10725 | TUBO DE CONCRETO SIMPLES, PS-2, AGUA, 600MM | M | 1 | 270.47 | 0 | 270.47
20022 | MAO-DE-OBRA DE ASSENTADOR DE TUBOS (REDES SUBTERRANEAS), INC | H | 1.3 | 21.96 | 3 | 29.4044
LUSIVE ENCARGOS SOCIAIS DESONERADOS
20132 | MAO-DE-OBRA DE SERVENTE DA CONSTRUCAO CIVIL, INCLUSIVE ENCAR | H | 2.35 | 15.87 | 3 | 38.4133
GOS SOCIAIS DESONERADOS
20150 | MAO-DE-OBRA DE TOPOGRAFO B (SERVICOS DE CAMPO),INCLUSIVE ENC | H | 0.08 | 23.62 | 3 | 1.9463
ARGOS SOCIAIS DESONERADOS
30164 | ARGAMASSA CIM.,AREIA TRACO 1:4,PREPARO MECANICO | M3 | 0.005 | 429.8783 | 0 | 2.1494
30415 | CAMINHAO CARROC. FIXA, 7,5T (CF) | H | 0.12 | 74.7013 | 0 | 8.9642
30523 | GUINDAUTO 3,5T, ALCANCE 5,90M (CP) | H | 0.12 | 51.5271 | 0 | 6.1833
06.004.0060-0 | TUBO DE CONCRETO ARMADO,CLASSE PA-1,CONFORME ABNT NBR 8890,P | M |  | 193.79
ARA GALERIAS DE AGUAS PLUVIAIS,COM DIAMETRO DE 300MM,ATERRO
E SOCA ATE A ALTURA DA GERATRIZ SUPERIOR DO TUBO,CONSIDERAND
O O MATERIAL DA PROPRIA ESCAVACAO,INCLUSIVE FORNECIMENTO DO
MATERIAL P/REJUNTAMENTO COM ARGAMASSA DE CIMENTO E AREIA,NO
TRACO 1:4 E ACERTO DE FUNDO DE VALA.FORNECIMENTO E ASSENT.
01005 | CAMINHAO CARROC. FIXA, 7,5T (CF) | H | 0.048 | 78.0813 | 0 | 3.7479
01607 | ARGAMASSA CIM.,AREIA TRACO 1:4,PREPARO MECANICO | M3 | 0.002 | 439.0525 | 0 | 0.8781
01958 | MAO-DE-OBRA DE TOPOGRAFO B (SERVICOS DE CAMPO), INCLUSIVE EN | H | 0.06 | 27.26 | 3 | 1.6847
CARGOS SOCIAIS
01997 | MAO-DE-OBRA DE ASSENTADOR DE TUBOS (REDES SUBTERRANEAS), INC | H | 0.75 | 25.34 | 3 | 19.5752
LUSIVE ENCARGOS SOCIAIS
01999 | MAO-DE-OBRA DE SERVENTE DA CONSTRUCAO CIVIL, INCLUSIVE ENCAR | H | 1.23 | 18.31 | 3 | 23.1969
GOS SOCIAIS
02003 | GUINDAUTO 3,5T, ALCANCE 7,0M (CP) | H | 0.048 | 56.4071 | 0 | 2.7075
10647 | TUBO DE CONCRETO ARMADO, PA1, AGUA, 300MM | M | 1 | 142 | 0 | 142
06.004.0060-A | TUBO DE CONCRETO ARMADO,CLASSE PA-1,CONFORME ABNT NBR 8890,P | M |  | 187.44
ARA GALERIAS DE AGUAS PLUVIAIS,COM DIAMETRO DE 300MM,ATERRO
E SOCA ATE A ALTURA DA GERATRIZ SUPERIOR DO TUBO,CONSIDERAND
O O MATERIAL DA PROPRIA ESCAVACAO,INCLUSIVE FORNECIMENTO DO
MATERIAL P/REJUNTAMENTO COM ARGAMASSA DE CIMENTO E AREIA,NO
TRACO 1:4 E ACERTO DE FUNDO DE VALA.FORNECIMENTO E ASSENT.
10647 | TUBO DE CONCRETO ARMADO, PA1, AGUA, 300MM | M | 1 | 142 | 0 | 142
20022 | MAO-DE-OBRA DE ASSENTADOR DE TUBOS (REDES SUBTERRANEAS), INC | H | 0.75 | 21.96 | 3 | 16.9641
LUSIVE ENCARGOS SOCIAIS DESONERADOS
20132 | MAO-DE-OBRA DE SERVENTE DA CONSTRUCAO CIVIL, INCLUSIVE ENCAR | H | 1.23 | 15.87 | 3 | 20.1057
GOS SOCIAIS DESONERADOS
20150 | MAO-DE-OBRA DE TOPOGRAFO B (SERVICOS DE CAMPO),INCLUSIVE ENC | H | 0.06 | 23.62 | 3 | 1.4597
ARGOS SOCIAIS DESONERADOS
30164 | ARGAMASSA CIM.,AREIA TRACO 1:4,PREPARO MECANICO | M3 | 0.002 | 429.8783 | 0 | 0.8598
30415 | CAMINHAO CARROC. FIXA, 7,5T (CF) | H | 0.048 | 74.7013 | 0 | 3.5857
30523 | GUINDAUTO 3,5T, ALCANCE 5,90M (CP) | H | 0.048 | 51.5271 | 0 | 2.4733
06.004.0062-0 | TUBO DE CONCRETO ARMADO,CLASSE PA-1,CONFORME ABNT NBR 8890,P | M |  | 209.49
ARA GALERIAS DE AGUAS PLUVIAIS,COM DIAMETRO DE 400MM,ATERRO
E SOCA ATE A ALTURA DA GERATRIZ SUPERIOR DO TUBO,CONSIDERAND
O O MATERIAL DA PROPRIA ESCAVACAO,INCLUSIVE FORNECIMENTO DO
MATERIAL P/REJUNTAMENTO COM ARGAMASSA DE CIMENTO E AREIA,NO
TRACO 1:4 E ACERTO DE FUNDO DE VALA.FORNECIMENTO E ASSENT.
00533 | TUBO DE CONCRETO ARMADO, P/AGUAS PLUVIAIS, PA-1, SEM PINTURA | M | 1 | 144.2 | 0 | 144.2
, DE 0400MM
01005 | CAMINHAO CARROC. FIXA, 7,5T (CF) | H | 0.06 | 78.0813 | 0 | 4.6849
01607 | ARGAMASSA CIM.,AREIA TRACO 1:4,PREPARO MECANICO | M3 | 0.003 | 439.0525 | 0 | 1.3172
01958 | MAO-DE-OBRA DE TOPOGRAFO B (SERVICOS DE CAMPO), INCLUSIVE EN | H | 0.08 | 27.26 | 3 | 2.2462
CARGOS SOCIAIS
01997 | MAO-DE-OBRA DE ASSENTADOR DE TUBOS (REDES SUBTERRANEAS), INC | H | 0.9 | 25.34 | 3 | 23.4902
LUSIVE ENCARGOS SOCIAIS
01999 | MAO-DE-OBRA DE SERVENTE DA CONSTRUCAO CIVIL, INCLUSIVE ENCAR | H | 1.6 | 18.31 | 3 | 30.1749
GOS SOCIAIS
02003 | GUINDAUTO 3,5T, ALCANCE 7,0M (CP) | H | 0.06 | 56.4071 | 0 | 3.3844
06.004.0062-A | TUBO DE CONCRETO ARMADO,CLASSE PA-1,CONFORME ABNT NBR 8890,P | M |  | 201.52
ARA GALERIAS DE AGUAS PLUVIAIS,COM DIAMETRO DE 400MM,ATERRO
E SOCA ATE A ALTURA DA GERATRIZ SUPERIOR DO TUBO,CONSIDERAND
O O MATERIAL DA PROPRIA ESCAVACAO,INCLUSIVE FORNECIMENTO DO
MATERIAL P/REJUNTAMENTO COM ARGAMASSA DE CIMENTO E AREIA,NO
TRACO 1:4 E ACERTO DE FUNDO DE VALA.FORNECIMENTO E ASSENT.
00533 | TUBO DE CONCRETO ARMADO, P/AGUAS PLUVIAIS, PA-1, SEM PINTURA | M | 1 | 144.2 | 0 | 144.2
, DE 0400MM
20022 | MAO-DE-OBRA DE ASSENTADOR DE TUBOS (REDES SUBTERRANEAS), INC | H | 0.9 | 21.96 | 3 | 20.3569
LUSIVE ENCARGOS SOCIAIS DESONERADOS
20132 | MAO-DE-OBRA DE SERVENTE DA CONSTRUCAO CIVIL, INCLUSIVE ENCAR | H | 1.6 | 15.87 | 3 | 26.1538
GOS SOCIAIS DESONERADOS
20150 | MAO-DE-OBRA DE TOPOGRAFO B (SERVICOS DE CAMPO),INCLUSIVE ENC | H | 0.08 | 23.62 | 3 | 1.9463
ARGOS SOCIAIS DESONERADOS
30164 | ARGAMASSA CIM.,AREIA TRACO 1:4,PREPARO MECANICO | M3 | 0.003 | 429.8783 | 0 | 1.2896
30415 | CAMINHAO CARROC. FIXA, 7,5T (CF) | H | 0.06 | 74.7013 | 0 | 4.4821
30523 | GUINDAUTO 3,5T, ALCANCE 5,90M (CP) | H | 0.06 | 51.5271 | 0 | 3.0916
06.004.0064-0 | TUBO DE CONCRETO ARMADO,CLASSE PA-1,CONFORME ABNT NBR 8890,P | M |  | 273.88
ARA GALERIAS DE AGUAS PLUVIAIS,COM DIAMETRO DE 500MM,ATERRO
E SOCA ATE A ALTURA DA GERATRIZ SUPERIOR DO TUBO,CONSIDERAND
O MATERIAL DA PROPRIA ESCAVACAO,INCLUSIVE FORNECIMENTO DO MA
MATERIAL P/REJUNTAMENTO COM ARGAMASSA DE CIMENTO E AREIA,NO
TRACO 1:4 E ACERTO DE FUNDO DE VALA.FORNECIMENTO E ASSENT.
00534 | TUBO DE CONCRETO ARMADO, P/AGUAS PLUVIAIS, PA-1, SEM PINTURA | M | 1 | 190 | 0 | 190
, DE 0500MM
01005 | CAMINHAO CARROC. FIXA, 7,5T (CF) | H | 0.1 | 78.0813 | 0 | 7.8081
01607 | ARGAMASSA CIM.,AREIA TRACO 1:4,PREPARO MECANICO | M3 | 0.004 | 439.0525 | 0 | 1.7562
01958 | MAO-DE-OBRA DE TOPOGRAFO B (SERVICOS DE CAMPO), INCLUSIVE EN | H | 0.08 | 27.26 | 3 | 2.2462
CARGOS SOCIAIS
01997 | MAO-DE-OBRA DE ASSENTADOR DE TUBOS (REDES SUBTERRANEAS), INC | H | 1.1 | 25.34 | 3 | 28.7102
LUSIVE ENCARGOS SOCIAIS
01999 | MAO-DE-OBRA DE SERVENTE DA CONSTRUCAO CIVIL, INCLUSIVE ENCAR | H | 2 | 18.31 | 3 | 37.7186
GOS SOCIAIS
02003 | GUINDAUTO 3,5T, ALCANCE 7,0M (CP) | H | 0.1 | 56.4071 | 0 | 5.6407
06.004.0064-A | TUBO DE CONCRETO ARMADO,CLASSE PA-1,CONFORME ABNT NBR 8890,P | M |  | 263.86
ARA GALERIAS DE AGUAS PLUVIAIS,COM DIAMETRO DE 500MM,ATERRO
E SOCA ATE A ALTURA DA GERATRIZ SUPERIOR DO TUBO,CONSIDERAND
O MATERIAL DA PROPRIA ESCAVACAO,INCLUSIVE FORNECIMENTO DO MA
MATERIAL P/REJUNTAMENTO COM ARGAMASSA DE CIMENTO E AREIA,NO
TRACO 1:4 E ACERTO DE FUNDO DE VALA.FORNECIMENTO E ASSENT.
00534 | TUBO DE CONCRETO ARMADO, P/AGUAS PLUVIAIS, PA-1, SEM PINTURA | M | 1 | 190 | 0 | 190
, DE 0500MM
20022 | MAO-DE-OBRA DE ASSENTADOR DE TUBOS (REDES SUBTERRANEAS), INC | H | 1.1 | 21.96 | 3 | 24.8807
LUSIVE ENCARGOS SOCIAIS DESONERADOS
20132 | MAO-DE-OBRA DE SERVENTE DA CONSTRUCAO CIVIL, INCLUSIVE ENCAR | H | 2 | 15.87 | 3 | 32.6922
GOS SOCIAIS DESONERADOS
20150 | MAO-DE-OBRA DE TOPOGRAFO B (SERVICOS DE CAMPO),INCLUSIVE ENC | H | 0.08 | 23.62 | 3 | 1.9463
ARGOS SOCIAIS DESONERADOS
30164 | ARGAMASSA CIM.,AREIA TRACO 1:4,PREPARO MECANICO | M3 | 0.004 | 429.8783 | 0 | 1.7195
30415 | CAMINHAO CARROC. FIXA, 7,5T (CF) | H | 0.1 | 74.7013 | 0 | 7.4701
30523 | GUINDAUTO 3,5T, ALCANCE 5,90M (CP) | H | 0.1 | 51.5271 | 0 | 5.1527
06.004.0066-0 | TUBO DE CONCRETO ARMADO,CLASSE PA-1,CONFORME ABNT NBR 8890,P | M |  | 358.82
ARA GALERIAS DE AGUAS PLUVIAIS,COM DIAMETRO DE 600MM,ATERRO
E SOCA ATE A ALTURA DA GERATRIZ SUPERIOR DO TUBO,CONSIDERAND
O O MATERIAL DA PROPRIA ESCAVACAO,INCLUSIVE FORNECIMENTO DO
MATERIAL P/REJUNTAMENTO COM ARGAMASSA DE CIMENTO E AREIA,NO
TRACO 1:4 E ACERTO DE FUNDO DE VALA.FORNECIMENTO E ASSENT.
00695 | TUBO DE CONCRETO ARMADO, PARA AGUAS PLUVIAIS, PA-1, SEM PINT | M | 1 | 260 | 0 | 260
URA, DE 0600MM
01005 | CAMINHAO CARROC. FIXA, 7,5T (CF) | H | 0.12 | 78.0813 | 0 | 9.3698
01607 | ARGAMASSA CIM.,AREIA TRACO 1:4,PREPARO MECANICO | M3 | 0.005 | 439.0525 | 0 | 2.1953
01958 | MAO-DE-OBRA DE TOPOGRAFO B (SERVICOS DE CAMPO), INCLUSIVE EN | H | 0.08 | 27.26 | 3 | 2.2462
CARGOS SOCIAIS
01997 | MAO-DE-OBRA DE ASSENTADOR DE TUBOS (REDES SUBTERRANEAS), INC | H | 1.3 | 25.34 | 3 | 33.9303
LUSIVE ENCARGOS SOCIAIS
01999 | MAO-DE-OBRA DE SERVENTE DA CONSTRUCAO CIVIL, INCLUSIVE ENCAR | H | 2.35 | 18.31 | 3 | 44.3194
GOS SOCIAIS
02003 | GUINDAUTO 3,5T, ALCANCE 7,0M (CP) | H | 0.12 | 56.4071 | 0 | 6.7689
06.004.0066-A | TUBO DE CONCRETO ARMADO,CLASSE PA-1,CONFORME ABNT NBR 8890,P | M |  | 347.06
ARA GALERIAS DE AGUAS PLUVIAIS,COM DIAMETRO DE 600MM,ATERRO
E SOCA ATE A ALTURA DA GERATRIZ SUPERIOR DO TUBO,CONSIDERAND
O O MATERIAL DA PROPRIA ESCAVACAO,INCLUSIVE FORNECIMENTO DO
MATERIAL P/REJUNTAMENTO COM ARGAMASSA DE CIMENTO E AREIA,NO
TRACO 1:4 E ACERTO DE FUNDO DE VALA.FORNECIMENTO E ASSENT.
00695 | TUBO DE CONCRETO ARMADO, PARA AGUAS PLUVIAIS, PA-1, SEM PINT | M | 1 | 260 | 0 | 260
URA, DE 0600MM
20022 | MAO-DE-OBRA DE ASSENTADOR DE TUBOS (REDES SUBTERRANEAS), INC | H | 1.3 | 21.96 | 3 | 29.4044
LUSIVE ENCARGOS SOCIAIS DESONERADOS
20132 | MAO-DE-OBRA DE SERVENTE DA CONSTRUCAO CIVIL, INCLUSIVE ENCAR | H | 2.35 | 15.87 | 3 | 38.4133
GOS SOCIAIS DESONERADOS
20150 | MAO-DE-OBRA DE TOPOGRAFO B (SERVICOS DE CAMPO),INCLUSIVE ENC | H | 0.08 | 23.62 | 3 | 1.9463
ARGOS SOCIAIS DESONERADOS
30164 | ARGAMASSA CIM.,AREIA TRACO 1:4,PREPARO MECANICO | M3 | 0.005 | 429.8783 | 0 | 2.1494
30415 | CAMINHAO CARROC. FIXA, 7,5T (CF) | H | 0.12 | 74.7013 | 0 | 8.9642
30523 | GUINDAUTO 3,5T, ALCANCE 5,90M (CP) | H | 0.12 | 51.5271 | 0 | 6.1833
06.004.0068-0 | TUBO DE CONCRETO ARMADO,CLASSE PA-1,CONFORME ABNT NBR 8890,P | M |  | 432.78
ARA GALERIAS DE AGUAS PLUVIAIS,COM DIAMETRO DE 700MM,ATERRO
E SOCA ATE A ALTURA DA GERATRIZ SUPERIOR DO TUBO,CONSIDERAND
O O MATERIAL DA PROPRIA ESCAVACAO,INCLUSIVE FORNECIMENTO DO
MATERIAL P/REJUNTAMENTO COM ARGAMASSA DE CIMENTO E AREIA,NO
TRACO 1:4 E ACERTO DE FUNDO DE VALA.FORNECIMENTO E ASSENT.
00537 | TUBO DE CONCRETO ARMADO, P/AGUAS PLUVIAIS, PA-1, SEM PINTURA | M | 1 | 317 | 0 | 317
, DE 0700MM
01005 | CAMINHAO CARROC. FIXA, 7,5T (CF) | H | 0.15 | 78.0813 | 0 | 11.7122
01607 | ARGAMASSA CIM.,AREIA TRACO 1:4,PREPARO MECANICO | M3 | 0.0075 | 439.0525 | 0 | 3.2929
01958 | MAO-DE-OBRA DE TOPOGRAFO B (SERVICOS DE CAMPO), INCLUSIVE EN | H | 0.08 | 27.26 | 3 | 2.2462
CARGOS SOCIAIS
01997 | MAO-DE-OBRA DE ASSENTADOR DE TUBOS (REDES SUBTERRANEAS), INC | H | 1.5 | 25.34 | 3 | 39.1503
LUSIVE ENCARGOS SOCIAIS
01999 | MAO-DE-OBRA DE SERVENTE DA CONSTRUCAO CIVIL, INCLUSIVE ENCAR | H | 2.7 | 18.31 | 3 | 50.9201
GOS SOCIAIS
02003 | GUINDAUTO 3,5T, ALCANCE 7,0M (CP) | H | 0.15 | 56.4071 | 0 | 8.4611
06.004.0068-A | TUBO DE CONCRETO ARMADO,CLASSE PA-1,CONFORME ABNT NBR 8890,P | M |  | 419.16
ARA GALERIAS DE AGUAS PLUVIAIS,COM DIAMETRO DE 700MM,ATERRO
E SOCA ATE A ALTURA DA GERATRIZ SUPERIOR DO TUBO,CONSIDERAND
O O MATERIAL DA PROPRIA ESCAVACAO,INCLUSIVE FORNECIMENTO DO
MATERIAL P/REJUNTAMENTO COM ARGAMASSA DE CIMENTO E AREIA,NO
TRACO 1:4 E ACERTO DE FUNDO DE VALA.FORNECIMENTO E ASSENT.
00537 | TUBO DE CONCRETO ARMADO, P/AGUAS PLUVIAIS, PA-1, SEM PINTURA | M | 1 | 317 | 0 | 317
, DE 0700MM
20022 | MAO-DE-OBRA DE ASSENTADOR DE TUBOS (REDES SUBTERRANEAS), INC | H | 1.5 | 21.96 | 3 | 33.9282
LUSIVE ENCARGOS SOCIAIS DESONERADOS
20132 | MAO-DE-OBRA DE SERVENTE DA CONSTRUCAO CIVIL, INCLUSIVE ENCAR | H | 2.7 | 15.87 | 3 | 44.1345
GOS SOCIAIS DESONERADOS
20150 | MAO-DE-OBRA DE TOPOGRAFO B (SERVICOS DE CAMPO),INCLUSIVE ENC | H | 0.08 | 23.62 | 3 | 1.9463
ARGOS SOCIAIS DESONERADOS
30164 | ARGAMASSA CIM.,AREIA TRACO 1:4,PREPARO MECANICO | M3 | 0.0075 | 429.8783 | 0 | 3.2241
30415 | CAMINHAO CARROC. FIXA, 7,5T (CF) | H | 0.15 | 74.7013 | 0 | 11.2052
30523 | GUINDAUTO 3,5T, ALCANCE 5,90M (CP) | H | 0.15 | 51.5271 | 0 | 7.7291
06.004.0070-0 | TUBO DE CONCRETO ARMADO,CLASSE PA-1,CONFORME ABNT NBR 8890,P | M |  | 513.73
ARA GALERIAS DE AGUAS PLUVIAIS,COM DIAMETRO DE 800MM,ATERRO
E SOCA ATE A ALTURA DA GERATRIZ SUPERIOR DO TUBO,CONSIDERAND
O O MATERIAL DA PROPRIA ESCAVACAO,INCLUSIVE FORNECIMENTO DO
MATERIAL P/REJUNTAMENTO COM ARGAMASSA DE CIMENTO E AREIA,NO
TRACO 1:4 E ACERTO DE FUNDO DE VALA.FORNECIMENTO E ASSENT.
00538 | TUBO DE CONCRETO ARMADO, P/AGUAS PLUVIAIS, PA-1, SEM PINTURA | M | 1 | 381 | 0 | 381
, DE 0800MM
01005 | CAMINHAO CARROC. FIXA, 7,5T (CF) | H | 0.18 | 78.0813 | 0 | 14.0546
01607 | ARGAMASSA CIM.,AREIA TRACO 1:4,PREPARO MECANICO | M3 | 0.01 | 439.0525 | 0 | 4.3905
01958 | MAO-DE-OBRA DE TOPOGRAFO B (SERVICOS DE CAMPO), INCLUSIVE EN | H | 0.08 | 27.26 | 3 | 2.2462
CARGOS SOCIAIS
01997 | MAO-DE-OBRA DE ASSENTADOR DE TUBOS (REDES SUBTERRANEAS), INC | H | 1.7 | 25.34 | 3 | 44.3703
LUSIVE ENCARGOS SOCIAIS
01999 | MAO-DE-OBRA DE SERVENTE DA CONSTRUCAO CIVIL, INCLUSIVE ENCAR | H | 3.05 | 18.31 | 3 | 57.5209
GOS SOCIAIS
02003 | GUINDAUTO 3,5T, ALCANCE 7,0M (CP) | H | 0.18 | 56.4071 | 0 | 10.1533
06.004.0070-A | TUBO DE CONCRETO ARMADO,CLASSE PA-1,CONFORME ABNT NBR 8890,P | M |  | 498.27
ARA GALERIAS DE AGUAS PLUVIAIS,COM DIAMETRO DE 800MM,ATERRO
E SOCA ATE A ALTURA DA GERATRIZ SUPERIOR DO TUBO,CONSIDERAND
O O MATERIAL DA PROPRIA ESCAVACAO,INCLUSIVE FORNECIMENTO DO
MATERIAL P/REJUNTAMENTO COM ARGAMASSA DE CIMENTO E AREIA,NO
TRACO 1:4 E ACERTO DE FUNDO DE VALA.FORNECIMENTO E ASSENT.
00538 | TUBO DE CONCRETO ARMADO, P/AGUAS PLUVIAIS, PA-1, SEM PINTURA | M | 1 | 381 | 0 | 381
, DE 0800MM
20022 | MAO-DE-OBRA DE ASSENTADOR DE TUBOS (REDES SUBTERRANEAS), INC | H | 1.7 | 21.96 | 3 | 38.452
LUSIVE ENCARGOS SOCIAIS DESONERADOS
20132 | MAO-DE-OBRA DE SERVENTE DA CONSTRUCAO CIVIL, INCLUSIVE ENCAR | H | 3.05 | 15.87 | 3 | 49.8556
GOS SOCIAIS DESONERADOS
20150 | MAO-DE-OBRA DE TOPOGRAFO B (SERVICOS DE CAMPO),INCLUSIVE ENC | H | 0.08 | 23.62 | 3 | 1.9463
ARGOS SOCIAIS DESONERADOS
30164 | ARGAMASSA CIM.,AREIA TRACO 1:4,PREPARO MECANICO | M3 | 0.01 | 429.8783 | 0 | 4.2988
30415 | CAMINHAO CARROC. FIXA, 7,5T (CF) | H | 0.18 | 74.7013 | 0 | 13.4462
30523 | GUINDAUTO 3,5T, ALCANCE 5,90M (CP) | H | 0.18 | 51.5271 | 0 | 9.2749
06.004.0072-0 | TUBO DE CONCRETO ARMADO,CLASSE PA-1,CONFORME ABNT NBR 8890,P | M |  | 658.61
ARA GALERIAS DE AGUAS PLUVIAIS,COM DIAMETRO DE 900MM,ATERRO
E SOCA ATE A ALTURA DA GERATRIZ SUPERIOR DO TUBO,CONSIDERAND
O O MATERIAL DA PROPRIA ESCAVACAO,INCLUSIVE FORNECIMENTO DO
MATERIAL P/REJUNTAMENTO COM ARGAMASSA DE CIMENTO E AREIA,NO
TRACO 1:4 E ACERTO DE FUNDO DE VALA.FORNECIMENTO E ASSENT.
00539 | TUBO DE CONCRETO ARMADO, P/AGUAS PLUVIAIS, PA-1, SEM PINTURA | M | 1 | 483 | 0 | 483
, DE 0900MM
01005 | CAMINHAO CARROC. FIXA, 7,5T (CF) | H | 0.22 | 78.0813 | 0 | 17.1779
01607 | ARGAMASSA CIM.,AREIA TRACO 1:4,PREPARO MECANICO | M3 | 0.0125 | 439.0525 | 0 | 5.4882
01958 | MAO-DE-OBRA DE TOPOGRAFO B (SERVICOS DE CAMPO), INCLUSIVE EN | H | 0.08 | 27.26 | 3 | 2.2462
CARGOS SOCIAIS
01997 | MAO-DE-OBRA DE ASSENTADOR DE TUBOS (REDES SUBTERRANEAS), INC | H | 2.3 | 25.34 | 3 | 60.0305
LUSIVE ENCARGOS SOCIAIS
01999 | MAO-DE-OBRA DE SERVENTE DA CONSTRUCAO CIVIL, INCLUSIVE ENCAR | H | 4.15 | 18.31 | 3 | 78.2661
GOS SOCIAIS
02003 | GUINDAUTO 3,5T, ALCANCE 7,0M (CP) | H | 0.22 | 56.4071 | 0 | 12.4096
06.004.0072-A | TUBO DE CONCRETO ARMADO,CLASSE PA-1,CONFORME ABNT NBR 8890,P | M |  | 637.94
ARA GALERIAS DE AGUAS PLUVIAIS,COM DIAMETRO DE 900MM,ATERRO
E SOCA ATE A ALTURA DA GERATRIZ SUPERIOR DO TUBO,CONSIDERAND
O O MATERIAL DA PROPRIA ESCAVACAO,INCLUSIVE FORNECIMENTO DO
MATERIAL P/REJUNTAMENTO COM ARGAMASSA DE CIMENTO E AREIA,NO
TRACO 1:4 E ACERTO DE FUNDO DE VALA.FORNECIMENTO E ASSENT.
00539 | TUBO DE CONCRETO ARMADO, P/AGUAS PLUVIAIS, PA-1, SEM PINTURA | M | 1 | 483 | 0 | 483
, DE 0900MM
20022 | MAO-DE-OBRA DE ASSENTADOR DE TUBOS (REDES SUBTERRANEAS), INC | H | 2.3 | 21.96 | 3 | 52.0232
LUSIVE ENCARGOS SOCIAIS DESONERADOS
20132 | MAO-DE-OBRA DE SERVENTE DA CONSTRUCAO CIVIL, INCLUSIVE ENCAR | H | 4.15 | 15.87 | 3 | 67.8363
GOS SOCIAIS DESONERADOS
20150 | MAO-DE-OBRA DE TOPOGRAFO B (SERVICOS DE CAMPO),INCLUSIVE ENC | H | 0.08 | 23.62 | 3 | 1.9463
ARGOS SOCIAIS DESONERADOS
30164 | ARGAMASSA CIM.,AREIA TRACO 1:4,PREPARO MECANICO | M3 | 0.0125 | 429.8783 | 0 | 5.3735
30415 | CAMINHAO CARROC. FIXA, 7,5T (CF) | H | 0.22 | 74.7013 | 0 | 16.4343
30523 | GUINDAUTO 3,5T, ALCANCE 5,90M (CP) | H | 0.22 | 51.5271 | 0 | 11.336
06.004.0074-0 | TUBO DE CONCRETO ARMADO,CLASSE PA-1,CONFORME ABNT NBR 8890,P | M |  | 887.17
ARA GALERIAS DE AGUAS PLUVIAIS,COM DIAMETRO DE 1000MM,ATERRO
E SOCA ATE A ALTURA DA GERATRIZ SUPERIOR DO TUBO,CONSIDERAN
DO O MATERIAL DA PROPRIA ESCAVACAO,INCLUSIVE FORNECIMENTO DO
MATERIAL P/REJUNTAMENTO COM ARGAMASSA DE CIMENTO E AREIA,NO
TRACO 1:4 E ACERTO DE FUNDO DE VALA.FORNECIMENTO E ASSENT.
00540 | TUBO DE CONCRETO ARMADO, P/AGUAS PLUVIAIS, PA-1, SEM PINTURA | M | 1 | 599 | 0 | 599
, DE 1000MM
01294 | GUINDASTE S/RODAS, DIESEL, 45CV, 6T (CP) | H | 0.3 | 401.982 | 0 | 120.5946
01607 | ARGAMASSA CIM.,AREIA TRACO 1:4,PREPARO MECANICO | M3 | 0.015 | 439.0525 | 0 | 6.5858
01958 | MAO-DE-OBRA DE TOPOGRAFO B (SERVICOS DE CAMPO), INCLUSIVE EN | H | 0.08 | 27.26 | 3 | 2.2462
CARGOS SOCIAIS
01997 | MAO-DE-OBRA DE ASSENTADOR DE TUBOS (REDES SUBTERRANEAS), INC | H | 2.65 | 25.34 | 3 | 69.1655
LUSIVE ENCARGOS SOCIAIS
01999 | MAO-DE-OBRA DE SERVENTE DA CONSTRUCAO CIVIL, INCLUSIVE ENCAR | H | 4.75 | 18.31 | 3 | 89.5817
GOS SOCIAIS
06.004.0074-A | TUBO DE CONCRETO ARMADO,CLASSE PA-1,CONFORME ABNT NBR 8890,P | M |  | 864.43
ARA GALERIAS DE AGUAS PLUVIAIS,COM DIAMETRO DE 1000MM,ATERRO
E SOCA ATE A ALTURA DA GERATRIZ SUPERIOR DO TUBO,CONSIDERAN
DO O MATERIAL DA PROPRIA ESCAVACAO,INCLUSIVE FORNECIMENTO DO
MATERIAL P/REJUNTAMENTO COM ARGAMASSA DE CIMENTO E AREIA,NO
TRACO 1:4 E ACERTO DE FUNDO DE VALA.FORNECIMENTO E ASSENT.
00540 | TUBO DE CONCRETO ARMADO, P/AGUAS PLUVIAIS, PA-1, SEM PINTURA | M | 1 | 599 | 0 | 599
, DE 1000MM
20022 | MAO-DE-OBRA DE ASSENTADOR DE TUBOS (REDES SUBTERRANEAS), INC | H | 2.65 | 21.96 | 3 | 59.9398
LUSIVE ENCARGOS SOCIAIS DESONERADOS
20132 | MAO-DE-OBRA DE SERVENTE DA CONSTRUCAO CIVIL, INCLUSIVE ENCAR | H | 4.75 | 15.87 | 3 | 77.644
GOS SOCIAIS DESONERADOS
20150 | MAO-DE-OBRA DE TOPOGRAFO B (SERVICOS DE CAMPO),INCLUSIVE ENC | H | 0.08 | 23.62 | 3 | 1.9463
ARGOS SOCIAIS DESONERADOS
30164 | ARGAMASSA CIM.,AREIA TRACO 1:4,PREPARO MECANICO | M3 | 0.015 | 429.8783 | 0 | 6.4482
30500 | GUINDASTE S/RODAS, DIESEL, 45CV, 6T (CP) | H | 0.3 | 398.182 | 0 | 119.4546
06.004.0076-0 | TUBO DE CONCRETO ARMADO,CLASSE PA-1,CONFORME ABNT NBR 8890,P | M |  | 1028.46
ARA GALERIAS DE AGUAS PLUVIAIS,COM DIAMETRO DE 1100MM,ATERRO
E SOCA ATE A ALTURA DA GERATRIZ SUPERIOR DO TUBO,CONSIDERAN
DO O MATERIAL DA PROPRIA ESCAVACAO,INCLUSIVE FORNECIMENTO DO
MATERIAL P/REJUNTAMENTO COM ARGAMASSA DE CIMENTO E AREIA,NO
TRACO 1:4 E ACERTO DE FUNDO DE VALA.FORNECIMENTO E ASSENT.
00696 | TUBO DE CONCRETO ARMADO, PARA AGUAS PLUVIAIS, PA-1, SEM PINT | M | 1 | 677.6 | 0 | 677.6
URA, DE 1100MM
01294 | GUINDASTE S/RODAS, DIESEL, 45CV, 6T (CP) | H | 0.4 | 401.982 | 0 | 160.7928
01607 | ARGAMASSA CIM.,AREIA TRACO 1:4,PREPARO MECANICO | M3 | 0.0175 | 439.0525 | 0 | 7.6834
01958 | MAO-DE-OBRA DE TOPOGRAFO B (SERVICOS DE CAMPO), INCLUSIVE EN | H | 0.08 | 27.26 | 3 | 2.2462
CARGOS SOCIAIS
01997 | MAO-DE-OBRA DE ASSENTADOR DE TUBOS (REDES SUBTERRANEAS), INC | H | 3 | 25.34 | 3 | 78.3006
LUSIVE ENCARGOS SOCIAIS
01999 | MAO-DE-OBRA DE SERVENTE DA CONSTRUCAO CIVIL, INCLUSIVE ENCAR | H | 5.4 | 18.31 | 3 | 101.8402
GOS SOCIAIS
06.004.0076-A | TUBO DE CONCRETO ARMADO,CLASSE PA-1,CONFORME ABNT NBR 8890,P | M |  | 1002.46
ARA GALERIAS DE AGUAS PLUVIAIS,COM DIAMETRO DE 1100MM,ATERRO
E SOCA ATE A ALTURA DA GERATRIZ SUPERIOR DO TUBO,CONSIDERAN
DO O MATERIAL DA PROPRIA ESCAVACAO,INCLUSIVE FORNECIMENTO DO
MATERIAL P/REJUNTAMENTO COM ARGAMASSA DE CIMENTO E AREIA,NO
TRACO 1:4 E ACERTO DE FUNDO DE VALA.FORNECIMENTO E ASSENT.
00696 | TUBO DE CONCRETO ARMADO, PARA AGUAS PLUVIAIS, PA-1, SEM PINT | M | 1 | 677.6 | 0 | 677.6
URA, DE 1100MM
20022 | MAO-DE-OBRA DE ASSENTADOR DE TUBOS (REDES SUBTERRANEAS), INC | H | 3 | 21.96 | 3 | 67.8564
LUSIVE ENCARGOS SOCIAIS DESONERADOS
20132 | MAO-DE-OBRA DE SERVENTE DA CONSTRUCAO CIVIL, INCLUSIVE ENCAR | H | 5.4 | 15.87 | 3 | 88.2689
GOS SOCIAIS DESONERADOS
20150 | MAO-DE-OBRA DE TOPOGRAFO B (SERVICOS DE CAMPO),INCLUSIVE ENC | H | 0.08 | 23.62 | 3 | 1.9463
ARGOS SOCIAIS DESONERADOS
30164 | ARGAMASSA CIM.,AREIA TRACO 1:4,PREPARO MECANICO | M3 | 0.0175 | 429.8783 | 0 | 7.5229
30500 | GUINDASTE S/RODAS, DIESEL, 45CV, 6T (CP) | H | 0.4 | 398.182 | 0 | 159.2728
06.004.0078-0 | TUBO DE CONCRETO ARMADO,CLASSE PA-1,CONFORME ABNT NBR 8890,P | M |  | 1144.6
ARA GALERIAS DE AGUAS PLUVIAIS,COM DIAMETRO DE 1200MM,ATERRO
E SOCA ATE A ALTURA DA GERATRIZ SUPERIOR DO TUBO,CONSIDERAN
DO O MATERIAL DA PROPRIA ESCAVACAO,INCLUSIVE FORNECIMENTO DO
MATERIAL P/REJUNTAMENTO COM ARGAMASSA DE CIMENTO E AREIA,NO
TRACO 1:4 E ACERTO DE FUNDO DE VALA.FORNECIMENTO E ASSENT.
00541 | TUBO DE CONCRETO ARMADO, P/AGUAS PLUVIAIS, PA-1, SEM PINTURA | M | 1 | 769 | 0 | 769
, DE 1200MM
01294 | GUINDASTE S/RODAS, DIESEL, 45CV, 6T (CP) | H | 0.4 | 401.982 | 0 | 160.7928
01607 | ARGAMASSA CIM.,AREIA TRACO 1:4,PREPARO MECANICO | M3 | 0.02 | 439.0525 | 0 | 8.7811
01958 | MAO-DE-OBRA DE TOPOGRAFO B (SERVICOS DE CAMPO), INCLUSIVE EN | H | 0.08 | 27.26 | 3 | 2.2462
CARGOS SOCIAIS
01997 | MAO-DE-OBRA DE ASSENTADOR DE TUBOS (REDES SUBTERRANEAS), INC | H | 3.4 | 25.34 | 3 | 88.7407
LUSIVE ENCARGOS SOCIAIS
01999 | MAO-DE-OBRA DE SERVENTE DA CONSTRUCAO CIVIL, INCLUSIVE ENCAR | H | 6.1 | 18.31 | 3 | 115.0417
GOS SOCIAIS
06.004.0078-A | TUBO DE CONCRETO ARMADO,CLASSE PA-1,CONFORME ABNT NBR 8890,P | M |  | 1115.43
ARA GALERIAS DE AGUAS PLUVIAIS,COM DIAMETRO DE 1200MM,ATERRO
E SOCA ATE A ALTURA DA GERATRIZ SUPERIOR DO TUBO,CONSIDERAN
DO O MATERIAL DA PROPRIA ESCAVACAO,INCLUSIVE FORNECIMENTO DO
MATERIAL P/REJUNTAMENTO COM ARGAMASSA DE CIMENTO E AREIA,NO
TRACO 1:4 E ACERTO DE FUNDO DE VALA.FORNECIMENTO E ASSENT.
00541 | TUBO DE CONCRETO ARMADO, P/AGUAS PLUVIAIS, PA-1, SEM PINTURA | M | 1 | 769 | 0 | 769
, DE 1200MM
20022 | MAO-DE-OBRA DE ASSENTADOR DE TUBOS (REDES SUBTERRANEAS), INC | H | 3.4 | 21.96 | 3 | 76.9039
LUSIVE ENCARGOS SOCIAIS DESONERADOS
20132 | MAO-DE-OBRA DE SERVENTE DA CONSTRUCAO CIVIL, INCLUSIVE ENCAR | H | 6.1 | 15.87 | 3 | 99.7112
GOS SOCIAIS DESONERADOS
20150 | MAO-DE-OBRA DE TOPOGRAFO B (SERVICOS DE CAMPO),INCLUSIVE ENC | H | 0.08 | 23.62 | 3 | 1.9463
ARGOS SOCIAIS DESONERADOS
30164 | ARGAMASSA CIM.,AREIA TRACO 1:4,PREPARO MECANICO | M3 | 0.02 | 429.8783 | 0 | 8.5976
30500 | GUINDASTE S/RODAS, DIESEL, 45CV, 6T (CP) | H | 0.4 | 398.182 | 0 | 159.2728
06.004.0080-0 | TUBO DE CONCRETO ARMADO,CLASSE PA-1,CONFORME ABNT NBR 8890,P | M |  | 1714.79
ARA GALERIAS DE AGUAS PLUVIAIS,COM DIAMETRO DE 1500MM,ATERRO
E SOCA ATE A ALTURA DA GERATRIZ SUPERIOR DO TUBO,CONSIDERAN
DO O MATERIAL DA PROPRIA ESCAVACAO,INCLUSIVE FORNECIMENTO DO
MATERIAL P/REJUNTAMENTO COM ARGAMASSA DE CIMENTO E AREIA,NO
TRACO 1:4 E ACERTO DE FUNDO DE VALA.FORNECIMENTO E ASSENT.
01294 | GUINDASTE S/RODAS, DIESEL, 45CV, 6T (CP) | H | 0.5 | 401.982 | 0 | 200.991
01607 | ARGAMASSA CIM.,AREIA TRACO 1:4,PREPARO MECANICO | M3 | 0.03 | 439.0525 | 0 | 13.1716
01958 | MAO-DE-OBRA DE TOPOGRAFO B (SERVICOS DE CAMPO), INCLUSIVE EN | H | 0.08 | 27.26 | 3 | 2.2462
CARGOS SOCIAIS
01997 | MAO-DE-OBRA DE ASSENTADOR DE TUBOS (REDES SUBTERRANEAS), INC | H | 4.3 | 25.34 | 3 | 112.2309
LUSIVE ENCARGOS SOCIAIS
01999 | MAO-DE-OBRA DE SERVENTE DA CONSTRUCAO CIVIL, INCLUSIVE ENCAR | H | 7.75 | 18.31 | 3 | 146.1596
GOS SOCIAIS
03991 | TUBO DE CONCRETO ARMADO, P/AGUAS PLUVIAIS, PA-1, SEM PINTURA | M | 1 | 1240 | 0 | 1240
, DE 1500MM
06.004.0080-A | TUBO DE CONCRETO ARMADO,CLASSE PA-1,CONFORME ABNT NBR 8890,P | M |  | 1677.87
ARA GALERIAS DE AGUAS PLUVIAIS,COM DIAMETRO DE 1500MM,ATERRO
E SOCA ATE A ALTURA DA GERATRIZ SUPERIOR DO TUBO,CONSIDERAN
DO O MATERIAL DA PROPRIA ESCAVACAO,INCLUSIVE FORNECIMENTO DO
MATERIAL P/REJUNTAMENTO COM ARGAMASSA DE CIMENTO E AREIA,NO
TRACO 1:4 E ACERTO DE FUNDO DE VALA.FORNECIMENTO E ASSENT.
03991 | TUBO DE CONCRETO ARMADO, P/AGUAS PLUVIAIS, PA-1, SEM PINTURA | M | 1 | 1240 | 0 | 1240
, DE 1500MM
20022 | MAO-DE-OBRA DE ASSENTADOR DE TUBOS (REDES SUBTERRANEAS), INC | H | 4.3 | 21.96 | 3 | 97.2608
LUSIVE ENCARGOS SOCIAIS DESONERADOS
20132 | MAO-DE-OBRA DE SERVENTE DA CONSTRUCAO CIVIL, INCLUSIVE ENCAR | H | 7.75 | 15.87 | 3 | 126.6823
GOS SOCIAIS DESONERADOS
20150 | MAO-DE-OBRA DE TOPOGRAFO B (SERVICOS DE CAMPO),INCLUSIVE ENC | H | 0.08 | 23.62 | 3 | 1.9463
ARGOS SOCIAIS DESONERADOS
30164 | ARGAMASSA CIM.,AREIA TRACO 1:4,PREPARO MECANICO | M3 | 0.03 | 429.8783 | 0 | 12.8963
30500 | GUINDASTE S/RODAS, DIESEL, 45CV, 6T (CP) | H | 0.5 | 398.182 | 0 | 199.091
06.004.0084-0 | TUBO DE CONCRETO ARMADO,CLASSE PA-1,CONFORME ABNT NBR 8890,P | M |  | 3415.32
ARA GALERIAS DE AGUAS PLUVIAIS,COM DIAMETRO DE 2000MM,ATERRO
E SOCA ATE A ALTURA DA GERATRIZ SUPERIOR DO TUBO,CONSIDERAN
DO O MATERIAL DA PROPRIA ESCAVACAO,INCLUSIVE FORNECIMENTO DO
MATERIAL P/REJUNTAMENTO COM ARGAMASSA DE CIMENTO E AREIA,NO
TRACO 1:4 E ACERTO DE FUNDO DE VALA.FORNECIMENTO E ASSENT.
01294 | GUINDASTE S/RODAS, DIESEL, 45CV, 6T (CP) | H | 0.66 | 401.982 | 0 | 265.3081
01607 | ARGAMASSA CIM.,AREIA TRACO 1:4,PREPARO MECANICO | M3 | 0.04 | 439.0525 | 0 | 17.5621
01958 | MAO-DE-OBRA DE TOPOGRAFO B (SERVICOS DE CAMPO), INCLUSIVE EN | H | 0.1 | 27.26 | 3 | 2.8078
CARGOS SOCIAIS
01997 | MAO-DE-OBRA DE ASSENTADOR DE TUBOS (REDES SUBTERRANEAS), INC | H | 5.8 | 25.34 | 3 | 151.3812
LUSIVE ENCARGOS SOCIAIS
01999 | MAO-DE-OBRA DE SERVENTE DA CONSTRUCAO CIVIL, INCLUSIVE ENCAR | H | 10.46 | 18.31 | 3 | 197.2683
GOS SOCIAIS
10728 | TUBO DE CONCRETO ARMADO, PA1, AGUA, 2000MM | M | 1 | 2781 | 0 | 2781
06.004.0084-A | TUBO DE CONCRETO ARMADO,CLASSE PA-1,CONFORME ABNT NBR 8890,P | M |  | 3365.59
ARA GALERIAS DE AGUAS PLUVIAIS,COM DIAMETRO DE 2000MM,ATERRO
E SOCA ATE A ALTURA DA GERATRIZ SUPERIOR DO TUBO,CONSIDERAN
DO O MATERIAL DA PROPRIA ESCAVACAO,INCLUSIVE FORNECIMENTO DO
MATERIAL P/REJUNTAMENTO COM ARGAMASSA DE CIMENTO E AREIA,NO
TRACO 1:4 E ACERTO DE FUNDO DE VALA.FORNECIMENTO E ASSENT.
10728 | TUBO DE CONCRETO ARMADO, PA1, AGUA, 2000MM | M | 1 | 2781 | 0 | 2781
20022 | MAO-DE-OBRA DE ASSENTADOR DE TUBOS (REDES SUBTERRANEAS), INC | H | 5.8 | 21.96 | 3 | 131.189
LUSIVE ENCARGOS SOCIAIS DESONERADOS
20132 | MAO-DE-OBRA DE SERVENTE DA CONSTRUCAO CIVIL, INCLUSIVE ENCAR | H | 10.46 | 15.87 | 3 | 170.9802
GOS SOCIAIS DESONERADOS
20150 | MAO-DE-OBRA DE TOPOGRAFO B (SERVICOS DE CAMPO),INCLUSIVE ENC | H | 0.1 | 23.62 | 3 | 2.4329
ARGOS SOCIAIS DESONERADOS
30164 | ARGAMASSA CIM.,AREIA TRACO 1:4,PREPARO MECANICO | M3 | 0.04 | 429.8783 | 0 | 17.1951
30500 | GUINDASTE S/RODAS, DIESEL, 45CV, 6T (CP) | H | 0.66 | 398.182 | 0 | 262.8001
06.004.0090-0 | TUBO DE CONCRETO ARMADO,CLASSE PA-2,CONFORME ABNT NBR 8890,P | M |  | 221.79
ARA GALERIAS DE AGUAS PLUVIAIS,COM DIAMETRO DE 300MM,ATERRO
E SOCA ATE A ALTURA DA GERATRIZ SUPERIOR DO TUBO,CONSIDERAND
O O MATERIAL DA PROPRIA ESCAVACAO,INCLUSIVE FORNECIMENTO DO
MATERIAL P/REJUNTAMENTO COM ARGAMASSA DE CIMENTO E AREIA,NO
TRACO 1:4 E ACERTO DE FUNDO DE VALA.FORNECIMENTO E ASSENT.
01005 | CAMINHAO CARROC. FIXA, 7,5T (CF) | H | 0.048 | 78.0813 | 0 | 3.7479
01607 | ARGAMASSA CIM.,AREIA TRACO 1:4,PREPARO MECANICO | M3 | 0.002 | 439.0525 | 0 | 0.8781
01958 | MAO-DE-OBRA DE TOPOGRAFO B (SERVICOS DE CAMPO), INCLUSIVE EN | H | 0.06 | 27.26 | 3 | 1.6847
CARGOS SOCIAIS
01997 | MAO-DE-OBRA DE ASSENTADOR DE TUBOS (REDES SUBTERRANEAS), INC | H | 0.75 | 25.34 | 3 | 19.5752
LUSIVE ENCARGOS SOCIAIS
01999 | MAO-DE-OBRA DE SERVENTE DA CONSTRUCAO CIVIL, INCLUSIVE ENCAR | H | 1.23 | 18.31 | 3 | 23.1969
GOS SOCIAIS
02003 | GUINDAUTO 3,5T, ALCANCE 7,0M (CP) | H | 0.048 | 56.4071 | 0 | 2.7075
10648 | TUBO DE CONCRETO ARMADO, PA2, AGUA, 300MM | M | 1 | 170 | 0 | 170
06.004.0090-A | TUBO DE CONCRETO ARMADO,CLASSE PA-2,CONFORME ABNT NBR 8890,P | M |  | 215.44
ARA GALERIAS DE AGUAS PLUVIAIS,COM DIAMETRO DE 300MM,ATERRO
E SOCA ATE A ALTURA DA GERATRIZ SUPERIOR DO TUBO,CONSIDERAND
O O MATERIAL DA PROPRIA ESCAVACAO,INCLUSIVE FORNECIMENTO DO
MATERIAL P/REJUNTAMENTO COM ARGAMASSA DE CIMENTO E AREIA,NO
TRACO 1:4 E ACERTO DE FUNDO DE VALA.FORNECIMENTO E ASSENT.
10648 | TUBO DE CONCRETO ARMADO, PA2, AGUA, 300MM | M | 1 | 170 | 0 | 170
20022 | MAO-DE-OBRA DE ASSENTADOR DE TUBOS (REDES SUBTERRANEAS), INC | H | 0.75 | 21.96 | 3 | 16.9641
LUSIVE ENCARGOS SOCIAIS DESONERADOS
20132 | MAO-DE-OBRA DE SERVENTE DA CONSTRUCAO CIVIL, INCLUSIVE ENCAR | H | 1.23 | 15.87 | 3 | 20.1057
GOS SOCIAIS DESONERADOS
20150 | MAO-DE-OBRA DE TOPOGRAFO B (SERVICOS DE CAMPO),INCLUSIVE ENC | H | 0.06 | 23.62 | 3 | 1.4597
ARGOS SOCIAIS DESONERADOS
30164 | ARGAMASSA CIM.,AREIA TRACO 1:4,PREPARO MECANICO | M3 | 0.002 | 429.8783 | 0 | 0.8598
30415 | CAMINHAO CARROC. FIXA, 7,5T (CF) | H | 0.048 | 74.7013 | 0 | 3.5857
30523 | GUINDAUTO 3,5T, ALCANCE 5,90M (CP) | H | 0.048 | 51.5271 | 0 | 2.4733
06.004.0092-0 | TUBO DE CONCRETO ARMADO,CLASSE PA-2,CONFORME ABNT NBR 8890,P | M |  | 243.25
ARA GALERIAS DE AGUAS PLUVIAIS,COM DIAMETRO DE 400MM,ATERRO
E SOCA ATE A ALTURA DA GERATRIZ SUPERIOR DO TUBO,CONSIDERAN
DO O MATERIAL DA PROPRIA ESCAVACAO,INCLUSIVE FORNECIMENTO DO
MATERIAL P/REJUNTAMENTO COM ARGAMASSA DE CIMENTO E AREIA,NO
TRACO 1:4 E ACERTO DE FUNDO DE VALA.FORNECIMENTO E ASSENT.
01005 | CAMINHAO CARROC. FIXA, 7,5T (CF) | H | 0.06 | 78.0813 | 0 | 4.6849
01607 | ARGAMASSA CIM.,AREIA TRACO 1:4,PREPARO MECANICO | M3 | 0.003 | 439.0525 | 0 | 1.3172
01958 | MAO-DE-OBRA DE TOPOGRAFO B (SERVICOS DE CAMPO), INCLUSIVE EN | H | 0.08 | 27.26 | 3 | 2.2462
CARGOS SOCIAIS
01997 | MAO-DE-OBRA DE ASSENTADOR DE TUBOS (REDES SUBTERRANEAS), INC | H | 0.9 | 25.34 | 3 | 23.4902
LUSIVE ENCARGOS SOCIAIS
01999 | MAO-DE-OBRA DE SERVENTE DA CONSTRUCAO CIVIL, INCLUSIVE ENCAR | H | 1.6 | 18.31 | 3 | 30.1749
GOS SOCIAIS
02003 | GUINDAUTO 3,5T, ALCANCE 7,0M (CP) | H | 0.06 | 56.4071 | 0 | 3.3844
04800 | TUBO DE CONCRETO ARMADO, P/AGUAS PLUVIAIS, PA-2, SEM PINTURA | M | 1 | 177.96 | 0 | 177.96
, DE 0400MM
06.004.0092-A | TUBO DE CONCRETO ARMADO,CLASSE PA-2,CONFORME ABNT NBR 8890,P | M |  | 235.28
ARA GALERIAS DE AGUAS PLUVIAIS,COM DIAMETRO DE 400MM,ATERRO
E SOCA ATE A ALTURA DA GERATRIZ SUPERIOR DO TUBO,CONSIDERAN
DO O MATERIAL DA PROPRIA ESCAVACAO,INCLUSIVE FORNECIMENTO DO
MATERIAL P/REJUNTAMENTO COM ARGAMASSA DE CIMENTO E AREIA,NO
TRACO 1:4 E ACERTO DE FUNDO DE VALA.FORNECIMENTO E ASSENT.
04800 | TUBO DE CONCRETO ARMADO, P/AGUAS PLUVIAIS, PA-2, SEM PINTURA | M | 1 | 177.96 | 0 | 177.96
, DE 0400MM
20022 | MAO-DE-OBRA DE ASSENTADOR DE TUBOS (REDES SUBTERRANEAS), INC | H | 0.9 | 21.96 | 3 | 20.3569
LUSIVE ENCARGOS SOCIAIS DESONERADOS
20132 | MAO-DE-OBRA DE SERVENTE DA CONSTRUCAO CIVIL, INCLUSIVE ENCAR | H | 1.6 | 15.87 | 3 | 26.1538
GOS SOCIAIS DESONERADOS
20150 | MAO-DE-OBRA DE TOPOGRAFO B (SERVICOS DE CAMPO),INCLUSIVE ENC | H | 0.08 | 23.62 | 3 | 1.9463
ARGOS SOCIAIS DESONERADOS
30164 | ARGAMASSA CIM.,AREIA TRACO 1:4,PREPARO MECANICO | M3 | 0.003 | 429.8783 | 0 | 1.2896
30415 | CAMINHAO CARROC. FIXA, 7,5T (CF) | H | 0.06 | 74.7013 | 0 | 4.4821
30523 | GUINDAUTO 3,5T, ALCANCE 5,90M (CP) | H | 0.06 | 51.5271 | 0 | 3.0916
06.004.0094-0 | TUBO DE CONCRETO ARMADO,CLASSE PA-2,CONFORME ABNT NBR 8890,P | M |  | 327.22
ARA GALERIAS DE AGUAS PLUVIAIS,COM DIAMETRO DE 500MM,ATERRO
E SOCA ATE A ALTURA DA GERATRIZ SUPERIOR DO TUBO,CONSIDERAND
O O MATERIAL DA PROPRIA ESCAVACAO,INCLUSIVE FORNECIMENTO DO
MATERIAL P/REJUNTAMENTO COM ARGAMASSA DE CIMENTO E AREIA,NO
TRACO 1:4 E ACERTO DE FUNDO DE VALA.FORNECIMENTO E ASSENT.
01005 | CAMINHAO CARROC. FIXA, 7,5T (CF) | H | 0.1 | 78.0813 | 0 | 7.8081
01607 | ARGAMASSA CIM.,AREIA TRACO 1:4,PREPARO MECANICO | M3 | 0.004 | 439.0525 | 0 | 1.7562
01958 | MAO-DE-OBRA DE TOPOGRAFO B (SERVICOS DE CAMPO), INCLUSIVE EN | H | 0.08 | 27.26 | 3 | 2.2462
CARGOS SOCIAIS
01997 | MAO-DE-OBRA DE ASSENTADOR DE TUBOS (REDES SUBTERRANEAS), INC | H | 1.1 | 25.34 | 3 | 28.7102
LUSIVE ENCARGOS SOCIAIS
01999 | MAO-DE-OBRA DE SERVENTE DA CONSTRUCAO CIVIL, INCLUSIVE ENCAR | H | 2 | 18.31 | 3 | 37.7186
GOS SOCIAIS
02003 | GUINDAUTO 3,5T, ALCANCE 7,0M (CP) | H | 0.1 | 56.4071 | 0 | 5.6407
04801 | TUBO DE CONCRETO ARMADO, P/AGUAS PLUVIAIS, PA-2, SEM PINTURA | M | 1 | 243.34 | 0 | 243.34
, DE 0500MM
06.004.0094-A | TUBO DE CONCRETO ARMADO,CLASSE PA-2,CONFORME ABNT NBR 8890,P | M |  | 317.2
ARA GALERIAS DE AGUAS PLUVIAIS,COM DIAMETRO DE 500MM,ATERRO
E SOCA ATE A ALTURA DA GERATRIZ SUPERIOR DO TUBO,CONSIDERAND
O O MATERIAL DA PROPRIA ESCAVACAO,INCLUSIVE FORNECIMENTO DO
MATERIAL P/REJUNTAMENTO COM ARGAMASSA DE CIMENTO E AREIA,NO
TRACO 1:4 E ACERTO DE FUNDO DE VALA.FORNECIMENTO E ASSENT.
04801 | TUBO DE CONCRETO ARMADO, P/AGUAS PLUVIAIS, PA-2, SEM PINTURA | M | 1 | 243.34 | 0 | 243.34
, DE 0500MM
20022 | MAO-DE-OBRA DE ASSENTADOR DE TUBOS (REDES SUBTERRANEAS), INC | H | 1.1 | 21.96 | 3 | 24.8807
LUSIVE ENCARGOS SOCIAIS DESONERADOS
20132 | MAO-DE-OBRA DE SERVENTE DA CONSTRUCAO CIVIL, INCLUSIVE ENCAR | H | 2 | 15.87 | 3 | 32.6922
GOS SOCIAIS DESONERADOS
20150 | MAO-DE-OBRA DE TOPOGRAFO B (SERVICOS DE CAMPO),INCLUSIVE ENC | H | 0.08 | 23.62 | 3 | 1.9463
ARGOS SOCIAIS DESONERADOS
30164 | ARGAMASSA CIM.,AREIA TRACO 1:4,PREPARO MECANICO | M3 | 0.004 | 429.8783 | 0 | 1.7195
30415 | CAMINHAO CARROC. FIXA, 7,5T (CF) | H | 0.1 | 74.7013 | 0 | 7.4701
30523 | GUINDAUTO 3,5T, ALCANCE 5,90M (CP) | H | 0.1 | 51.5271 | 0 | 5.1527
06.004.0096-0 | TUBO DE CONCRETO ARMADO,CLASSE PA-2,CONFORME ABNT NBR 8890,P | M |  | 348.82
ARA GALERIAS DE AGUAS PLUVIAIS,COM DIAMETRO DE 600MM,ATERRO
E SOCA ATE A ALTURA DE GERATRIZ SUPERIOR DO TUBO,CONSIDERAND
O O MATERIAL DA PROPRIA ESCAVACAO,INCLUSIVE FORNECIMENTO DO
MATERIAL P/REJUNTAMENTO COM ARGAMASSA DE CIMENTO E AREIA,NO
TRACO 1:4 E ACERTO DE FUNDO DE VALA.FORNECIMENTO E ASSENT.
01005 | CAMINHAO CARROC. FIXA, 7,5T (CF) | H | 0.12 | 78.0813 | 0 | 9.3698
01607 | ARGAMASSA CIM.,AREIA TRACO 1:4,PREPARO MECANICO | M3 | 0.005 | 439.0525 | 0 | 2.1953
01958 | MAO-DE-OBRA DE TOPOGRAFO B (SERVICOS DE CAMPO), INCLUSIVE EN | H | 0.08 | 27.26 | 3 | 2.2462
CARGOS SOCIAIS
01997 | MAO-DE-OBRA DE ASSENTADOR DE TUBOS (REDES SUBTERRANEAS), INC | H | 1.3 | 25.34 | 3 | 33.9303
LUSIVE ENCARGOS SOCIAIS
01999 | MAO-DE-OBRA DE SERVENTE DA CONSTRUCAO CIVIL, INCLUSIVE ENCAR | H | 2.35 | 18.31 | 3 | 44.3194
GOS SOCIAIS
02003 | GUINDAUTO 3,5T, ALCANCE 7,0M (CP) | H | 0.12 | 56.4071 | 0 | 6.7689
04802 | TUBO DE CONCRETO ARMADO, P/AGUAS PLUVIAIS, PA-2, SEM PINTURA | M | 1 | 250 | 0 | 250
, DE 0600MM
06.004.0096-A | TUBO DE CONCRETO ARMADO,CLASSE PA-2,CONFORME ABNT NBR 8890,P | M |  | 337.06
ARA GALERIAS DE AGUAS PLUVIAIS,COM DIAMETRO DE 600MM,ATERRO
E SOCA ATE A ALTURA DE GERATRIZ SUPERIOR DO TUBO,CONSIDERAND
O O MATERIAL DA PROPRIA ESCAVACAO,INCLUSIVE FORNECIMENTO DO
MATERIAL P/REJUNTAMENTO COM ARGAMASSA DE CIMENTO E AREIA,NO
TRACO 1:4 E ACERTO DE FUNDO DE VALA.FORNECIMENTO E ASSENT.
04802 | TUBO DE CONCRETO ARMADO, P/AGUAS PLUVIAIS, PA-2, SEM PINTURA | M | 1 | 250 | 0 | 250
, DE 0600MM
20022 | MAO-DE-OBRA DE ASSENTADOR DE TUBOS (REDES SUBTERRANEAS), INC | H | 1.3 | 21.96 | 3 | 29.4044
LUSIVE ENCARGOS SOCIAIS DESONERADOS
20132 | MAO-DE-OBRA DE SERVENTE DA CONSTRUCAO CIVIL, INCLUSIVE ENCAR | H | 2.35 | 15.87 | 3 | 38.4133
GOS SOCIAIS DESONERADOS
20150 | MAO-DE-OBRA DE TOPOGRAFO B (SERVICOS DE CAMPO),INCLUSIVE ENC | H | 0.08 | 23.62 | 3 | 1.9463
ARGOS SOCIAIS DESONERADOS
30164 | ARGAMASSA CIM.,AREIA TRACO 1:4,PREPARO MECANICO | M3 | 0.005 | 429.8783 | 0 | 2.1494
30415 | CAMINHAO CARROC. FIXA, 7,5T (CF) | H | 0.12 | 74.7013 | 0 | 8.9642
30523 | GUINDAUTO 3,5T, ALCANCE 5,90M (CP) | H | 0.12 | 51.5271 | 0 | 6.1833
06.004.0098-0 | TUBO DE CONCRETO ARMADO,CLASSE PA-2,CONFORME ABNT NBR 8890,P | M |  | 555.78
ARA GALERIAS DE AGUAS PLUVIAIS,COM DIAMETRO DE 700MM,ATERRO
E SOCA ATE A ALTURA DA GERATRIZ SUPERIOR DO TUBO,CONSIDERAND
O O MATERIAL DA PROPRIA ESCAVACAO,INCLUSIVE FORNECIMENTO DO
MATERIAL P/REJUNTAMENTO COM ARGAMASSA DE CIMENTO E AREIA,NO
TRACO 1:4 E ACERTO DE FUNDO DE VALA.FORNECIMENTO E ASSENT.
01005 | CAMINHAO CARROC. FIXA, 7,5T (CF) | H | 0.15 | 78.0813 | 0 | 11.7122
01607 | ARGAMASSA CIM.,AREIA TRACO 1:4,PREPARO MECANICO | M3 | 0.0075 | 439.0525 | 0 | 3.2929
01958 | MAO-DE-OBRA DE TOPOGRAFO B (SERVICOS DE CAMPO), INCLUSIVE EN | H | 0.08 | 27.26 | 3 | 2.2462
CARGOS SOCIAIS
01997 | MAO-DE-OBRA DE ASSENTADOR DE TUBOS (REDES SUBTERRANEAS), INC | H | 1.5 | 25.34 | 3 | 39.1503
LUSIVE ENCARGOS SOCIAIS
01999 | MAO-DE-OBRA DE SERVENTE DA CONSTRUCAO CIVIL, INCLUSIVE ENCAR | H | 2.7 | 18.31 | 3 | 50.9201
GOS SOCIAIS
02003 | GUINDAUTO 3,5T, ALCANCE 7,0M (CP) | H | 0.15 | 56.4071 | 0 | 8.4611
04803 | TUBO DE CONCRETO ARMADO, P/AGUAS PLUVIAIS, PA-2, SEM PINTURA | M | 1 | 440 | 0 | 440
, DE 0700MM
06.004.0098-A | TUBO DE CONCRETO ARMADO,CLASSE PA-2,CONFORME ABNT NBR 8890,P | M |  | 542.16
ARA GALERIAS DE AGUAS PLUVIAIS,COM DIAMETRO DE 700MM,ATERRO
E SOCA ATE A ALTURA DA GERATRIZ SUPERIOR DO TUBO,CONSIDERAND
O O MATERIAL DA PROPRIA ESCAVACAO,INCLUSIVE FORNECIMENTO DO
MATERIAL P/REJUNTAMENTO COM ARGAMASSA DE CIMENTO E AREIA,NO
TRACO 1:4 E ACERTO DE FUNDO DE VALA.FORNECIMENTO E ASSENT.
04803 | TUBO DE CONCRETO ARMADO, P/AGUAS PLUVIAIS, PA-2, SEM PINTURA | M | 1 | 440 | 0 | 440
, DE 0700MM
20022 | MAO-DE-OBRA DE ASSENTADOR DE TUBOS (REDES SUBTERRANEAS), INC | H | 1.5 | 21.96 | 3 | 33.9282
LUSIVE ENCARGOS SOCIAIS DESONERADOS
20132 | MAO-DE-OBRA DE SERVENTE DA CONSTRUCAO CIVIL, INCLUSIVE ENCAR | H | 2.7 | 15.87 | 3 | 44.1345
GOS SOCIAIS DESONERADOS
20150 | MAO-DE-OBRA DE TOPOGRAFO B (SERVICOS DE CAMPO),INCLUSIVE ENC | H | 0.08 | 23.62 | 3 | 1.9463
ARGOS SOCIAIS DESONERADOS
30164 | ARGAMASSA CIM.,AREIA TRACO 1:4,PREPARO MECANICO | M3 | 0.0075 | 429.8783 | 0 | 3.2241
30415 | CAMINHAO CARROC. FIXA, 7,5T (CF) | H | 0.15 | 74.7013 | 0 | 11.2052
30523 | GUINDAUTO 3,5T, ALCANCE 5,90M (CP) | H | 0.15 | 51.5271 | 0 | 7.7291
06.004.0100-0 | TUBO DE CONCRETO ARMADO,CLASSE PA-2,CONFORME ABNT NBR 8890,P | M |  | 682.73
ARA GALERIAS DE AGUAS PLUVIAIS,COM DIAMETRO DE 800MM,ATERRO
E SOCA ATE A ALTURA DA GERATRIZ SUPERIOR DO TUBO,CONSIDERAND
O O MATERIAL DA PROPRIA ESCAVACAO,INCLUSIVE FORNECIMENTO DO
MATERIAL P/REJUNTAMENTO COM ARGAMASSA DE CIMENTO E AREIA,NO
TRACO 1:4 E ACERTO DE FUNDO DE VALA.FORNECIMENTO E ASSENT.
01005 | CAMINHAO CARROC. FIXA, 7,5T (CF) | H | 0.18 | 78.0813 | 0 | 14.0546
01607 | ARGAMASSA CIM.,AREIA TRACO 1:4,PREPARO MECANICO | M3 | 0.01 | 439.0525 | 0 | 4.3905
01958 | MAO-DE-OBRA DE TOPOGRAFO B (SERVICOS DE CAMPO), INCLUSIVE EN | H | 0.08 | 27.26 | 3 | 2.2462
CARGOS SOCIAIS
01997 | MAO-DE-OBRA DE ASSENTADOR DE TUBOS (REDES SUBTERRANEAS), INC | H | 1.7 | 25.34 | 3 | 44.3703
LUSIVE ENCARGOS SOCIAIS
01999 | MAO-DE-OBRA DE SERVENTE DA CONSTRUCAO CIVIL, INCLUSIVE ENCAR | H | 3.05 | 18.31 | 3 | 57.5209
GOS SOCIAIS
02003 | GUINDAUTO 3,5T, ALCANCE 7,0M (CP) | H | 0.18 | 56.4071 | 0 | 10.1533
04804 | TUBO DE CONCRETO ARMADO, P/AGUAS PLUVIAIS, PA-2, SEM PINTURA | M | 1 | 550 | 0 | 550
, DE 0800MM
06.004.0100-A | TUBO DE CONCRETO ARMADO,CLASSE PA-2,CONFORME ABNT NBR 8890,P | M |  | 667.27
ARA GALERIAS DE AGUAS PLUVIAIS,COM DIAMETRO DE 800MM,ATERRO
E SOCA ATE A ALTURA DA GERATRIZ SUPERIOR DO TUBO,CONSIDERAND
O O MATERIAL DA PROPRIA ESCAVACAO,INCLUSIVE FORNECIMENTO DO
MATERIAL P/REJUNTAMENTO COM ARGAMASSA DE CIMENTO E AREIA,NO
TRACO 1:4 E ACERTO DE FUNDO DE VALA.FORNECIMENTO E ASSENT.
04804 | TUBO DE CONCRETO ARMADO, P/AGUAS PLUVIAIS, PA-2, SEM PINTURA | M | 1 | 550 | 0 | 550
, DE 0800MM
20022 | MAO-DE-OBRA DE ASSENTADOR DE TUBOS (REDES SUBTERRANEAS), INC | H | 1.7 | 21.96 | 3 | 38.452
LUSIVE ENCARGOS SOCIAIS DESONERADOS
20132 | MAO-DE-OBRA DE SERVENTE DA CONSTRUCAO CIVIL, INCLUSIVE ENCAR | H | 3.05 | 15.87 | 3 | 49.8556
GOS SOCIAIS DESONERADOS
20150 | MAO-DE-OBRA DE TOPOGRAFO B (SERVICOS DE CAMPO),INCLUSIVE ENC | H | 0.08 | 23.62 | 3 | 1.9463
ARGOS SOCIAIS DESONERADOS
30164 | ARGAMASSA CIM.,AREIA TRACO 1:4,PREPARO MECANICO | M3 | 0.01 | 429.8783 | 0 | 4.2988
30415 | CAMINHAO CARROC. FIXA, 7,5T (CF) | H | 0.18 | 74.7013 | 0 | 13.4462
30523 | GUINDAUTO 3,5T, ALCANCE 5,90M (CP) | H | 0.18 | 51.5271 | 0 | 9.2749
06.004.0102-0 | TUBO DE CONCRETO ARMADO,CLASSE PA-2,CONFORME ABNT NBR 8890,P | M |  | 875.61
ARA GALERIAS DE AGUAS PLUVIAIS,COM DIAMETRO DE 900MM,ATERRO
E SOCA ATE A ALTURA DA GERATRIZ SUPERIOR DO TUBO,CONSIDERAND
O O MATERIAL DA PROPRIA ESCAVACAO,INCLUSIVE FORNECIMENTO DO
MATERIAL P/REJUNTAMENTO COM ARGAMASSA DE CIMENTO E AREIA,NO
TRACO 1:4 E ACERTO DE FUNDO DE VALA.FORNECIMENTO E ASSENT.
01005 | CAMINHAO CARROC. FIXA, 7,5T (CF) | H | 0.22 | 78.0813 | 0 | 17.1779
01607 | ARGAMASSA CIM.,AREIA TRACO 1:4,PREPARO MECANICO | M3 | 0.0125 | 439.0525 | 0 | 5.4882
01958 | MAO-DE-OBRA DE TOPOGRAFO B (SERVICOS DE CAMPO), INCLUSIVE EN | H | 0.08 | 27.26 | 3 | 2.2462
CARGOS SOCIAIS
01997 | MAO-DE-OBRA DE ASSENTADOR DE TUBOS (REDES SUBTERRANEAS), INC | H | 2.3 | 25.34 | 3 | 60.0305
LUSIVE ENCARGOS SOCIAIS
01999 | MAO-DE-OBRA DE SERVENTE DA CONSTRUCAO CIVIL, INCLUSIVE ENCAR | H | 4.15 | 18.31 | 3 | 78.2661
GOS SOCIAIS
02003 | GUINDAUTO 3,5T, ALCANCE 7,0M (CP) | H | 0.22 | 56.4071 | 0 | 12.4096
04805 | TUBO DE CONCRETO ARMADO, P/AGUAS PLUVIAIS, PA-2, SEM PINTURA | M | 1 | 700 | 0 | 700
, DE 0900MM
06.004.0102-A | TUBO DE CONCRETO ARMADO,CLASSE PA-2,CONFORME ABNT NBR 8890,P | M |  | 854.94
ARA GALERIAS DE AGUAS PLUVIAIS,COM DIAMETRO DE 900MM,ATERRO
E SOCA ATE A ALTURA DA GERATRIZ SUPERIOR DO TUBO,CONSIDERAND
O O MATERIAL DA PROPRIA ESCAVACAO,INCLUSIVE FORNECIMENTO DO
MATERIAL P/REJUNTAMENTO COM ARGAMASSA DE CIMENTO E AREIA,NO
TRACO 1:4 E ACERTO DE FUNDO DE VALA.FORNECIMENTO E ASSENT.
04805 | TUBO DE CONCRETO ARMADO, P/AGUAS PLUVIAIS, PA-2, SEM PINTURA | M | 1 | 700 | 0 | 700
, DE 0900MM
20022 | MAO-DE-OBRA DE ASSENTADOR DE TUBOS (REDES SUBTERRANEAS), INC | H | 2.3 | 21.96 | 3 | 52.0232
LUSIVE ENCARGOS SOCIAIS DESONERADOS
20132 | MAO-DE-OBRA DE SERVENTE DA CONSTRUCAO CIVIL, INCLUSIVE ENCAR | H | 4.15 | 15.87 | 3 | 67.8363
GOS SOCIAIS DESONERADOS
20150 | MAO-DE-OBRA DE TOPOGRAFO B (SERVICOS DE CAMPO),INCLUSIVE ENC | H | 0.08 | 23.62 | 3 | 1.9463
ARGOS SOCIAIS DESONERADOS
30164 | ARGAMASSA CIM.,AREIA TRACO 1:4,PREPARO MECANICO | M3 | 0.0125 | 429.8783 | 0 | 5.3735
30415 | CAMINHAO CARROC. FIXA, 7,5T (CF) | H | 0.22 | 74.7013 | 0 | 16.4343
30523 | GUINDAUTO 3,5T, ALCANCE 5,90M (CP) | H | 0.22 | 51.5271 | 0 | 11.336
06.004.0104-0 | TUBO DE CONCRETO ARMADO,CLASSE PA-2,CONFORME ABNT NBR 8890,P | M |  | 1094.05
ARA GALERIAS DE AGUAS PLUVIAIS,COM DIAMETRO DE 1000MM,ATERRO
E SOCA ATE A ALTURA DA GERATRIZ SUPERIOR DO TUBO,CONSIDERAN
DO O MATERIAL DA PROPRIA ESCAVACAO,INCLUSIVE FORNECIMENTO DO
MATERIAL P/REJUNTAMENTO COM ARGAMASSA DE CIMENTO E AREIA,N
O TRACO 1:4 E ACERTO DE FUNDO DE VALA.FORNECIMENTO E ASSENT.
01294 | GUINDASTE S/RODAS, DIESEL, 45CV, 6T (CP) | H | 0.3 | 401.982 | 0 | 120.5946
01607 | ARGAMASSA CIM.,AREIA TRACO 1:4,PREPARO MECANICO | M3 | 0.015 | 439.0525 | 0 | 6.5858
01958 | MAO-DE-OBRA DE TOPOGRAFO B (SERVICOS DE CAMPO), INCLUSIVE EN | H | 0.08 | 27.26 | 3 | 2.2462
CARGOS SOCIAIS
01997 | MAO-DE-OBRA DE ASSENTADOR DE TUBOS (REDES SUBTERRANEAS), INC | H | 2.65 | 25.34 | 3 | 69.1655
LUSIVE ENCARGOS SOCIAIS
01999 | MAO-DE-OBRA DE SERVENTE DA CONSTRUCAO CIVIL, INCLUSIVE ENCAR | H | 4.75 | 18.31 | 3 | 89.5817
GOS SOCIAIS
04806 | TUBO DE CONCRETO ARMADO, P/AGUAS PLUVIAIS, PA-2, SEM PINTURA | M | 1 | 805.88 | 0 | 805.88
, DE 1000MM
06.004.0104-A | TUBO DE CONCRETO ARMADO,CLASSE PA-2,CONFORME ABNT NBR 8890,P | M |  | 1071.31
ARA GALERIAS DE AGUAS PLUVIAIS,COM DIAMETRO DE 1000MM,ATERRO
E SOCA ATE A ALTURA DA GERATRIZ SUPERIOR DO TUBO,CONSIDERAN
DO O MATERIAL DA PROPRIA ESCAVACAO,INCLUSIVE FORNECIMENTO DO
MATERIAL P/REJUNTAMENTO COM ARGAMASSA DE CIMENTO E AREIA,N
O TRACO 1:4 E ACERTO DE FUNDO DE VALA.FORNECIMENTO E ASSENT.
04806 | TUBO DE CONCRETO ARMADO, P/AGUAS PLUVIAIS, PA-2, SEM PINTURA | M | 1 | 805.88 | 0 | 805.88
, DE 1000MM
20022 | MAO-DE-OBRA DE ASSENTADOR DE TUBOS (REDES SUBTERRANEAS), INC | H | 2.65 | 21.96 | 3 | 59.9398
LUSIVE ENCARGOS SOCIAIS DESONERADOS
20132 | MAO-DE-OBRA DE SERVENTE DA CONSTRUCAO CIVIL, INCLUSIVE ENCAR | H | 4.75 | 15.87 | 3 | 77.644
GOS SOCIAIS DESONERADOS
20150 | MAO-DE-OBRA DE TOPOGRAFO B (SERVICOS DE CAMPO),INCLUSIVE ENC | H | 0.08 | 23.62 | 3 | 1.9463
ARGOS SOCIAIS DESONERADOS
30164 | ARGAMASSA CIM.,AREIA TRACO 1:4,PREPARO MECANICO | M3 | 0.015 | 429.8783 | 0 | 6.4482
30500 | GUINDASTE S/RODAS, DIESEL, 45CV, 6T (CP) | H | 0.3 | 398.182 | 0 | 119.4546
06.004.0108-0 | TUBO DE CONCRETO ARMADO,CLASSE PA-2,CONFORME ABNT NBR 8890,P | M |  | 1255.6
ARA GALERIAS DE AGUAS PLUVIAIS,COM DIAMETRO DE 1200MM,ATERRO
E SOCA ATE A ALTURA DA GERATRIZ SUPERIOR DO TUBO,CONSIDERAN
DO O MATERIAL DA PROPRIA ESCAVACAO,INCLUSIVE FORNECIMENTO DO
MATERIAL P/REJUNTAMENTO COM ARGAMASSA DE CIMENTO E AREIA,NO
TRACO 1:4 E ACERTO DE FUNDO DE VALA.FORNECIMENTO E ASSENT.
01294 | GUINDASTE S/RODAS, DIESEL, 45CV, 6T (CP) | H | 0.4 | 401.982 | 0 | 160.7928
01607 | ARGAMASSA CIM.,AREIA TRACO 1:4,PREPARO MECANICO | M3 | 0.02 | 439.0525 | 0 | 8.7811
01958 | MAO-DE-OBRA DE TOPOGRAFO B (SERVICOS DE CAMPO), INCLUSIVE EN | H | 0.08 | 27.26 | 3 | 2.2462
CARGOS SOCIAIS
01997 | MAO-DE-OBRA DE ASSENTADOR DE TUBOS (REDES SUBTERRANEAS), INC | H | 3.4 | 25.34 | 3 | 88.7407
LUSIVE ENCARGOS SOCIAIS
01999 | MAO-DE-OBRA DE SERVENTE DA CONSTRUCAO CIVIL, INCLUSIVE ENCAR | H | 6.1 | 18.31 | 3 | 115.0417
GOS SOCIAIS
04808 | TUBO DE CONCRETO ARMADO, P/AGUAS PLUVIAIS, PA-2, SEM PINTURA | M | 1 | 880 | 0 | 880
, DE 1200MM
06.004.0108-A | TUBO DE CONCRETO ARMADO,CLASSE PA-2,CONFORME ABNT NBR 8890,P | M |  | 1226.43
ARA GALERIAS DE AGUAS PLUVIAIS,COM DIAMETRO DE 1200MM,ATERRO
E SOCA ATE A ALTURA DA GERATRIZ SUPERIOR DO TUBO,CONSIDERAN
DO O MATERIAL DA PROPRIA ESCAVACAO,INCLUSIVE FORNECIMENTO DO
MATERIAL P/REJUNTAMENTO COM ARGAMASSA DE CIMENTO E AREIA,NO
TRACO 1:4 E ACERTO DE FUNDO DE VALA.FORNECIMENTO E ASSENT.
04808 | TUBO DE CONCRETO ARMADO, P/AGUAS PLUVIAIS, PA-2, SEM PINTURA | M | 1 | 880 | 0 | 880
, DE 1200MM
20022 | MAO-DE-OBRA DE ASSENTADOR DE TUBOS (REDES SUBTERRANEAS), INC | H | 3.4 | 21.96 | 3 | 76.9039
LUSIVE ENCARGOS SOCIAIS DESONERADOS
20132 | MAO-DE-OBRA DE SERVENTE DA CONSTRUCAO CIVIL, INCLUSIVE ENCAR | H | 6.1 | 15.87 | 3 | 99.7112
GOS SOCIAIS DESONERADOS
20150 | MAO-DE-OBRA DE TOPOGRAFO B (SERVICOS DE CAMPO),INCLUSIVE ENC | H | 0.08 | 23.62 | 3 | 1.9463
ARGOS SOCIAIS DESONERADOS
30164 | ARGAMASSA CIM.,AREIA TRACO 1:4,PREPARO MECANICO | M3 | 0.02 | 429.8783 | 0 | 8.5976
30500 | GUINDASTE S/RODAS, DIESEL, 45CV, 6T (CP) | H | 0.4 | 398.182 | 0 | 159.2728
06.004.0110-0 | TUBO DE CONCRETO ARMADO,CLASSE PA-2,CONFORME ABNT NBR 8890,P | M |  | 1874.79
ARA GALERIAS DE AGUAS PLUVIAIS,COM DIAMETRO DE 1500MM,ATERRO
E SOCA ATE A ALTURA DA GERATRIZ SUPERIOR DO TUBO,CONSIDERAN
DO O MATERIAL DA PROPRIA ESCAVACAO,INCLUSIVE FORNECIMENTO DO
MATERIAL P/REJUNTAMENTO COM ARGAMASSA DE CIMENTO E AREIA,NO
TRACO 1:4 E ACERTO DE FUNDO DE VALA.FORNECIMENTO E ASSENT.
01294 | GUINDASTE S/RODAS, DIESEL, 45CV, 6T (CP) | H | 0.5 | 401.982 | 0 | 200.991
01607 | ARGAMASSA CIM.,AREIA TRACO 1:4,PREPARO MECANICO | M3 | 0.03 | 439.0525 | 0 | 13.1716
01958 | MAO-DE-OBRA DE TOPOGRAFO B (SERVICOS DE CAMPO), INCLUSIVE EN | H | 0.08 | 27.26 | 3 | 2.2462
CARGOS SOCIAIS
01997 | MAO-DE-OBRA DE ASSENTADOR DE TUBOS (REDES SUBTERRANEAS), INC | H | 4.3 | 25.34 | 3 | 112.2309
LUSIVE ENCARGOS SOCIAIS
01999 | MAO-DE-OBRA DE SERVENTE DA CONSTRUCAO CIVIL, INCLUSIVE ENCAR | H | 7.75 | 18.31 | 3 | 146.1596
GOS SOCIAIS
04809 | TUBO DE CONCRETO ARMADO, P/AGUAS PLUVIAIS, PA-2, SEM PINTURA | M | 1 | 1400 | 0 | 1400
, DE 1500MM
06.004.0110-A | TUBO DE CONCRETO ARMADO,CLASSE PA-2,CONFORME ABNT NBR 8890,P | M |  | 1837.87
ARA GALERIAS DE AGUAS PLUVIAIS,COM DIAMETRO DE 1500MM,ATERRO
E SOCA ATE A ALTURA DA GERATRIZ SUPERIOR DO TUBO,CONSIDERAN
DO O MATERIAL DA PROPRIA ESCAVACAO,INCLUSIVE FORNECIMENTO DO
MATERIAL P/REJUNTAMENTO COM ARGAMASSA DE CIMENTO E AREIA,NO
TRACO 1:4 E ACERTO DE FUNDO DE VALA.FORNECIMENTO E ASSENT.
04809 | TUBO DE CONCRETO ARMADO, P/AGUAS PLUVIAIS, PA-2, SEM PINTURA | M | 1 | 1400 | 0 | 1400
, DE 1500MM
20022 | MAO-DE-OBRA DE ASSENTADOR DE TUBOS (REDES SUBTERRANEAS), INC | H | 4.3 | 21.96 | 3 | 97.2608
LUSIVE ENCARGOS SOCIAIS DESONERADOS
20132 | MAO-DE-OBRA DE SERVENTE DA CONSTRUCAO CIVIL, INCLUSIVE ENCAR | H | 7.75 | 15.87 | 3 | 126.6823
GOS SOCIAIS DESONERADOS
20150 | MAO-DE-OBRA DE TOPOGRAFO B (SERVICOS DE CAMPO),INCLUSIVE ENC | H | 0.08 | 23.62 | 3 | 1.9463
ARGOS SOCIAIS DESONERADOS
30164 | ARGAMASSA CIM.,AREIA TRACO 1:4,PREPARO MECANICO | M3 | 0.03 | 429.8783 | 0 | 12.8963
30500 | GUINDASTE S/RODAS, DIESEL, 45CV, 6T (CP) | H | 0.5 | 398.182 | 0 | 199.091
06.004.0114-0 | TUBO DE CONCRETO ARMADO,CLASSE PA-2,CONFORME ABNT NBR 8890,P | M |  | 3765.7
ARA GALERIAS DE AGUAS PLUVIAIS,COM DIAMETRO DE 2000MM,ATERRO
E SOCA ATE A ALTURA DA GERATRIZ SUPERIOR DO TUBO,CONSIDERAN
DO O MATERIAL DA PROPRIA ESCAVACAO,INCLUSIVE FORNECIMENTO DO
MATERIAL P/REJUNTAMENTO COM ARGAMASSA DE CIMENTO E AREIA,NO
TRACO 1:4 E ACERTO DE FUNDO DE VALA.FORNECIMENTO E ASSENT.
01294 | GUINDASTE S/RODAS, DIESEL, 45CV, 6T (CP) | H | 0.66 | 401.982 | 0 | 265.3081
01607 | ARGAMASSA CIM.,AREIA TRACO 1:4,PREPARO MECANICO | M3 | 0.04 | 439.0525 | 0 | 17.5621
01958 | MAO-DE-OBRA DE TOPOGRAFO B (SERVICOS DE CAMPO), INCLUSIVE EN | H | 0.1 | 27.26 | 3 | 2.8078
CARGOS SOCIAIS
01997 | MAO-DE-OBRA DE ASSENTADOR DE TUBOS (REDES SUBTERRANEAS), INC | H | 5.8 | 25.34 | 3 | 151.3812
LUSIVE ENCARGOS SOCIAIS
01999 | MAO-DE-OBRA DE SERVENTE DA CONSTRUCAO CIVIL, INCLUSIVE ENCAR | H | 10.46 | 18.31 | 3 | 197.2683
GOS SOCIAIS
10731 | TUBO DE CONCRETO ARMADO, PA2, AGUA, 2000MM | M | 1 | 3131.3751 | 0 | 3131.3751
06.004.0114-A | TUBO DE CONCRETO ARMADO,CLASSE PA-2,CONFORME ABNT NBR 8890,P | M |  | 3715.97
ARA GALERIAS DE AGUAS PLUVIAIS,COM DIAMETRO DE 2000MM,ATERRO
E SOCA ATE A ALTURA DA GERATRIZ SUPERIOR DO TUBO,CONSIDERAN
DO O MATERIAL DA PROPRIA ESCAVACAO,INCLUSIVE FORNECIMENTO DO
MATERIAL P/REJUNTAMENTO COM ARGAMASSA DE CIMENTO E AREIA,NO
TRACO 1:4 E ACERTO DE FUNDO DE VALA.FORNECIMENTO E ASSENT.
10731 | TUBO DE CONCRETO ARMADO, PA2, AGUA, 2000MM | M | 1 | 3131.3751 | 0 | 3131.3751
20022 | MAO-DE-OBRA DE ASSENTADOR DE TUBOS (REDES SUBTERRANEAS), INC | H | 5.8 | 21.96 | 3 | 131.189
LUSIVE ENCARGOS SOCIAIS DESONERADOS
20132 | MAO-DE-OBRA DE SERVENTE DA CONSTRUCAO CIVIL, INCLUSIVE ENCAR | H | 10.46 | 15.87 | 3 | 170.9802
GOS SOCIAIS DESONERADOS
20150 | MAO-DE-OBRA DE TOPOGRAFO B (SERVICOS DE CAMPO),INCLUSIVE ENC | H | 0.1 | 23.62 | 3 | 2.4329
ARGOS SOCIAIS DESONERADOS
30164 | ARGAMASSA CIM.,AREIA TRACO 1:4,PREPARO MECANICO | M3 | 0.04 | 429.8783 | 0 | 17.1951
30500 | GUINDASTE S/RODAS, DIESEL, 45CV, 6T (CP) | H | 0.66 | 398.182 | 0 | 262.8001
06.004.0120-0 | TUBO DE CONCRETO ARMADO,CLASSE PA-3,CONFORME ABNT NBR 8890,P | M |  | 256.79
ARA GALERIAS DE AGUAS PLUVIAIS,COM DIAMETRO DE 300MM,ATERRO
E SOCA ATE A ALTURA DA GERATRIZ SUPERIOR DO TUBO,CONSIDERAND
O O MATERIAL DA PROPRIA ESCAVACAO,INCLUSIVE FORNECIMENTO DO
MATERIAL P/REJUNTAMENTO COM ARGAMASSA DE CIMENTO E AREIA,NO
TRACO 1:4 E ACERTO DE FUNDO DE VALA.FORNECIMENTO E ASSENT.
01005 | CAMINHAO CARROC. FIXA, 7,5T (CF) | H | 0.048 | 78.0813 | 0 | 3.7479
01607 | ARGAMASSA CIM.,AREIA TRACO 1:4,PREPARO MECANICO | M3 | 0.002 | 439.0525 | 0 | 0.8781
01958 | MAO-DE-OBRA DE TOPOGRAFO B (SERVICOS DE CAMPO), INCLUSIVE EN | H | 0.06 | 27.26 | 3 | 1.6847
CARGOS SOCIAIS
01997 | MAO-DE-OBRA DE ASSENTADOR DE TUBOS (REDES SUBTERRANEAS), INC | H | 0.75 | 25.34 | 3 | 19.5752
LUSIVE ENCARGOS SOCIAIS
01999 | MAO-DE-OBRA DE SERVENTE DA CONSTRUCAO CIVIL, INCLUSIVE ENCAR | H | 1.23 | 18.31 | 3 | 23.1969
GOS SOCIAIS
02003 | GUINDAUTO 3,5T, ALCANCE 7,0M (CP) | H | 0.048 | 56.4071 | 0 | 2.7075
10649 | TUBO DE CONCRETO ARMADO, PA3, AGUA, 300MM | M | 1 | 205 | 0 | 205
06.004.0120-A | TUBO DE CONCRETO ARMADO,CLASSE PA-3,CONFORME ABNT NBR 8890,P | M |  | 250.44
ARA GALERIAS DE AGUAS PLUVIAIS,COM DIAMETRO DE 300MM,ATERRO
E SOCA ATE A ALTURA DA GERATRIZ SUPERIOR DO TUBO,CONSIDERAND
O O MATERIAL DA PROPRIA ESCAVACAO,INCLUSIVE FORNECIMENTO DO
MATERIAL P/REJUNTAMENTO COM ARGAMASSA DE CIMENTO E AREIA,NO
TRACO 1:4 E ACERTO DE FUNDO DE VALA.FORNECIMENTO E ASSENT.
10649 | TUBO DE CONCRETO ARMADO, PA3, AGUA, 300MM | M | 1 | 205 | 0 | 205
20022 | MAO-DE-OBRA DE ASSENTADOR DE TUBOS (REDES SUBTERRANEAS), INC | H | 0.75 | 21.96 | 3 | 16.9641
LUSIVE ENCARGOS SOCIAIS DESONERADOS
20132 | MAO-DE-OBRA DE SERVENTE DA CONSTRUCAO CIVIL, INCLUSIVE ENCAR | H | 1.23 | 15.87 | 3 | 20.1057
GOS SOCIAIS DESONERADOS
20150 | MAO-DE-OBRA DE TOPOGRAFO B (SERVICOS DE CAMPO),INCLUSIVE ENC | H | 0.06 | 23.62 | 3 | 1.4597
ARGOS SOCIAIS DESONERADOS
30164 | ARGAMASSA CIM.,AREIA TRACO 1:4,PREPARO MECANICO | M3 | 0.002 | 429.8783 | 0 | 0.8598
30415 | CAMINHAO CARROC. FIXA, 7,5T (CF) | H | 0.048 | 74.7013 | 0 | 3.5857
30523 | GUINDAUTO 3,5T, ALCANCE 5,90M (CP) | H | 0.048 | 51.5271 | 0 | 2.4733
06.004.0122-0 | TUBO DE CONCRETO ARMADO,CLASSE PA-3,CONFORME ABNT NBR 8890,P | M |  | 277.02
ARA GALERIAS DE AGUAS PLUVIAIS,COM DIAMETRO DE 400MM,ATERRO
E SOCA ATE A ALTURA DA GERATRIZ SUPERIOR DO TUBO,CONSIDERAND
O O MATERIAL DA PROPRIA ESCAVACAO,INCLUSIVE FORNECIMENTO DO
MATERIAL P/REJUNTAMENTO COM ARGAMASSA DE CIMENTO E AREIA,NO
TRACO 1:4 E ACERTO DE FUNDO DE VALA.FORNECIMENTO E ASSENT.
01005 | CAMINHAO CARROC. FIXA, 7,5T (CF) | H | 0.06 | 78.0813 | 0 | 4.6849
01607 | ARGAMASSA CIM.,AREIA TRACO 1:4,PREPARO MECANICO | M3 | 0.003 | 439.0525 | 0 | 1.3172
01958 | MAO-DE-OBRA DE TOPOGRAFO B (SERVICOS DE CAMPO), INCLUSIVE EN | H | 0.08 | 27.26 | 3 | 2.2462
CARGOS SOCIAIS
01997 | MAO-DE-OBRA DE ASSENTADOR DE TUBOS (REDES SUBTERRANEAS), INC | H | 0.9 | 25.34 | 3 | 23.4902
LUSIVE ENCARGOS SOCIAIS
01999 | MAO-DE-OBRA DE SERVENTE DA CONSTRUCAO CIVIL, INCLUSIVE ENCAR | H | 1.6 | 18.31 | 3 | 30.1749
GOS SOCIAIS
02003 | GUINDAUTO 3,5T, ALCANCE 7,0M (CP) | H | 0.06 | 56.4071 | 0 | 3.3844
04810 | TUBO DE CONCRETO ARMADO, P/AGUAS PLUVIAIS, PA-3, SEM PINTURA | M | 1 | 211.7268 | 0 | 211.7268
, DE 0400MM
06.004.0122-A | TUBO DE CONCRETO ARMADO,CLASSE PA-3,CONFORME ABNT NBR 8890,P | M |  | 269.04
ARA GALERIAS DE AGUAS PLUVIAIS,COM DIAMETRO DE 400MM,ATERRO
E SOCA ATE A ALTURA DA GERATRIZ SUPERIOR DO TUBO,CONSIDERAND
O O MATERIAL DA PROPRIA ESCAVACAO,INCLUSIVE FORNECIMENTO DO
MATERIAL P/REJUNTAMENTO COM ARGAMASSA DE CIMENTO E AREIA,NO
TRACO 1:4 E ACERTO DE FUNDO DE VALA.FORNECIMENTO E ASSENT.
04810 | TUBO DE CONCRETO ARMADO, P/AGUAS PLUVIAIS, PA-3, SEM PINTURA | M | 1 | 211.7268 | 0 | 211.7268
, DE 0400MM
20022 | MAO-DE-OBRA DE ASSENTADOR DE TUBOS (REDES SUBTERRANEAS), INC | H | 0.9 | 21.96 | 3 | 20.3569
LUSIVE ENCARGOS SOCIAIS DESONERADOS
20132 | MAO-DE-OBRA DE SERVENTE DA CONSTRUCAO CIVIL, INCLUSIVE ENCAR | H | 1.6 | 15.87 | 3 | 26.1538
GOS SOCIAIS DESONERADOS
20150 | MAO-DE-OBRA DE TOPOGRAFO B (SERVICOS DE CAMPO),INCLUSIVE ENC | H | 0.08 | 23.62 | 3 | 1.9463
ARGOS SOCIAIS DESONERADOS
30164 | ARGAMASSA CIM.,AREIA TRACO 1:4,PREPARO MECANICO | M3 | 0.003 | 429.8783 | 0 | 1.2896
30415 | CAMINHAO CARROC. FIXA, 7,5T (CF) | H | 0.06 | 74.7013 | 0 | 4.4821
30523 | GUINDAUTO 3,5T, ALCANCE 5,90M (CP) | H | 0.06 | 51.5271 | 0 | 3.0916
06.004.0124-0 | TUBO DE CONCRETO ARMADO,CLASSE PA-3,CONFORME ABNT NBR 8890,P | M |  | 370.08
ARA GALERIAS DE AGUAS PLUVIAIS,COM DIAMETRO DE 500MM,ATERRO
E SOCA ATE A ALTURA DA GERATRIZ SUPERIOR DO TUBO,CONSIDERAND
O O MATERIAL DA PROPRIA ESCAVACAO,INCLUSIVE FORNECIMENTO DO
MATERIAL P/REJUNTAMENTO COM ARGAMASSA DE CIMENTO E AREIA NO
TRACO 1:4 E ACERTO DE FUNDO DE VALA.FORNECIMENTO E ASSENT.
01005 | CAMINHAO CARROC. FIXA, 7,5T (CF) | H | 0.1 | 78.0813 | 0 | 7.8081
01607 | ARGAMASSA CIM.,AREIA TRACO 1:4,PREPARO MECANICO | M3 | 0.004 | 439.0525 | 0 | 1.7562
01958 | MAO-DE-OBRA DE TOPOGRAFO B (SERVICOS DE CAMPO), INCLUSIVE EN | H | 0.08 | 27.26 | 3 | 2.2462
CARGOS SOCIAIS
01997 | MAO-DE-OBRA DE ASSENTADOR DE TUBOS (REDES SUBTERRANEAS), INC | H | 1.1 | 25.34 | 3 | 28.7102
LUSIVE ENCARGOS SOCIAIS
01999 | MAO-DE-OBRA DE SERVENTE DA CONSTRUCAO CIVIL, INCLUSIVE ENCAR | H | 2 | 18.31 | 3 | 37.7186
GOS SOCIAIS
02003 | GUINDAUTO 3,5T, ALCANCE 7,0M (CP) | H | 0.1 | 56.4071 | 0 | 5.6407
04811 | TUBO DE CONCRETO ARMADO, P/AGUAS PLUVIAIS, PA-3, SEM PINTURA | M | 1 | 286.2061 | 0 | 286.2061
, DE 0500MM
06.004.0124-A | TUBO DE CONCRETO ARMADO,CLASSE PA-3,CONFORME ABNT NBR 8890,P | M |  | 360.06
ARA GALERIAS DE AGUAS PLUVIAIS,COM DIAMETRO DE 500MM,ATERRO
E SOCA ATE A ALTURA DA GERATRIZ SUPERIOR DO TUBO,CONSIDERAND
O O MATERIAL DA PROPRIA ESCAVACAO,INCLUSIVE FORNECIMENTO DO
MATERIAL P/REJUNTAMENTO COM ARGAMASSA DE CIMENTO E AREIA NO
TRACO 1:4 E ACERTO DE FUNDO DE VALA.FORNECIMENTO E ASSENT.
04811 | TUBO DE CONCRETO ARMADO, P/AGUAS PLUVIAIS, PA-3, SEM PINTURA | M | 1 | 286.2061 | 0 | 286.2061
, DE 0500MM
20022 | MAO-DE-OBRA DE ASSENTADOR DE TUBOS (REDES SUBTERRANEAS), INC | H | 1.1 | 21.96 | 3 | 24.8807
LUSIVE ENCARGOS SOCIAIS DESONERADOS
20132 | MAO-DE-OBRA DE SERVENTE DA CONSTRUCAO CIVIL, INCLUSIVE ENCAR | H | 2 | 15.87 | 3 | 32.6922
GOS SOCIAIS DESONERADOS
20150 | MAO-DE-OBRA DE TOPOGRAFO B (SERVICOS DE CAMPO),INCLUSIVE ENC | H | 0.08 | 23.62 | 3 | 1.9463
ARGOS SOCIAIS DESONERADOS
30164 | ARGAMASSA CIM.,AREIA TRACO 1:4,PREPARO MECANICO | M3 | 0.004 | 429.8783 | 0 | 1.7195
30415 | CAMINHAO CARROC. FIXA, 7,5T (CF) | H | 0.1 | 74.7013 | 0 | 7.4701
30523 | GUINDAUTO 3,5T, ALCANCE 5,90M (CP) | H | 0.1 | 51.5271 | 0 | 5.1527
06.004.0126-0 | TUBO DE CONCRETO ARMADO,CLASSE PA-3,CONFORME ABNT NBR 8890,P | M |  | 438.75
ARA GALERIAS DE AGUAS PLUVIAIS,COM DIAMETRO DE 600MM,ATERRO
E SOCA ATE A ALTURA DA GERATRIZ SUPERIOR DO TUBO,CONSIDERAND
O O MATERIAL DA PROPRIA ESCAVACAO,INCLUSIVE FORNECIMENTO DO
MATERIAL P/REJUNTAMENTO COM ARGAMASSA DE CIMENTO E AREIA,NO
TRACO 1:4 E ACERTO DE FUNDO DE VALA.FORNECIMENTO E ASSENT.
01005 | CAMINHAO CARROC. FIXA, 7,5T (CF) | H | 0.12 | 78.0813 | 0 | 9.3698
01607 | ARGAMASSA CIM.,AREIA TRACO 1:4,PREPARO MECANICO | M3 | 0.005 | 439.0525 | 0 | 2.1953
01958 | MAO-DE-OBRA DE TOPOGRAFO B (SERVICOS DE CAMPO), INCLUSIVE EN | H | 0.08 | 27.26 | 3 | 2.2462
CARGOS SOCIAIS
01997 | MAO-DE-OBRA DE ASSENTADOR DE TUBOS (REDES SUBTERRANEAS), INC | H | 1.3 | 25.34 | 3 | 33.9303
LUSIVE ENCARGOS SOCIAIS
01999 | MAO-DE-OBRA DE SERVENTE DA CONSTRUCAO CIVIL, INCLUSIVE ENCAR | H | 2.35 | 18.31 | 3 | 44.3194
GOS SOCIAIS
02003 | GUINDAUTO 3,5T, ALCANCE 7,0M (CP) | H | 0.12 | 56.4071 | 0 | 6.7689
04812 | TUBO DE CONCRETO ARMADO, P/AGUAS PLUVIAIS, PA-3, SEM PINTURA | M | 1 | 339.93 | 0 | 339.93
, DE 0600MM
06.004.0126-A | TUBO DE CONCRETO ARMADO,CLASSE PA-3,CONFORME ABNT NBR 8890,P | M |  | 426.99
ARA GALERIAS DE AGUAS PLUVIAIS,COM DIAMETRO DE 600MM,ATERRO
E SOCA ATE A ALTURA DA GERATRIZ SUPERIOR DO TUBO,CONSIDERAND
O O MATERIAL DA PROPRIA ESCAVACAO,INCLUSIVE FORNECIMENTO DO
MATERIAL P/REJUNTAMENTO COM ARGAMASSA DE CIMENTO E AREIA,NO
TRACO 1:4 E ACERTO DE FUNDO DE VALA.FORNECIMENTO E ASSENT.
04812 | TUBO DE CONCRETO ARMADO, P/AGUAS PLUVIAIS, PA-3, SEM PINTURA | M | 1 | 339.93 | 0 | 339.93
, DE 0600MM
20022 | MAO-DE-OBRA DE ASSENTADOR DE TUBOS (REDES SUBTERRANEAS), INC | H | 1.3 | 21.96 | 3 | 29.4044
LUSIVE ENCARGOS SOCIAIS DESONERADOS
20132 | MAO-DE-OBRA DE SERVENTE DA CONSTRUCAO CIVIL, INCLUSIVE ENCAR | H | 2.35 | 15.87 | 3 | 38.4133
GOS SOCIAIS DESONERADOS
20150 | MAO-DE-OBRA DE TOPOGRAFO B (SERVICOS DE CAMPO),INCLUSIVE ENC | H | 0.08 | 23.62 | 3 | 1.9463
ARGOS SOCIAIS DESONERADOS
30164 | ARGAMASSA CIM.,AREIA TRACO 1:4,PREPARO MECANICO | M3 | 0.005 | 429.8783 | 0 | 2.1494
30415 | CAMINHAO CARROC. FIXA, 7,5T (CF) | H | 0.12 | 74.7013 | 0 | 8.9642
30523 | GUINDAUTO 3,5T, ALCANCE 5,90M (CP) | H | 0.12 | 51.5271 | 0 | 6.1833
06.004.0128-0 | TUBO DE CONCRETO ARMADO,CLASSE PA-3,CONFORME ABNT NBR 8890,P | M |  | 545.78
ARA GALERIAS DE AGUAS PLUVIAIS,COM DIAMETRO DE 700MM,ATERRO
E SOCA ATE A ALTURA DA GERATRIZ SUPERIOR DO TUBO,CONSIDERAND
O O MATERIAL DA PROPRIA ESCAVACAO,INCLUSIVE FORNECIMENTO DO
MATERIAL P/REJUNTAMENTO COM ARGAMASSA DE CIMENTO E AREIA,NO
TRACO 1:4 E ACERTO DE FUNDO DE VALA.FORNECIMENTO E ASSENT.
01005 | CAMINHAO CARROC. FIXA, 7,5T (CF) | H | 0.15 | 78.0813 | 0 | 11.7122
01607 | ARGAMASSA CIM.,AREIA TRACO 1:4,PREPARO MECANICO | M3 | 0.0075 | 439.0525 | 0 | 3.2929
01958 | MAO-DE-OBRA DE TOPOGRAFO B (SERVICOS DE CAMPO), INCLUSIVE EN | H | 0.08 | 27.26 | 3 | 2.2462
CARGOS SOCIAIS
01997 | MAO-DE-OBRA DE ASSENTADOR DE TUBOS (REDES SUBTERRANEAS), INC | H | 1.5 | 25.34 | 3 | 39.1503
LUSIVE ENCARGOS SOCIAIS
01999 | MAO-DE-OBRA DE SERVENTE DA CONSTRUCAO CIVIL, INCLUSIVE ENCAR | H | 2.7 | 18.31 | 3 | 50.9201
GOS SOCIAIS
02003 | GUINDAUTO 3,5T, ALCANCE 7,0M (CP) | H | 0.15 | 56.4071 | 0 | 8.4611
04813 | TUBO DE CONCRETO ARMADO, P/AGUAS PLUVIAIS, PA-3, SEM PINTURA | M | 1 | 430 | 0 | 430
, DE 0700MM
06.004.0128-A | TUBO DE CONCRETO ARMADO,CLASSE PA-3,CONFORME ABNT NBR 8890,P | M |  | 532.16
ARA GALERIAS DE AGUAS PLUVIAIS,COM DIAMETRO DE 700MM,ATERRO
E SOCA ATE A ALTURA DA GERATRIZ SUPERIOR DO TUBO,CONSIDERAND
O O MATERIAL DA PROPRIA ESCAVACAO,INCLUSIVE FORNECIMENTO DO
MATERIAL P/REJUNTAMENTO COM ARGAMASSA DE CIMENTO E AREIA,NO
TRACO 1:4 E ACERTO DE FUNDO DE VALA.FORNECIMENTO E ASSENT.
04813 | TUBO DE CONCRETO ARMADO, P/AGUAS PLUVIAIS, PA-3, SEM PINTURA | M | 1 | 430 | 0 | 430
, DE 0700MM
20022 | MAO-DE-OBRA DE ASSENTADOR DE TUBOS (REDES SUBTERRANEAS), INC | H | 1.5 | 21.96 | 3 | 33.9282
LUSIVE ENCARGOS SOCIAIS DESONERADOS
20132 | MAO-DE-OBRA DE SERVENTE DA CONSTRUCAO CIVIL, INCLUSIVE ENCAR | H | 2.7 | 15.87 | 3 | 44.1345
GOS SOCIAIS DESONERADOS
20150 | MAO-DE-OBRA DE TOPOGRAFO B (SERVICOS DE CAMPO),INCLUSIVE ENC | H | 0.08 | 23.62 | 3 | 1.9463
ARGOS SOCIAIS DESONERADOS
30164 | ARGAMASSA CIM.,AREIA TRACO 1:4,PREPARO MECANICO | M3 | 0.0075 | 429.8783 | 0 | 3.2241
30415 | CAMINHAO CARROC. FIXA, 7,5T (CF) | H | 0.15 | 74.7013 | 0 | 11.2052
30523 | GUINDAUTO 3,5T, ALCANCE 5,90M (CP) | H | 0.15 | 51.5271 | 0 | 7.7291
06.004.0130-0 | TUBO DE CONCRETO ARMADO,CLASSE PA-3,CONFORME ABNT NBR 8890,P | M |  | 637.73
ARA GALERIAS DE AGUAS PLUVIAIS,COM DIAMETRO DE 800MM,ATERRO
E SOCA ATE A ALTURA DA GERATRIZ SUPERIOR DO TUBO,CONSIDERAND
O O MATERIAL DA PROPRIA ESCAVACAO,INCLUSIVE FORNECIMENTO DO
MATERIAL P/REJUNTAMENTO COM ARGAMASSA DE CIMENTO E AREIA,NO
TRACO 1:4 E ACERTO DE FUNDO DE VALA.FORNECIMENTO E ASSENT.
01005 | CAMINHAO CARROC. FIXA, 7,5T (CF) | H | 0.18 | 78.0813 | 0 | 14.0546
01607 | ARGAMASSA CIM.,AREIA TRACO 1:4,PREPARO MECANICO | M3 | 0.01 | 439.0525 | 0 | 4.3905
01958 | MAO-DE-OBRA DE TOPOGRAFO B (SERVICOS DE CAMPO), INCLUSIVE EN | H | 0.08 | 27.26 | 3 | 2.2462
CARGOS SOCIAIS
01997 | MAO-DE-OBRA DE ASSENTADOR DE TUBOS (REDES SUBTERRANEAS), INC | H | 1.7 | 25.34 | 3 | 44.3703
LUSIVE ENCARGOS SOCIAIS
01999 | MAO-DE-OBRA DE SERVENTE DA CONSTRUCAO CIVIL, INCLUSIVE ENCAR | H | 3.05 | 18.31 | 3 | 57.5209
GOS SOCIAIS
02003 | GUINDAUTO 3,5T, ALCANCE 7,0M (CP) | H | 0.18 | 56.4071 | 0 | 10.1533
04814 | TUBO DE CONCRETO ARMADO, P/AGUAS PLUVIAIS, PA-3, SEM PINTURA | M | 1 | 505 | 0 | 505
, DE 0800MM
06.004.0130-A | TUBO DE CONCRETO ARMADO,CLASSE PA-3,CONFORME ABNT NBR 8890,P | M |  | 622.27
ARA GALERIAS DE AGUAS PLUVIAIS,COM DIAMETRO DE 800MM,ATERRO
E SOCA ATE A ALTURA DA GERATRIZ SUPERIOR DO TUBO,CONSIDERAND
O O MATERIAL DA PROPRIA ESCAVACAO,INCLUSIVE FORNECIMENTO DO
MATERIAL P/REJUNTAMENTO COM ARGAMASSA DE CIMENTO E AREIA,NO
TRACO 1:4 E ACERTO DE FUNDO DE VALA.FORNECIMENTO E ASSENT.
04814 | TUBO DE CONCRETO ARMADO, P/AGUAS PLUVIAIS, PA-3, SEM PINTURA | M | 1 | 505 | 0 | 505
, DE 0800MM
20022 | MAO-DE-OBRA DE ASSENTADOR DE TUBOS (REDES SUBTERRANEAS), INC | H | 1.7 | 21.96 | 3 | 38.452
LUSIVE ENCARGOS SOCIAIS DESONERADOS
20132 | MAO-DE-OBRA DE SERVENTE DA CONSTRUCAO CIVIL, INCLUSIVE ENCAR | H | 3.05 | 15.87 | 3 | 49.8556
GOS SOCIAIS DESONERADOS
20150 | MAO-DE-OBRA DE TOPOGRAFO B (SERVICOS DE CAMPO),INCLUSIVE ENC | H | 0.08 | 23.62 | 3 | 1.9463
ARGOS SOCIAIS DESONERADOS
30164 | ARGAMASSA CIM.,AREIA TRACO 1:4,PREPARO MECANICO | M3 | 0.01 | 429.8783 | 0 | 4.2988
30415 | CAMINHAO CARROC. FIXA, 7,5T (CF) | H | 0.18 | 74.7013 | 0 | 13.4462
30523 | GUINDAUTO 3,5T, ALCANCE 5,90M (CP) | H | 0.18 | 51.5271 | 0 | 9.2749
06.004.0134-0 | TUBO DE CONCRETO ARMADO,CLASSE PA-3,CONFORME ABNT NBR 8890,P | M |  | 1098.17
ARA GALERIAS DE AGUAS PLUVIAIS,COM DIAMETRO DE 1000MM,ATERRO
E SOCA ATE A ALTURA DA GERATRIZ SUPERIOR DO TUBO,CONSIDERAN
DO O MATERIAL DA PROPRIA ESCAVACAO,INCLUSIVE FORNECIMENTO DO
MATERIAL P/REJUNTAMENTO COM ARGAMASSA DE CIMENTO E AREIA,NO
TRACO 1:4 E ACERTO DE FUNDO DE VALA.FORNECIMENTO E ASSENT.
01294 | GUINDASTE S/RODAS, DIESEL, 45CV, 6T (CP) | H | 0.3 | 401.982 | 0 | 120.5946
01607 | ARGAMASSA CIM.,AREIA TRACO 1:4,PREPARO MECANICO | M3 | 0.015 | 439.0525 | 0 | 6.5858
01958 | MAO-DE-OBRA DE TOPOGRAFO B (SERVICOS DE CAMPO), INCLUSIVE EN | H | 0.08 | 27.26 | 3 | 2.2462
CARGOS SOCIAIS
01997 | MAO-DE-OBRA DE ASSENTADOR DE TUBOS (REDES SUBTERRANEAS), INC | H | 2.65 | 25.34 | 3 | 69.1655
LUSIVE ENCARGOS SOCIAIS
01999 | MAO-DE-OBRA DE SERVENTE DA CONSTRUCAO CIVIL, INCLUSIVE ENCAR | H | 4.75 | 18.31 | 3 | 89.5817
GOS SOCIAIS
04816 | TUBO DE CONCRETO ARMADO, P/AGUAS PLUVIAIS, PA-3, SEM PINTURA | M | 1 | 810 | 0 | 810
, DE 1000MM
06.004.0134-A | TUBO DE CONCRETO ARMADO,CLASSE PA-3,CONFORME ABNT NBR 8890,P | M |  | 1075.43
ARA GALERIAS DE AGUAS PLUVIAIS,COM DIAMETRO DE 1000MM,ATERRO
E SOCA ATE A ALTURA DA GERATRIZ SUPERIOR DO TUBO,CONSIDERAN
DO O MATERIAL DA PROPRIA ESCAVACAO,INCLUSIVE FORNECIMENTO DO
MATERIAL P/REJUNTAMENTO COM ARGAMASSA DE CIMENTO E AREIA,NO
TRACO 1:4 E ACERTO DE FUNDO DE VALA.FORNECIMENTO E ASSENT.
04816 | TUBO DE CONCRETO ARMADO, P/AGUAS PLUVIAIS, PA-3, SEM PINTURA | M | 1 | 810 | 0 | 810
, DE 1000MM
20022 | MAO-DE-OBRA DE ASSENTADOR DE TUBOS (REDES SUBTERRANEAS), INC | H | 2.65 | 21.96 | 3 | 59.9398
LUSIVE ENCARGOS SOCIAIS DESONERADOS
20132 | MAO-DE-OBRA DE SERVENTE DA CONSTRUCAO CIVIL, INCLUSIVE ENCAR | H | 4.75 | 15.87 | 3 | 77.644
GOS SOCIAIS DESONERADOS
20150 | MAO-DE-OBRA DE TOPOGRAFO B (SERVICOS DE CAMPO),INCLUSIVE ENC | H | 0.08 | 23.62 | 3 | 1.9463
ARGOS SOCIAIS DESONERADOS
30164 | ARGAMASSA CIM.,AREIA TRACO 1:4,PREPARO MECANICO | M3 | 0.015 | 429.8783 | 0 | 6.4482
30500 | GUINDASTE S/RODAS, DIESEL, 45CV, 6T (CP) | H | 0.3 | 398.182 | 0 | 119.4546
06.004.0138-0 | TUBO DE CONCRETO ARMADO,CLASSE PA-3,CONFORME ABNT NBR 8890,P | M |  | 1532.15
ARA GALERIAS DE AGUAS PLUVIAIS,COM DIAMETRO DE 1200MM,ATERRO
E SOCA ATE A ALTURA DA GERATRIZ SUPERIOR DO TUBO,CONSIDERAN
DO O MATERIAL DA PROPRIA ESCAVACAO,INCLUSIVE FORNECIMENTO DO
MATERIAL P/REJUNTAMENTO COM ARGAMASSA DE CIMENTO E AREIA NO
TRACO 1:4 E ACERTO DE FUNDO DE VALA.FORNECIMENTO E ASSENT.
01294 | GUINDASTE S/RODAS, DIESEL, 45CV, 6T (CP) | H | 0.4 | 401.982 | 0 | 160.7928
01607 | ARGAMASSA CIM.,AREIA TRACO 1:4,PREPARO MECANICO | M3 | 0.02 | 439.0525 | 0 | 8.7811
01958 | MAO-DE-OBRA DE TOPOGRAFO B (SERVICOS DE CAMPO), INCLUSIVE EN | H | 0.08 | 27.26 | 3 | 2.2462
CARGOS SOCIAIS
01997 | MAO-DE-OBRA DE ASSENTADOR DE TUBOS (REDES SUBTERRANEAS), INC | H | 3.4 | 25.34 | 3 | 88.7407
LUSIVE ENCARGOS SOCIAIS
01999 | MAO-DE-OBRA DE SERVENTE DA CONSTRUCAO CIVIL, INCLUSIVE ENCAR | H | 6.1 | 18.31 | 3 | 115.0417
GOS SOCIAIS
04818 | TUBO DE CONCRETO ARMADO, P/AGUAS PLUVIAIS, PA-3, SEM PINTURA | M | 1 | 1156.5561 | 0 | 1156.5561
, DE 1200MM
06.004.0138-A | TUBO DE CONCRETO ARMADO,CLASSE PA-3,CONFORME ABNT NBR 8890,P | M |  | 1502.98
ARA GALERIAS DE AGUAS PLUVIAIS,COM DIAMETRO DE 1200MM,ATERRO
E SOCA ATE A ALTURA DA GERATRIZ SUPERIOR DO TUBO,CONSIDERAN
DO O MATERIAL DA PROPRIA ESCAVACAO,INCLUSIVE FORNECIMENTO DO
MATERIAL P/REJUNTAMENTO COM ARGAMASSA DE CIMENTO E AREIA NO
TRACO 1:4 E ACERTO DE FUNDO DE VALA.FORNECIMENTO E ASSENT.
04818 | TUBO DE CONCRETO ARMADO, P/AGUAS PLUVIAIS, PA-3, SEM PINTURA | M | 1 | 1156.5561 | 0 | 1156.5561
, DE 1200MM
20022 | MAO-DE-OBRA DE ASSENTADOR DE TUBOS (REDES SUBTERRANEAS), INC | H | 3.4 | 21.96 | 3 | 76.9039
LUSIVE ENCARGOS SOCIAIS DESONERADOS
20132 | MAO-DE-OBRA DE SERVENTE DA CONSTRUCAO CIVIL, INCLUSIVE ENCAR | H | 6.1 | 15.87 | 3 | 99.7112
GOS SOCIAIS DESONERADOS
20150 | MAO-DE-OBRA DE TOPOGRAFO B (SERVICOS DE CAMPO),INCLUSIVE ENC | H | 0.08 | 23.62 | 3 | 1.9463
ARGOS SOCIAIS DESONERADOS
30164 | ARGAMASSA CIM.,AREIA TRACO 1:4,PREPARO MECANICO | M3 | 0.02 | 429.8783 | 0 | 8.5976
30500 | GUINDASTE S/RODAS, DIESEL, 45CV, 6T (CP) | H | 0.4 | 398.182 | 0 | 159.2728
06.004.0140-0 | TUBO DE CONCRETO ARMADO,CLASSE PA-3,CONFORME ABNT NBR 8890,P | M |  | 2054.79
ARA GALERIAS DE AGUAS PLUVIAIS,COM DIAMETRO DE 1500MM,ATERRO
E SOCA ATE A ALTURA DA GERATRIZ SUPERIOR DO TUBO,CONSIDERAN
DO O MATERIAL DA PROPRIA ESCAVACAO,INCLUSIVE FORNECIMENTO DO
MATERIAL P/REJUNTAMENTO COM ARGAMASSA DE CIMENTO E AREIA,NO
TRACO 1:4 E ACERTO DE FUNDO DE VALA.FORNECIMENTO E ASSENT.
01294 | GUINDASTE S/RODAS, DIESEL, 45CV, 6T (CP) | H | 0.5 | 401.982 | 0 | 200.991
01607 | ARGAMASSA CIM.,AREIA TRACO 1:4,PREPARO MECANICO | M3 | 0.03 | 439.0525 | 0 | 13.1716
01958 | MAO-DE-OBRA DE TOPOGRAFO B (SERVICOS DE CAMPO), INCLUSIVE EN | H | 0.08 | 27.26 | 3 | 2.2462
CARGOS SOCIAIS
01997 | MAO-DE-OBRA DE ASSENTADOR DE TUBOS (REDES SUBTERRANEAS), INC | H | 4.3 | 25.34 | 3 | 112.2309
LUSIVE ENCARGOS SOCIAIS
01999 | MAO-DE-OBRA DE SERVENTE DA CONSTRUCAO CIVIL, INCLUSIVE ENCAR | H | 7.75 | 18.31 | 3 | 146.1596
GOS SOCIAIS
04819 | TUBO DE CONCRETO ARMADO, P/AGUAS PLUVIAIS, PA-3, SEM PINTURA | M | 1 | 1580 | 0 | 1580
, DE 1500MM
06.004.0140-A | TUBO DE CONCRETO ARMADO,CLASSE PA-3,CONFORME ABNT NBR 8890,P | M |  | 2017.87
ARA GALERIAS DE AGUAS PLUVIAIS,COM DIAMETRO DE 1500MM,ATERRO
E SOCA ATE A ALTURA DA GERATRIZ SUPERIOR DO TUBO,CONSIDERAN
DO O MATERIAL DA PROPRIA ESCAVACAO,INCLUSIVE FORNECIMENTO DO
MATERIAL P/REJUNTAMENTO COM ARGAMASSA DE CIMENTO E AREIA,NO
TRACO 1:4 E ACERTO DE FUNDO DE VALA.FORNECIMENTO E ASSENT.
04819 | TUBO DE CONCRETO ARMADO, P/AGUAS PLUVIAIS, PA-3, SEM PINTURA | M | 1 | 1580 | 0 | 1580
, DE 1500MM
20022 | MAO-DE-OBRA DE ASSENTADOR DE TUBOS (REDES SUBTERRANEAS), INC | H | 4.3 | 21.96 | 3 | 97.2608
LUSIVE ENCARGOS SOCIAIS DESONERADOS
20132 | MAO-DE-OBRA DE SERVENTE DA CONSTRUCAO CIVIL, INCLUSIVE ENCAR | H | 7.75 | 15.87 | 3 | 126.6823
GOS SOCIAIS DESONERADOS
20150 | MAO-DE-OBRA DE TOPOGRAFO B (SERVICOS DE CAMPO),INCLUSIVE ENC | H | 0.08 | 23.62 | 3 | 1.9463
ARGOS SOCIAIS DESONERADOS
30164 | ARGAMASSA CIM.,AREIA TRACO 1:4,PREPARO MECANICO | M3 | 0.03 | 429.8783 | 0 | 12.8963
30500 | GUINDASTE S/RODAS, DIESEL, 45CV, 6T (CP) | H | 0.5 | 398.182 | 0 | 199.091
06.004.0150-0 | TUBO DE CONCRETO ARMADO,CLASSE PA-4,CONFORME ABNT NBR 8890,P | M |  | 291.79
ARA GALERIAS DE AGUAS PLUVIAIS,COM DIAMETRO DE 300MM,ATERRO
E SOCA ATE A ALTURA DA GERATRIZ SUPERIOR DO TUBO,CONSIDERAND
O O MATERIAL DA PROPRIA ESCAVACAO,INCLUSIVE FORNECIMENTO DO
MATERIAL P/REJUNTAMENTO COM ARGAMASSA DE CIMENTO E AREIA,NO
TRACO 1:4 E ACERTO DE FUNDO DE VALA.FORNECIMENTO E ASSENT.
01005 | CAMINHAO CARROC. FIXA, 7,5T (CF) | H | 0.048 | 78.0813 | 0 | 3.7479
01607 | ARGAMASSA CIM.,AREIA TRACO 1:4,PREPARO MECANICO | M3 | 0.002 | 439.0525 | 0 | 0.8781
01958 | MAO-DE-OBRA DE TOPOGRAFO B (SERVICOS DE CAMPO), INCLUSIVE EN | H | 0.06 | 27.26 | 3 | 1.6847
CARGOS SOCIAIS
01997 | MAO-DE-OBRA DE ASSENTADOR DE TUBOS (REDES SUBTERRANEAS), INC | H | 0.75 | 25.34 | 3 | 19.5752
LUSIVE ENCARGOS SOCIAIS
01999 | MAO-DE-OBRA DE SERVENTE DA CONSTRUCAO CIVIL, INCLUSIVE ENCAR | H | 1.23 | 18.31 | 3 | 23.1969
GOS SOCIAIS
02003 | GUINDAUTO 3,5T, ALCANCE 7,0M (CP) | H | 0.048 | 56.4071 | 0 | 2.7075
10735 | TUBO DE CONCRETO ARMADO,PA4,AGUA,300MM | M | 1 | 240 | 0 | 240
06.004.0150-A | TUBO DE CONCRETO ARMADO,CLASSE PA-4,CONFORME ABNT NBR 8890,P | M |  | 285.44
ARA GALERIAS DE AGUAS PLUVIAIS,COM DIAMETRO DE 300MM,ATERRO
E SOCA ATE A ALTURA DA GERATRIZ SUPERIOR DO TUBO,CONSIDERAND
O O MATERIAL DA PROPRIA ESCAVACAO,INCLUSIVE FORNECIMENTO DO
MATERIAL P/REJUNTAMENTO COM ARGAMASSA DE CIMENTO E AREIA,NO
TRACO 1:4 E ACERTO DE FUNDO DE VALA.FORNECIMENTO E ASSENT.
10735 | TUBO DE CONCRETO ARMADO,PA4,AGUA,300MM | M | 1 | 240 | 0 | 240
20022 | MAO-DE-OBRA DE ASSENTADOR DE TUBOS (REDES SUBTERRANEAS), INC | H | 0.75 | 21.96 | 3 | 16.9641
LUSIVE ENCARGOS SOCIAIS DESONERADOS
20132 | MAO-DE-OBRA DE SERVENTE DA CONSTRUCAO CIVIL, INCLUSIVE ENCAR | H | 1.23 | 15.87 | 3 | 20.1057
GOS SOCIAIS DESONERADOS
20150 | MAO-DE-OBRA DE TOPOGRAFO B (SERVICOS DE CAMPO),INCLUSIVE ENC | H | 0.06 | 23.62 | 3 | 1.4597
ARGOS SOCIAIS DESONERADOS
30164 | ARGAMASSA CIM.,AREIA TRACO 1:4,PREPARO MECANICO | M3 | 0.002 | 429.8783 | 0 | 0.8598
30415 | CAMINHAO CARROC. FIXA, 7,5T (CF) | H | 0.048 | 74.7013 | 0 | 3.5857
30523 | GUINDAUTO 3,5T, ALCANCE 5,90M (CP) | H | 0.048 | 51.5271 | 0 | 2.4733
06.004.0152-0 | TUBO DE CONCRETO ARMADO,CLASSE PA-4,CONFORME ABNT NBR 8890,P | M |  | 329.52
ARA GALERIAS DE AGUAS PLUVIAIS,COM DIAMETRO DE 400MM,ATERRO
E SOCA ATE A ALTURA DA GERATRIZ SUPERIOR DO TUBO,CONSIDERAND
O O MATERIAL DA PROPRIA ESCAVACAO,INCLUSIVE FORNECIMENTO DO
MATERIAL P/REJUNTAMENTO COM ARGAMASSA DE CIMENTO E AREIA,NO
TRACO 1:4 E ACERTO DE FUNDO DE VALA.FORNECIMENTO E ASSENT.
01005 | CAMINHAO CARROC. FIXA, 7,5T (CF) | H | 0.065 | 78.0813 | 0 | 5.0753
01607 | ARGAMASSA CIM.,AREIA TRACO 1:4,PREPARO MECANICO | M3 | 0.003 | 439.0525 | 0 | 1.3172
01958 | MAO-DE-OBRA DE TOPOGRAFO B (SERVICOS DE CAMPO), INCLUSIVE EN | H | 0.08 | 27.26 | 3 | 2.2462
CARGOS SOCIAIS
01997 | MAO-DE-OBRA DE ASSENTADOR DE TUBOS (REDES SUBTERRANEAS), INC | H | 1 | 25.34 | 3 | 26.1002
LUSIVE ENCARGOS SOCIAIS
01999 | MAO-DE-OBRA DE SERVENTE DA CONSTRUCAO CIVIL, INCLUSIVE ENCAR | H | 1.65 | 18.31 | 3 | 31.1178
GOS SOCIAIS
02003 | GUINDAUTO 3,5T, ALCANCE 7,0M (CP) | H | 0.065 | 56.4071 | 0 | 3.6665
10736 | TUBO DE CONCRETO ARMADO,PA4,AGUA,400MM | M | 1 | 260 | 0 | 260
06.004.0152-A | TUBO DE CONCRETO ARMADO,CLASSE PA-4,CONFORME ABNT NBR 8890,P | M |  | 321.03
ARA GALERIAS DE AGUAS PLUVIAIS,COM DIAMETRO DE 400MM,ATERRO
E SOCA ATE A ALTURA DA GERATRIZ SUPERIOR DO TUBO,CONSIDERAND
O O MATERIAL DA PROPRIA ESCAVACAO,INCLUSIVE FORNECIMENTO DO
MATERIAL P/REJUNTAMENTO COM ARGAMASSA DE CIMENTO E AREIA,NO
TRACO 1:4 E ACERTO DE FUNDO DE VALA.FORNECIMENTO E ASSENT.
10736 | TUBO DE CONCRETO ARMADO,PA4,AGUA,400MM | M | 1 | 260 | 0 | 260
20022 | MAO-DE-OBRA DE ASSENTADOR DE TUBOS (REDES SUBTERRANEAS), INC | H | 1 | 21.96 | 3 | 22.6188
LUSIVE ENCARGOS SOCIAIS DESONERADOS
20132 | MAO-DE-OBRA DE SERVENTE DA CONSTRUCAO CIVIL, INCLUSIVE ENCAR | H | 1.65 | 15.87 | 3 | 26.9711
GOS SOCIAIS DESONERADOS
20150 | MAO-DE-OBRA DE TOPOGRAFO B (SERVICOS DE CAMPO),INCLUSIVE ENC | H | 0.08 | 23.62 | 3 | 1.9463
ARGOS SOCIAIS DESONERADOS
30164 | ARGAMASSA CIM.,AREIA TRACO 1:4,PREPARO MECANICO | M3 | 0.003 | 429.8783 | 0 | 1.2896
30415 | CAMINHAO CARROC. FIXA, 7,5T (CF) | H | 0.065 | 74.7013 | 0 | 4.8556
30523 | GUINDAUTO 3,5T, ALCANCE 5,90M (CP) | H | 0.065 | 51.5271 | 0 | 3.3493
06.004.0154-0 | TUBO DE CONCRETO ARMADO,CLASSE PA-4,CONFORME ABNT NBR 8890,P | M |  | 391.8
ARA GALERIAS DE AGUAS PLUVIAIS,COM DIAMETRO DE 500MM,ATERRO
E SOCA ATE A ALTURA DA GERATRIZ SUPERIOR DO TUBO,CONSIDERAND
O O MATERIAL DA PROPRIA ESCAVACAO,INCLUSIVE FORNECIMENTO DO
MATERIAL P/REJUNTAMENTO COM ARGAMASSA DE CIMENTO E AREIA,NO
TRACO 1:4 E ACERTO DE FUNDO DE VALA.FORNECIMENTO E ASSENT.
01005 | CAMINHAO CARROC. FIXA, 7,5T (CF) | H | 0.105 | 78.0813 | 0 | 8.1985
01607 | ARGAMASSA CIM.,AREIA TRACO 1:4,PREPARO MECANICO | M3 | 0.004 | 439.0525 | 0 | 1.7562
01958 | MAO-DE-OBRA DE TOPOGRAFO B (SERVICOS DE CAMPO), INCLUSIVE EN | H | 0.08 | 27.26 | 3 | 2.2462
CARGOS SOCIAIS
01997 | MAO-DE-OBRA DE ASSENTADOR DE TUBOS (REDES SUBTERRANEAS), INC | H | 1.15 | 25.34 | 3 | 30.0152
LUSIVE ENCARGOS SOCIAIS
01999 | MAO-DE-OBRA DE SERVENTE DA CONSTRUCAO CIVIL, INCLUSIVE ENCAR | H | 2.05 | 18.31 | 3 | 38.6616
GOS SOCIAIS
02003 | GUINDAUTO 3,5T, ALCANCE 7,0M (CP) | H | 0.105 | 56.4071 | 0 | 5.9227
10737 | TUBO DE CONCRETO ARMADO,PA4,AGUA,500MM | M | 1 | 305 | 0 | 305
06.004.0154-A | TUBO DE CONCRETO ARMADO,CLASSE PA-4,CONFORME ABNT NBR 8890,P | M |  | 381.44
ARA GALERIAS DE AGUAS PLUVIAIS,COM DIAMETRO DE 500MM,ATERRO
E SOCA ATE A ALTURA DA GERATRIZ SUPERIOR DO TUBO,CONSIDERAND
O O MATERIAL DA PROPRIA ESCAVACAO,INCLUSIVE FORNECIMENTO DO
MATERIAL P/REJUNTAMENTO COM ARGAMASSA DE CIMENTO E AREIA,NO
TRACO 1:4 E ACERTO DE FUNDO DE VALA.FORNECIMENTO E ASSENT.
10737 | TUBO DE CONCRETO ARMADO,PA4,AGUA,500MM | M | 1 | 305 | 0 | 305
20022 | MAO-DE-OBRA DE ASSENTADOR DE TUBOS (REDES SUBTERRANEAS), INC | H | 1.15 | 21.96 | 3 | 26.0116
LUSIVE ENCARGOS SOCIAIS DESONERADOS
20132 | MAO-DE-OBRA DE SERVENTE DA CONSTRUCAO CIVIL, INCLUSIVE ENCAR | H | 2.05 | 15.87 | 3 | 33.5095
GOS SOCIAIS DESONERADOS
20150 | MAO-DE-OBRA DE TOPOGRAFO B (SERVICOS DE CAMPO),INCLUSIVE ENC | H | 0.08 | 23.62 | 3 | 1.9463
ARGOS SOCIAIS DESONERADOS
30164 | ARGAMASSA CIM.,AREIA TRACO 1:4,PREPARO MECANICO | M3 | 0.004 | 429.8783 | 0 | 1.7195
30415 | CAMINHAO CARROC. FIXA, 7,5T (CF) | H | 0.105 | 74.7013 | 0 | 7.8436
30523 | GUINDAUTO 3,5T, ALCANCE 5,90M (CP) | H | 0.105 | 51.5271 | 0 | 5.4103
06.004.0156-0 | TUBO DE CONCRETO ARMADO,CLASSE PA-4,CONFORME ABNT NBR 8890,P | M |  | 528.13
ARA GALERIAS DE AGUAS PLUVIAIS,COM DIAMETRO DE 600MM,ATERRO
E SOCA ATE A ALTURA DA GERATRIZ SUPERIOR DO TUBO,CONSIDERAND
O O MATERIAL DA PROPRIA ESCAVACAO,INCLUSIVE FORNECIMENTO DO
MATERIAL P/REJUNTAMENTO COM ARGAMASSA DE CIMENTO E AREIA,NO
TRACO 1:4 E ACERTO DE FUNDO DE VALA.FORNECIMENTO E ASSENT.
01005 | CAMINHAO CARROC. FIXA, 7,5T (CF) | H | 0.125 | 78.0813 | 0 | 9.7602
01607 | ARGAMASSA CIM.,AREIA TRACO 1:4,PREPARO MECANICO | M3 | 0.005 | 439.0525 | 0 | 2.1953
01958 | MAO-DE-OBRA DE TOPOGRAFO B (SERVICOS DE CAMPO), INCLUSIVE EN | H | 0.08 | 27.26 | 3 | 2.2462
CARGOS SOCIAIS
01997 | MAO-DE-OBRA DE ASSENTADOR DE TUBOS (REDES SUBTERRANEAS), INC | H | 1.45 | 25.34 | 3 | 37.8453
LUSIVE ENCARGOS SOCIAIS
01999 | MAO-DE-OBRA DE SERVENTE DA CONSTRUCAO CIVIL, INCLUSIVE ENCAR | H | 2.6 | 18.31 | 3 | 49.0342
GOS SOCIAIS
02003 | GUINDAUTO 3,5T, ALCANCE 7,0M (CP) | H | 0.125 | 56.4071 | 0 | 7.0509
10738 | TUBO DE CONCRETO ARMADO,PA4,AGUA,600MM | M | 1 | 420 | 0 | 420
06.004.0156-A | TUBO DE CONCRETO ARMADO,CLASSE PA-4,CONFORME ABNT NBR 8890,P | M |  | 515.17
ARA GALERIAS DE AGUAS PLUVIAIS,COM DIAMETRO DE 600MM,ATERRO
E SOCA ATE A ALTURA DA GERATRIZ SUPERIOR DO TUBO,CONSIDERAND
O O MATERIAL DA PROPRIA ESCAVACAO,INCLUSIVE FORNECIMENTO DO
MATERIAL P/REJUNTAMENTO COM ARGAMASSA DE CIMENTO E AREIA,NO
TRACO 1:4 E ACERTO DE FUNDO DE VALA.FORNECIMENTO E ASSENT.
10738 | TUBO DE CONCRETO ARMADO,PA4,AGUA,600MM | M | 1 | 420 | 0 | 420
20022 | MAO-DE-OBRA DE ASSENTADOR DE TUBOS (REDES SUBTERRANEAS), INC | H | 1.45 | 21.96 | 3 | 32.7973
LUSIVE ENCARGOS SOCIAIS DESONERADOS
20132 | MAO-DE-OBRA DE SERVENTE DA CONSTRUCAO CIVIL, INCLUSIVE ENCAR | H | 2.6 | 15.87 | 3 | 42.4999
GOS SOCIAIS DESONERADOS
20150 | MAO-DE-OBRA DE TOPOGRAFO B (SERVICOS DE CAMPO),INCLUSIVE ENC | H | 0.08 | 23.62 | 3 | 1.9463
ARGOS SOCIAIS DESONERADOS
30164 | ARGAMASSA CIM.,AREIA TRACO 1:4,PREPARO MECANICO | M3 | 0.005 | 429.8783 | 0 | 2.1494
30415 | CAMINHAO CARROC. FIXA, 7,5T (CF) | H | 0.125 | 74.7013 | 0 | 9.3377
30523 | GUINDAUTO 3,5T, ALCANCE 5,90M (CP) | H | 0.125 | 51.5271 | 0 | 6.4409
06.004.0158-0 | TUBO DE CONCRETO ARMADO,CLASSE PA-4,CONFORME ABNT NBR 8890,P | M |  | 636.02
ARA GALERIAS DE AGUAS PLUVIAIS,COM DIAMETRO DE 700MM,ATERRO
E SOCA ATE A ALTURA DA GERATRIZ SUPERIOR DO TUBO,CONSIDERAND
O O MATERIAL DA PROPRIA ESCAVACAO,INCLUSIVE FORNECIMENTO DO
MATERIAL P/REJUNTAMENTO COM ARGAMASSA DE CIMENTO E AREIA,NO
TRACO 1:4 E ACERTO DE FUNDO DE VALA.FORNECIMENTO E ASSENT.
01005 | CAMINHAO CARROC. FIXA, 7,5T (CF) | H | 0.155 | 78.0813 | 0 | 12.1026
01607 | ARGAMASSA CIM.,AREIA TRACO 1:4,PREPARO MECANICO | M3 | 0.0075 | 439.0525 | 0 | 3.2929
01958 | MAO-DE-OBRA DE TOPOGRAFO B (SERVICOS DE CAMPO), INCLUSIVE EN | H | 0.08 | 27.26 | 3 | 2.2462
CARGOS SOCIAIS
01997 | MAO-DE-OBRA DE ASSENTADOR DE TUBOS (REDES SUBTERRANEAS), INC | H | 1.65 | 25.34 | 3 | 43.0653
LUSIVE ENCARGOS SOCIAIS
01999 | MAO-DE-OBRA DE SERVENTE DA CONSTRUCAO CIVIL, INCLUSIVE ENCAR | H | 3 | 18.31 | 3 | 56.5779
GOS SOCIAIS
02003 | GUINDAUTO 3,5T, ALCANCE 7,0M (CP) | H | 0.155 | 56.4071 | 0 | 8.7431
10739 | TUBO DE CONCRETO ARMADO,PA4,AGUA,700MM | M | 1 | 510 | 0 | 510
06.004.0158-A | TUBO DE CONCRETO ARMADO,CLASSE PA-4,CONFORME ABNT NBR 8890,P | M |  | 621.09
ARA GALERIAS DE AGUAS PLUVIAIS,COM DIAMETRO DE 700MM,ATERRO
E SOCA ATE A ALTURA DA GERATRIZ SUPERIOR DO TUBO,CONSIDERAND
O O MATERIAL DA PROPRIA ESCAVACAO,INCLUSIVE FORNECIMENTO DO
MATERIAL P/REJUNTAMENTO COM ARGAMASSA DE CIMENTO E AREIA,NO
TRACO 1:4 E ACERTO DE FUNDO DE VALA.FORNECIMENTO E ASSENT.
10739 | TUBO DE CONCRETO ARMADO,PA4,AGUA,700MM | M | 1 | 510 | 0 | 510
20022 | MAO-DE-OBRA DE ASSENTADOR DE TUBOS (REDES SUBTERRANEAS), INC | H | 1.65 | 21.96 | 3 | 37.321
LUSIVE ENCARGOS SOCIAIS DESONERADOS
20132 | MAO-DE-OBRA DE SERVENTE DA CONSTRUCAO CIVIL, INCLUSIVE ENCAR | H | 3 | 15.87 | 3 | 49.0383
GOS SOCIAIS DESONERADOS
20150 | MAO-DE-OBRA DE TOPOGRAFO B (SERVICOS DE CAMPO),INCLUSIVE ENC | H | 0.08 | 23.62 | 3 | 1.9463
ARGOS SOCIAIS DESONERADOS
30164 | ARGAMASSA CIM.,AREIA TRACO 1:4,PREPARO MECANICO | M3 | 0.0075 | 429.8783 | 0 | 3.2241
30415 | CAMINHAO CARROC. FIXA, 7,5T (CF) | H | 0.155 | 74.7013 | 0 | 11.5787
30523 | GUINDAUTO 3,5T, ALCANCE 5,90M (CP) | H | 0.155 | 51.5271 | 0 | 7.9867
06.004.0160-0 | TUBO DE CONCRETO ARMADO,CLASSE PA-4,CONFORME ABNT NBR 8890,P | M |  | 745.47
ARA GALERIAS DE AGUAS PLUVIAIS,COM DIAMETRO DE 800MM,ATERRO
E SOCA ATE A ALTURA DA GERATRIZ SUPERIOR DO TUBO,CONSIDERAND
O O MATERIAL DA PROPRIA ESCAVACAO,INCLUSIVE FORNECIMENTO DO
MATERIAL P/REJUNTAMENTO COM ARGAMASSA DE CIMENTO E AREIA,NO
TRACO 1:4 E ACERTO DE FUNDO DE VALA.FORNECIMENTO E ASSENT.
01005 | CAMINHAO CARROC. FIXA, 7,5T (CF) | H | 0.19 | 78.0813 | 0 | 14.8354
01607 | ARGAMASSA CIM.,AREIA TRACO 1:4,PREPARO MECANICO | M3 | 0.01 | 439.0525 | 0 | 4.3905
01958 | MAO-DE-OBRA DE TOPOGRAFO B (SERVICOS DE CAMPO), INCLUSIVE EN | H | 0.08 | 27.26 | 3 | 2.2462
CARGOS SOCIAIS
01997 | MAO-DE-OBRA DE ASSENTADOR DE TUBOS (REDES SUBTERRANEAS), INC | H | 2.05 | 25.34 | 3 | 53.5054
LUSIVE ENCARGOS SOCIAIS
01999 | MAO-DE-OBRA DE SERVENTE DA CONSTRUCAO CIVIL, INCLUSIVE ENCAR | H | 3.7 | 18.31 | 3 | 69.7794
GOS SOCIAIS
02003 | GUINDAUTO 3,5T, ALCANCE 7,0M (CP) | H | 0.19 | 56.4071 | 0 | 10.7173
10740 | TUBO DE CONCRETO ARMADO,PA4,AGUA,800MM | M | 1 | 590 | 0 | 590
06.004.0160-A | TUBO DE CONCRETO ARMADO,CLASSE PA-4,CONFORME ABNT NBR 8890,P | M |  | 727.07
ARA GALERIAS DE AGUAS PLUVIAIS,COM DIAMETRO DE 800MM,ATERRO
E SOCA ATE A ALTURA DA GERATRIZ SUPERIOR DO TUBO,CONSIDERAND
O O MATERIAL DA PROPRIA ESCAVACAO,INCLUSIVE FORNECIMENTO DO
MATERIAL P/REJUNTAMENTO COM ARGAMASSA DE CIMENTO E AREIA,NO
TRACO 1:4 E ACERTO DE FUNDO DE VALA.FORNECIMENTO E ASSENT.
10740 | TUBO DE CONCRETO ARMADO,PA4,AGUA,800MM | M | 1 | 590 | 0 | 590
20022 | MAO-DE-OBRA DE ASSENTADOR DE TUBOS (REDES SUBTERRANEAS), INC | H | 2.05 | 21.96 | 3 | 46.3685
LUSIVE ENCARGOS SOCIAIS DESONERADOS
20132 | MAO-DE-OBRA DE SERVENTE DA CONSTRUCAO CIVIL, INCLUSIVE ENCAR | H | 3.7 | 15.87 | 3 | 60.4806
GOS SOCIAIS DESONERADOS
20150 | MAO-DE-OBRA DE TOPOGRAFO B (SERVICOS DE CAMPO),INCLUSIVE ENC | H | 0.08 | 23.62 | 3 | 1.9463
ARGOS SOCIAIS DESONERADOS
30164 | ARGAMASSA CIM.,AREIA TRACO 1:4,PREPARO MECANICO | M3 | 0.01 | 429.8783 | 0 | 4.2988
30415 | CAMINHAO CARROC. FIXA, 7,5T (CF) | H | 0.19 | 74.7013 | 0 | 14.1932
30523 | GUINDAUTO 3,5T, ALCANCE 5,90M (CP) | H | 0.19 | 51.5271 | 0 | 9.7901
06.004.0162-0 | TUBO DE CONCRETO ARMADO,CLASSE PA-4,CONFORME ABNT NBR 8890,P | M |  | 915.15
ARA GALERIAS DE AGUAS PLUVIAIS,COM DIAMETRO DE 900MM,ATERRO
E SOCA ATE A ALTURA DA GERATRIZ SUPERIOR DO TUBO,CONSIDERAND
O O MATERIAL DA PROPRIA ESCAVACAO,INCLUSIVE FORNECIMENTO DO
MATERIAL P/REJUNTAMENTO COM ARGAMASSA DE CIMENTO E AREIA,NO
TRACO 1:4 E ACERTO DE FUNDO DE VALA.FORNECIMENTO E ASSENT.
01005 | CAMINHAO CARROC. FIXA, 7,5T (CF) | H | 0.23 | 78.0813 | 0 | 17.9587
01607 | ARGAMASSA CIM.,AREIA TRACO 1:4,PREPARO MECANICO | M3 | 0.0125 | 439.0525 | 0 | 5.4882
01958 | MAO-DE-OBRA DE TOPOGRAFO B (SERVICOS DE CAMPO), INCLUSIVE EN | H | 0.08 | 27.26 | 3 | 2.2462
CARGOS SOCIAIS
01997 | MAO-DE-OBRA DE ASSENTADOR DE TUBOS (REDES SUBTERRANEAS), INC | H | 2.35 | 25.34 | 3 | 61.3355
LUSIVE ENCARGOS SOCIAIS
01999 | MAO-DE-OBRA DE SERVENTE DA CONSTRUCAO CIVIL, INCLUSIVE ENCAR | H | 4.25 | 18.31 | 3 | 80.152
GOS SOCIAIS
02003 | GUINDAUTO 3,5T, ALCANCE 7,0M (CP) | H | 0.23 | 56.4071 | 0 | 12.9736
10741 | TUBO DE CONCRETO ARMADO,PA4,AGUA,900MM | M | 1 | 735 | 0 | 735
06.004.0162-A | TUBO DE CONCRETO ARMADO,CLASSE PA-4,CONFORME ABNT NBR 8890,P | M |  | 893.97
ARA GALERIAS DE AGUAS PLUVIAIS,COM DIAMETRO DE 900MM,ATERRO
E SOCA ATE A ALTURA DA GERATRIZ SUPERIOR DO TUBO,CONSIDERAND
O O MATERIAL DA PROPRIA ESCAVACAO,INCLUSIVE FORNECIMENTO DO
MATERIAL P/REJUNTAMENTO COM ARGAMASSA DE CIMENTO E AREIA,NO
TRACO 1:4 E ACERTO DE FUNDO DE VALA.FORNECIMENTO E ASSENT.
10741 | TUBO DE CONCRETO ARMADO,PA4,AGUA,900MM | M | 1 | 735 | 0 | 735
20022 | MAO-DE-OBRA DE ASSENTADOR DE TUBOS (REDES SUBTERRANEAS), INC | H | 2.35 | 21.96 | 3 | 53.1542
LUSIVE ENCARGOS SOCIAIS DESONERADOS
20132 | MAO-DE-OBRA DE SERVENTE DA CONSTRUCAO CIVIL, INCLUSIVE ENCAR | H | 4.25 | 15.87 | 3 | 69.4709
GOS SOCIAIS DESONERADOS
20150 | MAO-DE-OBRA DE TOPOGRAFO B (SERVICOS DE CAMPO),INCLUSIVE ENC | H | 0.08 | 23.62 | 3 | 1.9463
ARGOS SOCIAIS DESONERADOS
30164 | ARGAMASSA CIM.,AREIA TRACO 1:4,PREPARO MECANICO | M3 | 0.0125 | 429.8783 | 0 | 5.3735
30415 | CAMINHAO CARROC. FIXA, 7,5T (CF) | H | 0.23 | 74.7013 | 0 | 17.1813
30523 | GUINDAUTO 3,5T, ALCANCE 5,90M (CP) | H | 0.23 | 51.5271 | 0 | 11.8512
06.004.0164-0 | TUBO DE CONCRETO ARMADO,CLASSE PA-4,CONFORME ABNT NBR 8890,P | M |  | 1317.84
ARA GALERIAS DE AGUAS PLUVIAIS,COM DIAMETRO DE 1000MM,ATERRO
E SOCA ATE A ALTURA DA GERATRIZ SUPERIOR DO TUBO,CONSIDERAN
DO O MATERIAL DA PROPRIA ESCAVACAO,INCLUSIVE FORNECIMENTO DO
MATERIAL P/REJUNTAMENTO COM ARGAMASSA DE CIMENTO E AREIA,NO
TRACO 1:4 E ACERTO DE FUNDO DE VALA.FORNECIMENTO E ASSENT.
01294 | GUINDASTE S/RODAS, DIESEL, 45CV, 6T (CP) | H | 0.35 | 401.982 | 0 | 140.6937
01607 | ARGAMASSA CIM.,AREIA TRACO 1:4,PREPARO MECANICO | M3 | 0.015 | 439.0525 | 0 | 6.5858
01958 | MAO-DE-OBRA DE TOPOGRAFO B (SERVICOS DE CAMPO), INCLUSIVE EN | H | 0.08 | 27.26 | 3 | 2.2462
CARGOS SOCIAIS
01997 | MAO-DE-OBRA DE ASSENTADOR DE TUBOS (REDES SUBTERRANEAS), INC | H | 2.8 | 25.34 | 3 | 73.0806
LUSIVE ENCARGOS SOCIAIS
01999 | MAO-DE-OBRA DE SERVENTE DA CONSTRUCAO CIVIL, INCLUSIVE ENCAR | H | 5.05 | 18.31 | 3 | 95.2395
GOS SOCIAIS
10742 | TUBO DE CONCRETO ARMADO,PA4,AGUA,1000MM | M | 1 | 1000 | 0 | 1000
06.004.0164-A | TUBO DE CONCRETO ARMADO,CLASSE PA-4,CONFORME ABNT NBR 8890,P | M |  | 1293.63
ARA GALERIAS DE AGUAS PLUVIAIS,COM DIAMETRO DE 1000MM,ATERRO
E SOCA ATE A ALTURA DA GERATRIZ SUPERIOR DO TUBO,CONSIDERAN
DO O MATERIAL DA PROPRIA ESCAVACAO,INCLUSIVE FORNECIMENTO DO
MATERIAL P/REJUNTAMENTO COM ARGAMASSA DE CIMENTO E AREIA,NO
TRACO 1:4 E ACERTO DE FUNDO DE VALA.FORNECIMENTO E ASSENT.
10742 | TUBO DE CONCRETO ARMADO,PA4,AGUA,1000MM | M | 1 | 1000 | 0 | 1000
20022 | MAO-DE-OBRA DE ASSENTADOR DE TUBOS (REDES SUBTERRANEAS), INC | H | 2.8 | 21.96 | 3 | 63.3326
LUSIVE ENCARGOS SOCIAIS DESONERADOS
20132 | MAO-DE-OBRA DE SERVENTE DA CONSTRUCAO CIVIL, INCLUSIVE ENCAR | H | 5.05 | 15.87 | 3 | 82.5478
GOS SOCIAIS DESONERADOS
20150 | MAO-DE-OBRA DE TOPOGRAFO B (SERVICOS DE CAMPO),INCLUSIVE ENC | H | 0.08 | 23.62 | 3 | 1.9463
ARGOS SOCIAIS DESONERADOS
30164 | ARGAMASSA CIM.,AREIA TRACO 1:4,PREPARO MECANICO | M3 | 0.015 | 429.8783 | 0 | 6.4482
30500 | GUINDASTE S/RODAS, DIESEL, 45CV, 6T (CP) | H | 0.35 | 398.182 | 0 | 139.3637
06.004.0166-0 | TUBO DE CONCRETO ARMADO,CLASSE PA-4,CONFORME ABNT NBR 8890,P | M |  | 1464.05
ARA GALERIAS DE AGUAS PLUVIAIS,COM DIAMETRO DE 1100MM,ATERRO
E SOCA ATE A ALTURA DA GERATRIZ SUPERIOR DO TUBO,CONSIDERAN
DO O MATERIAL DA PROPRIA ESCAVACAO,INCLUSIVE FORNECIMENTO DO
MATERIAL P/REJUNTAMENTO COM ARGAMASSA DE CIMENTO E AREIA,NO
TRACO 1:4 E ACERTO DE FUNDO DE VALA.FORNECIMENTO E ASSENT.
01294 | GUINDASTE S/RODAS, DIESEL, 45CV, 6T (CP) | H | 0.4 | 401.982 | 0 | 160.7928
01607 | ARGAMASSA CIM.,AREIA TRACO 1:4,PREPARO MECANICO | M3 | 0.0175 | 439.0525 | 0 | 7.6834
01958 | MAO-DE-OBRA DE TOPOGRAFO B (SERVICOS DE CAMPO), INCLUSIVE EN | H | 0.08 | 27.26 | 3 | 2.2462
CARGOS SOCIAIS
01997 | MAO-DE-OBRA DE ASSENTADOR DE TUBOS (REDES SUBTERRANEAS), INC | H | 3.05 | 25.34 | 3 | 79.6056
LUSIVE ENCARGOS SOCIAIS
01999 | MAO-DE-OBRA DE SERVENTE DA CONSTRUCAO CIVIL, INCLUSIVE ENCAR | H | 5.5 | 18.31 | 3 | 103.7262
GOS SOCIAIS
10743 | TUBO DE CONCRETO ARMADO,PA4,AGUA,1100MM | M | 1 | 1110 | 0 | 1110
06.004.0166-A | TUBO DE CONCRETO ARMADO,CLASSE PA-4,CONFORME ABNT NBR 8890,P | M |  | 1437.63
ARA GALERIAS DE AGUAS PLUVIAIS,COM DIAMETRO DE 1100MM,ATERRO
E SOCA ATE A ALTURA DA GERATRIZ SUPERIOR DO TUBO,CONSIDERAN
DO O MATERIAL DA PROPRIA ESCAVACAO,INCLUSIVE FORNECIMENTO DO
MATERIAL P/REJUNTAMENTO COM ARGAMASSA DE CIMENTO E AREIA,NO
TRACO 1:4 E ACERTO DE FUNDO DE VALA.FORNECIMENTO E ASSENT.
10743 | TUBO DE CONCRETO ARMADO,PA4,AGUA,1100MM | M | 1 | 1110 | 0 | 1110
20022 | MAO-DE-OBRA DE ASSENTADOR DE TUBOS (REDES SUBTERRANEAS), INC | H | 3.05 | 21.96 | 3 | 68.9873
LUSIVE ENCARGOS SOCIAIS DESONERADOS
20132 | MAO-DE-OBRA DE SERVENTE DA CONSTRUCAO CIVIL, INCLUSIVE ENCAR | H | 5.5 | 15.87 | 3 | 89.9036
GOS SOCIAIS DESONERADOS
20150 | MAO-DE-OBRA DE TOPOGRAFO B (SERVICOS DE CAMPO),INCLUSIVE ENC | H | 0.08 | 23.62 | 3 | 1.9463
ARGOS SOCIAIS DESONERADOS
30164 | ARGAMASSA CIM.,AREIA TRACO 1:4,PREPARO MECANICO | M3 | 0.0175 | 429.8783 | 0 | 7.5229
30500 | GUINDASTE S/RODAS, DIESEL, 45CV, 6T (CP) | H | 0.4 | 398.182 | 0 | 159.2728
06.004.0168-0 | TUBO DE CONCRETO ARMADO,CLASSE PA-4,CONFORME ABNT NBR 8890,P | M |  | 1828.86
ARA GALERIAS DE AGUAS PLUVIAIS,COM DIAMETRO DE 1200MM,ATERRO
E SOCA ATE A ALTURA DA GERATRIZ SUPERIOR DO TUBO,CONSIDERAN
DO O MATERIAL DA PROPRIA ESCAVACAO,INCLUSIVE FORNECIMENTO DO
MATERIAL P/REJUNTAMENTO COM ARGAMASSA DE CIMENTO E AREIA,NO
TRACO 1:4 E ACERTO DE FUNDO DE VALA.FORNECIMENTO E ASSENT.
01294 | GUINDASTE S/RODAS, DIESEL, 45CV, 6T (CP) | H | 0.45 | 401.982 | 0 | 180.8919
01607 | ARGAMASSA CIM.,AREIA TRACO 1:4,PREPARO MECANICO | M3 | 0.02 | 439.0525 | 0 | 8.7811
01958 | MAO-DE-OBRA DE TOPOGRAFO B (SERVICOS DE CAMPO), INCLUSIVE EN | H | 0.08 | 27.26 | 3 | 2.2462
CARGOS SOCIAIS
01997 | MAO-DE-OBRA DE ASSENTADOR DE TUBOS (REDES SUBTERRANEAS), INC | H | 3.45 | 25.34 | 3 | 90.0457
LUSIVE ENCARGOS SOCIAIS
01999 | MAO-DE-OBRA DE SERVENTE DA CONSTRUCAO CIVIL, INCLUSIVE ENCAR | H | 6.2 | 18.31 | 3 | 116.9277
GOS SOCIAIS
10744 | TUBO DE CONCRETO ARMADO,PA4,AGUA,1200MM | M | 1 | 1429.97 | 0 | 1429.97
06.004.0168-A | TUBO DE CONCRETO ARMADO,CLASSE PA-4,CONFORME ABNT NBR 8890,P | M |  | 1799.07
ARA GALERIAS DE AGUAS PLUVIAIS,COM DIAMETRO DE 1200MM,ATERRO
E SOCA ATE A ALTURA DA GERATRIZ SUPERIOR DO TUBO,CONSIDERAN
DO O MATERIAL DA PROPRIA ESCAVACAO,INCLUSIVE FORNECIMENTO DO
MATERIAL P/REJUNTAMENTO COM ARGAMASSA DE CIMENTO E AREIA,NO
TRACO 1:4 E ACERTO DE FUNDO DE VALA.FORNECIMENTO E ASSENT.
10744 | TUBO DE CONCRETO ARMADO,PA4,AGUA,1200MM | M | 1 | 1429.97 | 0 | 1429.97
20022 | MAO-DE-OBRA DE ASSENTADOR DE TUBOS (REDES SUBTERRANEAS), INC | H | 3.45 | 21.96 | 3 | 78.0349
LUSIVE ENCARGOS SOCIAIS DESONERADOS
20132 | MAO-DE-OBRA DE SERVENTE DA CONSTRUCAO CIVIL, INCLUSIVE ENCAR | H | 6.2 | 15.87 | 3 | 101.3458
GOS SOCIAIS DESONERADOS
20150 | MAO-DE-OBRA DE TOPOGRAFO B (SERVICOS DE CAMPO),INCLUSIVE ENC | H | 0.08 | 23.62 | 3 | 1.9463
ARGOS SOCIAIS DESONERADOS
30164 | ARGAMASSA CIM.,AREIA TRACO 1:4,PREPARO MECANICO | M3 | 0.02 | 429.8783 | 0 | 8.5976
30500 | GUINDASTE S/RODAS, DIESEL, 45CV, 6T (CP) | H | 0.45 | 398.182 | 0 | 179.1819
06.004.0170-0 | TUBO DE CONCRETO ARMADO,CLASSE PA-4,CONFORME ABNT NBR 8890,P | M |  | 2318.83
ARA GALERIAS DE AGUAS PLUVIAIS,COM DIAMETRO DE 1500MM,ATERRO
E SOCA ATE A ALTURA DA GERATRIZ SUPERIOR DO TUBO,CONSIDERAN
DO O MATERIAL DA PROPRIA ESCAVACAO,INCLUSIVE FORNECIMENTO DO
MATERIAL P/REJUNTAMENTO COM ARGAMASSA DE CIMENTO E AREIA,NO
TRACO 1:4 E ACERTO DE FUNDO DE VALA.FORNECIMENTO E ASSENT.
01294 | GUINDASTE S/RODAS, DIESEL, 45CV, 6T (CP) | H | 0.5 | 401.982 | 0 | 200.991
01607 | ARGAMASSA CIM.,AREIA TRACO 1:4,PREPARO MECANICO | M3 | 0.03 | 439.0525 | 0 | 13.1716
01958 | MAO-DE-OBRA DE TOPOGRAFO B (SERVICOS DE CAMPO), INCLUSIVE EN | H | 0.08 | 27.26 | 3 | 2.2462
CARGOS SOCIAIS
01997 | MAO-DE-OBRA DE ASSENTADOR DE TUBOS (REDES SUBTERRANEAS), INC | H | 4.35 | 25.34 | 3 | 113.5359
LUSIVE ENCARGOS SOCIAIS
01999 | MAO-DE-OBRA DE SERVENTE DA CONSTRUCAO CIVIL, INCLUSIVE ENCAR | H | 7.85 | 18.31 | 3 | 148.0455
GOS SOCIAIS
10745 | TUBO DE CONCRETO ARMADO,PA4,AGUA,1500MM | M | 1 | 1840.84 | 0 | 1840.84
06.004.0170-A | TUBO DE CONCRETO ARMADO,CLASSE PA-4,CONFORME ABNT NBR 8890,P | M |  | 2281.48
ARA GALERIAS DE AGUAS PLUVIAIS,COM DIAMETRO DE 1500MM,ATERRO
E SOCA ATE A ALTURA DA GERATRIZ SUPERIOR DO TUBO,CONSIDERAN
DO O MATERIAL DA PROPRIA ESCAVACAO,INCLUSIVE FORNECIMENTO DO
MATERIAL P/REJUNTAMENTO COM ARGAMASSA DE CIMENTO E AREIA,NO
TRACO 1:4 E ACERTO DE FUNDO DE VALA.FORNECIMENTO E ASSENT.
10745 | TUBO DE CONCRETO ARMADO,PA4,AGUA,1500MM | M | 1 | 1840.84 | 0 | 1840.84
20022 | MAO-DE-OBRA DE ASSENTADOR DE TUBOS (REDES SUBTERRANEAS), INC | H | 4.35 | 21.96 | 3 | 98.3918
LUSIVE ENCARGOS SOCIAIS DESONERADOS
20132 | MAO-DE-OBRA DE SERVENTE DA CONSTRUCAO CIVIL, INCLUSIVE ENCAR | H | 7.85 | 15.87 | 3 | 128.3169
GOS SOCIAIS DESONERADOS
20150 | MAO-DE-OBRA DE TOPOGRAFO B (SERVICOS DE CAMPO),INCLUSIVE ENC | H | 0.08 | 23.62 | 3 | 1.9463
ARGOS SOCIAIS DESONERADOS
30164 | ARGAMASSA CIM.,AREIA TRACO 1:4,PREPARO MECANICO | M3 | 0.03 | 429.8783 | 0 | 12.8963
30500 | GUINDASTE S/RODAS, DIESEL, 45CV, 6T (CP) | H | 0.5 | 398.182 | 0 | 199.091
06.004.0253-1 | CANAL PRE-FABRICADO,EM CONCRETO PROTENDIDO E/OU ARMADO,COM S | M2 |  | 928.94
ECAO EM "U",MEDIDO PELA AREA DO PERIMETRO INTERNO DA SECAO V
EZES O COMPRIMENTO DO CANAL.FORNECIMENTO E ASSENTAMENTO
00001 | AREIA LAVADA, GROSSA, PARA REGIAO METROPOLITANA DO RIO DE JA | M3 | 0.07 | 118.5 | 5 | 8.7098
NEIRO
01724 | ESCORAMENTO PARAM.VERT. 5M, APROVEIT. 2V | M2 | 2.1 | 48.8981 | 0 | 102.686
01746 | PREPARO CONCR. BETON. 320L; 1,5M3/H | M3 | 0.2056 | 108.5441 | 0 | 22.3167
01750 | LANCAMENTO CONC.C/ARM.7,0M3/H,HORIZ/VERT | M3 | 0.2056 | 107.4976 | 0 | 22.1015
01858 | ESTACAO TOTAL,COM PRECISAO ANGULAR DE 1"A 2",ALCANCE MINIMO | H | 0.2901 | 1.2067 | 0 | 0.3501
DE 500M SEM PRISMA,EALCANCE MINIMO DE 3000M COM UM PRISMA
01889 | PORTICO MOVEL,C/MOTOR ELETRICO,CAPACIDADE 10T,VAO LIVRE 20M | H | 0.0563 | 57.0208 | 0 | 3.2103
(CP)
01890 | PORTICO MOVEL,C/MOTOR ELETRICO,CAPACIDADE 10T,VAO LIVRE 20M | H | 0.0845 | 35.638 | 0 | 3.0114
(CI)
01958 | MAO-DE-OBRA DE TOPOGRAFO B (SERVICOS DE CAMPO), INCLUSIVE EN | H | 0.1408 | 27.26 | 3 | 3.9534
CARGOS SOCIAIS
01968 | MAO-DE-OBRA DE PEDREIRO, INCLUSIVE ENCARGOS SOCIAIS | H | 0.4225 | 25.34 | 3 | 11.0273
01974 | MAO-DE-OBRA DE MONTADOR B (MENOR CATEGORIA QUE O MONTADOR A) | H | 0.2817 | 25.34 | 3 | 7.3524
, INCLUSIVE ENCARGOSSOCIAIS
01990 | MAO-DE-OBRA DE CARPINTEIRO DE FORMA DE CONCRETO, INCLUSIVE E | H | 0.4225 | 25.34 | 3 | 11.0273
NCARGOS SOCIAIS
01995 | MAO-DE-OBRA DE AUXILIAR DE TOPOGRAFIA, INCLUSIVE ENCARGOS SO | H | 0.2817 | 19.31 | 3 | 5.6028
CIAIS
01998 | MAO-DE-OBRA DE ARMADOR DE CONCRETO ARMADO, INCLUSIVE ENCARGO | H | 0.1408 | 25.34 | 3 | 3.6749
S SOCIAIS
01999 | MAO-DE-OBRA DE SERVENTE DA CONSTRUCAO CIVIL, INCLUSIVE ENCAR | H | 0.7042 | 18.31 | 3 | 13.2807
GOS SOCIAIS
02008 | CARRETA P/ TRANSP. PESADO 30T (CP) | H | 0.0845 | 361.8545 | 0 | 30.5767
02010 | CARRETA P/ TRANSP. PESADO 30T (CI) | H | 0.0563 | 102.0422 | 0 | 5.745
02014 | GUINDASTE ARTICULADO SOBRE CAMINHAO DIESEL,POTENCIA MAXIMA 2 | H | 0.0704 | 306.548 | 0 | 21.581
31CV (CP)
02015 | GUINDASTE ARTICULADO SOBRE CAMINHAO DIESEL,POTENCIA MAXIMA 2 | H | 0.0704 | 133.1449 | 0 | 9.3734
31CV (CF)
03050 | BARRA ACO CA-50,DIAM.DE 8 A 12,5MM | KG | 12.04 | 7.8625 | 0 | 94.6645
03053 | CORTE ACO CA-50B DIAM.ENTRE 8MM A 12,5MM | KG | 12.04 | 4.7207 | 0 | 56.8372
03113 | FORMAS CHAPAS MADEIRA PLAST.20MM,2 VEZES | M2 | 2.1 | 183.7192 | 0 | 385.8103
05349 | ARGAMASSA DE CIMENTO, AREIA DE QUARTZO E ADITIVOS | KG | 9.66 | 1.8894 | 0 | 18.2516
06912 | MAO-DE-OBRA DE ENCARREGADO DE MONTAGEM, INCLUSIVE ENCARGOS S | H | 0.1408 | 35.01 | 3 | 5.0773
OCIAIS
14543 | PEDRA BRITADA 1 E 2 (MEDIA), PARA REGIAO METROPOLITANA DO RI | T | 0.2059 | 90.4 | 5 | 19.544
O DE JANEIRO
14663 | CIMENTO PORTLAND, CP III 40, RESISTENTE A SULFATOS, EM SACO | KG | 103 | 0.5842 | 5 | 63.1812
DE 50KG
06.004.0253-B | CANAL PRE-FABRICADO,EM CONCRETO PROTENDIDO E/OU ARMADO,COM S | M2 |  | 866.96
ECAO EM "U",MEDIDO PELA AREA DO PERIMETRO INTERNO DA SECAO V
EZES O COMPRIMENTO DO CANAL.FORNECIMENTO E ASSENTAMENTO
00001 | AREIA LAVADA, GROSSA, PARA REGIAO METROPOLITANA DO RIO DE JA | M3 | 0.07 | 118.5 | 5 | 8.7098
NEIRO
05349 | ARGAMASSA DE CIMENTO, AREIA DE QUARTZO E ADITIVOS | KG | 9.66 | 1.8894 | 0 | 18.2516
14543 | PEDRA BRITADA 1 E 2 (MEDIA), PARA REGIAO METROPOLITANA DO RI | T | 0.2059 | 90.4 | 5 | 19.544
O DE JANEIRO
14663 | CIMENTO PORTLAND, CP III 40, RESISTENTE A SULFATOS, EM SACO | KG | 103 | 0.5842 | 5 | 63.1812
DE 50KG
20015 | MAO-DE-OBRA DE ARMADOR DE CONCRETO ARMADO, INCLUSIVE ENCARGO | H | 0.1408 | 21.96 | 3 | 3.1847
S SOCIAIS DESONERADOS
20032 | MAO-DE-OBRA DE AUXILIAR DE TOPOGRAFIA, INCLUSIVE ENCARGOS SO | H | 0.2817 | 16.73 | 3 | 4.8542
CIAIS DESONERADOS
20046 | MAO-DE-OBRA DE CARPINTEIRO DE FORMA DE CONCRETO, INCLUSIVE E | H | 0.4225 | 21.96 | 3 | 9.5564
NCARGOS SOCIAIS DESONERADOS
20063 | MAO-DE-OBRA DE ENCARREGADO DE MONTAGEM, INCLUSIVE ENCARGOS S | H | 0.1408 | 30.34 | 3 | 4.4
OCIAIS DESONERADOS
20103 | MAO-DE-OBRA DE MONTADOR B (MENOR CATEGORIA QUE O MONTADOR A) | H | 0.2817 | 21.96 | 3 | 6.3717
, INCLUSIVE ENCARGOS SOCIAIS DESONERADOS
20115 | MAO-DE-OBRA DE PEDREIRO, INCLUSIVE ENCARGOS SOCIAIS DESONERA | H | 0.4225 | 21.96 | 3 | 9.5564
DOS
20132 | MAO-DE-OBRA DE SERVENTE DA CONSTRUCAO CIVIL, INCLUSIVE ENCAR | H | 0.7042 | 15.87 | 3 | 11.5109
GOS SOCIAIS DESONERADOS
20150 | MAO-DE-OBRA DE TOPOGRAFO B (SERVICOS DE CAMPO),INCLUSIVE ENC | H | 0.1408 | 23.62 | 3 | 3.4255
ARGOS SOCIAIS DESONERADOS
30255 | PREPARO CONCR. BETON. 320L; 1,5M3/H | M3 | 0.2056 | 95.1488 | 0 | 19.5626
30258 | LANCAMENTO CONC.C/ARM.7,0M3/H,HORIZ/VERT | M3 | 0.2056 | 93.6729 | 0 | 19.2591
30292 | ESCORAMENTO PARAM.VERT. 5M, APROVEIT. 2V | M2 | 2.1 | 44.7018 | 0 | 93.8738
30299 | FORMAS CHAPAS MADEIRA PLAST.20MM,2 VEZES | M2 | 2.1 | 169.255 | 0 | 355.4355
30302 | BARRA ACO CA-50,DIAM.DE 8 A 12,5MM | KG | 12.04 | 7.8625 | 0 | 94.6645
30309 | CORTE ACO CA-50B DIAM.ENTRE 8MM A 12,5MM | KG | 12.04 | 4.0912 | 0 | 49.258
30462 | CARRETA P/ TRANSP. PESADO 30T (CP) | H | 0.0845 | 358.4745 | 0 | 30.2911
30464 | CARRETA P/ TRANSP. PESADO 30T (CI) | H | 0.0563 | 98.6622 | 0 | 5.5547
30506 | GUINDASTE ARTICULADO SOBRE CAMINHAO DIESEL,POTENCIA MAXIMA 2 | H | 0.0704 | 299.368 | 0 | 21.0755
31CV (CP)
30507 | GUINDASTE ARTICULADO SOBRE CAMINHAO DIESEL,POTENCIA MAXIMA 2 | H | 0.0704 | 125.9649 | 0 | 8.8679
31CV (CF)
30521 | PORTICO MOVEL,C/MOTOR ELETRICO,CAPACIDADE 10T,VAO LIVRE 20M | H | 0.0563 | 57.0208 | 0 | 3.2103
(CP)
30522 | PORTICO MOVEL,C/MOTOR ELETRICO,CAPACIDADE 10T,VAO LIVRE 20M | H | 0.0845 | 35.638 | 0 | 3.0114
(CI)
30848 | ESTACAO TOTAL,COM PRECISAO ANGULAR DE 1"A 2",ALCANCE MINIMO | H | 0.2901 | 1.2067 | 0 | 0.3501
DE 500M SEM PRISMA,EALCANCE MINIMO DE 3000M COM UM PRISMA
06.004.0254-1 | COBERTURA DE CANAL PRE-FABRICADO,EM CONCRETO PROTENDIDO E/OU | M2 |  | 1038.07
ARMADO,PARA VAOS ATE 5,00M.FORNECIMENTO E ASSENTAMENTO
00001 | AREIA LAVADA, GROSSA, PARA REGIAO METROPOLITANA DO RIO DE JA | M3 | 0.105 | 118.5 | 5 | 13.0646
NEIRO
01724 | ESCORAMENTO PARAM.VERT. 5M, APROVEIT. 2V | M2 | 2 | 48.8981 | 0 | 97.7962
01746 | PREPARO CONCR. BETON. 320L; 1,5M3/H | M3 | 0.3056 | 108.5441 | 0 | 33.1711
01750 | LANCAMENTO CONC.C/ARM.7,0M3/H,HORIZ/VERT | M3 | 0.3056 | 107.4976 | 0 | 32.8513
01889 | PORTICO MOVEL,C/MOTOR ELETRICO,CAPACIDADE 10T,VAO LIVRE 20M | H | 0.0563 | 57.0208 | 0 | 3.2103
(CP)
01890 | PORTICO MOVEL,C/MOTOR ELETRICO,CAPACIDADE 10T,VAO LIVRE 20M | H | 0.0845 | 35.638 | 0 | 3.0114
(CI)
01968 | MAO-DE-OBRA DE PEDREIRO, INCLUSIVE ENCARGOS SOCIAIS | H | 0.4225 | 25.34 | 3 | 11.0273
01974 | MAO-DE-OBRA DE MONTADOR B (MENOR CATEGORIA QUE O MONTADOR A) | H | 0.2817 | 25.34 | 3 | 7.3524
, INCLUSIVE ENCARGOSSOCIAIS
01990 | MAO-DE-OBRA DE CARPINTEIRO DE FORMA DE CONCRETO, INCLUSIVE E | H | 0.4225 | 25.34 | 3 | 11.0273
NCARGOS SOCIAIS
01998 | MAO-DE-OBRA DE ARMADOR DE CONCRETO ARMADO, INCLUSIVE ENCARGO | H | 0.1408 | 25.34 | 3 | 3.6749
S SOCIAIS
01999 | MAO-DE-OBRA DE SERVENTE DA CONSTRUCAO CIVIL, INCLUSIVE ENCAR | H | 0.7042 | 18.31 | 3 | 13.2807
GOS SOCIAIS
02008 | CARRETA P/ TRANSP. PESADO 30T (CP) | H | 0.0845 | 361.8545 | 0 | 30.5767
02010 | CARRETA P/ TRANSP. PESADO 30T (CI) | H | 0.0563 | 102.0422 | 0 | 5.745
02014 | GUINDASTE ARTICULADO SOBRE CAMINHAO DIESEL,POTENCIA MAXIMA 2 | H | 0.0704 | 306.548 | 0 | 21.581
31CV (CP)
02015 | GUINDASTE ARTICULADO SOBRE CAMINHAO DIESEL,POTENCIA MAXIMA 2 | H | 0.0704 | 133.1449 | 0 | 9.3734
31CV (CF)
03050 | BARRA ACO CA-50,DIAM.DE 8 A 12,5MM | KG | 17.998 | 7.8625 | 0 | 141.5093
03053 | CORTE ACO CA-50B DIAM.ENTRE 8MM A 12,5MM | KG | 17.998 | 4.7207 | 0 | 84.9632
03113 | FORMAS CHAPAS MADEIRA PLAST.20MM,2 VEZES | M2 | 2 | 183.7192 | 0 | 367.4384
05349 | ARGAMASSA DE CIMENTO, AREIA DE QUARTZO E ADITIVOS | KG | 9.66 | 1.8894 | 0 | 18.2516
06912 | MAO-DE-OBRA DE ENCARREGADO DE MONTAGEM, INCLUSIVE ENCARGOS S | H | 0.1408 | 35.01 | 3 | 5.0773
OCIAIS
14543 | PEDRA BRITADA 1 E 2 (MEDIA), PARA REGIAO METROPOLITANA DO RI | T | 0.3089 | 90.4 | 5 | 29.3208
O DE JANEIRO
14663 | CIMENTO PORTLAND, CP III 40, RESISTENTE A SULFATOS, EM SACO | KG | 154.5 | 0.5842 | 5 | 94.7718
DE 50KG
06.004.0254-B | COBERTURA DE CANAL PRE-FABRICADO,EM CONCRETO PROTENDIDO E/OU | M2 |  | 972.75
ARMADO,PARA VAOS ATE 5,00M.FORNECIMENTO E ASSENTAMENTO
00001 | AREIA LAVADA, GROSSA, PARA REGIAO METROPOLITANA DO RIO DE JA | M3 | 0.105 | 118.5 | 5 | 13.0646
NEIRO
05349 | ARGAMASSA DE CIMENTO, AREIA DE QUARTZO E ADITIVOS | KG | 9.66 | 1.8894 | 0 | 18.2516
14543 | PEDRA BRITADA 1 E 2 (MEDIA), PARA REGIAO METROPOLITANA DO RI | T | 0.3089 | 90.4 | 5 | 29.3208
O DE JANEIRO
14663 | CIMENTO PORTLAND, CP III 40, RESISTENTE A SULFATOS, EM SACO | KG | 154.5 | 0.5842 | 5 | 94.7718
DE 50KG
20015 | MAO-DE-OBRA DE ARMADOR DE CONCRETO ARMADO, INCLUSIVE ENCARGO | H | 0.1408 | 21.96 | 3 | 3.1847
S SOCIAIS DESONERADOS
20046 | MAO-DE-OBRA DE CARPINTEIRO DE FORMA DE CONCRETO, INCLUSIVE E | H | 0.4225 | 21.96 | 3 | 9.5564
NCARGOS SOCIAIS DESONERADOS
20063 | MAO-DE-OBRA DE ENCARREGADO DE MONTAGEM, INCLUSIVE ENCARGOS S | H | 0.1408 | 30.34 | 3 | 4.4
OCIAIS DESONERADOS
20103 | MAO-DE-OBRA DE MONTADOR B (MENOR CATEGORIA QUE O MONTADOR A) | H | 0.2817 | 21.96 | 3 | 6.3717
, INCLUSIVE ENCARGOS SOCIAIS DESONERADOS
20115 | MAO-DE-OBRA DE PEDREIRO, INCLUSIVE ENCARGOS SOCIAIS DESONERA | H | 0.4225 | 21.96 | 3 | 9.5564
DOS
20132 | MAO-DE-OBRA DE SERVENTE DA CONSTRUCAO CIVIL, INCLUSIVE ENCAR | H | 0.7042 | 15.87 | 3 | 11.5109
GOS SOCIAIS DESONERADOS
30255 | PREPARO CONCR. BETON. 320L; 1,5M3/H | M3 | 0.3056 | 95.1488 | 0 | 29.0775
30258 | LANCAMENTO CONC.C/ARM.7,0M3/H,HORIZ/VERT | M3 | 0.3056 | 93.6729 | 0 | 28.6264
30292 | ESCORAMENTO PARAM.VERT. 5M, APROVEIT. 2V | M2 | 2 | 44.7018 | 0 | 89.4036
30299 | FORMAS CHAPAS MADEIRA PLAST.20MM,2 VEZES | M2 | 2 | 169.255 | 0 | 338.51
30302 | BARRA ACO CA-50,DIAM.DE 8 A 12,5MM | KG | 17.998 | 7.8625 | 0 | 141.5093
30309 | CORTE ACO CA-50B DIAM.ENTRE 8MM A 12,5MM | KG | 17.998 | 4.0912 | 0 | 73.6334
30462 | CARRETA P/ TRANSP. PESADO 30T (CP) | H | 0.0845 | 358.4745 | 0 | 30.2911
30464 | CARRETA P/ TRANSP. PESADO 30T (CI) | H | 0.0563 | 98.6622 | 0 | 5.5547
30506 | GUINDASTE ARTICULADO SOBRE CAMINHAO DIESEL,POTENCIA MAXIMA 2 | H | 0.0704 | 299.368 | 0 | 21.0755
31CV (CP)
30507 | GUINDASTE ARTICULADO SOBRE CAMINHAO DIESEL,POTENCIA MAXIMA 2 | H | 0.0704 | 125.9649 | 0 | 8.8679
31CV (CF)
30521 | PORTICO MOVEL,C/MOTOR ELETRICO,CAPACIDADE 10T,VAO LIVRE 20M | H | 0.0563 | 57.0208 | 0 | 3.2103
(CP)
30522 | PORTICO MOVEL,C/MOTOR ELETRICO,CAPACIDADE 10T,VAO LIVRE 20M | H | 0.0845 | 35.638 | 0 | 3.0114
(CI)
06.004.0400-0 | GALERIA MULTIDIMENSIONAL RODOVIARIA SIMPLES CONCR.ARMADO E C | M |  | 7024.21
ONCR.ARMADO PROTENDIDO,30MPA,FUNDO C/6M E 8,80T,PAREDE 6,00M
,PESO 3,90T E TAMPA C/2,00M,PESO 2,30T,ESTRUTURALMENTE BI-AP
OIADA C/CARGA APOIO 112T,(TB-450,NBR 7188),C/TABULEIRO 3,05M
,ALT.2,62M,VAZAO 7,13M3/S,VELOCIDADE DE ESCOAMENTO 2,00M/S,E
XCL.TRANSPORTE,DESCARGA,ESCAVACAO E REATERRO.FORN.E ASSENT.
00691 | TELA P/ESTRUTURA DE CONCRETO ARMADO, FORMADA POR FIOS DE ACO | KG | 70.56 | 9.2692 | 0 | 654.0348
CA-60, DIAM.4,2MM E ESPACAMENTO ENTRE ELES DE (10X10)CM
01157 | VIBRADOR IMERSAO ELETR. 2CV (CP) | H | 0.0575 | 1.5621 | 0 | 0.0898
01158 | VIBRADOR IMERSAO ELETR. 2CV (CI) | H | 0.0975 | 0.4382 | 0 | 0.0427
01394 | CORDOALHA DE 12,7MM, CP-190 RB | KG | 7.92 | 15.27 | 0 | 120.9384
01605 | ARGAMASSA CIM.,AREIA TRACO 1:3,PREPARO MECANICO | M3 | 0.00313 | 458.8737 | 0 | 1.4363
01747 | PREPARO CONCR. BETON. 320L; 1,00M3/H | M3 | 0.1 | 124.6189 | 0 | 12.4619
01760 | LANCAMENTO CONC.S/ARM.1,0M3/H/HORIZ/VERT | M3 | 0.1 | 180.6063 | 0 | 18.0606
01921 | MAO-DE-OBRA DE AJUDANTE DE CONSTRUCAO CIVIL, INCLUSIVE ENCAR | H | 1 | 18.31 | 3 | 18.8593
GOS SOCIAIS
01944 | MAO-DE-OBRA DE SOLDADOR DA CONSTRUCAO CIVIL, INCLUSIVE ENCAR | H | 1.3 | 27.26 | 3 | 36.5011
GOS SOCIAIS
01945 | MAO-DE-OBRA DE ENGENHEIRO OU ARQUITETO COORDENADOR DE OBRAS, | H | 1 | 255.59 | 3 | 263.2577
INCLUSIVE ENCARGOS SOCIAIS
01958 | MAO-DE-OBRA DE TOPOGRAFO B (SERVICOS DE CAMPO), INCLUSIVE EN | H | 1.3 | 27.26 | 3 | 36.5011
CARGOS SOCIAIS
01968 | MAO-DE-OBRA DE PEDREIRO, INCLUSIVE ENCARGOS SOCIAIS | H | 0.15 | 25.34 | 3 | 3.915
01979 | MAO-DE-OBRA DE LABORATORISTA DE SOLOS A, INCLUSIVE ENCARGOS | H | 2.45 | 35.01 | 3 | 88.3477
SOCIAIS
01990 | MAO-DE-OBRA DE CARPINTEIRO DE FORMA DE CONCRETO, INCLUSIVE E | H | 0.15 | 25.34 | 3 | 3.915
NCARGOS SOCIAIS
01997 | MAO-DE-OBRA DE ASSENTADOR DE TUBOS (REDES SUBTERRANEAS), INC | H | 6.6 | 25.34 | 3 | 172.2613
LUSIVE ENCARGOS SOCIAIS
01998 | MAO-DE-OBRA DE ARMADOR DE CONCRETO ARMADO, INCLUSIVE ENCARGO | H | 0.495 | 25.34 | 3 | 12.9196
S SOCIAIS
01999 | MAO-DE-OBRA DE SERVENTE DA CONSTRUCAO CIVIL, INCLUSIVE ENCAR | H | 5.9 | 18.31 | 3 | 111.2699
GOS SOCIAIS
02003 | GUINDAUTO 3,5T, ALCANCE 7,0M (CP) | H | 3.1 | 56.4071 | 0 | 174.862
02004 | GUINDAUTO 3,5T, ALCANCE 7,0M (CI) | H | 3.52 | 48.1583 | 0 | 169.5172
02014 | GUINDASTE ARTICULADO SOBRE CAMINHAO DIESEL,POTENCIA MAXIMA 2 | H | 1.3 | 306.548 | 0 | 398.5124
31CV (CP)
02016 | GUINDASTE ARTICULADO SOBRE CAMINHAO DIESEL,POTENCIA MAXIMA 2 | H | 1.3 | 110.3788 | 0 | 143.4924
31CV (CI)
02523 | INSTALACAO AVULSA DE BOMBA DE CONCRETO | M3 | 0.25 | 42 | 0 | 10.5
03050 | BARRA ACO CA-50,DIAM.DE 8 A 12,5MM | KG | 32.145 | 7.8625 | 0 | 252.7401
03051 | BARRA ACO CA-50B DIAM. ACIMA DE 12,5MM | KG | 18.42 | 6.8956 | 0 | 127.017
03053 | CORTE ACO CA-50B DIAM.ENTRE 8MM A 12,5MM | KG | 2.9 | 4.7207 | 0 | 13.69
03113 | FORMAS CHAPAS MADEIRA PLAST.20MM,2 VEZES | M2 | 1.88 | 183.7192 | 0 | 345.3921
03118 | CONE DE ANCORAGEM P/12 CORDOALHAS 12,5MM | UN | 1.082 | 1341.7494 | 0 | 1451.7729
04867 | BAINHA DE ACO GALVANIZADO, NO DIAMETRO DE 065MM | M | 0.79 | 26.66 | 0 | 21.0614
05204 | CONCRETO BOMBEAVEL, UTILIZANDO BRITA 1, DE 30MPA | M3 | 0.2625 | 480 | 0 | 126
05349 | ARGAMASSA DE CIMENTO, AREIA DE QUARTZO E ADITIVOS | KG | 172.5 | 1.8894 | 0 | 325.9215
06007 | TELA P/ESTRUTURA DE CONCRETO ARMADO, FORMADA POR BARRAS DE A | KG | 58.7 | 12.3717 | 0 | 726.2188
CO CA-60, DIAM. 4,2MM E ESPACAMENTO ENTRE ELES DE (30X10)CM
14293 | MANTA A BASE DE ASFALTO MODIFICADO COM POLIMEROS, TIPO III-B | M2 | 6 | 46.0794 | 0 | 276.4764
, ESPESSURA DE 4MM
14541 | BRITA 0, PARA REGIAO METROPOLITANA DO RIO DE JANEIRO | T | 0.0781 | 96.6 | 0 | 7.5445
15254 | CONCRETO AUTO-ADENSAVEL,DOSADO RACIONALMENTE P/UMA RESISTENC | M3 | 1.57 | 572.4135 | 0 | 898.6892
IA CARACTERISTICA A COMPRES.30MPA,INCL.5% DE PERDAS
06.004.0400-A | GALERIA MULTIDIMENSIONAL RODOVIARIA SIMPLES CONCR.ARMADO E C | M |  | 6803.18
ONCR.ARMADO PROTENDIDO,30MPA,FUNDO C/6M E 8,80T,PAREDE 6,00M
,PESO 3,90T E TAMPA C/2,00M,PESO 2,30T,ESTRUTURALMENTE BI-AP
OIADA C/CARGA APOIO 112T,(TB-450,NBR 7188),C/TABULEIRO 3,05M
,ALT.2,62M,VAZAO 7,13M3/S,VELOCIDADE DE ESCOAMENTO 2,00M/S,E
XCL.TRANSPORTE,DESCARGA,ESCAVACAO E REATERRO.FORN.E ASSENT.
00691 | TELA P/ESTRUTURA DE CONCRETO ARMADO, FORMADA POR FIOS DE ACO | KG | 70.56 | 9.2692 | 0 | 654.0348
CA-60, DIAM.4,2MM E ESPACAMENTO ENTRE ELES DE (10X10)CM
01394 | CORDOALHA DE 12,7MM, CP-190 RB | KG | 7.92 | 15.27 | 0 | 120.9384
02523 | INSTALACAO AVULSA DE BOMBA DE CONCRETO | M3 | 0.25 | 42 | 0 | 10.5
04867 | BAINHA DE ACO GALVANIZADO, NO DIAMETRO DE 065MM | M | 0.79 | 26.66 | 0 | 21.0614
05204 | CONCRETO BOMBEAVEL, UTILIZANDO BRITA 1, DE 30MPA | M3 | 0.2625 | 480 | 0 | 126
05349 | ARGAMASSA DE CIMENTO, AREIA DE QUARTZO E ADITIVOS | KG | 172.5 | 1.8894 | 0 | 325.9215
06007 | TELA P/ESTRUTURA DE CONCRETO ARMADO, FORMADA POR BARRAS DE A | KG | 58.7 | 12.3717 | 0 | 726.2188
CO CA-60, DIAM. 4,2MM E ESPACAMENTO ENTRE ELES DE (30X10)CM
14293 | MANTA A BASE DE ASFALTO MODIFICADO COM POLIMEROS, TIPO III-B | M2 | 6 | 46.0794 | 0 | 276.4764
, ESPESSURA DE 4MM
14541 | BRITA 0, PARA REGIAO METROPOLITANA DO RIO DE JANEIRO | T | 0.0781 | 96.6 | 0 | 7.5445
20004 | MAO-DE-OBRA DE AJUDANTE DA CONSTRUCAO CIVIL, INCLUSIVE ENCAR | H | 1 | 15.87 | 3 | 16.3461
GOS SOCIAIS DESONERADOS
20015 | MAO-DE-OBRA DE ARMADOR DE CONCRETO ARMADO, INCLUSIVE ENCARGO | H | 0.495 | 21.96 | 3 | 11.1963
S SOCIAIS DESONERADOS
20022 | MAO-DE-OBRA DE ASSENTADOR DE TUBOS (REDES SUBTERRANEAS), INC | H | 6.6 | 21.96 | 3 | 149.2841
LUSIVE ENCARGOS SOCIAIS DESONERADOS
20046 | MAO-DE-OBRA DE CARPINTEIRO DE FORMA DE CONCRETO, INCLUSIVE E | H | 0.15 | 21.96 | 3 | 3.3928
NCARGOS SOCIAIS DESONERADOS
20069 | MAO-DE-OBRA DE ENGENHEIRO OU ARQUITETO COORDENADOR DE OBRAS, | H | 1 | 221.47 | 3 | 228.1141
INCLUSIVE ENCARGOS SOCIAIS DESONERADOS
20085 | MAO-DE-OBRA DE LABORATORISTA DE SOLOS A, INCLUSIVE ENCARGOS | H | 2.45 | 30.34 | 3 | 76.563
SOCIAIS DESONERADOS
20115 | MAO-DE-OBRA DE PEDREIRO, INCLUSIVE ENCARGOS SOCIAIS DESONERA | H | 0.15 | 21.96 | 3 | 3.3928
DOS
20132 | MAO-DE-OBRA DE SERVENTE DA CONSTRUCAO CIVIL, INCLUSIVE ENCAR | H | 5.9 | 15.87 | 3 | 96.442
GOS SOCIAIS DESONERADOS
20134 | MAO-DE-OBRA DE SOLDADOR DA CONSTRUCAO CIVIL, INCLUSIVE ENCAR | H | 1.3 | 23.62 | 3 | 31.6272
GOS SOCIAIS DESONERADOS
20150 | MAO-DE-OBRA DE TOPOGRAFO B (SERVICOS DE CAMPO),INCLUSIVE ENC | H | 1.3 | 23.62 | 3 | 31.6272
ARGOS SOCIAIS DESONERADOS
30163 | ARGAMASSA CIM.,AREIA TRACO 1:3,PREPARO MECANICO | M3 | 0.00313 | 451.0818 | 0 | 1.4119
30256 | PREPARO CONCR. BETON. 320L; 1,00M3/H | M3 | 0.1 | 109.5397 | 0 | 10.954
30267 | LANCAMENTO CONC.S/ARM.1,0M3/H/HORIZ/VERT | M3 | 0.1 | 157.5961 | 0 | 15.7596
30299 | FORMAS CHAPAS MADEIRA PLAST.20MM,2 VEZES | M2 | 1.88 | 169.255 | 0 | 318.1994
30302 | BARRA ACO CA-50,DIAM.DE 8 A 12,5MM | KG | 32.145 | 7.8625 | 0 | 252.7401
30303 | BARRA ACO CA-50B DIAM. ACIMA DE 12,5MM | KG | 18.42 | 6.8956 | 0 | 127.017
30309 | CORTE ACO CA-50B DIAM.ENTRE 8MM A 12,5MM | KG | 2.9 | 4.0912 | 0 | 11.8645
30311 | CONE DE ANCORAGEM P/12 CORDOALHAS 12,5MM | UN | 1.082 | 1307.1425 | 0 | 1414.3282
30506 | GUINDASTE ARTICULADO SOBRE CAMINHAO DIESEL,POTENCIA MAXIMA 2 | H | 1.3 | 299.368 | 0 | 389.1784
31CV (CP)
30508 | GUINDASTE ARTICULADO SOBRE CAMINHAO DIESEL,POTENCIA MAXIMA 2 | H | 1.3 | 103.1988 | 0 | 134.1584
31CV (CI)
30523 | GUINDAUTO 3,5T, ALCANCE 5,90M (CP) | H | 3.1 | 51.5271 | 0 | 159.734
30524 | GUINDAUTO 3,5T, ALCANCE 5,90M (CI) | H | 3.52 | 43.2783 | 0 | 152.3396
30730 | VIBRADOR IMERSAO ELETR. 2CV (CP) | H | 0.0575 | 1.5621 | 0 | 0.0898
30731 | VIBRADOR IMERSAO ELETR. 2CV (CI) | H | 0.0975 | 0.4382 | 0 | 0.0427
31015 | CONCRETO AUTO-ADENSAVEL,DOSADO RACIONALMENTE P/UMA RESISTENC | M3 | 1.57 | 572.4135 | 0 | 898.6892
IA CARACTERISTICA A COMPRES.30MPA,INCL.5% DE PERDAS
06.004.0405-0 | GALERIA MULTIDIMENSIONAL RODOVIARIA SIMPLES CONCR.ARMADO E C | M |  | 7294.59
ONCR.ARMADO PROTENDIDO,30MPA,PAREDE C/6M,PESO 4,90T E TAMPA
C/2,00M,PESO 2,70T,ESTRUTURALMENTE BI-APOIADA C/CARGA POR AP
OIO DE 130T,(TB-450,NBR 7188),C/TABULEIRO DE 3,40M,ALTURA 3,
00M,VAZAO 9,98M3/S,VELOCIDADE ESCOAMENTO 2,16M/S,EXCLUSIVE T
RANSPORTE,DESCARGA,ESCAVACAO E REATERRO.FORN.E ASSENTAMENTO
00691 | TELA P/ESTRUTURA DE CONCRETO ARMADO, FORMADA POR FIOS DE ACO | KG | 77.88 | 9.2692 | 0 | 721.8853
CA-60, DIAM.4,2MM E ESPACAMENTO ENTRE ELES DE (10X10)CM
01157 | VIBRADOR IMERSAO ELETR. 2CV (CP) | H | 0.0575 | 1.5621 | 0 | 0.0898
01158 | VIBRADOR IMERSAO ELETR. 2CV (CI) | H | 0.0975 | 0.4382 | 0 | 0.0427
01394 | CORDOALHA DE 12,7MM, CP-190 RB | KG | 7.92 | 15.27 | 0 | 120.9384
01605 | ARGAMASSA CIM.,AREIA TRACO 1:3,PREPARO MECANICO | M3 | 0.00313 | 458.8737 | 0 | 1.4363
01747 | PREPARO CONCR. BETON. 320L; 1,00M3/H | M3 | 0.1 | 124.6189 | 0 | 12.4619
01760 | LANCAMENTO CONC.S/ARM.1,0M3/H/HORIZ/VERT | M3 | 0.1 | 180.6063 | 0 | 18.0606
01921 | MAO-DE-OBRA DE AJUDANTE DE CONSTRUCAO CIVIL, INCLUSIVE ENCAR | H | 1.1 | 18.31 | 3 | 20.7452
GOS SOCIAIS
01944 | MAO-DE-OBRA DE SOLDADOR DA CONSTRUCAO CIVIL, INCLUSIVE ENCAR | H | 1.3 | 27.26 | 3 | 36.5011
GOS SOCIAIS
01945 | MAO-DE-OBRA DE ENGENHEIRO OU ARQUITETO COORDENADOR DE OBRAS, | H | 1.08 | 255.59 | 3 | 284.3183
INCLUSIVE ENCARGOS SOCIAIS
01958 | MAO-DE-OBRA DE TOPOGRAFO B (SERVICOS DE CAMPO), INCLUSIVE EN | H | 1.3 | 27.26 | 3 | 36.5011
CARGOS SOCIAIS
01968 | MAO-DE-OBRA DE PEDREIRO, INCLUSIVE ENCARGOS SOCIAIS | H | 0.15 | 25.34 | 3 | 3.915
01979 | MAO-DE-OBRA DE LABORATORISTA DE SOLOS A, INCLUSIVE ENCARGOS | H | 2.69 | 35.01 | 3 | 97.0022
SOCIAIS
01990 | MAO-DE-OBRA DE CARPINTEIRO DE FORMA DE CONCRETO, INCLUSIVE E | H | 0.15 | 25.34 | 3 | 3.915
NCARGOS SOCIAIS
01997 | MAO-DE-OBRA DE ASSENTADOR DE TUBOS (REDES SUBTERRANEAS), INC | H | 6.6 | 25.34 | 3 | 172.2613
LUSIVE ENCARGOS SOCIAIS
01998 | MAO-DE-OBRA DE ARMADOR DE CONCRETO ARMADO, INCLUSIVE ENCARGO | H | 0.53 | 25.34 | 3 | 13.8331
S SOCIAIS
01999 | MAO-DE-OBRA DE SERVENTE DA CONSTRUCAO CIVIL, INCLUSIVE ENCAR | H | 5.9 | 18.31 | 3 | 111.2699
GOS SOCIAIS
02003 | GUINDAUTO 3,5T, ALCANCE 7,0M (CP) | H | 3.1 | 56.4071 | 0 | 174.862
02004 | GUINDAUTO 3,5T, ALCANCE 7,0M (CI) | H | 3.52 | 48.1583 | 0 | 169.5172
02014 | GUINDASTE ARTICULADO SOBRE CAMINHAO DIESEL,POTENCIA MAXIMA 2 | H | 1.3 | 306.548 | 0 | 398.5124
31CV (CP)
02016 | GUINDASTE ARTICULADO SOBRE CAMINHAO DIESEL,POTENCIA MAXIMA 2 | H | 1.3 | 110.3788 | 0 | 143.4924
31CV (CI)
02523 | INSTALACAO AVULSA DE BOMBA DE CONCRETO | M3 | 0.25 | 42 | 0 | 10.5
03050 | BARRA ACO CA-50,DIAM.DE 8 A 12,5MM | KG | 32.145 | 7.8625 | 0 | 252.7401
03053 | CORTE ACO CA-50B DIAM.ENTRE 8MM A 12,5MM | KG | 21.32 | 4.7207 | 0 | 100.6453
03113 | FORMAS CHAPAS MADEIRA PLAST.20MM,2 VEZES | M2 | 2.12 | 183.7192 | 0 | 389.4847
03118 | CONE DE ANCORAGEM P/12 CORDOALHAS 12,5MM | UN | 1.082 | 1341.7494 | 0 | 1451.7729
04867 | BAINHA DE ACO GALVANIZADO, NO DIAMETRO DE 065MM | M | 0.79 | 26.66 | 0 | 21.0614
05204 | CONCRETO BOMBEAVEL, UTILIZANDO BRITA 1, DE 30MPA | M3 | 0.2625 | 480 | 0 | 126
05349 | ARGAMASSA DE CIMENTO, AREIA DE QUARTZO E ADITIVOS | KG | 172.5 | 1.8894 | 0 | 325.9215
06007 | TELA P/ESTRUTURA DE CONCRETO ARMADO, FORMADA POR BARRAS DE A | KG | 62.4 | 12.3717 | 0 | 771.9941
CO CA-60, DIAM. 4,2MM E ESPACAMENTO ENTRE ELES DE (30X10)CM
14293 | MANTA A BASE DE ASFALTO MODIFICADO COM POLIMEROS, TIPO III-B | M2 | 6 | 46.0794 | 0 | 276.4764
, ESPESSURA DE 4MM
14541 | BRITA 0, PARA REGIAO METROPOLITANA DO RIO DE JANEIRO | T | 0.0781 | 96.6 | 0 | 7.5445
15254 | CONCRETO AUTO-ADENSAVEL,DOSADO RACIONALMENTE P/UMA RESISTENC | M3 | 1.78 | 572.4135 | 0 | 1018.896
IA CARACTERISTICA A COMPRES.30MPA,INCL.5% DE PERDAS
06.004.0405-A | GALERIA MULTIDIMENSIONAL RODOVIARIA SIMPLES CONCR.ARMADO E C | M |  | 7054.15
ONCR.ARMADO PROTENDIDO,30MPA,PAREDE C/6M,PESO 4,90T E TAMPA
C/2,00M,PESO 2,70T,ESTRUTURALMENTE BI-APOIADA C/CARGA POR AP
OIO DE 130T,(TB-450,NBR 7188),C/TABULEIRO DE 3,40M,ALTURA 3,
00M,VAZAO 9,98M3/S,VELOCIDADE ESCOAMENTO 2,16M/S,EXCLUSIVE T
RANSPORTE,DESCARGA,ESCAVACAO E REATERRO.FORN.E ASSENTAMENTO
00691 | TELA P/ESTRUTURA DE CONCRETO ARMADO, FORMADA POR FIOS DE ACO | KG | 77.88 | 9.2692 | 0 | 721.8853
CA-60, DIAM.4,2MM E ESPACAMENTO ENTRE ELES DE (10X10)CM
01394 | CORDOALHA DE 12,7MM, CP-190 RB | KG | 7.92 | 15.27 | 0 | 120.9384
02523 | INSTALACAO AVULSA DE BOMBA DE CONCRETO | M3 | 0.25 | 42 | 0 | 10.5
04867 | BAINHA DE ACO GALVANIZADO, NO DIAMETRO DE 065MM | M | 0.79 | 26.66 | 0 | 21.0614
05204 | CONCRETO BOMBEAVEL, UTILIZANDO BRITA 1, DE 30MPA | M3 | 0.2625 | 480 | 0 | 126
05349 | ARGAMASSA DE CIMENTO, AREIA DE QUARTZO E ADITIVOS | KG | 172.5 | 1.8894 | 0 | 325.9215
06007 | TELA P/ESTRUTURA DE CONCRETO ARMADO, FORMADA POR BARRAS DE A | KG | 62.4 | 12.3717 | 0 | 771.9941
CO CA-60, DIAM. 4,2MM E ESPACAMENTO ENTRE ELES DE (30X10)CM
14293 | MANTA A BASE DE ASFALTO MODIFICADO COM POLIMEROS, TIPO III-B | M2 | 6 | 46.0794 | 0 | 276.4764
, ESPESSURA DE 4MM
14541 | BRITA 0, PARA REGIAO METROPOLITANA DO RIO DE JANEIRO | T | 0.0781 | 96.6 | 0 | 7.5445
20004 | MAO-DE-OBRA DE AJUDANTE DA CONSTRUCAO CIVIL, INCLUSIVE ENCAR | H | 1.1 | 15.87 | 3 | 17.9807
GOS SOCIAIS DESONERADOS
20015 | MAO-DE-OBRA DE ARMADOR DE CONCRETO ARMADO, INCLUSIVE ENCARGO | H | 0.53 | 21.96 | 3 | 11.988
S SOCIAIS DESONERADOS
20022 | MAO-DE-OBRA DE ASSENTADOR DE TUBOS (REDES SUBTERRANEAS), INC | H | 6.6 | 21.96 | 3 | 149.2841
LUSIVE ENCARGOS SOCIAIS DESONERADOS
20046 | MAO-DE-OBRA DE CARPINTEIRO DE FORMA DE CONCRETO, INCLUSIVE E | H | 0.15 | 21.96 | 3 | 3.3928
NCARGOS SOCIAIS DESONERADOS
20069 | MAO-DE-OBRA DE ENGENHEIRO OU ARQUITETO COORDENADOR DE OBRAS, | H | 1.08 | 221.47 | 3 | 246.3632
INCLUSIVE ENCARGOS SOCIAIS DESONERADOS
20085 | MAO-DE-OBRA DE LABORATORISTA DE SOLOS A, INCLUSIVE ENCARGOS | H | 2.69 | 30.34 | 3 | 84.063
SOCIAIS DESONERADOS
20115 | MAO-DE-OBRA DE PEDREIRO, INCLUSIVE ENCARGOS SOCIAIS DESONERA | H | 0.15 | 21.96 | 3 | 3.3928
DOS
20132 | MAO-DE-OBRA DE SERVENTE DA CONSTRUCAO CIVIL, INCLUSIVE ENCAR | H | 5.9 | 15.87 | 3 | 96.442
GOS SOCIAIS DESONERADOS
20134 | MAO-DE-OBRA DE SOLDADOR DA CONSTRUCAO CIVIL, INCLUSIVE ENCAR | H | 1.3 | 23.62 | 3 | 31.6272
GOS SOCIAIS DESONERADOS
20150 | MAO-DE-OBRA DE TOPOGRAFO B (SERVICOS DE CAMPO),INCLUSIVE ENC | H | 1.3 | 23.62 | 3 | 31.6272
ARGOS SOCIAIS DESONERADOS
30163 | ARGAMASSA CIM.,AREIA TRACO 1:3,PREPARO MECANICO | M3 | 0.00313 | 451.0818 | 0 | 1.4119
30256 | PREPARO CONCR. BETON. 320L; 1,00M3/H | M3 | 0.1 | 109.5397 | 0 | 10.954
30267 | LANCAMENTO CONC.S/ARM.1,0M3/H/HORIZ/VERT | M3 | 0.1 | 157.5961 | 0 | 15.7596
30299 | FORMAS CHAPAS MADEIRA PLAST.20MM,2 VEZES | M2 | 2.12 | 169.255 | 0 | 358.8206
30302 | BARRA ACO CA-50,DIAM.DE 8 A 12,5MM | KG | 32.145 | 7.8625 | 0 | 252.7401
30309 | CORTE ACO CA-50B DIAM.ENTRE 8MM A 12,5MM | KG | 21.32 | 4.0912 | 0 | 87.2244
30311 | CONE DE ANCORAGEM P/12 CORDOALHAS 12,5MM | UN | 1.082 | 1307.1425 | 0 | 1414.3282
30506 | GUINDASTE ARTICULADO SOBRE CAMINHAO DIESEL,POTENCIA MAXIMA 2 | H | 1.3 | 299.368 | 0 | 389.1784
31CV (CP)
30508 | GUINDASTE ARTICULADO SOBRE CAMINHAO DIESEL,POTENCIA MAXIMA 2 | H | 1.3 | 103.1988 | 0 | 134.1584
31CV (CI)
30523 | GUINDAUTO 3,5T, ALCANCE 5,90M (CP) | H | 3.1 | 51.5271 | 0 | 159.734
30524 | GUINDAUTO 3,5T, ALCANCE 5,90M (CI) | H | 3.52 | 43.2783 | 0 | 152.3396
30730 | VIBRADOR IMERSAO ELETR. 2CV (CP) | H | 0.0575 | 1.5621 | 0 | 0.0898
30731 | VIBRADOR IMERSAO ELETR. 2CV (CI) | H | 0.0975 | 0.4382 | 0 | 0.0427
31015 | CONCRETO AUTO-ADENSAVEL,DOSADO RACIONALMENTE P/UMA RESISTENC | M3 | 1.78 | 572.4135 | 0 | 1018.896
IA CARACTERISTICA A COMPRES.30MPA,INCL.5% DE PERDAS
06.004.0410-0 | GALERIA MULTIDIMENSIONAL RODOVIARIA SIMPLES CONCR.ARMADO E C | M |  | 8106.21
ONCR.ARMADO PROTENDIDO,30MPA,PAREDE C/6,00M,PESO 7,40T E TAM
PA C/2,00M,PESO 3,70T,ESTRUTURALMENTE BI-APOIADA C/CARGA POR
APOIO 177T,(TB-450,NBR 7188),C/TABULEIRO 4,18M,ALTURA 4,03M
,VAZAO 19,86M3/S,VELOCIDADE DE ESCOAMENTO 2,49M/S,EXCLUSIVE
TRANSPORTE,DESCARGA,ESCAVACAO E REATERRO.FORN.E ASSENTAMENTO
00691 | TELA P/ESTRUTURA DE CONCRETO ARMADO, FORMADA POR FIOS DE ACO | KG | 94.82 | 9.2692 | 0 | 878.9055
CA-60, DIAM.4,2MM E ESPACAMENTO ENTRE ELES DE (10X10)CM
01157 | VIBRADOR IMERSAO ELETR. 2CV (CP) | H | 0.0575 | 1.5621 | 0 | 0.0898
01158 | VIBRADOR IMERSAO ELETR. 2CV (CI) | H | 0.0975 | 0.4382 | 0 | 0.0427
01394 | CORDOALHA DE 12,7MM, CP-190 RB | KG | 7.92 | 15.27 | 0 | 120.9384
01605 | ARGAMASSA CIM.,AREIA TRACO 1:3,PREPARO MECANICO | M3 | 0.00313 | 458.8737 | 0 | 1.4363
01747 | PREPARO CONCR. BETON. 320L; 1,00M3/H | M3 | 0.1 | 124.6189 | 0 | 12.4619
01760 | LANCAMENTO CONC.S/ARM.1,0M3/H/HORIZ/VERT | M3 | 0.1 | 180.6063 | 0 | 18.0606
01921 | MAO-DE-OBRA DE AJUDANTE DE CONSTRUCAO CIVIL, INCLUSIVE ENCAR | H | 1.43 | 18.31 | 3 | 26.9688
GOS SOCIAIS
01944 | MAO-DE-OBRA DE SOLDADOR DA CONSTRUCAO CIVIL, INCLUSIVE ENCAR | H | 1.3 | 27.26 | 3 | 36.5011
GOS SOCIAIS
01945 | MAO-DE-OBRA DE ENGENHEIRO OU ARQUITETO COORDENADOR DE OBRAS, | H | 1.41 | 255.59 | 3 | 371.1934
INCLUSIVE ENCARGOS SOCIAIS
01958 | MAO-DE-OBRA DE TOPOGRAFO B (SERVICOS DE CAMPO), INCLUSIVE EN | H | 1.3 | 27.26 | 3 | 36.5011
CARGOS SOCIAIS
01968 | MAO-DE-OBRA DE PEDREIRO, INCLUSIVE ENCARGOS SOCIAIS | H | 0.15 | 25.34 | 3 | 3.915
01979 | MAO-DE-OBRA DE LABORATORISTA DE SOLOS A, INCLUSIVE ENCARGOS | H | 3.5 | 35.01 | 3 | 126.2111
SOCIAIS
01990 | MAO-DE-OBRA DE CARPINTEIRO DE FORMA DE CONCRETO, INCLUSIVE E | H | 0.15 | 25.34 | 3 | 3.915
NCARGOS SOCIAIS
01997 | MAO-DE-OBRA DE ASSENTADOR DE TUBOS (REDES SUBTERRANEAS), INC | H | 6.6 | 25.34 | 3 | 172.2613
LUSIVE ENCARGOS SOCIAIS
01998 | MAO-DE-OBRA DE ARMADOR DE CONCRETO ARMADO, INCLUSIVE ENCARGO | H | 0.64 | 25.34 | 3 | 16.7041
S SOCIAIS
01999 | MAO-DE-OBRA DE SERVENTE DA CONSTRUCAO CIVIL, INCLUSIVE ENCAR | H | 5.9 | 18.31 | 3 | 111.2699
GOS SOCIAIS
02003 | GUINDAUTO 3,5T, ALCANCE 7,0M (CP) | H | 3.1 | 56.4071 | 0 | 174.862
02004 | GUINDAUTO 3,5T, ALCANCE 7,0M (CI) | H | 3.52 | 48.1583 | 0 | 169.5172
02014 | GUINDASTE ARTICULADO SOBRE CAMINHAO DIESEL,POTENCIA MAXIMA 2 | H | 1.3 | 306.548 | 0 | 398.5124
31CV (CP)
02016 | GUINDASTE ARTICULADO SOBRE CAMINHAO DIESEL,POTENCIA MAXIMA 2 | H | 1.3 | 110.3788 | 0 | 143.4924
31CV (CI)
02523 | INSTALACAO AVULSA DE BOMBA DE CONCRETO | M3 | 0.25 | 42 | 0 | 10.5
03050 | BARRA ACO CA-50,DIAM.DE 8 A 12,5MM | KG | 32.145 | 7.8625 | 0 | 252.7401
03053 | CORTE ACO CA-50B DIAM.ENTRE 8MM A 12,5MM | KG | 21.32 | 4.7207 | 0 | 100.6453
03113 | FORMAS CHAPAS MADEIRA PLAST.20MM,2 VEZES | M2 | 2.765 | 183.7192 | 0 | 507.9836
03118 | CONE DE ANCORAGEM P/12 CORDOALHAS 12,5MM | UN | 1.082 | 1341.7494 | 0 | 1451.7729
04867 | BAINHA DE ACO GALVANIZADO, NO DIAMETRO DE 065MM | M | 0.79 | 26.66 | 0 | 21.0614
05204 | CONCRETO BOMBEAVEL, UTILIZANDO BRITA 1, DE 30MPA | M3 | 0.2625 | 480 | 0 | 126
05349 | ARGAMASSA DE CIMENTO, AREIA DE QUARTZO E ADITIVOS | KG | 172.5 | 1.8894 | 0 | 325.9215
06007 | TELA P/ESTRUTURA DE CONCRETO ARMADO, FORMADA POR BARRAS DE A | KG | 71 | 12.3717 | 0 | 878.3907
CO CA-60, DIAM. 4,2MM E ESPACAMENTO ENTRE ELES DE (30X10)CM
14293 | MANTA A BASE DE ASFALTO MODIFICADO COM POLIMEROS, TIPO III-B | M2 | 6 | 46.0794 | 0 | 276.4764
, ESPESSURA DE 4MM
14541 | BRITA 0, PARA REGIAO METROPOLITANA DO RIO DE JANEIRO | T | 0.0781 | 96.6 | 0 | 7.5445
15254 | CONCRETO AUTO-ADENSAVEL,DOSADO RACIONALMENTE P/UMA RESISTENC | M3 | 2.312 | 572.4135 | 0 | 1323.42
IA CARACTERISTICA A COMPRES.30MPA,INCL.5% DE PERDAS
06.004.0410-A | GALERIA MULTIDIMENSIONAL RODOVIARIA SIMPLES CONCR.ARMADO E C | M |  | 7839.74
ONCR.ARMADO PROTENDIDO,30MPA,PAREDE C/6,00M,PESO 7,40T E TAM
PA C/2,00M,PESO 3,70T,ESTRUTURALMENTE BI-APOIADA C/CARGA POR
APOIO 177T,(TB-450,NBR 7188),C/TABULEIRO 4,18M,ALTURA 4,03M
,VAZAO 19,86M3/S,VELOCIDADE DE ESCOAMENTO 2,49M/S,EXCLUSIVE
TRANSPORTE,DESCARGA,ESCAVACAO E REATERRO.FORN.E ASSENTAMENTO
00691 | TELA P/ESTRUTURA DE CONCRETO ARMADO, FORMADA POR FIOS DE ACO | KG | 94.82 | 9.2692 | 0 | 878.9055
CA-60, DIAM.4,2MM E ESPACAMENTO ENTRE ELES DE (10X10)CM
01394 | CORDOALHA DE 12,7MM, CP-190 RB | KG | 7.92 | 15.27 | 0 | 120.9384
02523 | INSTALACAO AVULSA DE BOMBA DE CONCRETO | M3 | 0.25 | 42 | 0 | 10.5
04867 | BAINHA DE ACO GALVANIZADO, NO DIAMETRO DE 065MM | M | 0.79 | 26.66 | 0 | 21.0614
05204 | CONCRETO BOMBEAVEL, UTILIZANDO BRITA 1, DE 30MPA | M3 | 0.2625 | 480 | 0 | 126
05349 | ARGAMASSA DE CIMENTO, AREIA DE QUARTZO E ADITIVOS | KG | 172.5 | 1.8894 | 0 | 325.9215
06007 | TELA P/ESTRUTURA DE CONCRETO ARMADO, FORMADA POR BARRAS DE A | KG | 71 | 12.3717 | 0 | 878.3907
CO CA-60, DIAM. 4,2MM E ESPACAMENTO ENTRE ELES DE (30X10)CM
14293 | MANTA A BASE DE ASFALTO MODIFICADO COM POLIMEROS, TIPO III-B | M2 | 6 | 46.0794 | 0 | 276.4764
, ESPESSURA DE 4MM
14541 | BRITA 0, PARA REGIAO METROPOLITANA DO RIO DE JANEIRO | T | 0.0781 | 96.6 | 0 | 7.5445
20004 | MAO-DE-OBRA DE AJUDANTE DA CONSTRUCAO CIVIL, INCLUSIVE ENCAR | H | 1.43 | 15.87 | 3 | 23.3749
GOS SOCIAIS DESONERADOS
20015 | MAO-DE-OBRA DE ARMADOR DE CONCRETO ARMADO, INCLUSIVE ENCARGO | H | 0.64 | 21.96 | 3 | 14.476
S SOCIAIS DESONERADOS
20022 | MAO-DE-OBRA DE ASSENTADOR DE TUBOS (REDES SUBTERRANEAS), INC | H | 6.6 | 21.96 | 3 | 149.2841
LUSIVE ENCARGOS SOCIAIS DESONERADOS
20046 | MAO-DE-OBRA DE CARPINTEIRO DE FORMA DE CONCRETO, INCLUSIVE E | H | 0.15 | 21.96 | 3 | 3.3928
NCARGOS SOCIAIS DESONERADOS
20069 | MAO-DE-OBRA DE ENGENHEIRO OU ARQUITETO COORDENADOR DE OBRAS, | H | 1.41 | 221.47 | 3 | 321.6409
INCLUSIVE ENCARGOS SOCIAIS DESONERADOS
20085 | MAO-DE-OBRA DE LABORATORISTA DE SOLOS A, INCLUSIVE ENCARGOS | H | 3.5 | 30.34 | 3 | 109.3757
SOCIAIS DESONERADOS
20115 | MAO-DE-OBRA DE PEDREIRO, INCLUSIVE ENCARGOS SOCIAIS DESONERA | H | 0.15 | 21.96 | 3 | 3.3928
DOS
20132 | MAO-DE-OBRA DE SERVENTE DA CONSTRUCAO CIVIL, INCLUSIVE ENCAR | H | 5.9 | 15.87 | 3 | 96.442
GOS SOCIAIS DESONERADOS
20134 | MAO-DE-OBRA DE SOLDADOR DA CONSTRUCAO CIVIL, INCLUSIVE ENCAR | H | 1.3 | 23.62 | 3 | 31.6272
GOS SOCIAIS DESONERADOS
20150 | MAO-DE-OBRA DE TOPOGRAFO B (SERVICOS DE CAMPO),INCLUSIVE ENC | H | 1.3 | 23.62 | 3 | 31.6272
ARGOS SOCIAIS DESONERADOS
30163 | ARGAMASSA CIM.,AREIA TRACO 1:3,PREPARO MECANICO | M3 | 0.00313 | 451.0818 | 0 | 1.4119
30256 | PREPARO CONCR. BETON. 320L; 1,00M3/H | M3 | 0.1 | 109.5397 | 0 | 10.954
30267 | LANCAMENTO CONC.S/ARM.1,0M3/H/HORIZ/VERT | M3 | 0.1 | 157.5961 | 0 | 15.7596
30299 | FORMAS CHAPAS MADEIRA PLAST.20MM,2 VEZES | M2 | 2.765 | 169.255 | 0 | 467.9901
30302 | BARRA ACO CA-50,DIAM.DE 8 A 12,5MM | KG | 32.145 | 7.8625 | 0 | 252.7401
30309 | CORTE ACO CA-50B DIAM.ENTRE 8MM A 12,5MM | KG | 21.32 | 4.0912 | 0 | 87.2244
30311 | CONE DE ANCORAGEM P/12 CORDOALHAS 12,5MM | UN | 1.082 | 1307.1425 | 0 | 1414.3282
30506 | GUINDASTE ARTICULADO SOBRE CAMINHAO DIESEL,POTENCIA MAXIMA 2 | H | 1.3 | 299.368 | 0 | 389.1784
31CV (CP)
30508 | GUINDASTE ARTICULADO SOBRE CAMINHAO DIESEL,POTENCIA MAXIMA 2 | H | 1.3 | 103.1988 | 0 | 134.1584
31CV (CI)
30523 | GUINDAUTO 3,5T, ALCANCE 5,90M (CP) | H | 3.1 | 51.5271 | 0 | 159.734
30524 | GUINDAUTO 3,5T, ALCANCE 5,90M (CI) | H | 3.52 | 43.2783 | 0 | 152.3396
30730 | VIBRADOR IMERSAO ELETR. 2CV (CP) | H | 0.0575 | 1.5621 | 0 | 0.0898
30731 | VIBRADOR IMERSAO ELETR. 2CV (CI) | H | 0.0975 | 0.4382 | 0 | 0.0427
31015 | CONCRETO AUTO-ADENSAVEL,DOSADO RACIONALMENTE P/UMA RESISTENC | M3 | 2.312 | 572.4135 | 0 | 1323.42
IA CARACTERISTICA A COMPRES.30MPA,INCL.5% DE PERDAS
06.004.0415-0 | GALERIA MULTIDIMENSIONAL RODOVIARIA SIMPLES CONCR.ARMADO E C | M |  | 12341.44
ONCR.ARMADO PROTENDIDO,30MPA,PAREDE C/6,00M,PESO 12,00T E TA
MPA C/2,00M,PESO 4,60T,ESTRUTURALMENTE BI-APOIADA C/CARGA PO
R APOIO 233T,(TB-450,NBR 7188),C/TABULEIRO 5,00M,ALTURA 4,97
M,VAZAO DE 30,73M3/S,VELOCIDADE DE ESCOAMENTO 2,75M/S,EXCLUS
IVE TRANSPORTE,DESCARGA,ESCAVACAO E REATERRO.FORN.E ASSENT.
00691 | TELA P/ESTRUTURA DE CONCRETO ARMADO, FORMADA POR FIOS DE ACO | KG | 176.7 | 9.2692 | 0 | 1637.8676
CA-60, DIAM.4,2MM E ESPACAMENTO ENTRE ELES DE (10X10)CM
01157 | VIBRADOR IMERSAO ELETR. 2CV (CP) | H | 0.0575 | 1.5621 | 0 | 0.0898
01158 | VIBRADOR IMERSAO ELETR. 2CV (CI) | H | 0.0975 | 0.4382 | 0 | 0.0427
01394 | CORDOALHA DE 12,7MM, CP-190 RB | KG | 11.55 | 15.27 | 0 | 176.3685
01605 | ARGAMASSA CIM.,AREIA TRACO 1:3,PREPARO MECANICO | M3 | 0.00313 | 458.8737 | 0 | 1.4363
01747 | PREPARO CONCR. BETON. 320L; 1,00M3/H | M3 | 0.1 | 124.6189 | 0 | 12.4619
01760 | LANCAMENTO CONC.S/ARM.1,0M3/H/HORIZ/VERT | M3 | 0.1 | 180.6063 | 0 | 18.0606
01921 | MAO-DE-OBRA DE AJUDANTE DE CONSTRUCAO CIVIL, INCLUSIVE ENCAR | H | 3.32 | 18.31 | 3 | 62.6129
GOS SOCIAIS
01944 | MAO-DE-OBRA DE SOLDADOR DA CONSTRUCAO CIVIL, INCLUSIVE ENCAR | H | 1.3 | 27.26 | 3 | 36.5011
GOS SOCIAIS
01945 | MAO-DE-OBRA DE ENGENHEIRO OU ARQUITETO COORDENADOR DE OBRAS, | H | 4.031 | 255.59 | 3 | 1061.1918
INCLUSIVE ENCARGOS SOCIAIS
01958 | MAO-DE-OBRA DE TOPOGRAFO B (SERVICOS DE CAMPO), INCLUSIVE EN | H | 1.3 | 27.26 | 3 | 36.5011
CARGOS SOCIAIS
01968 | MAO-DE-OBRA DE PEDREIRO, INCLUSIVE ENCARGOS SOCIAIS | H | 0.15 | 25.34 | 3 | 3.915
01979 | MAO-DE-OBRA DE LABORATORISTA DE SOLOS A, INCLUSIVE ENCARGOS | H | 6.22 | 35.01 | 3 | 224.2951
SOCIAIS
01990 | MAO-DE-OBRA DE CARPINTEIRO DE FORMA DE CONCRETO, INCLUSIVE E | H | 0.15 | 25.34 | 3 | 3.915
NCARGOS SOCIAIS
01997 | MAO-DE-OBRA DE ASSENTADOR DE TUBOS (REDES SUBTERRANEAS), INC | H | 6.6 | 25.34 | 3 | 172.2613
LUSIVE ENCARGOS SOCIAIS
01998 | MAO-DE-OBRA DE ARMADOR DE CONCRETO ARMADO, INCLUSIVE ENCARGO | H | 1.661 | 25.34 | 3 | 43.3524
S SOCIAIS
01999 | MAO-DE-OBRA DE SERVENTE DA CONSTRUCAO CIVIL, INCLUSIVE ENCAR | H | 5.9 | 18.31 | 3 | 111.2699
GOS SOCIAIS
02003 | GUINDAUTO 3,5T, ALCANCE 7,0M (CP) | H | 12.334 | 56.4071 | 0 | 695.7252
02004 | GUINDAUTO 3,5T, ALCANCE 7,0M (CI) | H | 14.017 | 48.1583 | 0 | 675.0349
02014 | GUINDASTE ARTICULADO SOBRE CAMINHAO DIESEL,POTENCIA MAXIMA 2 | H | 1.3 | 306.548 | 0 | 398.5124
31CV (CP)
02016 | GUINDASTE ARTICULADO SOBRE CAMINHAO DIESEL,POTENCIA MAXIMA 2 | H | 1.3 | 110.3788 | 0 | 143.4924
31CV (CI)
02523 | INSTALACAO AVULSA DE BOMBA DE CONCRETO | M3 | 0.25 | 42 | 0 | 10.5
03050 | BARRA ACO CA-50,DIAM.DE 8 A 12,5MM | KG | 32.145 | 7.8625 | 0 | 252.7401
03053 | CORTE ACO CA-50B DIAM.ENTRE 8MM A 12,5MM | KG | 21.32 | 4.7207 | 0 | 100.6453
03113 | FORMAS CHAPAS MADEIRA PLAST.20MM,2 VEZES | M2 | 3.96 | 183.7192 | 0 | 727.528
03118 | CONE DE ANCORAGEM P/12 CORDOALHAS 12,5MM | UN | 1.239 | 1341.7494 | 0 | 1662.4275
04867 | BAINHA DE ACO GALVANIZADO, NO DIAMETRO DE 065MM | M | 1.15 | 26.66 | 0 | 30.659
05204 | CONCRETO BOMBEAVEL, UTILIZANDO BRITA 1, DE 30MPA | M3 | 0.2625 | 480 | 0 | 126
05349 | ARGAMASSA DE CIMENTO, AREIA DE QUARTZO E ADITIVOS | KG | 172.5 | 1.8894 | 0 | 325.9215
06007 | TELA P/ESTRUTURA DE CONCRETO ARMADO, FORMADA POR BARRAS DE A | KG | 113.76 | 12.3717 | 0 | 1407.4046
CO CA-60, DIAM. 4,2MM E ESPACAMENTO ENTRE ELES DE (30X10)CM
14293 | MANTA A BASE DE ASFALTO MODIFICADO COM POLIMEROS, TIPO III-B | M2 | 6 | 46.0794 | 0 | 276.4764
, ESPESSURA DE 4MM
14541 | BRITA 0, PARA REGIAO METROPOLITANA DO RIO DE JANEIRO | T | 0.0781 | 96.6 | 0 | 7.5445
15254 | CONCRETO AUTO-ADENSAVEL,DOSADO RACIONALMENTE P/UMA RESISTENC | M3 | 3.317 | 572.4135 | 0 | 1898.6956
IA CARACTERISTICA A COMPRES.30MPA,INCL.5% DE PERDAS
06.004.0415-A | GALERIA MULTIDIMENSIONAL RODOVIARIA SIMPLES CONCR.ARMADO E C | M |  | 11842.47
ONCR.ARMADO PROTENDIDO,30MPA,PAREDE C/6,00M,PESO 12,00T E TA
MPA C/2,00M,PESO 4,60T,ESTRUTURALMENTE BI-APOIADA C/CARGA PO
R APOIO 233T,(TB-450,NBR 7188),C/TABULEIRO 5,00M,ALTURA 4,97
M,VAZAO DE 30,73M3/S,VELOCIDADE DE ESCOAMENTO 2,75M/S,EXCLUS
IVE TRANSPORTE,DESCARGA,ESCAVACAO E REATERRO.FORN.E ASSENT.
00691 | TELA P/ESTRUTURA DE CONCRETO ARMADO, FORMADA POR FIOS DE ACO | KG | 176.7 | 9.2692 | 0 | 1637.8676
CA-60, DIAM.4,2MM E ESPACAMENTO ENTRE ELES DE (10X10)CM
01394 | CORDOALHA DE 12,7MM, CP-190 RB | KG | 11.55 | 15.27 | 0 | 176.3685
02523 | INSTALACAO AVULSA DE BOMBA DE CONCRETO | M3 | 0.25 | 42 | 0 | 10.5
04867 | BAINHA DE ACO GALVANIZADO, NO DIAMETRO DE 065MM | M | 1.15 | 26.66 | 0 | 30.659
05204 | CONCRETO BOMBEAVEL, UTILIZANDO BRITA 1, DE 30MPA | M3 | 0.2625 | 480 | 0 | 126
05349 | ARGAMASSA DE CIMENTO, AREIA DE QUARTZO E ADITIVOS | KG | 172.5 | 1.8894 | 0 | 325.9215
06007 | TELA P/ESTRUTURA DE CONCRETO ARMADO, FORMADA POR BARRAS DE A | KG | 113.76 | 12.3717 | 0 | 1407.4046
CO CA-60, DIAM. 4,2MM E ESPACAMENTO ENTRE ELES DE (30X10)CM
14293 | MANTA A BASE DE ASFALTO MODIFICADO COM POLIMEROS, TIPO III-B | M2 | 6 | 46.0794 | 0 | 276.4764
, ESPESSURA DE 4MM
14541 | BRITA 0, PARA REGIAO METROPOLITANA DO RIO DE JANEIRO | T | 0.0781 | 96.6 | 0 | 7.5445
20004 | MAO-DE-OBRA DE AJUDANTE DA CONSTRUCAO CIVIL, INCLUSIVE ENCAR | H | 3.32 | 15.87 | 3 | 54.2691
GOS SOCIAIS DESONERADOS
20015 | MAO-DE-OBRA DE ARMADOR DE CONCRETO ARMADO, INCLUSIVE ENCARGO | H | 1.661 | 21.96 | 3 | 37.5698
S SOCIAIS DESONERADOS
20022 | MAO-DE-OBRA DE ASSENTADOR DE TUBOS (REDES SUBTERRANEAS), INC | H | 6.6 | 21.96 | 3 | 149.2841
LUSIVE ENCARGOS SOCIAIS DESONERADOS
20046 | MAO-DE-OBRA DE CARPINTEIRO DE FORMA DE CONCRETO, INCLUSIVE E | H | 0.15 | 21.96 | 3 | 3.3928
NCARGOS SOCIAIS DESONERADOS
20069 | MAO-DE-OBRA DE ENGENHEIRO OU ARQUITETO COORDENADOR DE OBRAS, | H | 4.031 | 221.47 | 3 | 919.5279
INCLUSIVE ENCARGOS SOCIAIS DESONERADOS
20085 | MAO-DE-OBRA DE LABORATORISTA DE SOLOS A, INCLUSIVE ENCARGOS | H | 6.22 | 30.34 | 3 | 194.3762
SOCIAIS DESONERADOS
20115 | MAO-DE-OBRA DE PEDREIRO, INCLUSIVE ENCARGOS SOCIAIS DESONERA | H | 0.15 | 21.96 | 3 | 3.3928
DOS
20132 | MAO-DE-OBRA DE SERVENTE DA CONSTRUCAO CIVIL, INCLUSIVE ENCAR | H | 5.9 | 15.87 | 3 | 96.442
GOS SOCIAIS DESONERADOS
20134 | MAO-DE-OBRA DE SOLDADOR DA CONSTRUCAO CIVIL, INCLUSIVE ENCAR | H | 1.3 | 23.62 | 3 | 31.6272
GOS SOCIAIS DESONERADOS
20150 | MAO-DE-OBRA DE TOPOGRAFO B (SERVICOS DE CAMPO),INCLUSIVE ENC | H | 1.3 | 23.62 | 3 | 31.6272
ARGOS SOCIAIS DESONERADOS
30163 | ARGAMASSA CIM.,AREIA TRACO 1:3,PREPARO MECANICO | M3 | 0.00313 | 451.0818 | 0 | 1.4119
30256 | PREPARO CONCR. BETON. 320L; 1,00M3/H | M3 | 0.1 | 109.5397 | 0 | 10.954
30267 | LANCAMENTO CONC.S/ARM.1,0M3/H/HORIZ/VERT | M3 | 0.1 | 157.5961 | 0 | 15.7596
30299 | FORMAS CHAPAS MADEIRA PLAST.20MM,2 VEZES | M2 | 3.96 | 169.255 | 0 | 670.2498
30302 | BARRA ACO CA-50,DIAM.DE 8 A 12,5MM | KG | 32.145 | 7.8625 | 0 | 252.7401
30309 | CORTE ACO CA-50B DIAM.ENTRE 8MM A 12,5MM | KG | 21.32 | 4.0912 | 0 | 87.2244
30311 | CONE DE ANCORAGEM P/12 CORDOALHAS 12,5MM | UN | 1.239 | 1307.1425 | 0 | 1619.5496
30506 | GUINDASTE ARTICULADO SOBRE CAMINHAO DIESEL,POTENCIA MAXIMA 2 | H | 1.3 | 299.368 | 0 | 389.1784
31CV (CP)
30508 | GUINDASTE ARTICULADO SOBRE CAMINHAO DIESEL,POTENCIA MAXIMA 2 | H | 1.3 | 103.1988 | 0 | 134.1584
31CV (CI)
30523 | GUINDAUTO 3,5T, ALCANCE 5,90M (CP) | H | 12.334 | 51.5271 | 0 | 635.5353
30524 | GUINDAUTO 3,5T, ALCANCE 5,90M (CI) | H | 14.017 | 43.2783 | 0 | 606.6319
30730 | VIBRADOR IMERSAO ELETR. 2CV (CP) | H | 0.0575 | 1.5621 | 0 | 0.0898
30731 | VIBRADOR IMERSAO ELETR. 2CV (CI) | H | 0.0975 | 0.4382 | 0 | 0.0427
31015 | CONCRETO AUTO-ADENSAVEL,DOSADO RACIONALMENTE P/UMA RESISTENC | M3 | 3.317 | 572.4135 | 0 | 1898.6956
IA CARACTERISTICA A COMPRES.30MPA,INCL.5% DE PERDAS
06.004.0420-0 | GALERIA MULTIMENSIONAL RODOVIARIA DUPLA CONCR.ARMADO E CONCR | M |  | 10603.67
.ARMADO PROTENDIDO,30MPA,2 FUNDOS 6M,PESO 8,80T,PAREDE C/6,0
0M,PESO 3,90T E TAMPA C/2,00M,PESO 4,81T,ESTRUTURALMENTE BI-
APOIADA C/CARGA APOIO 191T,(TB-450,NBR 7188),C/TABULEIRO 5,2
2M,ALT.2,62M,VAZAO 15,42M3/S,VELOCIDADE ESCOAMENTO 2,00M/S,E
XCL.TRANSPORTE,DESCARGA,ESCAVACAO E REATERRO.FORN.E ASSENT.
00691 | TELA P/ESTRUTURA DE CONCRETO ARMADO, FORMADA POR FIOS DE ACO | KG | 118 | 9.2692 | 0 | 1093.7656
CA-60, DIAM.4,2MM E ESPACAMENTO ENTRE ELES DE (10X10)CM
01157 | VIBRADOR IMERSAO ELETR. 2CV (CP) | H | 0.0575 | 1.5621 | 0 | 0.0898
01158 | VIBRADOR IMERSAO ELETR. 2CV (CI) | H | 0.0975 | 0.4382 | 0 | 0.0427
01394 | CORDOALHA DE 12,7MM, CP-190 RB | KG | 13.23 | 15.27 | 0 | 202.0221
01605 | ARGAMASSA CIM.,AREIA TRACO 1:3,PREPARO MECANICO | M3 | 0.00313 | 458.8737 | 0 | 1.4363
01747 | PREPARO CONCR. BETON. 320L; 1,00M3/H | M3 | 0.1 | 124.6189 | 0 | 12.4619
01760 | LANCAMENTO CONC.S/ARM.1,0M3/H/HORIZ/VERT | M3 | 0.1 | 180.6063 | 0 | 18.0606
01921 | MAO-DE-OBRA DE AJUDANTE DE CONSTRUCAO CIVIL, INCLUSIVE ENCAR | H | 1.7 | 18.31 | 3 | 32.0608
GOS SOCIAIS
01944 | MAO-DE-OBRA DE SOLDADOR DA CONSTRUCAO CIVIL, INCLUSIVE ENCAR | H | 1.3 | 27.26 | 3 | 36.5011
GOS SOCIAIS
01945 | MAO-DE-OBRA DE ENGENHEIRO OU ARQUITETO COORDENADOR DE OBRAS, | H | 1.6 | 255.59 | 3 | 421.2123
INCLUSIVE ENCARGOS SOCIAIS
01958 | MAO-DE-OBRA DE TOPOGRAFO B (SERVICOS DE CAMPO), INCLUSIVE EN | H | 1.3 | 27.26 | 3 | 36.5011
CARGOS SOCIAIS
01968 | MAO-DE-OBRA DE PEDREIRO, INCLUSIVE ENCARGOS SOCIAIS | H | 0.15 | 25.34 | 3 | 3.915
01979 | MAO-DE-OBRA DE LABORATORISTA DE SOLOS A, INCLUSIVE ENCARGOS | H | 4 | 35.01 | 3 | 144.2412
SOCIAIS
01990 | MAO-DE-OBRA DE CARPINTEIRO DE FORMA DE CONCRETO, INCLUSIVE E | H | 0.15 | 25.34 | 3 | 3.915
NCARGOS SOCIAIS
01997 | MAO-DE-OBRA DE ASSENTADOR DE TUBOS (REDES SUBTERRANEAS), INC | H | 6.6 | 25.34 | 3 | 172.2613
LUSIVE ENCARGOS SOCIAIS
01998 | MAO-DE-OBRA DE ARMADOR DE CONCRETO ARMADO, INCLUSIVE ENCARGO | H | 2.61 | 25.34 | 3 | 68.1215
S SOCIAIS
01999 | MAO-DE-OBRA DE SERVENTE DA CONSTRUCAO CIVIL, INCLUSIVE ENCAR | H | 5.9 | 18.31 | 3 | 111.2699
GOS SOCIAIS
02003 | GUINDAUTO 3,5T, ALCANCE 7,0M (CP) | H | 5.171 | 56.4071 | 0 | 291.6811
02004 | GUINDAUTO 3,5T, ALCANCE 7,0M (CI) | H | 5.88 | 48.1583 | 0 | 283.1708
02014 | GUINDASTE ARTICULADO SOBRE CAMINHAO DIESEL,POTENCIA MAXIMA 2 | H | 1.3 | 306.548 | 0 | 398.5124
31CV (CP)
02016 | GUINDASTE ARTICULADO SOBRE CAMINHAO DIESEL,POTENCIA MAXIMA 2 | H | 1.3 | 110.3788 | 0 | 143.4924
31CV (CI)
02523 | INSTALACAO AVULSA DE BOMBA DE CONCRETO | M3 | 0.25 | 42 | 0 | 10.5
03050 | BARRA ACO CA-50,DIAM.DE 8 A 12,5MM | KG | 51.9 | 7.8625 | 0 | 408.0638
03051 | BARRA ACO CA-50B DIAM. ACIMA DE 12,5MM | KG | 30.8 | 6.8956 | 0 | 212.3845
03053 | CORTE ACO CA-50B DIAM.ENTRE 8MM A 12,5MM | KG | 2.9 | 4.7207 | 0 | 13.69
03113 | FORMAS CHAPAS MADEIRA PLAST.20MM,2 VEZES | M2 | 3.131 | 183.7192 | 0 | 575.2248
03118 | CONE DE ANCORAGEM P/12 CORDOALHAS 12,5MM | UN | 1.808 | 1341.7494 | 0 | 2425.8829
04867 | BAINHA DE ACO GALVANIZADO, NO DIAMETRO DE 065MM | M | 1.32 | 26.66 | 0 | 35.1912
05204 | CONCRETO BOMBEAVEL, UTILIZANDO BRITA 1, DE 30MPA | M3 | 0.2625 | 480 | 0 | 126
05349 | ARGAMASSA DE CIMENTO, AREIA DE QUARTZO E ADITIVOS | KG | 172.5 | 1.8894 | 0 | 325.9215
06007 | TELA P/ESTRUTURA DE CONCRETO ARMADO, FORMADA POR BARRAS DE A | KG | 97.9 | 12.3717 | 0 | 1211.1894
CO CA-60, DIAM. 4,2MM E ESPACAMENTO ENTRE ELES DE (30X10)CM
14293 | MANTA A BASE DE ASFALTO MODIFICADO COM POLIMEROS, TIPO III-B | M2 | 6 | 46.0794 | 0 | 276.4764
, ESPESSURA DE 4MM
14541 | BRITA 0, PARA REGIAO METROPOLITANA DO RIO DE JANEIRO | T | 0.0781 | 96.6 | 0 | 7.5445
15254 | CONCRETO AUTO-ADENSAVEL,DOSADO RACIONALMENTE P/UMA RESISTENC | M3 | 2.622 | 572.4135 | 0 | 1500.8682
IA CARACTERISTICA A COMPRES.30MPA,INCL.5% DE PERDAS
06.004.0420-A | GALERIA MULTIMENSIONAL RODOVIARIA DUPLA CONCR.ARMADO E CONCR | M |  | 10280.13
.ARMADO PROTENDIDO,30MPA,2 FUNDOS 6M,PESO 8,80T,PAREDE C/6,0
0M,PESO 3,90T E TAMPA C/2,00M,PESO 4,81T,ESTRUTURALMENTE BI-
APOIADA C/CARGA APOIO 191T,(TB-450,NBR 7188),C/TABULEIRO 5,2
2M,ALT.2,62M,VAZAO 15,42M3/S,VELOCIDADE ESCOAMENTO 2,00M/S,E
XCL.TRANSPORTE,DESCARGA,ESCAVACAO E REATERRO.FORN.E ASSENT.
00691 | TELA P/ESTRUTURA DE CONCRETO ARMADO, FORMADA POR FIOS DE ACO | KG | 118 | 9.2692 | 0 | 1093.7656
CA-60, DIAM.4,2MM E ESPACAMENTO ENTRE ELES DE (10X10)CM
01394 | CORDOALHA DE 12,7MM, CP-190 RB | KG | 13.23 | 15.27 | 0 | 202.0221
02523 | INSTALACAO AVULSA DE BOMBA DE CONCRETO | M3 | 0.25 | 42 | 0 | 10.5
04867 | BAINHA DE ACO GALVANIZADO, NO DIAMETRO DE 065MM | M | 1.32 | 26.66 | 0 | 35.1912
05204 | CONCRETO BOMBEAVEL, UTILIZANDO BRITA 1, DE 30MPA | M3 | 0.2625 | 480 | 0 | 126
05349 | ARGAMASSA DE CIMENTO, AREIA DE QUARTZO E ADITIVOS | KG | 172.5 | 1.8894 | 0 | 325.9215
06007 | TELA P/ESTRUTURA DE CONCRETO ARMADO, FORMADA POR BARRAS DE A | KG | 97.9 | 12.3717 | 0 | 1211.1894
CO CA-60, DIAM. 4,2MM E ESPACAMENTO ENTRE ELES DE (30X10)CM
14293 | MANTA A BASE DE ASFALTO MODIFICADO COM POLIMEROS, TIPO III-B | M2 | 6 | 46.0794 | 0 | 276.4764
, ESPESSURA DE 4MM
14541 | BRITA 0, PARA REGIAO METROPOLITANA DO RIO DE JANEIRO | T | 0.0781 | 96.6 | 0 | 7.5445
20004 | MAO-DE-OBRA DE AJUDANTE DA CONSTRUCAO CIVIL, INCLUSIVE ENCAR | H | 1.7 | 15.87 | 3 | 27.7884
GOS SOCIAIS DESONERADOS
20015 | MAO-DE-OBRA DE ARMADOR DE CONCRETO ARMADO, INCLUSIVE ENCARGO | H | 2.61 | 21.96 | 3 | 59.0351
S SOCIAIS DESONERADOS
20022 | MAO-DE-OBRA DE ASSENTADOR DE TUBOS (REDES SUBTERRANEAS), INC | H | 6.6 | 21.96 | 3 | 149.2841
LUSIVE ENCARGOS SOCIAIS DESONERADOS
20046 | MAO-DE-OBRA DE CARPINTEIRO DE FORMA DE CONCRETO, INCLUSIVE E | H | 0.15 | 21.96 | 3 | 3.3928
NCARGOS SOCIAIS DESONERADOS
20069 | MAO-DE-OBRA DE ENGENHEIRO OU ARQUITETO COORDENADOR DE OBRAS, | H | 1.6 | 221.47 | 3 | 364.9826
INCLUSIVE ENCARGOS SOCIAIS DESONERADOS
20085 | MAO-DE-OBRA DE LABORATORISTA DE SOLOS A, INCLUSIVE ENCARGOS | H | 4 | 30.34 | 3 | 125.0008
SOCIAIS DESONERADOS
20115 | MAO-DE-OBRA DE PEDREIRO, INCLUSIVE ENCARGOS SOCIAIS DESONERA | H | 0.15 | 21.96 | 3 | 3.3928
DOS
20132 | MAO-DE-OBRA DE SERVENTE DA CONSTRUCAO CIVIL, INCLUSIVE ENCAR | H | 5.9 | 15.87 | 3 | 96.442
GOS SOCIAIS DESONERADOS
20134 | MAO-DE-OBRA DE SOLDADOR DA CONSTRUCAO CIVIL, INCLUSIVE ENCAR | H | 1.3 | 23.62 | 3 | 31.6272
GOS SOCIAIS DESONERADOS
20150 | MAO-DE-OBRA DE TOPOGRAFO B (SERVICOS DE CAMPO),INCLUSIVE ENC | H | 1.3 | 23.62 | 3 | 31.6272
ARGOS SOCIAIS DESONERADOS
30163 | ARGAMASSA CIM.,AREIA TRACO 1:3,PREPARO MECANICO | M3 | 0.00313 | 451.0818 | 0 | 1.4119
30256 | PREPARO CONCR. BETON. 320L; 1,00M3/H | M3 | 0.1 | 109.5397 | 0 | 10.954
30267 | LANCAMENTO CONC.S/ARM.1,0M3/H/HORIZ/VERT | M3 | 0.1 | 157.5961 | 0 | 15.7596
30299 | FORMAS CHAPAS MADEIRA PLAST.20MM,2 VEZES | M2 | 3.131 | 169.255 | 0 | 529.9374
30302 | BARRA ACO CA-50,DIAM.DE 8 A 12,5MM | KG | 51.9 | 7.8625 | 0 | 408.0638
30303 | BARRA ACO CA-50B DIAM. ACIMA DE 12,5MM | KG | 30.8 | 6.8956 | 0 | 212.3845
30309 | CORTE ACO CA-50B DIAM.ENTRE 8MM A 12,5MM | KG | 2.9 | 4.0912 | 0 | 11.8645
30311 | CONE DE ANCORAGEM P/12 CORDOALHAS 12,5MM | UN | 1.808 | 1307.1425 | 0 | 2363.3136
30506 | GUINDASTE ARTICULADO SOBRE CAMINHAO DIESEL,POTENCIA MAXIMA 2 | H | 1.3 | 299.368 | 0 | 389.1784
31CV (CP)
30508 | GUINDASTE ARTICULADO SOBRE CAMINHAO DIESEL,POTENCIA MAXIMA 2 | H | 1.3 | 103.1988 | 0 | 134.1584
31CV (CI)
30523 | GUINDAUTO 3,5T, ALCANCE 5,90M (CP) | H | 5.171 | 51.5271 | 0 | 266.4466
30524 | GUINDAUTO 3,5T, ALCANCE 5,90M (CI) | H | 5.88 | 43.2783 | 0 | 254.4764
30730 | VIBRADOR IMERSAO ELETR. 2CV (CP) | H | 0.0575 | 1.5621 | 0 | 0.0898
30731 | VIBRADOR IMERSAO ELETR. 2CV (CI) | H | 0.0975 | 0.4382 | 0 | 0.0427
31015 | CONCRETO AUTO-ADENSAVEL,DOSADO RACIONALMENTE P/UMA RESISTENC | M3 | 2.622 | 572.4135 | 0 | 1500.8682
IA CARACTERISTICA A COMPRES.30MPA,INCL.5% DE PERDAS
06.004.0425-0 | GALERIA MULTIDIMENSIONAL RODOVIARIA DUPLA CONCRETO ARMADO E | M |  | 13385.16
PROTENDIDO,30MPA,PAREDE C/6,00M,PESO 4,90T E TAMPA C/2,00M,P
ESO 5,22T,ESTRUTURALMENTE BI-APOIADA C/CARGA POR APOIO 223T,
(TB-450,ABNT NBR 7188),C/TABULEIRO 5,53M,ALT.3,00M,VAZAO 21,
45M3/S,VELOCIDADE DE ESCOAMENTO 2,16M/S,EXCLUSIVE TRANSPORTE
,DESCARGA,ESCAVACAO E REATERRO.FORNECIMENTO E ASSENTAMENTO
00691 | TELA P/ESTRUTURA DE CONCRETO ARMADO, FORMADA POR FIOS DE ACO | KG | 149.3 | 9.2692 | 0 | 1383.8916
CA-60, DIAM.4,2MM E ESPACAMENTO ENTRE ELES DE (10X10)CM
01157 | VIBRADOR IMERSAO ELETR. 2CV (CP) | H | 0.0575 | 1.5621 | 0 | 0.0898
01158 | VIBRADOR IMERSAO ELETR. 2CV (CI) | H | 0.0975 | 0.4382 | 0 | 0.0427
01394 | CORDOALHA DE 12,7MM, CP-190 RB | KG | 15.19 | 15.27 | 0 | 231.9513
01605 | ARGAMASSA CIM.,AREIA TRACO 1:3,PREPARO MECANICO | M3 | 0.00313 | 458.8737 | 0 | 1.4363
01747 | PREPARO CONCR. BETON. 320L; 1,00M3/H | M3 | 0.1 | 124.6189 | 0 | 12.4619
01760 | LANCAMENTO CONC.S/ARM.1,0M3/H/HORIZ/VERT | M3 | 0.1 | 180.6063 | 0 | 18.0606
01921 | MAO-DE-OBRA DE AJUDANTE DE CONSTRUCAO CIVIL, INCLUSIVE ENCAR | H | 2.11 | 18.31 | 3 | 39.7931
GOS SOCIAIS
01944 | MAO-DE-OBRA DE SOLDADOR DA CONSTRUCAO CIVIL, INCLUSIVE ENCAR | H | 1.3 | 27.26 | 3 | 36.5011
GOS SOCIAIS
01945 | MAO-DE-OBRA DE ENGENHEIRO OU ARQUITETO COORDENADOR DE OBRAS, | H | 2.07 | 255.59 | 3 | 544.9434
INCLUSIVE ENCARGOS SOCIAIS
01958 | MAO-DE-OBRA DE TOPOGRAFO B (SERVICOS DE CAMPO), INCLUSIVE EN | H | 1.3 | 27.26 | 3 | 36.5011
CARGOS SOCIAIS
01968 | MAO-DE-OBRA DE PEDREIRO, INCLUSIVE ENCARGOS SOCIAIS | H | 0.15 | 25.34 | 3 | 3.915
01979 | MAO-DE-OBRA DE LABORATORISTA DE SOLOS A, INCLUSIVE ENCARGOS | H | 5.14 | 35.01 | 3 | 185.3499
SOCIAIS
01990 | MAO-DE-OBRA DE CARPINTEIRO DE FORMA DE CONCRETO, INCLUSIVE E | H | 0.15 | 25.34 | 3 | 3.915
NCARGOS SOCIAIS
01997 | MAO-DE-OBRA DE ASSENTADOR DE TUBOS (REDES SUBTERRANEAS), INC | H | 6.6 | 25.34 | 3 | 172.2613
LUSIVE ENCARGOS SOCIAIS
01998 | MAO-DE-OBRA DE ARMADOR DE CONCRETO ARMADO, INCLUSIVE ENCARGO | H | 0.871 | 25.34 | 3 | 22.7333
S SOCIAIS
01999 | MAO-DE-OBRA DE SERVENTE DA CONSTRUCAO CIVIL, INCLUSIVE ENCAR | H | 5.9 | 18.31 | 3 | 111.2699
GOS SOCIAIS
02003 | GUINDAUTO 3,5T, ALCANCE 7,0M (CP) | H | 5.95 | 56.4071 | 0 | 335.6222
02004 | GUINDAUTO 3,5T, ALCANCE 7,0M (CI) | H | 6.75 | 48.1583 | 0 | 325.0685
02014 | GUINDASTE ARTICULADO SOBRE CAMINHAO DIESEL,POTENCIA MAXIMA 2 | H | 1.3 | 306.548 | 0 | 398.5124
31CV (CP)
02016 | GUINDASTE ARTICULADO SOBRE CAMINHAO DIESEL,POTENCIA MAXIMA 2 | H | 1.3 | 110.3788 | 0 | 143.4924
31CV (CI)
02523 | INSTALACAO AVULSA DE BOMBA DE CONCRETO | M3 | 0.25 | 42 | 0 | 10.5
03050 | BARRA ACO CA-50,DIAM.DE 8 A 12,5MM | KG | 59 | 7.8625 | 0 | 463.8875
03053 | CORTE ACO CA-50B DIAM.ENTRE 8MM A 12,5MM | KG | 38.2 | 4.7207 | 0 | 180.3307
03113 | FORMAS CHAPAS MADEIRA PLAST.20MM,2 VEZES | M2 | 4.062 | 183.7192 | 0 | 746.2674
03118 | CONE DE ANCORAGEM P/12 CORDOALHAS 12,5MM | UN | 2.81 | 1341.7494 | 0 | 3770.3158
04867 | BAINHA DE ACO GALVANIZADO, NO DIAMETRO DE 065MM | M | 1.51 | 26.66 | 0 | 40.2566
05204 | CONCRETO BOMBEAVEL, UTILIZANDO BRITA 1, DE 30MPA | M3 | 0.2625 | 480 | 0 | 126
05349 | ARGAMASSA DE CIMENTO, AREIA DE QUARTZO E ADITIVOS | KG | 172.5 | 1.8894 | 0 | 325.9215
06007 | TELA P/ESTRUTURA DE CONCRETO ARMADO, FORMADA POR BARRAS DE A | KG | 119.46 | 12.3717 | 0 | 1477.9233
CO CA-60, DIAM. 4,2MM E ESPACAMENTO ENTRE ELES DE (30X10)CM
14293 | MANTA A BASE DE ASFALTO MODIFICADO COM POLIMEROS, TIPO III-B | M2 | 6 | 46.0794 | 0 | 276.4764
, ESPESSURA DE 4MM
14541 | BRITA 0, PARA REGIAO METROPOLITANA DO RIO DE JANEIRO | T | 0.0781 | 96.6 | 0 | 7.5445
15254 | CONCRETO AUTO-ADENSAVEL,DOSADO RACIONALMENTE P/UMA RESISTENC | M3 | 3.41 | 572.4135 | 0 | 1951.93
IA CARACTERISTICA A COMPRES.30MPA,INCL.5% DE PERDAS
06.004.0425-A | GALERIA MULTIDIMENSIONAL RODOVIARIA DUPLA CONCRETO ARMADO E | M |  | 12966.23
PROTENDIDO,30MPA,PAREDE C/6,00M,PESO 4,90T E TAMPA C/2,00M,P
ESO 5,22T,ESTRUTURALMENTE BI-APOIADA C/CARGA POR APOIO 223T,
(TB-450,ABNT NBR 7188),C/TABULEIRO 5,53M,ALT.3,00M,VAZAO 21,
45M3/S,VELOCIDADE DE ESCOAMENTO 2,16M/S,EXCLUSIVE TRANSPORTE
,DESCARGA,ESCAVACAO E REATERRO.FORNECIMENTO E ASSENTAMENTO
00691 | TELA P/ESTRUTURA DE CONCRETO ARMADO, FORMADA POR FIOS DE ACO | KG | 149.3 | 9.2692 | 0 | 1383.8916
CA-60, DIAM.4,2MM E ESPACAMENTO ENTRE ELES DE (10X10)CM
01394 | CORDOALHA DE 12,7MM, CP-190 RB | KG | 15.19 | 15.27 | 0 | 231.9513
02523 | INSTALACAO AVULSA DE BOMBA DE CONCRETO | M3 | 0.25 | 42 | 0 | 10.5
04867 | BAINHA DE ACO GALVANIZADO, NO DIAMETRO DE 065MM | M | 1.51 | 26.66 | 0 | 40.2566
05204 | CONCRETO BOMBEAVEL, UTILIZANDO BRITA 1, DE 30MPA | M3 | 0.2625 | 480 | 0 | 126
05349 | ARGAMASSA DE CIMENTO, AREIA DE QUARTZO E ADITIVOS | KG | 172.5 | 1.8894 | 0 | 325.9215
06007 | TELA P/ESTRUTURA DE CONCRETO ARMADO, FORMADA POR BARRAS DE A | KG | 119.46 | 12.3717 | 0 | 1477.9233
CO CA-60, DIAM. 4,2MM E ESPACAMENTO ENTRE ELES DE (30X10)CM
14293 | MANTA A BASE DE ASFALTO MODIFICADO COM POLIMEROS, TIPO III-B | M2 | 6 | 46.0794 | 0 | 276.4764
, ESPESSURA DE 4MM
14541 | BRITA 0, PARA REGIAO METROPOLITANA DO RIO DE JANEIRO | T | 0.0781 | 96.6 | 0 | 7.5445
20004 | MAO-DE-OBRA DE AJUDANTE DA CONSTRUCAO CIVIL, INCLUSIVE ENCAR | H | 2.11 | 15.87 | 3 | 34.4903
GOS SOCIAIS DESONERADOS
20015 | MAO-DE-OBRA DE ARMADOR DE CONCRETO ARMADO, INCLUSIVE ENCARGO | H | 0.871 | 21.96 | 3 | 19.701
S SOCIAIS DESONERADOS
20022 | MAO-DE-OBRA DE ASSENTADOR DE TUBOS (REDES SUBTERRANEAS), INC | H | 6.6 | 21.96 | 3 | 149.2841
LUSIVE ENCARGOS SOCIAIS DESONERADOS
20046 | MAO-DE-OBRA DE CARPINTEIRO DE FORMA DE CONCRETO, INCLUSIVE E | H | 0.15 | 21.96 | 3 | 3.3928
NCARGOS SOCIAIS DESONERADOS
20069 | MAO-DE-OBRA DE ENGENHEIRO OU ARQUITETO COORDENADOR DE OBRAS, | H | 2.07 | 221.47 | 3 | 472.1962
INCLUSIVE ENCARGOS SOCIAIS DESONERADOS
20085 | MAO-DE-OBRA DE LABORATORISTA DE SOLOS A, INCLUSIVE ENCARGOS | H | 5.14 | 30.34 | 3 | 160.626
SOCIAIS DESONERADOS
20115 | MAO-DE-OBRA DE PEDREIRO, INCLUSIVE ENCARGOS SOCIAIS DESONERA | H | 0.15 | 21.96 | 3 | 3.3928
DOS
20132 | MAO-DE-OBRA DE SERVENTE DA CONSTRUCAO CIVIL, INCLUSIVE ENCAR | H | 5.9 | 15.87 | 3 | 96.442
GOS SOCIAIS DESONERADOS
20134 | MAO-DE-OBRA DE SOLDADOR DA CONSTRUCAO CIVIL, INCLUSIVE ENCAR | H | 1.3 | 23.62 | 3 | 31.6272
GOS SOCIAIS DESONERADOS
20150 | MAO-DE-OBRA DE TOPOGRAFO B (SERVICOS DE CAMPO),INCLUSIVE ENC | H | 1.3 | 23.62 | 3 | 31.6272
ARGOS SOCIAIS DESONERADOS
30163 | ARGAMASSA CIM.,AREIA TRACO 1:3,PREPARO MECANICO | M3 | 0.00313 | 451.0818 | 0 | 1.4119
30256 | PREPARO CONCR. BETON. 320L; 1,00M3/H | M3 | 0.1 | 109.5397 | 0 | 10.954
30267 | LANCAMENTO CONC.S/ARM.1,0M3/H/HORIZ/VERT | M3 | 0.1 | 157.5961 | 0 | 15.7596
30299 | FORMAS CHAPAS MADEIRA PLAST.20MM,2 VEZES | M2 | 4.062 | 169.255 | 0 | 687.5138
30302 | BARRA ACO CA-50,DIAM.DE 8 A 12,5MM | KG | 59 | 7.8625 | 0 | 463.8875
30309 | CORTE ACO CA-50B DIAM.ENTRE 8MM A 12,5MM | KG | 38.2 | 4.0912 | 0 | 156.2838
30311 | CONE DE ANCORAGEM P/12 CORDOALHAS 12,5MM | UN | 2.81 | 1307.1425 | 0 | 3673.0704
30506 | GUINDASTE ARTICULADO SOBRE CAMINHAO DIESEL,POTENCIA MAXIMA 2 | H | 1.3 | 299.368 | 0 | 389.1784
31CV (CP)
30508 | GUINDASTE ARTICULADO SOBRE CAMINHAO DIESEL,POTENCIA MAXIMA 2 | H | 1.3 | 103.1988 | 0 | 134.1584
31CV (CI)
30523 | GUINDAUTO 3,5T, ALCANCE 5,90M (CP) | H | 5.95 | 51.5271 | 0 | 306.5862
30524 | GUINDAUTO 3,5T, ALCANCE 5,90M (CI) | H | 6.75 | 43.2783 | 0 | 292.1285
30730 | VIBRADOR IMERSAO ELETR. 2CV (CP) | H | 0.0575 | 1.5621 | 0 | 0.0898
30731 | VIBRADOR IMERSAO ELETR. 2CV (CI) | H | 0.0975 | 0.4382 | 0 | 0.0427
31015 | CONCRETO AUTO-ADENSAVEL,DOSADO RACIONALMENTE P/UMA RESISTENC | M3 | 3.41 | 572.4135 | 0 | 1951.93
IA CARACTERISTICA A COMPRES.30MPA,INCL.5% DE PERDAS
06.004.0430-0 | GALERIA MULTIDIMENSIONAL RODOVIARIA DUPLA CONCRETO ARMADO E | M |  | 13207.32
PROTENDIDO,30MPA,PAREDE C/6,00M,PESO 7,40T E TAMPA C/2,00M,P
ESO 6,15T,ESTRUTURALMENTE BI-APOIADA C/CARGA POR APOIO 284T,
(TB-450,ABNT NBR 7188),TABULEIRO 6,35M,ALTURA 4,03M,VAZAO 40
,71M3/S,VELOCIDADE DE ESCOAMENTO 2,49M/S,EXCLUSIVE TRANSPORT
E,DESCARGA,ESCAVACAO E REATERRO.FORNECIMENTO E ASSENTAMENTO
00691 | TELA P/ESTRUTURA DE CONCRETO ARMADO, FORMADA POR FIOS DE ACO | KG | 170.7 | 9.2692 | 0 | 1582.2524
CA-60, DIAM.4,2MM E ESPACAMENTO ENTRE ELES DE (10X10)CM
01157 | VIBRADOR IMERSAO ELETR. 2CV (CP) | H | 0.0575 | 1.5621 | 0 | 0.0898
01158 | VIBRADOR IMERSAO ELETR. 2CV (CI) | H | 0.0975 | 0.4382 | 0 | 0.0427
01394 | CORDOALHA DE 12,7MM, CP-190 RB | KG | 14.25 | 15.27 | 0 | 217.5975
01605 | ARGAMASSA CIM.,AREIA TRACO 1:3,PREPARO MECANICO | M3 | 0.00313 | 458.8737 | 0 | 1.4363
01747 | PREPARO CONCR. BETON. 320L; 1,00M3/H | M3 | 0.1 | 124.6189 | 0 | 12.4619
01760 | LANCAMENTO CONC.S/ARM.1,0M3/H/HORIZ/VERT | M3 | 0.1 | 180.6063 | 0 | 18.0606
01921 | MAO-DE-OBRA DE AJUDANTE DE CONSTRUCAO CIVIL, INCLUSIVE ENCAR | H | 2.6 | 18.31 | 3 | 49.0342
GOS SOCIAIS
01944 | MAO-DE-OBRA DE SOLDADOR DA CONSTRUCAO CIVIL, INCLUSIVE ENCAR | H | 1.3 | 27.26 | 3 | 36.5011
GOS SOCIAIS
01945 | MAO-DE-OBRA DE ENGENHEIRO OU ARQUITETO COORDENADOR DE OBRAS, | H | 2.53 | 255.59 | 3 | 666.042
INCLUSIVE ENCARGOS SOCIAIS
01958 | MAO-DE-OBRA DE TOPOGRAFO B (SERVICOS DE CAMPO), INCLUSIVE EN | H | 1.3 | 27.26 | 3 | 36.5011
CARGOS SOCIAIS
01968 | MAO-DE-OBRA DE PEDREIRO, INCLUSIVE ENCARGOS SOCIAIS | H | 0.15 | 25.34 | 3 | 3.915
01979 | MAO-DE-OBRA DE LABORATORISTA DE SOLOS A, INCLUSIVE ENCARGOS | H | 6.3 | 35.01 | 3 | 227.1799
SOCIAIS
01990 | MAO-DE-OBRA DE CARPINTEIRO DE FORMA DE CONCRETO, INCLUSIVE E | H | 0.15 | 25.34 | 3 | 3.915
NCARGOS SOCIAIS
01997 | MAO-DE-OBRA DE ASSENTADOR DE TUBOS (REDES SUBTERRANEAS), INC | H | 6.6 | 25.34 | 3 | 172.2613
LUSIVE ENCARGOS SOCIAIS
01998 | MAO-DE-OBRA DE ARMADOR DE CONCRETO ARMADO, INCLUSIVE ENCARGO | H | 1.04 | 25.34 | 3 | 27.1442
S SOCIAIS
01999 | MAO-DE-OBRA DE SERVENTE DA CONSTRUCAO CIVIL, INCLUSIVE ENCAR | H | 5.9 | 18.31 | 3 | 111.2699
GOS SOCIAIS
02003 | GUINDAUTO 3,5T, ALCANCE 7,0M (CP) | H | 5.595 | 56.4071 | 0 | 315.5977
02004 | GUINDAUTO 3,5T, ALCANCE 7,0M (CI) | H | 6.36 | 48.1583 | 0 | 306.2868
02014 | GUINDASTE ARTICULADO SOBRE CAMINHAO DIESEL,POTENCIA MAXIMA 2 | H | 1.3 | 306.548 | 0 | 398.5124
31CV (CP)
02016 | GUINDASTE ARTICULADO SOBRE CAMINHAO DIESEL,POTENCIA MAXIMA 2 | H | 1.3 | 110.3788 | 0 | 143.4924
31CV (CI)
02523 | INSTALACAO AVULSA DE BOMBA DE CONCRETO | M3 | 0.25 | 42 | 0 | 10.5
03050 | BARRA ACO CA-50,DIAM.DE 8 A 12,5MM | KG | 55.54 | 7.8625 | 0 | 436.6833
03053 | CORTE ACO CA-50B DIAM.ENTRE 8MM A 12,5MM | KG | 36.04 | 4.7207 | 0 | 170.134
03113 | FORMAS CHAPAS MADEIRA PLAST.20MM,2 VEZES | M2 | 4.961 | 183.7192 | 0 | 911.431
03118 | CONE DE ANCORAGEM P/12 CORDOALHAS 12,5MM | UN | 1.9482 | 1341.7494 | 0 | 2613.9962
04867 | BAINHA DE ACO GALVANIZADO, NO DIAMETRO DE 065MM | M | 1.42 | 26.66 | 0 | 37.8572
05204 | CONCRETO BOMBEAVEL, UTILIZANDO BRITA 1, DE 30MPA | M3 | 0.2625 | 480 | 0 | 126
05349 | ARGAMASSA DE CIMENTO, AREIA DE QUARTZO E ADITIVOS | KG | 172.5 | 1.8894 | 0 | 325.9215
06007 | TELA P/ESTRUTURA DE CONCRETO ARMADO, FORMADA POR BARRAS DE A | KG | 127.66 | 12.3717 | 0 | 1579.3712
CO CA-60, DIAM. 4,2MM E ESPACAMENTO ENTRE ELES DE (30X10)CM
14293 | MANTA A BASE DE ASFALTO MODIFICADO COM POLIMEROS, TIPO III-B | M2 | 6 | 46.0794 | 0 | 276.4764
, ESPESSURA DE 4MM
14541 | BRITA 0, PARA REGIAO METROPOLITANA DO RIO DE JANEIRO | T | 0.0781 | 96.6 | 0 | 7.5445
15254 | CONCRETO AUTO-ADENSAVEL,DOSADO RACIONALMENTE P/UMA RESISTENC | M3 | 4.161 | 572.4135 | 0 | 2381.8126
IA CARACTERISTICA A COMPRES.30MPA,INCL.5% DE PERDAS
06.004.0430-A | GALERIA MULTIDIMENSIONAL RODOVIARIA DUPLA CONCRETO ARMADO E | M |  | 12786.64
PROTENDIDO,30MPA,PAREDE C/6,00M,PESO 7,40T E TAMPA C/2,00M,P
ESO 6,15T,ESTRUTURALMENTE BI-APOIADA C/CARGA POR APOIO 284T,
(TB-450,ABNT NBR 7188),TABULEIRO 6,35M,ALTURA 4,03M,VAZAO 40
,71M3/S,VELOCIDADE DE ESCOAMENTO 2,49M/S,EXCLUSIVE TRANSPORT
E,DESCARGA,ESCAVACAO E REATERRO.FORNECIMENTO E ASSENTAMENTO
00691 | TELA P/ESTRUTURA DE CONCRETO ARMADO, FORMADA POR FIOS DE ACO | KG | 170.7 | 9.2692 | 0 | 1582.2524
CA-60, DIAM.4,2MM E ESPACAMENTO ENTRE ELES DE (10X10)CM
01394 | CORDOALHA DE 12,7MM, CP-190 RB | KG | 14.25 | 15.27 | 0 | 217.5975
02523 | INSTALACAO AVULSA DE BOMBA DE CONCRETO | M3 | 0.25 | 42 | 0 | 10.5
04867 | BAINHA DE ACO GALVANIZADO, NO DIAMETRO DE 065MM | M | 1.42 | 26.66 | 0 | 37.8572
05204 | CONCRETO BOMBEAVEL, UTILIZANDO BRITA 1, DE 30MPA | M3 | 0.2625 | 480 | 0 | 126
05349 | ARGAMASSA DE CIMENTO, AREIA DE QUARTZO E ADITIVOS | KG | 172.5 | 1.8894 | 0 | 325.9215
06007 | TELA P/ESTRUTURA DE CONCRETO ARMADO, FORMADA POR BARRAS DE A | KG | 127.66 | 12.3717 | 0 | 1579.3712
CO CA-60, DIAM. 4,2MM E ESPACAMENTO ENTRE ELES DE (30X10)CM
14293 | MANTA A BASE DE ASFALTO MODIFICADO COM POLIMEROS, TIPO III-B | M2 | 6 | 46.0794 | 0 | 276.4764
, ESPESSURA DE 4MM
14541 | BRITA 0, PARA REGIAO METROPOLITANA DO RIO DE JANEIRO | T | 0.0781 | 96.6 | 0 | 7.5445
20004 | MAO-DE-OBRA DE AJUDANTE DA CONSTRUCAO CIVIL, INCLUSIVE ENCAR | H | 2.6 | 15.87 | 3 | 42.4999
GOS SOCIAIS DESONERADOS
20015 | MAO-DE-OBRA DE ARMADOR DE CONCRETO ARMADO, INCLUSIVE ENCARGO | H | 1.04 | 21.96 | 3 | 23.5236
S SOCIAIS DESONERADOS
20022 | MAO-DE-OBRA DE ASSENTADOR DE TUBOS (REDES SUBTERRANEAS), INC | H | 6.6 | 21.96 | 3 | 149.2841
LUSIVE ENCARGOS SOCIAIS DESONERADOS
20046 | MAO-DE-OBRA DE CARPINTEIRO DE FORMA DE CONCRETO, INCLUSIVE E | H | 0.15 | 21.96 | 3 | 3.3928
NCARGOS SOCIAIS DESONERADOS
20069 | MAO-DE-OBRA DE ENGENHEIRO OU ARQUITETO COORDENADOR DE OBRAS, | H | 2.53 | 221.47 | 3 | 577.1287
INCLUSIVE ENCARGOS SOCIAIS DESONERADOS
20085 | MAO-DE-OBRA DE LABORATORISTA DE SOLOS A, INCLUSIVE ENCARGOS | H | 6.3 | 30.34 | 3 | 196.8763
SOCIAIS DESONERADOS
20115 | MAO-DE-OBRA DE PEDREIRO, INCLUSIVE ENCARGOS SOCIAIS DESONERA | H | 0.15 | 21.96 | 3 | 3.3928
DOS
20132 | MAO-DE-OBRA DE SERVENTE DA CONSTRUCAO CIVIL, INCLUSIVE ENCAR | H | 5.9 | 15.87 | 3 | 96.442
GOS SOCIAIS DESONERADOS
20134 | MAO-DE-OBRA DE SOLDADOR DA CONSTRUCAO CIVIL, INCLUSIVE ENCAR | H | 1.3 | 23.62 | 3 | 31.6272
GOS SOCIAIS DESONERADOS
20150 | MAO-DE-OBRA DE TOPOGRAFO B (SERVICOS DE CAMPO),INCLUSIVE ENC | H | 1.3 | 23.62 | 3 | 31.6272
ARGOS SOCIAIS DESONERADOS
30163 | ARGAMASSA CIM.,AREIA TRACO 1:3,PREPARO MECANICO | M3 | 0.00313 | 451.0818 | 0 | 1.4119
30256 | PREPARO CONCR. BETON. 320L; 1,00M3/H | M3 | 0.1 | 109.5397 | 0 | 10.954
30267 | LANCAMENTO CONC.S/ARM.1,0M3/H/HORIZ/VERT | M3 | 0.1 | 157.5961 | 0 | 15.7596
30299 | FORMAS CHAPAS MADEIRA PLAST.20MM,2 VEZES | M2 | 4.961 | 169.255 | 0 | 839.6741
30302 | BARRA ACO CA-50,DIAM.DE 8 A 12,5MM | KG | 55.54 | 7.8625 | 0 | 436.6833
30309 | CORTE ACO CA-50B DIAM.ENTRE 8MM A 12,5MM | KG | 36.04 | 4.0912 | 0 | 147.4468
30311 | CONE DE ANCORAGEM P/12 CORDOALHAS 12,5MM | UN | 1.9482 | 1307.1425 | 0 | 2546.575
30506 | GUINDASTE ARTICULADO SOBRE CAMINHAO DIESEL,POTENCIA MAXIMA 2 | H | 1.3 | 299.368 | 0 | 389.1784
31CV (CP)
30508 | GUINDASTE ARTICULADO SOBRE CAMINHAO DIESEL,POTENCIA MAXIMA 2 | H | 1.3 | 103.1988 | 0 | 134.1584
31CV (CI)
30523 | GUINDAUTO 3,5T, ALCANCE 5,90M (CP) | H | 5.595 | 51.5271 | 0 | 288.2941
30524 | GUINDAUTO 3,5T, ALCANCE 5,90M (CI) | H | 6.36 | 43.2783 | 0 | 275.25
30730 | VIBRADOR IMERSAO ELETR. 2CV (CP) | H | 0.0575 | 1.5621 | 0 | 0.0898
30731 | VIBRADOR IMERSAO ELETR. 2CV (CI) | H | 0.0975 | 0.4382 | 0 | 0.0427
31015 | CONCRETO AUTO-ADENSAVEL,DOSADO RACIONALMENTE P/UMA RESISTENC | M3 | 4.161 | 572.4135 | 0 | 2381.8126
IA CARACTERISTICA A COMPRES.30MPA,INCL.5% DE PERDAS
06.004.0435-0 | GALERIA MULTIDIMENSIONAL RODOVIARIA DUPLA EM CONCRETO ARMADO | M |  | 19673.86
E PROTENDIDO,30MPA,PAREDE C/6,00M,PESO 12,00T E TAMPA C/2,0
0M,PESO 7,10T,ESTRUTURALMENTE BI-APOIADA C/CARGA POR APOIO 3
48T,(TB-450,ABNT NBR 7188),TABULEIRO 7,09M,ALT.4,97M,VAZAO 6
0,73M3/S E VELOCIDADE DE ESCOAMENTO 2,75M/S,EXCL.TRANSPORTE,
DESCARGA,ESCAVACAO E REATERRO.FORNECIMENTO E ASSENTAMENTO
00691 | TELA P/ESTRUTURA DE CONCRETO ARMADO, FORMADA POR FIOS DE ACO | KG | 298.6 | 9.2692 | 0 | 2767.7831
CA-60, DIAM.4,2MM E ESPACAMENTO ENTRE ELES DE (10X10)CM
01157 | VIBRADOR IMERSAO ELETR. 2CV (CP) | H | 0.0575 | 1.5621 | 0 | 0.0898
01158 | VIBRADOR IMERSAO ELETR. 2CV (CI) | H | 0.0975 | 0.4382 | 0 | 0.0427
01394 | CORDOALHA DE 12,7MM, CP-190 RB | KG | 19.49 | 15.27 | 0 | 297.6123
01605 | ARGAMASSA CIM.,AREIA TRACO 1:3,PREPARO MECANICO | M3 | 0.00313 | 458.8737 | 0 | 1.4363
01747 | PREPARO CONCR. BETON. 320L; 1,00M3/H | M3 | 0.1 | 124.6189 | 0 | 12.4619
01760 | LANCAMENTO CONC.S/ARM.1,0M3/H/HORIZ/VERT | M3 | 0.1 | 180.6063 | 0 | 18.0606
01921 | MAO-DE-OBRA DE AJUDANTE DE CONSTRUCAO CIVIL, INCLUSIVE ENCAR | H | 5.601 | 18.31 | 3 | 105.6309
GOS SOCIAIS
01944 | MAO-DE-OBRA DE SOLDADOR DA CONSTRUCAO CIVIL, INCLUSIVE ENCAR | H | 1.3 | 27.26 | 3 | 36.5011
GOS SOCIAIS
01945 | MAO-DE-OBRA DE ENGENHEIRO OU ARQUITETO COORDENADOR DE OBRAS, | H | 6.813 | 255.59 | 3 | 1793.5747
INCLUSIVE ENCARGOS SOCIAIS
01958 | MAO-DE-OBRA DE TOPOGRAFO B (SERVICOS DE CAMPO), INCLUSIVE EN | H | 1.3 | 27.26 | 3 | 36.5011
CARGOS SOCIAIS
01968 | MAO-DE-OBRA DE PEDREIRO, INCLUSIVE ENCARGOS SOCIAIS | H | 0.15 | 25.34 | 3 | 3.915
01979 | MAO-DE-OBRA DE LABORATORISTA DE SOLOS A, INCLUSIVE ENCARGOS | H | 10.505 | 35.01 | 3 | 378.8135
SOCIAIS
01990 | MAO-DE-OBRA DE CARPINTEIRO DE FORMA DE CONCRETO, INCLUSIVE E | H | 0.15 | 25.34 | 3 | 3.915
NCARGOS SOCIAIS
01997 | MAO-DE-OBRA DE ASSENTADOR DE TUBOS (REDES SUBTERRANEAS), INC | H | 6.6 | 25.34 | 3 | 172.2613
LUSIVE ENCARGOS SOCIAIS
01998 | MAO-DE-OBRA DE ARMADOR DE CONCRETO ARMADO, INCLUSIVE ENCARGO | H | 2.71 | 25.34 | 3 | 70.7315
S SOCIAIS
01999 | MAO-DE-OBRA DE SERVENTE DA CONSTRUCAO CIVIL, INCLUSIVE ENCAR | H | 5.9 | 18.31 | 3 | 111.2699
GOS SOCIAIS
02003 | GUINDAUTO 3,5T, ALCANCE 7,0M (CP) | H | 20.845 | 56.4071 | 0 | 1175.806
02004 | GUINDAUTO 3,5T, ALCANCE 7,0M (CI) | H | 23.69 | 48.1583 | 0 | 1140.8701
02014 | GUINDASTE ARTICULADO SOBRE CAMINHAO DIESEL,POTENCIA MAXIMA 2 | H | 1.3 | 306.548 | 0 | 398.5124
31CV (CP)
02016 | GUINDASTE ARTICULADO SOBRE CAMINHAO DIESEL,POTENCIA MAXIMA 2 | H | 1.3 | 110.3788 | 0 | 143.4924
31CV (CI)
02523 | INSTALACAO AVULSA DE BOMBA DE CONCRETO | M3 | 0.25 | 42 | 0 | 10.5
03050 | BARRA ACO CA-50,DIAM.DE 8 A 12,5MM | KG | 52.33 | 7.8625 | 0 | 411.4446
03053 | CORTE ACO CA-50B DIAM.ENTRE 8MM A 12,5MM | KG | 34.02 | 4.7207 | 0 | 160.5982
03113 | FORMAS CHAPAS MADEIRA PLAST.20MM,2 VEZES | M2 | 6.69 | 183.7192 | 0 | 1229.0814
03118 | CONE DE ANCORAGEM P/12 CORDOALHAS 12,5MM | UN | 2.1 | 1341.7494 | 0 | 2817.6737
04867 | BAINHA DE ACO GALVANIZADO, NO DIAMETRO DE 065MM | M | 1.94 | 26.66 | 0 | 51.7204
05204 | CONCRETO BOMBEAVEL, UTILIZANDO BRITA 1, DE 30MPA | M3 | 0.2625 | 480 | 0 | 126
05349 | ARGAMASSA DE CIMENTO, AREIA DE QUARTZO E ADITIVOS | KG | 172.5 | 1.8894 | 0 | 325.9215
06007 | TELA P/ESTRUTURA DE CONCRETO ARMADO, FORMADA POR BARRAS DE A | KG | 192.3 | 12.3717 | 0 | 2379.0779
CO CA-60, DIAM. 4,2MM E ESPACAMENTO ENTRE ELES DE (30X10)CM
14293 | MANTA A BASE DE ASFALTO MODIFICADO COM POLIMEROS, TIPO III-B | M2 | 6 | 46.0794 | 0 | 276.4764
, ESPESSURA DE 4MM
14541 | BRITA 0, PARA REGIAO METROPOLITANA DO RIO DE JANEIRO | T | 0.0781 | 96.6 | 0 | 7.5445
15254 | CONCRETO AUTO-ADENSAVEL,DOSADO RACIONALMENTE P/UMA RESISTENC | M3 | 5.6053 | 572.4135 | 0 | 3208.5494
IA CARACTERISTICA A COMPRES.30MPA,INCL.5% DE PERDAS
06.004.0435-A | GALERIA MULTIDIMENSIONAL RODOVIARIA DUPLA EM CONCRETO ARMADO | M |  | 18881.1
E PROTENDIDO,30MPA,PAREDE C/6,00M,PESO 12,00T E TAMPA C/2,0
0M,PESO 7,10T,ESTRUTURALMENTE BI-APOIADA C/CARGA POR APOIO 3
48T,(TB-450,ABNT NBR 7188),TABULEIRO 7,09M,ALT.4,97M,VAZAO 6
0,73M3/S E VELOCIDADE DE ESCOAMENTO 2,75M/S,EXCL.TRANSPORTE,
DESCARGA,ESCAVACAO E REATERRO.FORNECIMENTO E ASSENTAMENTO
00691 | TELA P/ESTRUTURA DE CONCRETO ARMADO, FORMADA POR FIOS DE ACO | KG | 298.6 | 9.2692 | 0 | 2767.7831
CA-60, DIAM.4,2MM E ESPACAMENTO ENTRE ELES DE (10X10)CM
01394 | CORDOALHA DE 12,7MM, CP-190 RB | KG | 19.49 | 15.27 | 0 | 297.6123
02523 | INSTALACAO AVULSA DE BOMBA DE CONCRETO | M3 | 0.25 | 42 | 0 | 10.5
04867 | BAINHA DE ACO GALVANIZADO, NO DIAMETRO DE 065MM | M | 1.94 | 26.66 | 0 | 51.7204
05204 | CONCRETO BOMBEAVEL, UTILIZANDO BRITA 1, DE 30MPA | M3 | 0.2625 | 480 | 0 | 126
05349 | ARGAMASSA DE CIMENTO, AREIA DE QUARTZO E ADITIVOS | KG | 172.5 | 1.8894 | 0 | 325.9215
06007 | TELA P/ESTRUTURA DE CONCRETO ARMADO, FORMADA POR BARRAS DE A | KG | 192.3 | 12.3717 | 0 | 2379.0779
CO CA-60, DIAM. 4,2MM E ESPACAMENTO ENTRE ELES DE (30X10)CM
14293 | MANTA A BASE DE ASFALTO MODIFICADO COM POLIMEROS, TIPO III-B | M2 | 6 | 46.0794 | 0 | 276.4764
, ESPESSURA DE 4MM
14541 | BRITA 0, PARA REGIAO METROPOLITANA DO RIO DE JANEIRO | T | 0.0781 | 96.6 | 0 | 7.5445
20004 | MAO-DE-OBRA DE AJUDANTE DA CONSTRUCAO CIVIL, INCLUSIVE ENCAR | H | 5.601 | 15.87 | 3 | 91.5545
GOS SOCIAIS DESONERADOS
20015 | MAO-DE-OBRA DE ARMADOR DE CONCRETO ARMADO, INCLUSIVE ENCARGO | H | 2.71 | 21.96 | 3 | 61.2969
S SOCIAIS DESONERADOS
20022 | MAO-DE-OBRA DE ASSENTADOR DE TUBOS (REDES SUBTERRANEAS), INC | H | 6.6 | 21.96 | 3 | 149.2841
LUSIVE ENCARGOS SOCIAIS DESONERADOS
20046 | MAO-DE-OBRA DE CARPINTEIRO DE FORMA DE CONCRETO, INCLUSIVE E | H | 0.15 | 21.96 | 3 | 3.3928
NCARGOS SOCIAIS DESONERADOS
20069 | MAO-DE-OBRA DE ENGENHEIRO OU ARQUITETO COORDENADOR DE OBRAS, | H | 6.813 | 221.47 | 3 | 1554.1414
INCLUSIVE ENCARGOS SOCIAIS DESONERADOS
20085 | MAO-DE-OBRA DE LABORATORISTA DE SOLOS A, INCLUSIVE ENCARGOS | H | 10.505 | 30.34 | 3 | 328.2834
SOCIAIS DESONERADOS
20115 | MAO-DE-OBRA DE PEDREIRO, INCLUSIVE ENCARGOS SOCIAIS DESONERA | H | 0.15 | 21.96 | 3 | 3.3928
DOS
20132 | MAO-DE-OBRA DE SERVENTE DA CONSTRUCAO CIVIL, INCLUSIVE ENCAR | H | 5.9 | 15.87 | 3 | 96.442
GOS SOCIAIS DESONERADOS
20134 | MAO-DE-OBRA DE SOLDADOR DA CONSTRUCAO CIVIL, INCLUSIVE ENCAR | H | 1.3 | 23.62 | 3 | 31.6272
GOS SOCIAIS DESONERADOS
20150 | MAO-DE-OBRA DE TOPOGRAFO B (SERVICOS DE CAMPO),INCLUSIVE ENC | H | 1.3 | 23.62 | 3 | 31.6272
ARGOS SOCIAIS DESONERADOS
30163 | ARGAMASSA CIM.,AREIA TRACO 1:3,PREPARO MECANICO | M3 | 0.00313 | 451.0818 | 0 | 1.4119
30256 | PREPARO CONCR. BETON. 320L; 1,00M3/H | M3 | 0.1 | 109.5397 | 0 | 10.954
30267 | LANCAMENTO CONC.S/ARM.1,0M3/H/HORIZ/VERT | M3 | 0.1 | 157.5961 | 0 | 15.7596
30299 | FORMAS CHAPAS MADEIRA PLAST.20MM,2 VEZES | M2 | 6.69 | 169.255 | 0 | 1132.316
30302 | BARRA ACO CA-50,DIAM.DE 8 A 12,5MM | KG | 52.33 | 7.8625 | 0 | 411.4446
30309 | CORTE ACO CA-50B DIAM.ENTRE 8MM A 12,5MM | KG | 34.02 | 4.0912 | 0 | 139.1826
30311 | CONE DE ANCORAGEM P/12 CORDOALHAS 12,5MM | UN | 2.1 | 1307.1425 | 0 | 2744.9993
30506 | GUINDASTE ARTICULADO SOBRE CAMINHAO DIESEL,POTENCIA MAXIMA 2 | H | 1.3 | 299.368 | 0 | 389.1784
31CV (CP)
30508 | GUINDASTE ARTICULADO SOBRE CAMINHAO DIESEL,POTENCIA MAXIMA 2 | H | 1.3 | 103.1988 | 0 | 134.1584
31CV (CI)
30523 | GUINDAUTO 3,5T, ALCANCE 5,90M (CP) | H | 20.845 | 51.5271 | 0 | 1074.0824
30524 | GUINDAUTO 3,5T, ALCANCE 5,90M (CI) | H | 23.69 | 43.2783 | 0 | 1025.2629
30730 | VIBRADOR IMERSAO ELETR. 2CV (CP) | H | 0.0575 | 1.5621 | 0 | 0.0898
30731 | VIBRADOR IMERSAO ELETR. 2CV (CI) | H | 0.0975 | 0.4382 | 0 | 0.0427
31015 | CONCRETO AUTO-ADENSAVEL,DOSADO RACIONALMENTE P/UMA RESISTENC | M3 | 5.6053 | 572.4135 | 0 | 3208.5494
IA CARACTERISTICA A COMPRES.30MPA,INCL.5% DE PERDAS
06.004.0440-0 | GALERIA MULTIDIMENSIONAL RODOVIARIA TRIPLA EM CONCRETO ARMAD | M |  | 14717.78
O E PROTENDIDO,30MPA,3 FUNDOS 6,00M,8,80T,PAREDE C/6,60M,PES
O 3,90T E TAMPA 2,00M,PESO 7,33T,ESTRUTURALMENTE BI-APOIADA
C/CARGA POR APOIO 288T,(TB-450,ABNT NBR 7188),TABULEIRO 3,05
M,ALT.2,62M,VAZAO 23,85M3/S,VELOCIDADE DE ESCOAMENTO 2,00M/S
,EXCL.TRANSPORTE,DESCARGA,ESCAVACAO E REATERRO.FORN.ASSENT.
00691 | TELA P/ESTRUTURA DE CONCRETO ARMADO, FORMADA POR FIOS DE ACO | KG | 173.57 | 9.2692 | 0 | 1608.855
CA-60, DIAM.4,2MM E ESPACAMENTO ENTRE ELES DE (10X10)CM
01157 | VIBRADOR IMERSAO ELETR. 2CV (CP) | H | 0.0575 | 1.5621 | 0 | 0.0898
01158 | VIBRADOR IMERSAO ELETR. 2CV (CI) | H | 0.0975 | 0.4382 | 0 | 0.0427
01394 | CORDOALHA DE 12,7MM, CP-190 RB | KG | 19.49 | 15.27 | 0 | 297.6123
01605 | ARGAMASSA CIM.,AREIA TRACO 1:3,PREPARO MECANICO | M3 | 0.00313 | 458.8737 | 0 | 1.4363
01747 | PREPARO CONCR. BETON. 320L; 1,00M3/H | M3 | 0.1 | 124.6189 | 0 | 12.4619
01760 | LANCAMENTO CONC.S/ARM.1,0M3/H/HORIZ/VERT | M3 | 0.1 | 180.6063 | 0 | 18.0606
01921 | MAO-DE-OBRA DE AJUDANTE DE CONSTRUCAO CIVIL, INCLUSIVE ENCAR | H | 2.4 | 18.31 | 3 | 45.2623
GOS SOCIAIS
01944 | MAO-DE-OBRA DE SOLDADOR DA CONSTRUCAO CIVIL, INCLUSIVE ENCAR | H | 1.3 | 27.26 | 3 | 36.5011
GOS SOCIAIS
01945 | MAO-DE-OBRA DE ENGENHEIRO OU ARQUITETO COORDENADOR DE OBRAS, | H | 2.35 | 255.59 | 3 | 618.6556
INCLUSIVE ENCARGOS SOCIAIS
01958 | MAO-DE-OBRA DE TOPOGRAFO B (SERVICOS DE CAMPO), INCLUSIVE EN | H | 1.3 | 27.26 | 3 | 36.5011
CARGOS SOCIAIS
01968 | MAO-DE-OBRA DE PEDREIRO, INCLUSIVE ENCARGOS SOCIAIS | H | 0.15 | 25.34 | 3 | 3.915
01979 | MAO-DE-OBRA DE LABORATORISTA DE SOLOS A, INCLUSIVE ENCARGOS | H | 5.838 | 35.01 | 3 | 210.52
SOCIAIS
01990 | MAO-DE-OBRA DE CARPINTEIRO DE FORMA DE CONCRETO, INCLUSIVE E | H | 0.15 | 25.34 | 3 | 3.915
NCARGOS SOCIAIS
01997 | MAO-DE-OBRA DE ASSENTADOR DE TUBOS (REDES SUBTERRANEAS), INC | H | 6.6 | 25.34 | 3 | 172.2613
LUSIVE ENCARGOS SOCIAIS
01998 | MAO-DE-OBRA DE ARMADOR DE CONCRETO ARMADO, INCLUSIVE ENCARGO | H | 0.97 | 25.34 | 3 | 25.3172
S SOCIAIS
01999 | MAO-DE-OBRA DE SERVENTE DA CONSTRUCAO CIVIL, INCLUSIVE ENCAR | H | 5.9 | 18.31 | 3 | 111.2699
GOS SOCIAIS
02003 | GUINDAUTO 3,5T, ALCANCE 7,0M (CP) | H | 7.6 | 56.4071 | 0 | 428.694
02004 | GUINDAUTO 3,5T, ALCANCE 7,0M (CI) | H | 8.66 | 48.1583 | 0 | 417.0509
02014 | GUINDASTE ARTICULADO SOBRE CAMINHAO DIESEL,POTENCIA MAXIMA 2 | H | 1.3 | 306.548 | 0 | 398.5124
31CV (CP)
02016 | GUINDASTE ARTICULADO SOBRE CAMINHAO DIESEL,POTENCIA MAXIMA 2 | H | 1.3 | 110.3788 | 0 | 143.4924
31CV (CI)
02523 | INSTALACAO AVULSA DE BOMBA DE CONCRETO | M3 | 0.25 | 42 | 0 | 10.5
03050 | BARRA ACO CA-50,DIAM.DE 8 A 12,5MM | KG | 74.9 | 7.8625 | 0 | 588.9013
03051 | BARRA ACO CA-50B DIAM. ACIMA DE 12,5MM | KG | 45.3 | 6.8956 | 0 | 312.3707
03053 | CORTE ACO CA-50B DIAM.ENTRE 8MM A 12,5MM | KG | 2.9 | 4.7207 | 0 | 13.69
03113 | FORMAS CHAPAS MADEIRA PLAST.20MM,2 VEZES | M2 | 4.613 | 183.7192 | 0 | 847.4967
03118 | CONE DE ANCORAGEM P/12 CORDOALHAS 12,5MM | UN | 2.663 | 1341.7494 | 0 | 3573.0787
04867 | BAINHA DE ACO GALVANIZADO, NO DIAMETRO DE 065MM | M | 1.94 | 26.66 | 0 | 51.7204
05204 | CONCRETO BOMBEAVEL, UTILIZANDO BRITA 1, DE 30MPA | M3 | 0.2625 | 480 | 0 | 126
05349 | ARGAMASSA DE CIMENTO, AREIA DE QUARTZO E ADITIVOS | KG | 172.5 | 1.8894 | 0 | 325.9215
06007 | TELA P/ESTRUTURA DE CONCRETO ARMADO, FORMADA POR BARRAS DE A | KG | 144.11 | 12.3717 | 0 | 1782.8857
CO CA-60, DIAM. 4,2MM E ESPACAMENTO ENTRE ELES DE (30X10)CM
14293 | MANTA A BASE DE ASFALTO MODIFICADO COM POLIMEROS, TIPO III-B | M2 | 6 | 46.0794 | 0 | 276.4764
, ESPESSURA DE 4MM
14541 | BRITA 0, PARA REGIAO METROPOLITANA DO RIO DE JANEIRO | T | 0.0781 | 96.6 | 0 | 7.5445
15254 | CONCRETO AUTO-ADENSAVEL,DOSADO RACIONALMENTE P/UMA RESISTENC | M3 | 3.8622 | 572.4135 | 0 | 2210.7754
IA CARACTERISTICA A COMPRES.30MPA,INCL.5% DE PERDAS
06.004.0440-A | GALERIA MULTIDIMENSIONAL RODOVIARIA TRIPLA EM CONCRETO ARMAD | M |  | 14286.55
O E PROTENDIDO,30MPA,3 FUNDOS 6,00M,8,80T,PAREDE C/6,60M,PES
O 3,90T E TAMPA 2,00M,PESO 7,33T,ESTRUTURALMENTE BI-APOIADA
C/CARGA POR APOIO 288T,(TB-450,ABNT NBR 7188),TABULEIRO 3,05
M,ALT.2,62M,VAZAO 23,85M3/S,VELOCIDADE DE ESCOAMENTO 2,00M/S
,EXCL.TRANSPORTE,DESCARGA,ESCAVACAO E REATERRO.FORN.ASSENT.
00691 | TELA P/ESTRUTURA DE CONCRETO ARMADO, FORMADA POR FIOS DE ACO | KG | 173.57 | 9.2692 | 0 | 1608.855
CA-60, DIAM.4,2MM E ESPACAMENTO ENTRE ELES DE (10X10)CM
01394 | CORDOALHA DE 12,7MM, CP-190 RB | KG | 19.49 | 15.27 | 0 | 297.6123
02523 | INSTALACAO AVULSA DE BOMBA DE CONCRETO | M3 | 0.25 | 42 | 0 | 10.5
04867 | BAINHA DE ACO GALVANIZADO, NO DIAMETRO DE 065MM | M | 1.94 | 26.66 | 0 | 51.7204
05204 | CONCRETO BOMBEAVEL, UTILIZANDO BRITA 1, DE 30MPA | M3 | 0.2625 | 480 | 0 | 126
05349 | ARGAMASSA DE CIMENTO, AREIA DE QUARTZO E ADITIVOS | KG | 172.5 | 1.8894 | 0 | 325.9215
06007 | TELA P/ESTRUTURA DE CONCRETO ARMADO, FORMADA POR BARRAS DE A | KG | 144.11 | 12.3717 | 0 | 1782.8857
CO CA-60, DIAM. 4,2MM E ESPACAMENTO ENTRE ELES DE (30X10)CM
14293 | MANTA A BASE DE ASFALTO MODIFICADO COM POLIMEROS, TIPO III-B | M2 | 6 | 46.0794 | 0 | 276.4764
, ESPESSURA DE 4MM
14541 | BRITA 0, PARA REGIAO METROPOLITANA DO RIO DE JANEIRO | T | 0.0781 | 96.6 | 0 | 7.5445
20004 | MAO-DE-OBRA DE AJUDANTE DA CONSTRUCAO CIVIL, INCLUSIVE ENCAR | H | 2.4 | 15.87 | 3 | 39.2306
GOS SOCIAIS DESONERADOS
20015 | MAO-DE-OBRA DE ARMADOR DE CONCRETO ARMADO, INCLUSIVE ENCARGO | H | 0.97 | 21.96 | 3 | 21.9402
S SOCIAIS DESONERADOS
20022 | MAO-DE-OBRA DE ASSENTADOR DE TUBOS (REDES SUBTERRANEAS), INC | H | 6.6 | 21.96 | 3 | 149.2841
LUSIVE ENCARGOS SOCIAIS DESONERADOS
20046 | MAO-DE-OBRA DE CARPINTEIRO DE FORMA DE CONCRETO, INCLUSIVE E | H | 0.15 | 21.96 | 3 | 3.3928
NCARGOS SOCIAIS DESONERADOS
20069 | MAO-DE-OBRA DE ENGENHEIRO OU ARQUITETO COORDENADOR DE OBRAS, | H | 2.35 | 221.47 | 3 | 536.0681
INCLUSIVE ENCARGOS SOCIAIS DESONERADOS
20085 | MAO-DE-OBRA DE LABORATORISTA DE SOLOS A, INCLUSIVE ENCARGOS | H | 5.838 | 30.34 | 3 | 182.4387
SOCIAIS DESONERADOS
20115 | MAO-DE-OBRA DE PEDREIRO, INCLUSIVE ENCARGOS SOCIAIS DESONERA | H | 0.15 | 21.96 | 3 | 3.3928
DOS
20132 | MAO-DE-OBRA DE SERVENTE DA CONSTRUCAO CIVIL, INCLUSIVE ENCAR | H | 5.9 | 15.87 | 3 | 96.442
GOS SOCIAIS DESONERADOS
20134 | MAO-DE-OBRA DE SOLDADOR DA CONSTRUCAO CIVIL, INCLUSIVE ENCAR | H | 1.3 | 23.62 | 3 | 31.6272
GOS SOCIAIS DESONERADOS
20150 | MAO-DE-OBRA DE TOPOGRAFO B (SERVICOS DE CAMPO),INCLUSIVE ENC | H | 1.3 | 23.62 | 3 | 31.6272
ARGOS SOCIAIS DESONERADOS
30163 | ARGAMASSA CIM.,AREIA TRACO 1:3,PREPARO MECANICO | M3 | 0.00313 | 451.0818 | 0 | 1.4119
30256 | PREPARO CONCR. BETON. 320L; 1,00M3/H | M3 | 0.1 | 109.5397 | 0 | 10.954
30267 | LANCAMENTO CONC.S/ARM.1,0M3/H/HORIZ/VERT | M3 | 0.1 | 157.5961 | 0 | 15.7596
30299 | FORMAS CHAPAS MADEIRA PLAST.20MM,2 VEZES | M2 | 4.613 | 169.255 | 0 | 780.7733
30302 | BARRA ACO CA-50,DIAM.DE 8 A 12,5MM | KG | 74.9 | 7.8625 | 0 | 588.9013
30303 | BARRA ACO CA-50B DIAM. ACIMA DE 12,5MM | KG | 45.3 | 6.8956 | 0 | 312.3707
30309 | CORTE ACO CA-50B DIAM.ENTRE 8MM A 12,5MM | KG | 2.9 | 4.0912 | 0 | 11.8645
30311 | CONE DE ANCORAGEM P/12 CORDOALHAS 12,5MM | UN | 2.663 | 1307.1425 | 0 | 3480.9205
30506 | GUINDASTE ARTICULADO SOBRE CAMINHAO DIESEL,POTENCIA MAXIMA 2 | H | 1.3 | 299.368 | 0 | 389.1784
31CV (CP)
30508 | GUINDASTE ARTICULADO SOBRE CAMINHAO DIESEL,POTENCIA MAXIMA 2 | H | 1.3 | 103.1988 | 0 | 134.1584
31CV (CI)
30523 | GUINDAUTO 3,5T, ALCANCE 5,90M (CP) | H | 7.6 | 51.5271 | 0 | 391.606
30524 | GUINDAUTO 3,5T, ALCANCE 5,90M (CI) | H | 8.66 | 43.2783 | 0 | 374.7901
30730 | VIBRADOR IMERSAO ELETR. 2CV (CP) | H | 0.0575 | 1.5621 | 0 | 0.0898
30731 | VIBRADOR IMERSAO ELETR. 2CV (CI) | H | 0.0975 | 0.4382 | 0 | 0.0427
31015 | CONCRETO AUTO-ADENSAVEL,DOSADO RACIONALMENTE P/UMA RESISTENC | M3 | 3.8622 | 572.4135 | 0 | 2210.7754
IA CARACTERISTICA A COMPRES.30MPA,INCL.5% DE PERDAS
06.004.0445-0 | GALERIA MULTIDIMENSIONAL RODOVIARIA TRIPLA EM CONCRETO ARMAD | M |  | 16408.97
O E PROTENDIDO,30MPA,PAREDE C/6,00M,PESO 4,9T E TAMPA C/2,00
M,PESO 7,70T,ESTRUTURALMENTE BI-APOIADA C/CARGA POR APOIO 31
0T,(TB-450,ABNT NBR 7188),TABULEIRO 7,55M,ALT.3,00M,VAZAO 34
,92M3/S E VELOCIDADE DE ESCOAMENTO 2,16M/S,EXCLUSIVE TRANSPO
RTE,DESCARGA,ESCAVACAO E REATERRO.FORNECIMENTO E ASSENT.
00691 | TELA P/ESTRUTURA DE CONCRETO ARMADO, FORMADA POR FIOS DE ACO | KG | 205.35 | 9.2692 | 0 | 1903.4302
CA-60, DIAM.4,2MM E ESPACAMENTO ENTRE ELES DE (10X10)CM
01157 | VIBRADOR IMERSAO ELETR. 2CV (CP) | H | 0.0575 | 1.5621 | 0 | 0.0898
01158 | VIBRADOR IMERSAO ELETR. 2CV (CI) | H | 0.0975 | 0.4382 | 0 | 0.0427
01394 | CORDOALHA DE 12,7MM, CP-190 RB | KG | 20.89 | 15.27 | 0 | 318.9903
01605 | ARGAMASSA CIM.,AREIA TRACO 1:3,PREPARO MECANICO | M3 | 0.00313 | 458.8737 | 0 | 1.4363
01747 | PREPARO CONCR. BETON. 320L; 1,00M3/H | M3 | 0.1 | 124.6189 | 0 | 12.4619
01760 | LANCAMENTO CONC.S/ARM.1,0M3/H/HORIZ/VERT | M3 | 0.1 | 180.6063 | 0 | 18.0606
01921 | MAO-DE-OBRA DE AJUDANTE DE CONSTRUCAO CIVIL, INCLUSIVE ENCAR | H | 2.9 | 18.31 | 3 | 54.692
GOS SOCIAIS
01944 | MAO-DE-OBRA DE SOLDADOR DA CONSTRUCAO CIVIL, INCLUSIVE ENCAR | H | 1.3 | 27.26 | 3 | 36.5011
GOS SOCIAIS
01945 | MAO-DE-OBRA DE ENGENHEIRO OU ARQUITETO COORDENADOR DE OBRAS, | H | 2.85 | 255.59 | 3 | 750.2844
INCLUSIVE ENCARGOS SOCIAIS
01958 | MAO-DE-OBRA DE TOPOGRAFO B (SERVICOS DE CAMPO), INCLUSIVE EN | H | 1.3 | 27.26 | 3 | 36.5011
CARGOS SOCIAIS
01968 | MAO-DE-OBRA DE PEDREIRO, INCLUSIVE ENCARGOS SOCIAIS | H | 0.15 | 25.34 | 3 | 3.915
01979 | MAO-DE-OBRA DE LABORATORISTA DE SOLOS A, INCLUSIVE ENCARGOS | H | 7.071 | 35.01 | 3 | 254.9824
SOCIAIS
01990 | MAO-DE-OBRA DE CARPINTEIRO DE FORMA DE CONCRETO, INCLUSIVE E | H | 0.15 | 25.34 | 3 | 3.915
NCARGOS SOCIAIS
01997 | MAO-DE-OBRA DE ASSENTADOR DE TUBOS (REDES SUBTERRANEAS), INC | H | 6.6 | 25.34 | 3 | 172.2613
LUSIVE ENCARGOS SOCIAIS
01998 | MAO-DE-OBRA DE ARMADOR DE CONCRETO ARMADO, INCLUSIVE ENCARGO | H | 1.141 | 25.34 | 3 | 29.7803
S SOCIAIS
01999 | MAO-DE-OBRA DE SERVENTE DA CONSTRUCAO CIVIL, INCLUSIVE ENCAR | H | 5.9 | 18.31 | 3 | 111.2699
GOS SOCIAIS
02003 | GUINDAUTO 3,5T, ALCANCE 7,0M (CP) | H | 8.2 | 56.4071 | 0 | 462.5382
02004 | GUINDAUTO 3,5T, ALCANCE 7,0M (CI) | H | 9.29 | 48.1583 | 0 | 447.3906
02014 | GUINDASTE ARTICULADO SOBRE CAMINHAO DIESEL,POTENCIA MAXIMA 2 | H | 1.3 | 306.548 | 0 | 398.5124
31CV (CP)
02016 | GUINDASTE ARTICULADO SOBRE CAMINHAO DIESEL,POTENCIA MAXIMA 2 | H | 1.3 | 110.3788 | 0 | 143.4924
31CV (CI)
02523 | INSTALACAO AVULSA DE BOMBA DE CONCRETO | M3 | 0.25 | 42 | 0 | 10.5
03050 | BARRA ACO CA-50,DIAM.DE 8 A 12,5MM | KG | 80.02 | 7.8625 | 0 | 629.1573
03053 | CORTE ACO CA-50B DIAM.ENTRE 8MM A 12,5MM | KG | 51.46 | 4.7207 | 0 | 242.9272
03113 | FORMAS CHAPAS MADEIRA PLAST.20MM,2 VEZES | M2 | 5.59 | 183.7192 | 0 | 1026.9903
03118 | CONE DE ANCORAGEM P/12 CORDOALHAS 12,5MM | UN | 2.854 | 1341.7494 | 0 | 3829.3528
04867 | BAINHA DE ACO GALVANIZADO, NO DIAMETRO DE 065MM | M | 2.08 | 26.66 | 0 | 55.4528
05204 | CONCRETO BOMBEAVEL, UTILIZANDO BRITA 1, DE 30MPA | M3 | 0.2625 | 480 | 0 | 126
05349 | ARGAMASSA DE CIMENTO, AREIA DE QUARTZO E ADITIVOS | KG | 172.5 | 1.8894 | 0 | 325.9215
06007 | TELA P/ESTRUTURA DE CONCRETO ARMADO, FORMADA POR BARRAS DE A | KG | 164.32 | 12.3717 | 0 | 2032.9177
CO CA-60, DIAM. 4,2MM E ESPACAMENTO ENTRE ELES DE (30X10)CM
14293 | MANTA A BASE DE ASFALTO MODIFICADO COM POLIMEROS, TIPO III-B | M2 | 6 | 46.0794 | 0 | 276.4764
, ESPESSURA DE 4MM
14541 | BRITA 0, PARA REGIAO METROPOLITANA DO RIO DE JANEIRO | T | 0.0781 | 96.6 | 0 | 7.5445
15254 | CONCRETO AUTO-ADENSAVEL,DOSADO RACIONALMENTE P/UMA RESISTENC | M3 | 4.691 | 572.4135 | 0 | 2685.1917
IA CARACTERISTICA A COMPRES.30MPA,INCL.5% DE PERDAS
06.004.0445-A | GALERIA MULTIDIMENSIONAL RODOVIARIA TRIPLA EM CONCRETO ARMAD | M |  | 15895.08
O E PROTENDIDO,30MPA,PAREDE C/6,00M,PESO 4,9T E TAMPA C/2,00
M,PESO 7,70T,ESTRUTURALMENTE BI-APOIADA C/CARGA POR APOIO 31
0T,(TB-450,ABNT NBR 7188),TABULEIRO 7,55M,ALT.3,00M,VAZAO 34
,92M3/S E VELOCIDADE DE ESCOAMENTO 2,16M/S,EXCLUSIVE TRANSPO
RTE,DESCARGA,ESCAVACAO E REATERRO.FORNECIMENTO E ASSENT.
00691 | TELA P/ESTRUTURA DE CONCRETO ARMADO, FORMADA POR FIOS DE ACO | KG | 205.35 | 9.2692 | 0 | 1903.4302
CA-60, DIAM.4,2MM E ESPACAMENTO ENTRE ELES DE (10X10)CM
01394 | CORDOALHA DE 12,7MM, CP-190 RB | KG | 20.89 | 15.27 | 0 | 318.9903
02523 | INSTALACAO AVULSA DE BOMBA DE CONCRETO | M3 | 0.25 | 42 | 0 | 10.5
04867 | BAINHA DE ACO GALVANIZADO, NO DIAMETRO DE 065MM | M | 2.08 | 26.66 | 0 | 55.4528
05204 | CONCRETO BOMBEAVEL, UTILIZANDO BRITA 1, DE 30MPA | M3 | 0.2625 | 480 | 0 | 126
05349 | ARGAMASSA DE CIMENTO, AREIA DE QUARTZO E ADITIVOS | KG | 172.5 | 1.8894 | 0 | 325.9215
06007 | TELA P/ESTRUTURA DE CONCRETO ARMADO, FORMADA POR BARRAS DE A | KG | 164.32 | 12.3717 | 0 | 2032.9177
CO CA-60, DIAM. 4,2MM E ESPACAMENTO ENTRE ELES DE (30X10)CM
14293 | MANTA A BASE DE ASFALTO MODIFICADO COM POLIMEROS, TIPO III-B | M2 | 6 | 46.0794 | 0 | 276.4764
, ESPESSURA DE 4MM
14541 | BRITA 0, PARA REGIAO METROPOLITANA DO RIO DE JANEIRO | T | 0.0781 | 96.6 | 0 | 7.5445
20004 | MAO-DE-OBRA DE AJUDANTE DA CONSTRUCAO CIVIL, INCLUSIVE ENCAR | H | 2.9 | 15.87 | 3 | 47.4037
GOS SOCIAIS DESONERADOS
20015 | MAO-DE-OBRA DE ARMADOR DE CONCRETO ARMADO, INCLUSIVE ENCARGO | H | 1.141 | 21.96 | 3 | 25.8081
S SOCIAIS DESONERADOS
20022 | MAO-DE-OBRA DE ASSENTADOR DE TUBOS (REDES SUBTERRANEAS), INC | H | 6.6 | 21.96 | 3 | 149.2841
LUSIVE ENCARGOS SOCIAIS DESONERADOS
20046 | MAO-DE-OBRA DE CARPINTEIRO DE FORMA DE CONCRETO, INCLUSIVE E | H | 0.15 | 21.96 | 3 | 3.3928
NCARGOS SOCIAIS DESONERADOS
20069 | MAO-DE-OBRA DE ENGENHEIRO OU ARQUITETO COORDENADOR DE OBRAS, | H | 2.85 | 221.47 | 3 | 650.1252
INCLUSIVE ENCARGOS SOCIAIS DESONERADOS
20085 | MAO-DE-OBRA DE LABORATORISTA DE SOLOS A, INCLUSIVE ENCARGOS | H | 7.071 | 30.34 | 3 | 220.9702
SOCIAIS DESONERADOS
20115 | MAO-DE-OBRA DE PEDREIRO, INCLUSIVE ENCARGOS SOCIAIS DESONERA | H | 0.15 | 21.96 | 3 | 3.3928
DOS
20132 | MAO-DE-OBRA DE SERVENTE DA CONSTRUCAO CIVIL, INCLUSIVE ENCAR | H | 5.9 | 15.87 | 3 | 96.442
GOS SOCIAIS DESONERADOS
20134 | MAO-DE-OBRA DE SOLDADOR DA CONSTRUCAO CIVIL, INCLUSIVE ENCAR | H | 1.3 | 23.62 | 3 | 31.6272
GOS SOCIAIS DESONERADOS
20150 | MAO-DE-OBRA DE TOPOGRAFO B (SERVICOS DE CAMPO),INCLUSIVE ENC | H | 1.3 | 23.62 | 3 | 31.6272
ARGOS SOCIAIS DESONERADOS
30163 | ARGAMASSA CIM.,AREIA TRACO 1:3,PREPARO MECANICO | M3 | 0.00313 | 451.0818 | 0 | 1.4119
30256 | PREPARO CONCR. BETON. 320L; 1,00M3/H | M3 | 0.1 | 109.5397 | 0 | 10.954
30267 | LANCAMENTO CONC.S/ARM.1,0M3/H/HORIZ/VERT | M3 | 0.1 | 157.5961 | 0 | 15.7596
30299 | FORMAS CHAPAS MADEIRA PLAST.20MM,2 VEZES | M2 | 5.59 | 169.255 | 0 | 946.1355
30302 | BARRA ACO CA-50,DIAM.DE 8 A 12,5MM | KG | 80.02 | 7.8625 | 0 | 629.1573
30309 | CORTE ACO CA-50B DIAM.ENTRE 8MM A 12,5MM | KG | 51.46 | 4.0912 | 0 | 210.5332
30311 | CONE DE ANCORAGEM P/12 CORDOALHAS 12,5MM | UN | 2.854 | 1307.1425 | 0 | 3730.5847
30506 | GUINDASTE ARTICULADO SOBRE CAMINHAO DIESEL,POTENCIA MAXIMA 2 | H | 1.3 | 299.368 | 0 | 389.1784
31CV (CP)
30508 | GUINDASTE ARTICULADO SOBRE CAMINHAO DIESEL,POTENCIA MAXIMA 2 | H | 1.3 | 103.1988 | 0 | 134.1584
31CV (CI)
30523 | GUINDAUTO 3,5T, ALCANCE 5,90M (CP) | H | 8.2 | 51.5271 | 0 | 422.5222
30524 | GUINDAUTO 3,5T, ALCANCE 5,90M (CI) | H | 9.29 | 43.2783 | 0 | 402.0554
30730 | VIBRADOR IMERSAO ELETR. 2CV (CP) | H | 0.0575 | 1.5621 | 0 | 0.0898
30731 | VIBRADOR IMERSAO ELETR. 2CV (CI) | H | 0.0975 | 0.4382 | 0 | 0.0427
31015 | CONCRETO AUTO-ADENSAVEL,DOSADO RACIONALMENTE P/UMA RESISTENC | M3 | 4.691 | 572.4135 | 0 | 2685.1917
IA CARACTERISTICA A COMPRES.30MPA,INCL.5% DE PERDAS
06.004.0450-0 | GALERIA MULTIDIMENSIONAL RODOVIARIA TRIPLA EM CONCRETO ARMAD | M |  | 17350.64
O E PROTENDIDO,30MPA,PAREDE C/6,00M,PESO 7,40T E TAMPA C/2,0
0M,PESO 8,70T,ESTRUTURALMENTE BI-APOIADA C/CARGA POR APOIO 3
87T,(TB-450,ABNT NBR 7188),TABULEIRO 8,37M,ALT.4,03M,VAZAO 6
5,64M3/S E VELOCIDADE DE ESCOAMENTO DE 2,49M/S,EXCLUSIVE TRA
NSPORTE,DESCARGA,ESCAVACAO E REATERRO.FORN.E ASSENTAMENTO
00691 | TELA P/ESTRUTURA DE CONCRETO ARMADO, FORMADA POR FIOS DE ACO | KG | 232.3 | 9.2692 | 0 | 2153.2352
CA-60, DIAM.4,2MM E ESPACAMENTO ENTRE ELES DE (10X10)CM
01157 | VIBRADOR IMERSAO ELETR. 2CV (CP) | H | 0.0575 | 1.5621 | 0 | 0.0898
01158 | VIBRADOR IMERSAO ELETR. 2CV (CI) | H | 0.0975 | 0.4382 | 0 | 0.0427
01394 | CORDOALHA DE 12,7MM, CP-190 RB | KG | 19.4 | 15.27 | 0 | 296.238
01605 | ARGAMASSA CIM.,AREIA TRACO 1:3,PREPARO MECANICO | M3 | 0.00313 | 458.8737 | 0 | 1.4363
01747 | PREPARO CONCR. BETON. 320L; 1,00M3/H | M3 | 0.1 | 124.6189 | 0 | 12.4619
01760 | LANCAMENTO CONC.S/ARM.1,0M3/H/HORIZ/VERT | M3 | 0.1 | 180.6063 | 0 | 18.0606
01921 | MAO-DE-OBRA DE AJUDANTE DE CONSTRUCAO CIVIL, INCLUSIVE ENCAR | H | 3.501 | 18.31 | 3 | 66.0264
GOS SOCIAIS
01944 | MAO-DE-OBRA DE SOLDADOR DA CONSTRUCAO CIVIL, INCLUSIVE ENCAR | H | 1.3 | 27.26 | 3 | 36.5011
GOS SOCIAIS
01945 | MAO-DE-OBRA DE ENGENHEIRO OU ARQUITETO COORDENADOR DE OBRAS, | H | 3.4401 | 255.59 | 3 | 905.6328
INCLUSIVE ENCARGOS SOCIAIS
01958 | MAO-DE-OBRA DE TOPOGRAFO B (SERVICOS DE CAMPO), INCLUSIVE EN | H | 1.3 | 27.26 | 3 | 36.5011
CARGOS SOCIAIS
01968 | MAO-DE-OBRA DE PEDREIRO, INCLUSIVE ENCARGOS SOCIAIS | H | 0.15 | 25.34 | 3 | 3.915
01979 | MAO-DE-OBRA DE LABORATORISTA DE SOLOS A, INCLUSIVE ENCARGOS | H | 8.56 | 35.01 | 3 | 308.6762
SOCIAIS
01990 | MAO-DE-OBRA DE CARPINTEIRO DE FORMA DE CONCRETO, INCLUSIVE E | H | 0.15 | 25.34 | 3 | 3.915
NCARGOS SOCIAIS
01997 | MAO-DE-OBRA DE ASSENTADOR DE TUBOS (REDES SUBTERRANEAS), INC | H | 6.6 | 25.34 | 3 | 172.2613
LUSIVE ENCARGOS SOCIAIS
01998 | MAO-DE-OBRA DE ARMADOR DE CONCRETO ARMADO, INCLUSIVE ENCARGO | H | 1.35 | 25.34 | 3 | 35.2353
S SOCIAIS
01999 | MAO-DE-OBRA DE SERVENTE DA CONSTRUCAO CIVIL, INCLUSIVE ENCAR | H | 5.9 | 18.31 | 3 | 111.2699
GOS SOCIAIS
02003 | GUINDAUTO 3,5T, ALCANCE 7,0M (CP) | H | 7.66 | 56.4071 | 0 | 432.0784
02004 | GUINDAUTO 3,5T, ALCANCE 7,0M (CI) | H | 8.6 | 48.1583 | 0 | 414.1614
02014 | GUINDASTE ARTICULADO SOBRE CAMINHAO DIESEL,POTENCIA MAXIMA 2 | H | 1.3 | 306.548 | 0 | 398.5124
31CV (CP)
02016 | GUINDASTE ARTICULADO SOBRE CAMINHAO DIESEL,POTENCIA MAXIMA 2 | H | 1.3 | 110.3788 | 0 | 143.4924
31CV (CI)
02523 | INSTALACAO AVULSA DE BOMBA DE CONCRETO | M3 | 0.25 | 42 | 0 | 10.5
03050 | BARRA ACO CA-50,DIAM.DE 8 A 12,5MM | KG | 74.5421 | 7.8625 | 0 | 586.0873
03053 | CORTE ACO CA-50B DIAM.ENTRE 8MM A 12,5MM | KG | 48.01 | 4.7207 | 0 | 226.6408
03113 | FORMAS CHAPAS MADEIRA PLAST.20MM,2 VEZES | M2 | 6.752 | 183.7192 | 0 | 1240.472
03118 | CONE DE ANCORAGEM P/12 CORDOALHAS 12,5MM | UN | 2.6517 | 1341.7494 | 0 | 3557.9169
04867 | BAINHA DE ACO GALVANIZADO, NO DIAMETRO DE 065MM | M | 1.94 | 26.66 | 0 | 51.7204
05204 | CONCRETO BOMBEAVEL, UTILIZANDO BRITA 1, DE 30MPA | M3 | 0.2625 | 480 | 0 | 126
05349 | ARGAMASSA DE CIMENTO, AREIA DE QUARTZO E ADITIVOS | KG | 172.5 | 1.8894 | 0 | 325.9215
06007 | TELA P/ESTRUTURA DE CONCRETO ARMADO, FORMADA POR BARRAS DE A | KG | 173.76 | 12.3717 | 0 | 2149.7066
CO CA-60, DIAM. 4,2MM E ESPACAMENTO ENTRE ELES DE (30X10)CM
14293 | MANTA A BASE DE ASFALTO MODIFICADO COM POLIMEROS, TIPO III-B | M2 | 6 | 46.0794 | 0 | 276.4764
, ESPESSURA DE 4MM
14541 | BRITA 0, PARA REGIAO METROPOLITANA DO RIO DE JANEIRO | T | 0.0781 | 96.6 | 0 | 7.5445
15254 | CONCRETO AUTO-ADENSAVEL,DOSADO RACIONALMENTE P/UMA RESISTENC | M3 | 5.6636 | 572.4135 | 0 | 3241.9211
IA CARACTERISTICA A COMPRES.30MPA,INCL.5% DE PERDAS
06.004.0450-A | GALERIA MULTIDIMENSIONAL RODOVIARIA TRIPLA EM CONCRETO ARMAD | M |  | 16804.97
O E PROTENDIDO,30MPA,PAREDE C/6,00M,PESO 7,40T E TAMPA C/2,0
0M,PESO 8,70T,ESTRUTURALMENTE BI-APOIADA C/CARGA POR APOIO 3
87T,(TB-450,ABNT NBR 7188),TABULEIRO 8,37M,ALT.4,03M,VAZAO 6
5,64M3/S E VELOCIDADE DE ESCOAMENTO DE 2,49M/S,EXCLUSIVE TRA
NSPORTE,DESCARGA,ESCAVACAO E REATERRO.FORN.E ASSENTAMENTO
00691 | TELA P/ESTRUTURA DE CONCRETO ARMADO, FORMADA POR FIOS DE ACO | KG | 232.3 | 9.2692 | 0 | 2153.2352
CA-60, DIAM.4,2MM E ESPACAMENTO ENTRE ELES DE (10X10)CM
01394 | CORDOALHA DE 12,7MM, CP-190 RB | KG | 19.4 | 15.27 | 0 | 296.238
02523 | INSTALACAO AVULSA DE BOMBA DE CONCRETO | M3 | 0.25 | 42 | 0 | 10.5
04867 | BAINHA DE ACO GALVANIZADO, NO DIAMETRO DE 065MM | M | 1.94 | 26.66 | 0 | 51.7204
05204 | CONCRETO BOMBEAVEL, UTILIZANDO BRITA 1, DE 30MPA | M3 | 0.2625 | 480 | 0 | 126
05349 | ARGAMASSA DE CIMENTO, AREIA DE QUARTZO E ADITIVOS | KG | 172.5 | 1.8894 | 0 | 325.9215
06007 | TELA P/ESTRUTURA DE CONCRETO ARMADO, FORMADA POR BARRAS DE A | KG | 173.76 | 12.3717 | 0 | 2149.7066
CO CA-60, DIAM. 4,2MM E ESPACAMENTO ENTRE ELES DE (30X10)CM
14293 | MANTA A BASE DE ASFALTO MODIFICADO COM POLIMEROS, TIPO III-B | M2 | 6 | 46.0794 | 0 | 276.4764
, ESPESSURA DE 4MM
14541 | BRITA 0, PARA REGIAO METROPOLITANA DO RIO DE JANEIRO | T | 0.0781 | 96.6 | 0 | 7.5445
20004 | MAO-DE-OBRA DE AJUDANTE DA CONSTRUCAO CIVIL, INCLUSIVE ENCAR | H | 3.501 | 15.87 | 3 | 57.2277
GOS SOCIAIS DESONERADOS
20015 | MAO-DE-OBRA DE ARMADOR DE CONCRETO ARMADO, INCLUSIVE ENCARGO | H | 1.35 | 21.96 | 3 | 30.5354
S SOCIAIS DESONERADOS
20022 | MAO-DE-OBRA DE ASSENTADOR DE TUBOS (REDES SUBTERRANEAS), INC | H | 6.6 | 21.96 | 3 | 149.2841
LUSIVE ENCARGOS SOCIAIS DESONERADOS
20046 | MAO-DE-OBRA DE CARPINTEIRO DE FORMA DE CONCRETO, INCLUSIVE E | H | 0.15 | 21.96 | 3 | 3.3928
NCARGOS SOCIAIS DESONERADOS
20069 | MAO-DE-OBRA DE ENGENHEIRO OU ARQUITETO COORDENADOR DE OBRAS, | H | 3.4401 | 221.47 | 3 | 784.7353
INCLUSIVE ENCARGOS SOCIAIS DESONERADOS
20085 | MAO-DE-OBRA DE LABORATORISTA DE SOLOS A, INCLUSIVE ENCARGOS | H | 8.56 | 30.34 | 3 | 267.5017
SOCIAIS DESONERADOS
20115 | MAO-DE-OBRA DE PEDREIRO, INCLUSIVE ENCARGOS SOCIAIS DESONERA | H | 0.15 | 21.96 | 3 | 3.3928
DOS
20132 | MAO-DE-OBRA DE SERVENTE DA CONSTRUCAO CIVIL, INCLUSIVE ENCAR | H | 5.9 | 15.87 | 3 | 96.442
GOS SOCIAIS DESONERADOS
20134 | MAO-DE-OBRA DE SOLDADOR DA CONSTRUCAO CIVIL, INCLUSIVE ENCAR | H | 1.3 | 23.62 | 3 | 31.6272
GOS SOCIAIS DESONERADOS
20150 | MAO-DE-OBRA DE TOPOGRAFO B (SERVICOS DE CAMPO),INCLUSIVE ENC | H | 1.3 | 23.62 | 3 | 31.6272
ARGOS SOCIAIS DESONERADOS
30163 | ARGAMASSA CIM.,AREIA TRACO 1:3,PREPARO MECANICO | M3 | 0.00313 | 451.0818 | 0 | 1.4119
30256 | PREPARO CONCR. BETON. 320L; 1,00M3/H | M3 | 0.1 | 109.5397 | 0 | 10.954
30267 | LANCAMENTO CONC.S/ARM.1,0M3/H/HORIZ/VERT | M3 | 0.1 | 157.5961 | 0 | 15.7596
30299 | FORMAS CHAPAS MADEIRA PLAST.20MM,2 VEZES | M2 | 6.752 | 169.255 | 0 | 1142.8098
30302 | BARRA ACO CA-50,DIAM.DE 8 A 12,5MM | KG | 74.5421 | 7.8625 | 0 | 586.0873
30309 | CORTE ACO CA-50B DIAM.ENTRE 8MM A 12,5MM | KG | 48.01 | 4.0912 | 0 | 196.4185
30311 | CONE DE ANCORAGEM P/12 CORDOALHAS 12,5MM | UN | 2.6517 | 1307.1425 | 0 | 3466.1498
30506 | GUINDASTE ARTICULADO SOBRE CAMINHAO DIESEL,POTENCIA MAXIMA 2 | H | 1.3 | 299.368 | 0 | 389.1784
31CV (CP)
30508 | GUINDASTE ARTICULADO SOBRE CAMINHAO DIESEL,POTENCIA MAXIMA 2 | H | 1.3 | 103.1988 | 0 | 134.1584
31CV (CI)
30523 | GUINDAUTO 3,5T, ALCANCE 5,90M (CP) | H | 7.66 | 51.5271 | 0 | 394.6976
30524 | GUINDAUTO 3,5T, ALCANCE 5,90M (CI) | H | 8.6 | 43.2783 | 0 | 372.1934
30730 | VIBRADOR IMERSAO ELETR. 2CV (CP) | H | 0.0575 | 1.5621 | 0 | 0.0898
30731 | VIBRADOR IMERSAO ELETR. 2CV (CI) | H | 0.0975 | 0.4382 | 0 | 0.0427
31015 | CONCRETO AUTO-ADENSAVEL,DOSADO RACIONALMENTE P/UMA RESISTENC | M3 | 5.6636 | 572.4135 | 0 | 3241.9211
IA CARACTERISTICA A COMPRES.30MPA,INCL.5% DE PERDAS
06.004.0455-0 | GALERIA MULTIDIMENSIONAL RODOVIARIA TRIPLA EM CONCRETO ARMAD | M |  | 25911.04
O E PROTENDIDO,30MPA,PAREDE C/6,00M,PESO 12,00T E TAMPA C/2,
00M,PESO 9,60T,ESTRUTURALMENTE BI-APOIADA C/CARGA POR APOIO
463T,(TB-450,ABNT NBR 7188),TABULEIRO DE 9,11M,ALT.4,97M,VAZ
AO DE 92,30M3/S E VELOCIDADE DE ESCOAMENTO 2,75M/S,EXCLUSIVE
TRANSPORTE,DESCARGA,ESCAVACAO E REATERRO.FORN.E ASSENT.
00691 | TELA P/ESTRUTURA DE CONCRETO ARMADO, FORMADA POR FIOS DE ACO | KG | 403 | 9.2692 | 0 | 3735.4876
CA-60, DIAM.4,2MM E ESPACAMENTO ENTRE ELES DE (10X10)CM
01157 | VIBRADOR IMERSAO ELETR. 2CV (CP) | H | 0.0575 | 1.5621 | 0 | 0.0898
01158 | VIBRADOR IMERSAO ELETR. 2CV (CI) | H | 0.0975 | 0.4382 | 0 | 0.0427
01394 | CORDOALHA DE 12,7MM, CP-190 RB | KG | 26.29 | 15.27 | 0 | 401.4483
01605 | ARGAMASSA CIM.,AREIA TRACO 1:3,PREPARO MECANICO | M3 | 0.00313 | 458.8737 | 0 | 1.4363
01747 | PREPARO CONCR. BETON. 320L; 1,00M3/H | M3 | 0.1 | 124.6189 | 0 | 12.4619
01760 | LANCAMENTO CONC.S/ARM.1,0M3/H/HORIZ/VERT | M3 | 0.1 | 180.6063 | 0 | 18.0606
01921 | MAO-DE-OBRA DE AJUDANTE DE CONSTRUCAO CIVIL, INCLUSIVE ENCAR | H | 6.42 | 18.31 | 3 | 121.0767
GOS SOCIAIS
01944 | MAO-DE-OBRA DE SOLDADOR DA CONSTRUCAO CIVIL, INCLUSIVE ENCAR | H | 1.3 | 27.26 | 3 | 36.5011
GOS SOCIAIS
01945 | MAO-DE-OBRA DE ENGENHEIRO OU ARQUITETO COORDENADOR DE OBRAS, | H | 9.2 | 255.59 | 3 | 2421.9708
INCLUSIVE ENCARGOS SOCIAIS
01958 | MAO-DE-OBRA DE TOPOGRAFO B (SERVICOS DE CAMPO), INCLUSIVE EN | H | 1.3 | 27.26 | 3 | 36.5011
CARGOS SOCIAIS
01968 | MAO-DE-OBRA DE PEDREIRO, INCLUSIVE ENCARGOS SOCIAIS | H | 0.15 | 25.34 | 3 | 3.915
01979 | MAO-DE-OBRA DE LABORATORISTA DE SOLOS A, INCLUSIVE ENCARGOS | H | 14.2 | 35.01 | 3 | 512.0563
SOCIAIS
01990 | MAO-DE-OBRA DE CARPINTEIRO DE FORMA DE CONCRETO, INCLUSIVE E | H | 0.15 | 25.34 | 3 | 3.915
NCARGOS SOCIAIS
01997 | MAO-DE-OBRA DE ASSENTADOR DE TUBOS (REDES SUBTERRANEAS), INC | H | 6.6 | 25.34 | 3 | 172.2613
LUSIVE ENCARGOS SOCIAIS
01998 | MAO-DE-OBRA DE ARMADOR DE CONCRETO ARMADO, INCLUSIVE ENCARGO | H | 3.594 | 25.34 | 3 | 93.8041
S SOCIAIS
01999 | MAO-DE-OBRA DE SERVENTE DA CONSTRUCAO CIVIL, INCLUSIVE ENCAR | H | 5.9 | 18.31 | 3 | 111.2699
GOS SOCIAIS
02003 | GUINDAUTO 3,5T, ALCANCE 7,0M (CP) | H | 28.13 | 56.4071 | 0 | 1586.7317
02004 | GUINDAUTO 3,5T, ALCANCE 7,0M (CI) | H | 32 | 48.1583 | 0 | 1541.0656
02014 | GUINDASTE ARTICULADO SOBRE CAMINHAO DIESEL,POTENCIA MAXIMA 2 | H | 1.3 | 306.548 | 0 | 398.5124
31CV (CP)
02016 | GUINDASTE ARTICULADO SOBRE CAMINHAO DIESEL,POTENCIA MAXIMA 2 | H | 1.3 | 110.3788 | 0 | 143.4924
31CV (CI)
02523 | INSTALACAO AVULSA DE BOMBA DE CONCRETO | M3 | 0.25 | 42 | 0 | 10.5
03050 | BARRA ACO CA-50,DIAM.DE 8 A 12,5MM | KG | 69.58 | 7.8625 | 0 | 547.0728
03053 | CORTE ACO CA-50B DIAM.ENTRE 8MM A 12,5MM | KG | 44.9 | 4.7207 | 0 | 211.9594
03113 | FORMAS CHAPAS MADEIRA PLAST.20MM,2 VEZES | M2 | 9.02 | 183.7192 | 0 | 1657.1472
03118 | CONE DE ANCORAGEM P/12 CORDOALHAS 12,5MM | UN | 2.8241 | 1341.7494 | 0 | 3789.2345
04867 | BAINHA DE ACO GALVANIZADO, NO DIAMETRO DE 065MM | M | 2.62 | 26.66 | 0 | 69.8492
05204 | CONCRETO BOMBEAVEL, UTILIZANDO BRITA 1, DE 30MPA | M3 | 0.2625 | 480 | 0 | 126
05349 | ARGAMASSA DE CIMENTO, AREIA DE QUARTZO E ADITIVOS | KG | 172.5 | 1.8894 | 0 | 325.9215
06007 | TELA P/ESTRUTURA DE CONCRETO ARMADO, FORMADA POR BARRAS DE A | KG | 259.354 | 12.3717 | 0 | 3208.6499
CO CA-60, DIAM. 4,2MM E ESPACAMENTO ENTRE ELES DE (30X10)CM
14293 | MANTA A BASE DE ASFALTO MODIFICADO COM POLIMEROS, TIPO III-B | M2 | 6 | 46.0794 | 0 | 276.4764
, ESPESSURA DE 4MM
14541 | BRITA 0, PARA REGIAO METROPOLITANA DO RIO DE JANEIRO | T | 0.0781 | 96.6 | 0 | 7.5445
15254 | CONCRETO AUTO-ADENSAVEL,DOSADO RACIONALMENTE P/UMA RESISTENC | M3 | 7.562 | 572.4135 | 0 | 4328.5909
IA CARACTERISTICA A COMPRES.30MPA,INCL.5% DE PERDAS
06.004.0455-A | GALERIA MULTIDIMENSIONAL RODOVIARIA TRIPLA EM CONCRETO ARMAD | M |  | 24869.77
O E PROTENDIDO,30MPA,PAREDE C/6,00M,PESO 12,00T E TAMPA C/2,
00M,PESO 9,60T,ESTRUTURALMENTE BI-APOIADA C/CARGA POR APOIO
463T,(TB-450,ABNT NBR 7188),TABULEIRO DE 9,11M,ALT.4,97M,VAZ
AO DE 92,30M3/S E VELOCIDADE DE ESCOAMENTO 2,75M/S,EXCLUSIVE
TRANSPORTE,DESCARGA,ESCAVACAO E REATERRO.FORN.E ASSENT.
00691 | TELA P/ESTRUTURA DE CONCRETO ARMADO, FORMADA POR FIOS DE ACO | KG | 403 | 9.2692 | 0 | 3735.4876
CA-60, DIAM.4,2MM E ESPACAMENTO ENTRE ELES DE (10X10)CM
01394 | CORDOALHA DE 12,7MM, CP-190 RB | KG | 26.29 | 15.27 | 0 | 401.4483
02523 | INSTALACAO AVULSA DE BOMBA DE CONCRETO | M3 | 0.25 | 42 | 0 | 10.5
04867 | BAINHA DE ACO GALVANIZADO, NO DIAMETRO DE 065MM | M | 2.62 | 26.66 | 0 | 69.8492
05204 | CONCRETO BOMBEAVEL, UTILIZANDO BRITA 1, DE 30MPA | M3 | 0.2625 | 480 | 0 | 126
05349 | ARGAMASSA DE CIMENTO, AREIA DE QUARTZO E ADITIVOS | KG | 172.5 | 1.8894 | 0 | 325.9215
06007 | TELA P/ESTRUTURA DE CONCRETO ARMADO, FORMADA POR BARRAS DE A | KG | 259.354 | 12.3717 | 0 | 3208.6499
CO CA-60, DIAM. 4,2MM E ESPACAMENTO ENTRE ELES DE (30X10)CM
14293 | MANTA A BASE DE ASFALTO MODIFICADO COM POLIMEROS, TIPO III-B | M2 | 6 | 46.0794 | 0 | 276.4764
, ESPESSURA DE 4MM
14541 | BRITA 0, PARA REGIAO METROPOLITANA DO RIO DE JANEIRO | T | 0.0781 | 96.6 | 0 | 7.5445
20004 | MAO-DE-OBRA DE AJUDANTE DA CONSTRUCAO CIVIL, INCLUSIVE ENCAR | H | 6.42 | 15.87 | 3 | 104.942
GOS SOCIAIS DESONERADOS
20015 | MAO-DE-OBRA DE ARMADOR DE CONCRETO ARMADO, INCLUSIVE ENCARGO | H | 3.594 | 21.96 | 3 | 81.292
S SOCIAIS DESONERADOS
20022 | MAO-DE-OBRA DE ASSENTADOR DE TUBOS (REDES SUBTERRANEAS), INC | H | 6.6 | 21.96 | 3 | 149.2841
LUSIVE ENCARGOS SOCIAIS DESONERADOS
20046 | MAO-DE-OBRA DE CARPINTEIRO DE FORMA DE CONCRETO, INCLUSIVE E | H | 0.15 | 21.96 | 3 | 3.3928
NCARGOS SOCIAIS DESONERADOS
20069 | MAO-DE-OBRA DE ENGENHEIRO OU ARQUITETO COORDENADOR DE OBRAS, | H | 9.2 | 221.47 | 3 | 2098.6497
INCLUSIVE ENCARGOS SOCIAIS DESONERADOS
20085 | MAO-DE-OBRA DE LABORATORISTA DE SOLOS A, INCLUSIVE ENCARGOS | H | 14.2 | 30.34 | 3 | 443.7528
SOCIAIS DESONERADOS
20115 | MAO-DE-OBRA DE PEDREIRO, INCLUSIVE ENCARGOS SOCIAIS DESONERA | H | 0.15 | 21.96 | 3 | 3.3928
DOS
20132 | MAO-DE-OBRA DE SERVENTE DA CONSTRUCAO CIVIL, INCLUSIVE ENCAR | H | 5.9 | 15.87 | 3 | 96.442
GOS SOCIAIS DESONERADOS
20134 | MAO-DE-OBRA DE SOLDADOR DA CONSTRUCAO CIVIL, INCLUSIVE ENCAR | H | 1.3 | 23.62 | 3 | 31.6272
GOS SOCIAIS DESONERADOS
20150 | MAO-DE-OBRA DE TOPOGRAFO B (SERVICOS DE CAMPO),INCLUSIVE ENC | H | 1.3 | 23.62 | 3 | 31.6272
ARGOS SOCIAIS DESONERADOS
30163 | ARGAMASSA CIM.,AREIA TRACO 1:3,PREPARO MECANICO | M3 | 0.00313 | 451.0818 | 0 | 1.4119
30256 | PREPARO CONCR. BETON. 320L; 1,00M3/H | M3 | 0.1 | 109.5397 | 0 | 10.954
30267 | LANCAMENTO CONC.S/ARM.1,0M3/H/HORIZ/VERT | M3 | 0.1 | 157.5961 | 0 | 15.7596
30299 | FORMAS CHAPAS MADEIRA PLAST.20MM,2 VEZES | M2 | 9.02 | 169.255 | 0 | 1526.6801
30302 | BARRA ACO CA-50,DIAM.DE 8 A 12,5MM | KG | 69.58 | 7.8625 | 0 | 547.0728
30309 | CORTE ACO CA-50B DIAM.ENTRE 8MM A 12,5MM | KG | 44.9 | 4.0912 | 0 | 183.6949
30311 | CONE DE ANCORAGEM P/12 CORDOALHAS 12,5MM | UN | 2.8241 | 1307.1425 | 0 | 3691.5011
30506 | GUINDASTE ARTICULADO SOBRE CAMINHAO DIESEL,POTENCIA MAXIMA 2 | H | 1.3 | 299.368 | 0 | 389.1784
31CV (CP)
30508 | GUINDASTE ARTICULADO SOBRE CAMINHAO DIESEL,POTENCIA MAXIMA 2 | H | 1.3 | 103.1988 | 0 | 134.1584
31CV (CI)
30523 | GUINDAUTO 3,5T, ALCANCE 5,90M (CP) | H | 28.13 | 51.5271 | 0 | 1449.4573
30524 | GUINDAUTO 3,5T, ALCANCE 5,90M (CI) | H | 32 | 43.2783 | 0 | 1384.9056
30730 | VIBRADOR IMERSAO ELETR. 2CV (CP) | H | 0.0575 | 1.5621 | 0 | 0.0898
30731 | VIBRADOR IMERSAO ELETR. 2CV (CI) | H | 0.0975 | 0.4382 | 0 | 0.0427
31015 | CONCRETO AUTO-ADENSAVEL,DOSADO RACIONALMENTE P/UMA RESISTENC | M3 | 7.562 | 572.4135 | 0 | 4328.5909
IA CARACTERISTICA A COMPRES.30MPA,INCL.5% DE PERDAS
06.004.0500-0 | GALERIA TECNICA PRE-FABRICADA DE CONCRETO ARMADO,DIMENSOES | M |  | 3824.91
INTERNAS DE 1,00X1,00M (BXH) RECOBRIMENTO COM 2CM,EXCLUSIVE
ESCAVACAO E REATERRO.FORNECIMENTO E ASSENTAMENTO.
15236 | CANAL PRE-FABRICADO,EM CONCRETO PROTENDIDO E/OU ARMADO,C/SEC | M2 | 3 | 928.946 | 0 | 2786.838
AO "U"
15237 | COBERTURA DE CANAL PRE-FABRICADO,EM CONCRETO PROTENDIDO E/OU | M2 | 1 | 1038.0751 | 0 | 1038.0751
ARMADO
06.004.0500-A | GALERIA TECNICA PRE-FABRICADA DE CONCRETO ARMADO,DIMENSOES | M |  | 3573.63
INTERNAS DE 1,00X1,00M (BXH) RECOBRIMENTO COM 2CM,EXCLUSIVE
ESCAVACAO E REATERRO.FORNECIMENTO E ASSENTAMENTO.
30125 | CANAL PRE-FABRICADO,EM CONCRETO PROTENDIDO E/OU ARMADO,C/SEC | M2 | 3 | 866.9601 | 0 | 2600.8803
AO "U"
30126 | COBERTURA DE CANAL PRE-FABRICADO,EM CONCRETO PROTENDIDO E/OU | M2 | 1 | 972.7594 | 0 | 972.7594
ARMADO
06.004.0505-0 | GALERIA TECNICA PRE-FABRICADA DE CONCRETO ARMADO,DIMENSOES | M |  | 4808.42
INTERNAS DE 1,50X1,00M (BXH) RECOBRIMENTO COM 2CM,EXCLUSIVE
ESCAVACAO E REATERRO.FORNECIMENTO E ASSENTAMENTO
15236 | CANAL PRE-FABRICADO,EM CONCRETO PROTENDIDO E/OU ARMADO,C/SEC | M2 | 3.5 | 928.946 | 0 | 3251.311
AO "U"
15237 | COBERTURA DE CANAL PRE-FABRICADO,EM CONCRETO PROTENDIDO E/OU | M2 | 1.5 | 1038.0751 | 0 | 1557.1127
ARMADO
06.004.0505-A | GALERIA TECNICA PRE-FABRICADA DE CONCRETO ARMADO,DIMENSOES | M |  | 4493.49
INTERNAS DE 1,50X1,00M (BXH) RECOBRIMENTO COM 2CM,EXCLUSIVE
ESCAVACAO E REATERRO.FORNECIMENTO E ASSENTAMENTO
30125 | CANAL PRE-FABRICADO,EM CONCRETO PROTENDIDO E/OU ARMADO,C/SEC | M2 | 3.5 | 866.9601 | 0 | 3034.3604
AO "U"
30126 | COBERTURA DE CANAL PRE-FABRICADO,EM CONCRETO PROTENDIDO E/OU | M2 | 1.5 | 972.7594 | 0 | 1459.1391
ARMADO
06.004.0510-0 | GALERIA TECNICA PRE-FABRICADA DE CONCRETO ARMADO,DIMENSOES | M |  | 6163.51
INTERNAS DE 2,00X1,20M (BXH) RECOBRIMENTO COM 2CM,EXCLUSIVE
ESCAVACAO E REATERRO.FORNECIMENTO E ASSENTAMENTO
15236 | CANAL PRE-FABRICADO,EM CONCRETO PROTENDIDO E/OU ARMADO,C/SEC | M2 | 4.4 | 928.946 | 0 | 4087.3624
AO "U"
15237 | COBERTURA DE CANAL PRE-FABRICADO,EM CONCRETO PROTENDIDO E/OU | M2 | 2 | 1038.0751 | 0 | 2076.1502
ARMADO
06.004.0510-A | GALERIA TECNICA PRE-FABRICADA DE CONCRETO ARMADO,DIMENSOES | M |  | 5760.14
INTERNAS DE 2,00X1,20M (BXH) RECOBRIMENTO COM 2CM,EXCLUSIVE
ESCAVACAO E REATERRO.FORNECIMENTO E ASSENTAMENTO
30125 | CANAL PRE-FABRICADO,EM CONCRETO PROTENDIDO E/OU ARMADO,C/SEC | M2 | 4.4 | 866.9601 | 0 | 3814.6244
AO "U"
30126 | COBERTURA DE CANAL PRE-FABRICADO,EM CONCRETO PROTENDIDO E/OU | M2 | 2 | 972.7594 | 0 | 1945.5188
ARMADO
06.004.0515-0 | GALERIA TECNICA PRE-FABRICADA DE CONCRETO ARMADO,DIMENSOES | M |  | 6720.88
INTERNAS DE 2,00X1,50M (BXH) RECOBRIMENTO COM 2CM,EXCLUSIVE
ESCAVACAO E REATERRO.FORNECIMENTO E ASSENTAMENTO
15236 | CANAL PRE-FABRICADO,EM CONCRETO PROTENDIDO E/OU ARMADO,C/SEC | M2 | 5 | 928.946 | 0 | 4644.73
AO "U"
15237 | COBERTURA DE CANAL PRE-FABRICADO,EM CONCRETO PROTENDIDO E/OU | M2 | 2 | 1038.0751 | 0 | 2076.1502
ARMADO
06.004.0515-A | GALERIA TECNICA PRE-FABRICADA DE CONCRETO ARMADO,DIMENSOES | M |  | 6280.31
INTERNAS DE 2,00X1,50M (BXH) RECOBRIMENTO COM 2CM,EXCLUSIVE
ESCAVACAO E REATERRO.FORNECIMENTO E ASSENTAMENTO
30125 | CANAL PRE-FABRICADO,EM CONCRETO PROTENDIDO E/OU ARMADO,C/SEC | M2 | 5 | 866.9601 | 0 | 4334.8005
AO "U"
30126 | COBERTURA DE CANAL PRE-FABRICADO,EM CONCRETO PROTENDIDO E/OU | M2 | 2 | 972.7594 | 0 | 1945.5188
ARMADO
06.004.0520-0 | GALERIA TECNICA PRE-FABRICADA DE CONCRETO ARMADO,DIMENSOES | M |  | 7704.39
INTERNAS DE 2,50X1,50M (BXH) RECOBRIMENTO COM 2CM,EXCLUSIVE
ESCAVACAO E REATERRO.FORNECIMENTO E ASSENTAMENTO
15236 | CANAL PRE-FABRICADO,EM CONCRETO PROTENDIDO E/OU ARMADO,C/SEC | M2 | 5.5 | 928.946 | 0 | 5109.203
AO "U"
15237 | COBERTURA DE CANAL PRE-FABRICADO,EM CONCRETO PROTENDIDO E/OU | M2 | 2.5 | 1038.0751 | 0 | 2595.1878
ARMADO
06.004.0520-A | GALERIA TECNICA PRE-FABRICADA DE CONCRETO ARMADO,DIMENSOES | M |  | 7200.17
INTERNAS DE 2,50X1,50M (BXH) RECOBRIMENTO COM 2CM,EXCLUSIVE
ESCAVACAO E REATERRO.FORNECIMENTO E ASSENTAMENTO
30125 | CANAL PRE-FABRICADO,EM CONCRETO PROTENDIDO E/OU ARMADO,C/SEC | M2 | 5.5 | 866.9601 | 0 | 4768.2806
AO "U"
30126 | COBERTURA DE CANAL PRE-FABRICADO,EM CONCRETO PROTENDIDO E/OU | M2 | 2.5 | 972.7594 | 0 | 2431.8985
ARMADO
06.004.0525-0 | GALERIA TECNICA PRE-FABRICADA DE CONCRETO ARMADO,DIMENSOES | M |  | 8633.33
INTERNAS DE 2,50X2,00M (BXH) RECOBRIMENTO COM 2CM,EXCLUSIVE
ESCAVACAO E REATERRO.FORNECIMENTO E ASSENTAMENTO
15236 | CANAL PRE-FABRICADO,EM CONCRETO PROTENDIDO E/OU ARMADO,C/SEC | M2 | 6.5 | 928.946 | 0 | 6038.149
AO "U"
15237 | COBERTURA DE CANAL PRE-FABRICADO,EM CONCRETO PROTENDIDO E/OU | M2 | 2.5 | 1038.0751 | 0 | 2595.1878
ARMADO
06.004.0525-A | GALERIA TECNICA PRE-FABRICADA DE CONCRETO ARMADO,DIMENSOES | M |  | 8067.13
INTERNAS DE 2,50X2,00M (BXH) RECOBRIMENTO COM 2CM,EXCLUSIVE
ESCAVACAO E REATERRO.FORNECIMENTO E ASSENTAMENTO
30125 | CANAL PRE-FABRICADO,EM CONCRETO PROTENDIDO E/OU ARMADO,C/SEC | M2 | 6.5 | 866.9601 | 0 | 5635.2407
AO "U"
30126 | COBERTURA DE CANAL PRE-FABRICADO,EM CONCRETO PROTENDIDO E/OU | M2 | 2.5 | 972.7594 | 0 | 2431.8985
ARMADO
06.004.0530-0 | GALERIA TECNICA PRE-FABRICADA DE CONCRETO ARMADO,DIMENSOES | M |  | 9616.84
INTERNAS DE 3,00X2,00M (BXH) RECOBRIMENTO COM 2CM,EXCLUSIVE
ESCAVACAO E REATERRO.FORNECIMENTO E ASSENTAMENTO
15236 | CANAL PRE-FABRICADO,EM CONCRETO PROTENDIDO E/OU ARMADO,C/SEC | M2 | 7 | 928.946 | 0 | 6502.622
AO "U"
15237 | COBERTURA DE CANAL PRE-FABRICADO,EM CONCRETO PROTENDIDO E/OU | M2 | 3 | 1038.0751 | 0 | 3114.2253
ARMADO
06.004.0530-A | GALERIA TECNICA PRE-FABRICADA DE CONCRETO ARMADO,DIMENSOES | M |  | 8986.99
INTERNAS DE 3,00X2,00M (BXH) RECOBRIMENTO COM 2CM,EXCLUSIVE
ESCAVACAO E REATERRO.FORNECIMENTO E ASSENTAMENTO
30125 | CANAL PRE-FABRICADO,EM CONCRETO PROTENDIDO E/OU ARMADO,C/SEC | M2 | 7 | 866.9601 | 0 | 6068.7207
AO "U"
30126 | COBERTURA DE CANAL PRE-FABRICADO,EM CONCRETO PROTENDIDO E/OU | M2 | 3 | 972.7594 | 0 | 2918.2782
ARMADO
06.004.0535-0 | GALERIA TECNICA PRE-FABRICADA DE CONCRETO ARMADO,DIMENSOES | M |  | 10600.35
INTERNAS DE 3,50X2,00M (BXH) RECOBRIMENTO COM 2CM,EXCLUSIVE
ESCAVACAO E REATERRO.FORNECIMENTO E ASSENTAMENTO
15236 | CANAL PRE-FABRICADO,EM CONCRETO PROTENDIDO E/OU ARMADO,C/SEC | M2 | 7.5 | 928.946 | 0 | 6967.095
AO "U"
15237 | COBERTURA DE CANAL PRE-FABRICADO,EM CONCRETO PROTENDIDO E/OU | M2 | 3.5 | 1038.0751 | 0 | 3633.2629
ARMADO
06.004.0535-A | GALERIA TECNICA PRE-FABRICADA DE CONCRETO ARMADO,DIMENSOES | M |  | 9906.85
INTERNAS DE 3,50X2,00M (BXH) RECOBRIMENTO COM 2CM,EXCLUSIVE
ESCAVACAO E REATERRO.FORNECIMENTO E ASSENTAMENTO
30125 | CANAL PRE-FABRICADO,EM CONCRETO PROTENDIDO E/OU ARMADO,C/SEC | M2 | 7.5 | 866.9601 | 0 | 6502.2008
AO "U"
30126 | COBERTURA DE CANAL PRE-FABRICADO,EM CONCRETO PROTENDIDO E/OU | M2 | 3.5 | 972.7594 | 0 | 3404.6579
ARMADO
06.005.0030-0 | TUBO CERAMICO VIDRADO,CONFORME ESPECIFICACOES DA CEDAE,PARA | M |  | 61.25
ESGOTO SANITARIO E AGUAS PLUVIAIS,ATERRO E SOCA ATE A ALTURA
DA GERATRIZ SUPERIOR DO TUBO,CONSIDERANDO O MATERIAL DA PRO
PRIA ESCAVACAO,COM DIAMETRO DE 100MM,INCLUSIVE FORNECIMENTO
DO MATERIAL PARA REJUNTAMENTO COM ARGAMASSA DE CIMENTO E ARE
IA,NO TRACO 1:4.FORNECIMENTO E ASSENTAMENTO
00843 | TUBO CERAMICO, ESGOTO SANITARIO, DE 100MM E COM COMPRIMENTO | M | 1.05 | 33.468 | 0 | 35.1414
DE 1,00M
01607 | ARGAMASSA CIM.,AREIA TRACO 1:4,PREPARO MECANICO | M3 | 0.0018 | 439.0525 | 0 | 0.7903
01958 | MAO-DE-OBRA DE TOPOGRAFO B (SERVICOS DE CAMPO), INCLUSIVE EN | H | 0.08 | 27.26 | 3 | 2.2462
CARGOS SOCIAIS
01997 | MAO-DE-OBRA DE ASSENTADOR DE TUBOS (REDES SUBTERRANEAS), INC | H | 0.4 | 25.34 | 3 | 10.4401
LUSIVE ENCARGOS SOCIAIS
01999 | MAO-DE-OBRA DE SERVENTE DA CONSTRUCAO CIVIL, INCLUSIVE ENCAR | H | 0.67 | 18.31 | 3 | 12.6357
GOS SOCIAIS
06.005.0030-A | TUBO CERAMICO VIDRADO,CONFORME ESPECIFICACOES DA CEDAE,PARA | M |  | 57.86
ESGOTO SANITARIO E AGUAS PLUVIAIS,ATERRO E SOCA ATE A ALTURA
DA GERATRIZ SUPERIOR DO TUBO,CONSIDERANDO O MATERIAL DA PRO
PRIA ESCAVACAO,COM DIAMETRO DE 100MM,INCLUSIVE FORNECIMENTO
DO MATERIAL PARA REJUNTAMENTO COM ARGAMASSA DE CIMENTO E ARE
IA,NO TRACO 1:4.FORNECIMENTO E ASSENTAMENTO
00843 | TUBO CERAMICO, ESGOTO SANITARIO, DE 100MM E COM COMPRIMENTO | M | 1.05 | 33.468 | 0 | 35.1414
DE 1,00M
20022 | MAO-DE-OBRA DE ASSENTADOR DE TUBOS (REDES SUBTERRANEAS), INC | H | 0.4 | 21.96 | 3 | 9.0475
LUSIVE ENCARGOS SOCIAIS DESONERADOS
20132 | MAO-DE-OBRA DE SERVENTE DA CONSTRUCAO CIVIL, INCLUSIVE ENCAR | H | 0.67 | 15.87 | 3 | 10.9519
GOS SOCIAIS DESONERADOS
20150 | MAO-DE-OBRA DE TOPOGRAFO B (SERVICOS DE CAMPO),INCLUSIVE ENC | H | 0.08 | 23.62 | 3 | 1.9463
ARGOS SOCIAIS DESONERADOS
30164 | ARGAMASSA CIM.,AREIA TRACO 1:4,PREPARO MECANICO | M3 | 0.0018 | 429.8783 | 0 | 0.7738
06.005.0035-0 | TUBO CERAMICO VIDRADO,CONFORME ESPECIFICACOES DA CEDAE,PARA | M |  | 82.99
ESGOTO SANITARIO E AGUAS PLUVIAIS,ATERRO E SOCA ATE A ALTURA
DA GERATRIZ SUPERIOR DO TUBO,CONSIDERANDO O MATERIAL DA PRO
PRIA ESCAVACAO,COM DIAMETRO DE 150MM,INCLUSIVE FORNECIMENTO
DO MATERIAL PARA REJUNTAMENTO COM ARGAMASSA DE CIMENTO E ARE
IA,NO TRACO 1:4.FORNECIMENTO E ASSENTAMENTO
00844 | TUBO CERAMICO, ESGOTO SANITARIO, DE 150MM E COM COMPRIMENTO | M | 1.05 | 49.2723 | 0 | 51.7359
DE 1,00M
01607 | ARGAMASSA CIM.,AREIA TRACO 1:4,PREPARO MECANICO | M3 | 0.002 | 439.0525 | 0 | 0.8781
01958 | MAO-DE-OBRA DE TOPOGRAFO B (SERVICOS DE CAMPO), INCLUSIVE EN | H | 0.08 | 27.26 | 3 | 2.2462
CARGOS SOCIAIS
01997 | MAO-DE-OBRA DE ASSENTADOR DE TUBOS (REDES SUBTERRANEAS), INC | H | 0.5 | 25.34 | 3 | 13.0501
LUSIVE ENCARGOS SOCIAIS
01999 | MAO-DE-OBRA DE SERVENTE DA CONSTRUCAO CIVIL, INCLUSIVE ENCAR | H | 0.8 | 18.31 | 3 | 15.0874
GOS SOCIAIS
06.005.0035-A | TUBO CERAMICO VIDRADO,CONFORME ESPECIFICACOES DA CEDAE,PARA | M |  | 78.92
ESGOTO SANITARIO E AGUAS PLUVIAIS,ATERRO E SOCA ATE A ALTURA
DA GERATRIZ SUPERIOR DO TUBO,CONSIDERANDO O MATERIAL DA PRO
PRIA ESCAVACAO,COM DIAMETRO DE 150MM,INCLUSIVE FORNECIMENTO
DO MATERIAL PARA REJUNTAMENTO COM ARGAMASSA DE CIMENTO E ARE
IA,NO TRACO 1:4.FORNECIMENTO E ASSENTAMENTO
00844 | TUBO CERAMICO, ESGOTO SANITARIO, DE 150MM E COM COMPRIMENTO | M | 1.05 | 49.2723 | 0 | 51.7359
DE 1,00M
20022 | MAO-DE-OBRA DE ASSENTADOR DE TUBOS (REDES SUBTERRANEAS), INC | H | 0.5 | 21.96 | 3 | 11.3094
LUSIVE ENCARGOS SOCIAIS DESONERADOS
20132 | MAO-DE-OBRA DE SERVENTE DA CONSTRUCAO CIVIL, INCLUSIVE ENCAR | H | 0.8 | 15.87 | 3 | 13.0769
GOS SOCIAIS DESONERADOS
20150 | MAO-DE-OBRA DE TOPOGRAFO B (SERVICOS DE CAMPO),INCLUSIVE ENC | H | 0.08 | 23.62 | 3 | 1.9463
ARGOS SOCIAIS DESONERADOS
30164 | ARGAMASSA CIM.,AREIA TRACO 1:4,PREPARO MECANICO | M3 | 0.002 | 429.8783 | 0 | 0.8598
06.005.0040-0 | TUBO CERAMICO VIDRADO,CONFORME ESPECIFICACOES DA CEDAE,PARA | M |  | 122.44
ESGOTO SANITARIO E AGUAS PLUVIAIS,ATERRO E SOCA ATE A ALTURA
DA GERATRIZ SUPERIOR DO TUBO,CONSIDERANDO O MATERIAL DA PRO
PRIA ESCAVACAO,COM DIAMETRO DE 200MM,INCLUSIVE FORNECIMENTO
DO MATERIAL PARA REJUNTAMENTO COM ARGAMASSA DE CIMENTO E ARE
IA,NO TRACO 1:4.FORNECIMENTO E ASSENTAMENTO
00845 | TUBO CERAMICO, ESGOTO SANITARIO, DE 200MM E COM COMPRIMENTO | M | 1.05 | 81.8107 | 0 | 85.9012
DE 1,00M
01607 | ARGAMASSA CIM.,AREIA TRACO 1:4,PREPARO MECANICO | M3 | 0.0025 | 439.0525 | 0 | 1.0976
01958 | MAO-DE-OBRA DE TOPOGRAFO B (SERVICOS DE CAMPO), INCLUSIVE EN | H | 0.08 | 27.26 | 3 | 2.2462
CARGOS SOCIAIS
01997 | MAO-DE-OBRA DE ASSENTADOR DE TUBOS (REDES SUBTERRANEAS), INC | H | 0.6 | 25.34 | 3 | 15.6601
LUSIVE ENCARGOS SOCIAIS
01999 | MAO-DE-OBRA DE SERVENTE DA CONSTRUCAO CIVIL, INCLUSIVE ENCAR | H | 0.93 | 18.31 | 3 | 17.5391
GOS SOCIAIS
06.005.0040-A | TUBO CERAMICO VIDRADO,CONFORME ESPECIFICACOES DA CEDAE,PARA | M |  | 117.69
ESGOTO SANITARIO E AGUAS PLUVIAIS,ATERRO E SOCA ATE A ALTURA
DA GERATRIZ SUPERIOR DO TUBO,CONSIDERANDO O MATERIAL DA PRO
PRIA ESCAVACAO,COM DIAMETRO DE 200MM,INCLUSIVE FORNECIMENTO
DO MATERIAL PARA REJUNTAMENTO COM ARGAMASSA DE CIMENTO E ARE
IA,NO TRACO 1:4.FORNECIMENTO E ASSENTAMENTO
00845 | TUBO CERAMICO, ESGOTO SANITARIO, DE 200MM E COM COMPRIMENTO | M | 1.05 | 81.8107 | 0 | 85.9012
DE 1,00M
20022 | MAO-DE-OBRA DE ASSENTADOR DE TUBOS (REDES SUBTERRANEAS), INC | H | 0.6 | 21.96 | 3 | 13.5713
LUSIVE ENCARGOS SOCIAIS DESONERADOS
20132 | MAO-DE-OBRA DE SERVENTE DA CONSTRUCAO CIVIL, INCLUSIVE ENCAR | H | 0.93 | 15.87 | 3 | 15.2019
GOS SOCIAIS DESONERADOS
20150 | MAO-DE-OBRA DE TOPOGRAFO B (SERVICOS DE CAMPO),INCLUSIVE ENC | H | 0.08 | 23.62 | 3 | 1.9463
ARGOS SOCIAIS DESONERADOS
30164 | ARGAMASSA CIM.,AREIA TRACO 1:4,PREPARO MECANICO | M3 | 0.0025 | 429.8783 | 0 | 1.0747
06.005.0045-0 | TUBO CERAMICO VIDRADO,CONFORME ESPECIFICACOES DA CEDAE,PARA | M |  | 171.7
ESGOTO SANITARIO E AGUAS PLUVIAIS,ATERRO E SOCA ATE A ALTURA
DA GERATRIZ SUPERIOR DO TUBO,CONSIDERANDO O MATERIAL DA PRO
PRIA ESCAVACAO,COM DIAMETRO DE 250MM,INCLUSIVE FORNECIMENTO
DO MATERIAL PARA REJUNTAMENTO COM ARGAMASSA DE CIMENTO E ARE
IA,NO TRACO 1:4.FORNECIMENTO E ASSENTAMENTO
00847 | TUBO CERAMICO, ESGOTO SANITARIO, 250MM E C/COMPRIMENTO DE 1, | M | 1.05 | 118.9973 | 0 | 124.9472
00M
01607 | ARGAMASSA CIM.,AREIA TRACO 1:4,PREPARO MECANICO | M3 | 0.004 | 439.0525 | 0 | 1.7562
01958 | MAO-DE-OBRA DE TOPOGRAFO B (SERVICOS DE CAMPO), INCLUSIVE EN | H | 0.08 | 27.26 | 3 | 2.2462
CARGOS SOCIAIS
01997 | MAO-DE-OBRA DE ASSENTADOR DE TUBOS (REDES SUBTERRANEAS), INC | H | 0.8 | 25.34 | 3 | 20.8802
LUSIVE ENCARGOS SOCIAIS
01999 | MAO-DE-OBRA DE SERVENTE DA CONSTRUCAO CIVIL, INCLUSIVE ENCAR | H | 1.16 | 18.31 | 3 | 21.8768
GOS SOCIAIS
06.005.0045-A | TUBO CERAMICO VIDRADO,CONFORME ESPECIFICACOES DA CEDAE,PARA | M |  | 165.66
ESGOTO SANITARIO E AGUAS PLUVIAIS,ATERRO E SOCA ATE A ALTURA
DA GERATRIZ SUPERIOR DO TUBO,CONSIDERANDO O MATERIAL DA PRO
PRIA ESCAVACAO,COM DIAMETRO DE 250MM,INCLUSIVE FORNECIMENTO
DO MATERIAL PARA REJUNTAMENTO COM ARGAMASSA DE CIMENTO E ARE
IA,NO TRACO 1:4.FORNECIMENTO E ASSENTAMENTO
00847 | TUBO CERAMICO, ESGOTO SANITARIO, 250MM E C/COMPRIMENTO DE 1, | M | 1.05 | 118.9973 | 0 | 124.9472
00M
20022 | MAO-DE-OBRA DE ASSENTADOR DE TUBOS (REDES SUBTERRANEAS), INC | H | 0.8 | 21.96 | 3 | 18.095
LUSIVE ENCARGOS SOCIAIS DESONERADOS
20132 | MAO-DE-OBRA DE SERVENTE DA CONSTRUCAO CIVIL, INCLUSIVE ENCAR | H | 1.16 | 15.87 | 3 | 18.9615
GOS SOCIAIS DESONERADOS
20150 | MAO-DE-OBRA DE TOPOGRAFO B (SERVICOS DE CAMPO),INCLUSIVE ENC | H | 0.08 | 23.62 | 3 | 1.9463
ARGOS SOCIAIS DESONERADOS
30164 | ARGAMASSA CIM.,AREIA TRACO 1:4,PREPARO MECANICO | M3 | 0.004 | 429.8783 | 0 | 1.7195
06.005.0050-0 | TUBO CERAMICO VIDRADO,CONFORME ESPECIFICACOES DA CEDAE,PARA | M |  | 213.51
ESGOTO SANITARIO E AGUAS PLUVIAIS,ATERRO E SOCA ATE A ALTURA
DA GERATRIZ SUPERIOR DO TUBO,CONSIDERANDO O MATERIAL DA PRO
PRIA ESCAVACAO,COM DIAMETRO DE 300MM,INCLUSIVE FORNECIMENTO
DO MATERIAL PARA REJUNTAMENTO COM ARGAMASSA DE CIMENTO E ARE
IA,NO TRACO 1:4.FORNECIMENTO E ASSENTAMENTO
00848 | TUBO CERAMICO, ESGOTO SANITARIO, DE 300MM E C/COMPRIMENTO DE | M | 1.05 | 153.395 | 0 | 161.0648
1,00M
01607 | ARGAMASSA CIM.,AREIA TRACO 1:4,PREPARO MECANICO | M3 | 0.005 | 439.0525 | 0 | 2.1953
01958 | MAO-DE-OBRA DE TOPOGRAFO B (SERVICOS DE CAMPO), INCLUSIVE EN | H | 0.08 | 27.26 | 3 | 2.2462
CARGOS SOCIAIS
01997 | MAO-DE-OBRA DE ASSENTADOR DE TUBOS (REDES SUBTERRANEAS), INC | H | 0.9 | 25.34 | 3 | 23.4902
LUSIVE ENCARGOS SOCIAIS
01999 | MAO-DE-OBRA DE SERVENTE DA CONSTRUCAO CIVIL, INCLUSIVE ENCAR | H | 1.3 | 18.31 | 3 | 24.5171
GOS SOCIAIS
06.005.0050-A | TUBO CERAMICO VIDRADO,CONFORME ESPECIFICACOES DA CEDAE,PARA | M |  | 206.76
ESGOTO SANITARIO E AGUAS PLUVIAIS,ATERRO E SOCA ATE A ALTURA
DA GERATRIZ SUPERIOR DO TUBO,CONSIDERANDO O MATERIAL DA PRO
PRIA ESCAVACAO,COM DIAMETRO DE 300MM,INCLUSIVE FORNECIMENTO
DO MATERIAL PARA REJUNTAMENTO COM ARGAMASSA DE CIMENTO E ARE
IA,NO TRACO 1:4.FORNECIMENTO E ASSENTAMENTO
00848 | TUBO CERAMICO, ESGOTO SANITARIO, DE 300MM E C/COMPRIMENTO DE | M | 1.05 | 153.395 | 0 | 161.0648
1,00M
20022 | MAO-DE-OBRA DE ASSENTADOR DE TUBOS (REDES SUBTERRANEAS), INC | H | 0.9 | 21.96 | 3 | 20.3569
LUSIVE ENCARGOS SOCIAIS DESONERADOS
20132 | MAO-DE-OBRA DE SERVENTE DA CONSTRUCAO CIVIL, INCLUSIVE ENCAR | H | 1.3 | 15.87 | 3 | 21.2499
GOS SOCIAIS DESONERADOS
20150 | MAO-DE-OBRA DE TOPOGRAFO B (SERVICOS DE CAMPO),INCLUSIVE ENC | H | 0.08 | 23.62 | 3 | 1.9463
ARGOS SOCIAIS DESONERADOS
30164 | ARGAMASSA CIM.,AREIA TRACO 1:4,PREPARO MECANICO | M3 | 0.005 | 429.8783 | 0 | 2.1494
06.006.0010-0 | CAIXA DE VISITA,EXECUTADA COM CONEXOES CERAMICAS,COM DIAMETR | UN |  | 382.29
O DE 150MM,INCLUSIVE BASE,CAIXA DE PROTECAO E TAMPA EM CONCR
ETO,CONFORME PADRAO CEDAE,PROFUNDIDADE ATE 1,00M.FORNECIMENT
O E ASSENTAMENTO
00881 | JUNCAO 45º OU 90º DE CERAMICA VIDRADA, PARA ESGOTO, DE 200MM | UN | 1 | 175.63 | 0 | 175.63
00896 | SELIM PARA ADAPTACAO DE TUBO CERAMICO, DE (150X100)MM | UN | 1 | 55.78 | 0 | 55.78
01635 | CONCRETO FCK 15MPA | M3 | 0.0154 | 370.2472 | 0 | 5.7018
01639 | FORMAS MADEIRA, PINUS, 20 VEZES | M2 | 1.5 | 37.8979 | 0 | 56.8469
01647 | CONCRETO FCK 10MPA INCL. MAT.,PREP.,LANC | M3 | 0.082 | 575.6426 | 0 | 47.2027
01993 | MAO-DE-OBRA DE BOMBEIRO HIDRAULICO DA CONSTRUCAO CIVIL, INCL | H | 0.82 | 25.34 | 3 | 21.4022
USIVE ENCARGOS SOCIAIS
01999 | MAO-DE-OBRA DE SERVENTE DA CONSTRUCAO CIVIL, INCLUSIVE ENCAR | H | 0.8 | 18.31 | 3 | 15.0874
GOS SOCIAIS
03050 | BARRA ACO CA-50,DIAM.DE 8 A 12,5MM | KG | 0.35 | 7.8625 | 0 | 2.7519
03115 | CORTE ACO CA-25 DIAM. IGUAL A 6,3MM | KG | 0.35 | 5.3951 | 0 | 1.8883
06.006.0010-A | CAIXA DE VISITA,EXECUTADA COM CONEXOES CERAMICAS,COM DIAMETR | UN |  | 369.21
O DE 150MM,INCLUSIVE BASE,CAIXA DE PROTECAO E TAMPA EM CONCR
ETO,CONFORME PADRAO CEDAE,PROFUNDIDADE ATE 1,00M.FORNECIMENT
O E ASSENTAMENTO
00881 | JUNCAO 45º OU 90º DE CERAMICA VIDRADA, PARA ESGOTO, DE 200MM | UN | 1 | 175.63 | 0 | 175.63
00896 | SELIM PARA ADAPTACAO DE TUBO CERAMICO, DE (150X100)MM | UN | 1 | 55.78 | 0 | 55.78
20039 | MAO-DE-OBRA DE BOMBEIRO HIDRAULICO DA CONSTRUCAO CIVIL, INCL | H | 0.82 | 21.96 | 3 | 18.5474
USIVE ENCARGOS SOCIAIS DESONERADOS
20132 | MAO-DE-OBRA DE SERVENTE DA CONSTRUCAO CIVIL, INCLUSIVE ENCAR | H | 0.8 | 15.87 | 3 | 13.0769
GOS SOCIAIS DESONERADOS
30246 | CONCRETO FCK 15MPA | M3 | 0.0154 | 370.2472 | 0 | 5.7018
30276 | CONCRETO FCK 10MPA INCL. MAT.,PREP.,LANC | M3 | 0.082 | 547.3176 | 0 | 44.88
30280 | FORMAS MADEIRA, PINUS, 20 VEZES | M2 | 1.5 | 34.1375 | 0 | 51.2063
30302 | BARRA ACO CA-50,DIAM.DE 8 A 12,5MM | KG | 0.35 | 7.8625 | 0 | 2.7519
30306 | CORTE ACO CA-25 DIAM. IGUAL A 6,3MM | KG | 0.35 | 4.6757 | 0 | 1.6365
06.006.0011-0 | ADICIONAL DE PROFUNDIDADE EXCEDENTE DE 1,00M,PARA CAIXA DE V | M |  | 72.92
ISITA,EXECUTADA COM CONEXOES CERAMICAS,COM DIAMETRO DE 150MM
,CONFORME PADRAO CEDAE.FORNECIMENTO E ASSENTAMENTO
00844 | TUBO CERAMICO, ESGOTO SANITARIO, DE 150MM E COM COMPRIMENTO | M | 1 | 49.2723 | 0 | 49.2723
DE 1,00M
01607 | ARGAMASSA CIM.,AREIA TRACO 1:4,PREPARO MECANICO | M3 | 0.017 | 439.0525 | 0 | 7.4639
01993 | MAO-DE-OBRA DE BOMBEIRO HIDRAULICO DA CONSTRUCAO CIVIL, INCL | H | 0.36 | 25.34 | 3 | 9.3961
USIVE ENCARGOS SOCIAIS
01999 | MAO-DE-OBRA DE SERVENTE DA CONSTRUCAO CIVIL, INCLUSIVE ENCAR | H | 0.36 | 18.31 | 3 | 6.7893
GOS SOCIAIS
06.006.0011-A | ADICIONAL DE PROFUNDIDADE EXCEDENTE DE 1,00M,PARA CAIXA DE V | M |  | 70.6
ISITA,EXECUTADA COM CONEXOES CERAMICAS,COM DIAMETRO DE 150MM
,CONFORME PADRAO CEDAE.FORNECIMENTO E ASSENTAMENTO
00844 | TUBO CERAMICO, ESGOTO SANITARIO, DE 150MM E COM COMPRIMENTO | M | 1 | 49.2723 | 0 | 49.2723
DE 1,00M
20039 | MAO-DE-OBRA DE BOMBEIRO HIDRAULICO DA CONSTRUCAO CIVIL, INCL | H | 0.36 | 21.96 | 3 | 8.1428
USIVE ENCARGOS SOCIAIS DESONERADOS
20132 | MAO-DE-OBRA DE SERVENTE DA CONSTRUCAO CIVIL, INCLUSIVE ENCAR | H | 0.36 | 15.87 | 3 | 5.8846
GOS SOCIAIS DESONERADOS
30164 | ARGAMASSA CIM.,AREIA TRACO 1:4,PREPARO MECANICO | M3 | 0.017 | 429.8783 | 0 | 7.3079
06.006.0015-0 | CAIXA DE VISITA,EXECUTADA COM CONEXOES CERAMICAS,COM DIAMETR | UN |  | 237.69
O DE 100MM,INCLUSIVE BASE,CAIXA DE PROTECAO E TAMPA EM CONCR
ETO,CONFORME PADRAO CEDAE,PROFUNDIDADE ATE 1,00M.FORNECIMENT
O E ASSENTAMENTO
00880 | JUNCAO 45º OU 90º DE CERAMICA VIDRADA, PARA ESGOTO, DE 150MM | UN | 1 | 85.59 | 0 | 85.59
00896 | SELIM PARA ADAPTACAO DE TUBO CERAMICO, DE (150X100)MM | UN | 1 | 55.78 | 0 | 55.78
01635 | CONCRETO FCK 15MPA | M3 | 0.0139 | 370.2472 | 0 | 5.1464
01639 | FORMAS MADEIRA, PINUS, 20 VEZES | M2 | 1.09 | 37.8979 | 0 | 41.3087
01647 | CONCRETO FCK 10MPA INCL. MAT.,PREP.,LANC | M3 | 0.05 | 575.6426 | 0 | 28.7821
01993 | MAO-DE-OBRA DE BOMBEIRO HIDRAULICO DA CONSTRUCAO CIVIL, INCL | H | 0.22 | 25.34 | 3 | 5.742
USIVE ENCARGOS SOCIAIS
01999 | MAO-DE-OBRA DE SERVENTE DA CONSTRUCAO CIVIL, INCLUSIVE ENCAR | H | 0.59 | 18.31 | 3 | 11.127
GOS SOCIAIS
03050 | BARRA ACO CA-50,DIAM.DE 8 A 12,5MM | KG | 0.335 | 7.8625 | 0 | 2.6339
03053 | CORTE ACO CA-50B DIAM.ENTRE 8MM A 12,5MM | KG | 0.335 | 4.7207 | 0 | 1.5814
06.006.0015-A | CAIXA DE VISITA,EXECUTADA COM CONEXOES CERAMICAS,COM DIAMETR | UN |  | 229.71
O DE 100MM,INCLUSIVE BASE,CAIXA DE PROTECAO E TAMPA EM CONCR
ETO,CONFORME PADRAO CEDAE,PROFUNDIDADE ATE 1,00M.FORNECIMENT
O E ASSENTAMENTO
00880 | JUNCAO 45º OU 90º DE CERAMICA VIDRADA, PARA ESGOTO, DE 150MM | UN | 1 | 85.59 | 0 | 85.59
00896 | SELIM PARA ADAPTACAO DE TUBO CERAMICO, DE (150X100)MM | UN | 1 | 55.78 | 0 | 55.78
20039 | MAO-DE-OBRA DE BOMBEIRO HIDRAULICO DA CONSTRUCAO CIVIL, INCL | H | 0.22 | 21.96 | 3 | 4.9761
USIVE ENCARGOS SOCIAIS DESONERADOS
20132 | MAO-DE-OBRA DE SERVENTE DA CONSTRUCAO CIVIL, INCLUSIVE ENCAR | H | 0.59 | 15.87 | 3 | 9.6442
GOS SOCIAIS DESONERADOS
30246 | CONCRETO FCK 15MPA | M3 | 0.0139 | 370.2472 | 0 | 5.1464
30276 | CONCRETO FCK 10MPA INCL. MAT.,PREP.,LANC | M3 | 0.05 | 547.3176 | 0 | 27.3659
30280 | FORMAS MADEIRA, PINUS, 20 VEZES | M2 | 1.09 | 34.1375 | 0 | 37.2099
30302 | BARRA ACO CA-50,DIAM.DE 8 A 12,5MM | KG | 0.335 | 7.8625 | 0 | 2.6339
30309 | CORTE ACO CA-50B DIAM.ENTRE 8MM A 12,5MM | KG | 0.335 | 4.0912 | 0 | 1.3706
06.006.0016-0 | ADICIONAL DE PROFUNDIDADE EXCEDENTE DE 1,00M,PARA CAIXA DE V | M |  | 49.08
ISITA,EXECUTADA COM CONEXOES CERAMICAS,COM DIAMETRO DE 100MM
,CONFORME PADRAO CEDAE.FORNECIMENTO E ASSENTAMENTO
00843 | TUBO CERAMICO, ESGOTO SANITARIO, DE 100MM E COM COMPRIMENTO | M | 1 | 33.468 | 0 | 33.468
DE 1,00M
01607 | ARGAMASSA CIM.,AREIA TRACO 1:4,PREPARO MECANICO | M3 | 0.011 | 439.0525 | 0 | 4.8296
01993 | MAO-DE-OBRA DE BOMBEIRO HIDRAULICO DA CONSTRUCAO CIVIL, INCL | H | 0.24 | 25.34 | 3 | 6.264
USIVE ENCARGOS SOCIAIS
01999 | MAO-DE-OBRA DE SERVENTE DA CONSTRUCAO CIVIL, INCLUSIVE ENCAR | H | 0.24 | 18.31 | 3 | 4.5262
GOS SOCIAIS
06.006.0016-A | ADICIONAL DE PROFUNDIDADE EXCEDENTE DE 1,00M,PARA CAIXA DE V | M |  | 47.54
ISITA,EXECUTADA COM CONEXOES CERAMICAS,COM DIAMETRO DE 100MM
,CONFORME PADRAO CEDAE.FORNECIMENTO E ASSENTAMENTO
00843 | TUBO CERAMICO, ESGOTO SANITARIO, DE 100MM E COM COMPRIMENTO | M | 1 | 33.468 | 0 | 33.468
DE 1,00M
20039 | MAO-DE-OBRA DE BOMBEIRO HIDRAULICO DA CONSTRUCAO CIVIL, INCL | H | 0.24 | 21.96 | 3 | 5.4285
USIVE ENCARGOS SOCIAIS DESONERADOS
20132 | MAO-DE-OBRA DE SERVENTE DA CONSTRUCAO CIVIL, INCLUSIVE ENCAR | H | 0.24 | 15.87 | 3 | 3.9231
GOS SOCIAIS DESONERADOS
30164 | ARGAMASSA CIM.,AREIA TRACO 1:4,PREPARO MECANICO | M3 | 0.011 | 429.8783 | 0 | 4.7287
06.006.0020-0 | CAIXA DE INSPECAO,EXECUTADA COM CONEXOES CERAMICAS,COM DIAME | UN |  | 159.4
TRO DE 100MM,INCLUSIVE BASE,CAIXA DE PROTECAO E TAMPA EM CON
CRETO,CONFORME PADRAO CEDAE.FORNECIMENTO E ASSENTAMENTO
00879 | JUNCAO 45º OU 90º DE CERAMICA VIDRADA, PARA ESGOTO, DE 100MM | UN | 1 | 44.35 | 0 | 44.35
00896 | SELIM PARA ADAPTACAO DE TUBO CERAMICO, DE (150X100)MM | UN | 1 | 55.78 | 0 | 55.78
01635 | CONCRETO FCK 15MPA | M3 | 0.0123 | 370.2472 | 0 | 4.554
01639 | FORMAS MADEIRA, PINUS, 20 VEZES | M2 | 0.68 | 37.8979 | 0 | 25.7706
01647 | CONCRETO FCK 10MPA INCL. MAT.,PREP.,LANC | M3 | 0.0172 | 575.6426 | 0 | 9.9011
01993 | MAO-DE-OBRA DE BOMBEIRO HIDRAULICO DA CONSTRUCAO CIVIL, INCL | H | 0.2 | 25.34 | 3 | 5.22
USIVE ENCARGOS SOCIAIS
01999 | MAO-DE-OBRA DE SERVENTE DA CONSTRUCAO CIVIL, INCLUSIVE ENCAR | H | 0.52 | 18.31 | 3 | 9.8068
GOS SOCIAIS
03050 | BARRA ACO CA-50,DIAM.DE 8 A 12,5MM | KG | 0.32 | 7.8625 | 0 | 2.516
03053 | CORTE ACO CA-50B DIAM.ENTRE 8MM A 12,5MM | KG | 0.32 | 4.7207 | 0 | 1.5106
06.006.0020-A | CAIXA DE INSPECAO,EXECUTADA COM CONEXOES CERAMICAS,COM DIAME | UN |  | 154.16
TRO DE 100MM,INCLUSIVE BASE,CAIXA DE PROTECAO E TAMPA EM CON
CRETO,CONFORME PADRAO CEDAE.FORNECIMENTO E ASSENTAMENTO
00879 | JUNCAO 45º OU 90º DE CERAMICA VIDRADA, PARA ESGOTO, DE 100MM | UN | 1 | 44.35 | 0 | 44.35
00896 | SELIM PARA ADAPTACAO DE TUBO CERAMICO, DE (150X100)MM | UN | 1 | 55.78 | 0 | 55.78
20039 | MAO-DE-OBRA DE BOMBEIRO HIDRAULICO DA CONSTRUCAO CIVIL, INCL | H | 0.2 | 21.96 | 3 | 4.5238
USIVE ENCARGOS SOCIAIS DESONERADOS
20132 | MAO-DE-OBRA DE SERVENTE DA CONSTRUCAO CIVIL, INCLUSIVE ENCAR | H | 0.52 | 15.87 | 3 | 8.5
GOS SOCIAIS DESONERADOS
30246 | CONCRETO FCK 15MPA | M3 | 0.0123 | 370.2472 | 0 | 4.554
30276 | CONCRETO FCK 10MPA INCL. MAT.,PREP.,LANC | M3 | 0.0172 | 547.3176 | 0 | 9.4139
30280 | FORMAS MADEIRA, PINUS, 20 VEZES | M2 | 0.68 | 34.1375 | 0 | 23.2135
30302 | BARRA ACO CA-50,DIAM.DE 8 A 12,5MM | KG | 0.32 | 7.8625 | 0 | 2.516
30309 | CORTE ACO CA-50B DIAM.ENTRE 8MM A 12,5MM | KG | 0.32 | 4.0912 | 0 | 1.3092
06.006.0030-0 | TUBO DE QUEDA EM CERAMICA,COM DIAMETRO DE 100MM,COM DESNIVEL | UN |  | 241.59
DE ATE 1,00M,PARA POCOS DE VISITA DE ESGOTO SANITARIO,CONFO
RME PADRAO CEDAE.FORNECIMENTO E ASSENTAMENTO
00872 | CURVA 45º OU 90º DE CERAMICA PARA ESGOTO COM JUNTA ARGAMASSA | UN | 2 | 35.71 | 0 | 71.42
, DE 0100MM
00879 | JUNCAO 45º OU 90º DE CERAMICA VIDRADA, PARA ESGOTO, DE 100MM | UN | 1 | 44.35 | 0 | 44.35
01607 | ARGAMASSA CIM.,AREIA TRACO 1:4,PREPARO MECANICO | M3 | 0.0044 | 439.0525 | 0 | 1.9318
01639 | FORMAS MADEIRA, PINUS, 20 VEZES | M2 | 0.9 | 37.8979 | 0 | 34.1081
01647 | CONCRETO FCK 10MPA INCL. MAT.,PREP.,LANC | M3 | 0.081 | 575.6426 | 0 | 46.6271
01993 | MAO-DE-OBRA DE BOMBEIRO HIDRAULICO DA CONSTRUCAO CIVIL, INCL | H | 0.96 | 25.34 | 3 | 25.0562
USIVE ENCARGOS SOCIAIS
01999 | MAO-DE-OBRA DE SERVENTE DA CONSTRUCAO CIVIL, INCLUSIVE ENCAR | H | 0.96 | 18.31 | 3 | 18.1049
GOS SOCIAIS
06.006.0030-A | TUBO DE QUEDA EM CERAMICA,COM DIAMETRO DE 100MM,COM DESNIVEL | UN |  | 230.12
DE ATE 1,00M,PARA POCOS DE VISITA DE ESGOTO SANITARIO,CONFO
RME PADRAO CEDAE.FORNECIMENTO E ASSENTAMENTO
00872 | CURVA 45º OU 90º DE CERAMICA PARA ESGOTO COM JUNTA ARGAMASSA | UN | 2 | 35.71 | 0 | 71.42
, DE 0100MM
00879 | JUNCAO 45º OU 90º DE CERAMICA VIDRADA, PARA ESGOTO, DE 100MM | UN | 1 | 44.35 | 0 | 44.35
20039 | MAO-DE-OBRA DE BOMBEIRO HIDRAULICO DA CONSTRUCAO CIVIL, INCL | H | 0.96 | 21.96 | 3 | 21.714
USIVE ENCARGOS SOCIAIS DESONERADOS
20132 | MAO-DE-OBRA DE SERVENTE DA CONSTRUCAO CIVIL, INCLUSIVE ENCAR | H | 0.96 | 15.87 | 3 | 15.6923
GOS SOCIAIS DESONERADOS
30164 | ARGAMASSA CIM.,AREIA TRACO 1:4,PREPARO MECANICO | M3 | 0.0044 | 429.8783 | 0 | 1.8915
30276 | CONCRETO FCK 10MPA INCL. MAT.,PREP.,LANC | M3 | 0.081 | 547.3176 | 0 | 44.3327
30280 | FORMAS MADEIRA, PINUS, 20 VEZES | M2 | 0.9 | 34.1375 | 0 | 30.7238
06.006.0031-0 | ADICIONAL PARA DESNIVEL EXCEDENTE A 1,00M,PARA TUBO DE QUEDA | M |  | 141.41
EM CERAMICA,COM DIAMETRO DE 100MM,PARA POCOS DE VISITA DE E
SGOTO SANITARIO,CONFORME PADRAO CEDAE.FORNECIMENTO E ASSENTA
MENTO
00843 | TUBO CERAMICO, ESGOTO SANITARIO, DE 100MM E COM COMPRIMENTO | M | 1.05 | 33.468 | 0 | 35.1414
DE 1,00M
01607 | ARGAMASSA CIM.,AREIA TRACO 1:4,PREPARO MECANICO | M3 | 0.0018 | 439.0525 | 0 | 0.7903
01639 | FORMAS MADEIRA, PINUS, 20 VEZES | M2 | 0.9 | 37.8979 | 0 | 34.1081
01647 | CONCRETO FCK 10MPA INCL. MAT.,PREP.,LANC | M3 | 0.08 | 575.6426 | 0 | 46.0514
01958 | MAO-DE-OBRA DE TOPOGRAFO B (SERVICOS DE CAMPO), INCLUSIVE EN | H | 0.08 | 27.26 | 3 | 2.2462
CARGOS SOCIAIS
01993 | MAO-DE-OBRA DE BOMBEIRO HIDRAULICO DA CONSTRUCAO CIVIL, INCL | H | 0.4 | 25.34 | 3 | 10.4401
USIVE ENCARGOS SOCIAIS
01999 | MAO-DE-OBRA DE SERVENTE DA CONSTRUCAO CIVIL, INCLUSIVE ENCAR | H | 0.67 | 18.31 | 3 | 12.6357
GOS SOCIAIS
06.006.0031-A | ADICIONAL PARA DESNIVEL EXCEDENTE A 1,00M,PARA TUBO DE QUEDA | M |  | 132.36
EM CERAMICA,COM DIAMETRO DE 100MM,PARA POCOS DE VISITA DE E
SGOTO SANITARIO,CONFORME PADRAO CEDAE.FORNECIMENTO E ASSENTA
MENTO
00843 | TUBO CERAMICO, ESGOTO SANITARIO, DE 100MM E COM COMPRIMENTO | M | 1.05 | 33.468 | 0 | 35.1414
DE 1,00M
20039 | MAO-DE-OBRA DE BOMBEIRO HIDRAULICO DA CONSTRUCAO CIVIL, INCL | H | 0.4 | 21.96 | 3 | 9.0475
USIVE ENCARGOS SOCIAIS DESONERADOS
20132 | MAO-DE-OBRA DE SERVENTE DA CONSTRUCAO CIVIL, INCLUSIVE ENCAR | H | 0.67 | 15.87 | 3 | 10.9519
GOS SOCIAIS DESONERADOS
20150 | MAO-DE-OBRA DE TOPOGRAFO B (SERVICOS DE CAMPO),INCLUSIVE ENC | H | 0.08 | 23.62 | 3 | 1.9463
ARGOS SOCIAIS DESONERADOS
30164 | ARGAMASSA CIM.,AREIA TRACO 1:4,PREPARO MECANICO | M3 | 0.0018 | 429.8783 | 0 | 0.7738
30276 | CONCRETO FCK 10MPA INCL. MAT.,PREP.,LANC | M3 | 0.08 | 547.3176 | 0 | 43.7854
30280 | FORMAS MADEIRA, PINUS, 20 VEZES | M2 | 0.9 | 34.1375 | 0 | 30.7238
06.006.0035-0 | TUBO DE QUEDA EM CERAMICA,COM DIAMETRO DE 150MM,COM DESNIVEL | UN |  | 352.58
DE ATE 1,00M,PARA POCOS DE VISITA DE ESGOTO SANITARIO,CONFO
RME PADRAO CEDAE.FORNECIMENTO E ASSENTAMENTO
00873 | CURVA 45º OU 90º DE CERAMICA PARA ESGOTO, COM JUNTA ARGAMASS | UN | 2 | 55.35 | 0 | 110.7
A, DE 0150MM
00880 | JUNCAO 45º OU 90º DE CERAMICA VIDRADA, PARA ESGOTO, DE 150MM | UN | 1 | 85.59 | 0 | 85.59
01607 | ARGAMASSA CIM.,AREIA TRACO 1:4,PREPARO MECANICO | M3 | 0.0048 | 439.0525 | 0 | 2.1075
01639 | FORMAS MADEIRA, PINUS, 20 VEZES | M2 | 1.05 | 37.8979 | 0 | 39.7928
01647 | CONCRETO FCK 10MPA INCL. MAT.,PREP.,LANC | M3 | 0.105 | 575.6426 | 0 | 60.4425
01993 | MAO-DE-OBRA DE BOMBEIRO HIDRAULICO DA CONSTRUCAO CIVIL, INCL | H | 1.2 | 25.34 | 3 | 31.3202
USIVE ENCARGOS SOCIAIS
01999 | MAO-DE-OBRA DE SERVENTE DA CONSTRUCAO CIVIL, INCLUSIVE ENCAR | H | 1.2 | 18.31 | 3 | 22.6312
GOS SOCIAIS
06.006.0035-A | TUBO DE QUEDA EM CERAMICA,COM DIAMETRO DE 150MM,COM DESNIVEL | UN |  | 338.42
DE ATE 1,00M,PARA POCOS DE VISITA DE ESGOTO SANITARIO,CONFO
RME PADRAO CEDAE.FORNECIMENTO E ASSENTAMENTO
00873 | CURVA 45º OU 90º DE CERAMICA PARA ESGOTO, COM JUNTA ARGAMASS | UN | 2 | 55.35 | 0 | 110.7
A, DE 0150MM
00880 | JUNCAO 45º OU 90º DE CERAMICA VIDRADA, PARA ESGOTO, DE 150MM | UN | 1 | 85.59 | 0 | 85.59
20039 | MAO-DE-OBRA DE BOMBEIRO HIDRAULICO DA CONSTRUCAO CIVIL, INCL | H | 1.2 | 21.96 | 3 | 27.1426
USIVE ENCARGOS SOCIAIS DESONERADOS
20132 | MAO-DE-OBRA DE SERVENTE DA CONSTRUCAO CIVIL, INCLUSIVE ENCAR | H | 1.2 | 15.87 | 3 | 19.6153
GOS SOCIAIS DESONERADOS
30164 | ARGAMASSA CIM.,AREIA TRACO 1:4,PREPARO MECANICO | M3 | 0.0048 | 429.8783 | 0 | 2.0634
30276 | CONCRETO FCK 10MPA INCL. MAT.,PREP.,LANC | M3 | 0.105 | 547.3176 | 0 | 57.4683
30280 | FORMAS MADEIRA, PINUS, 20 VEZES | M2 | 1.05 | 34.1375 | 0 | 35.8444
06.006.0036-0 | ADICIONAL PARA DESNIVEL EXCEDENTE DE 1,00M,PARA TUBO DE QUED | M |  | 183.23
A EM CERAMICA,COM DIAMETRO DE 150MM,PARA POCOS DE VISITA DE
ESGOTO SANITARIO,CONFORME PADRAO CEDAE.FORNECIMENTO E ASSENT
AMENTO
00844 | TUBO CERAMICO, ESGOTO SANITARIO, DE 150MM E COM COMPRIMENTO | M | 1.05 | 49.2723 | 0 | 51.7359
DE 1,00M
01607 | ARGAMASSA CIM.,AREIA TRACO 1:4,PREPARO MECANICO | M3 | 0.002 | 439.0525 | 0 | 0.8781
01639 | FORMAS MADEIRA, PINUS, 20 VEZES | M2 | 1.05 | 37.8979 | 0 | 39.7928
01647 | CONCRETO FCK 10MPA INCL. MAT.,PREP.,LANC | M3 | 0.105 | 575.6426 | 0 | 60.4425
01958 | MAO-DE-OBRA DE TOPOGRAFO B (SERVICOS DE CAMPO), INCLUSIVE EN | H | 0.08 | 27.26 | 3 | 2.2462
CARGOS SOCIAIS
01993 | MAO-DE-OBRA DE BOMBEIRO HIDRAULICO DA CONSTRUCAO CIVIL, INCL | H | 0.5 | 25.34 | 3 | 13.0501
USIVE ENCARGOS SOCIAIS
01999 | MAO-DE-OBRA DE SERVENTE DA CONSTRUCAO CIVIL, INCLUSIVE ENCAR | H | 0.8 | 18.31 | 3 | 15.0874
GOS SOCIAIS
06.006.0036-A | ADICIONAL PARA DESNIVEL EXCEDENTE DE 1,00M,PARA TUBO DE QUED | M |  | 172.24
A EM CERAMICA,COM DIAMETRO DE 150MM,PARA POCOS DE VISITA DE
ESGOTO SANITARIO,CONFORME PADRAO CEDAE.FORNECIMENTO E ASSENT
AMENTO
00844 | TUBO CERAMICO, ESGOTO SANITARIO, DE 150MM E COM COMPRIMENTO | M | 1.05 | 49.2723 | 0 | 51.7359
DE 1,00M
20039 | MAO-DE-OBRA DE BOMBEIRO HIDRAULICO DA CONSTRUCAO CIVIL, INCL | H | 0.5 | 21.96 | 3 | 11.3094
USIVE ENCARGOS SOCIAIS DESONERADOS
20132 | MAO-DE-OBRA DE SERVENTE DA CONSTRUCAO CIVIL, INCLUSIVE ENCAR | H | 0.8 | 15.87 | 3 | 13.0769
GOS SOCIAIS DESONERADOS
20150 | MAO-DE-OBRA DE TOPOGRAFO B (SERVICOS DE CAMPO),INCLUSIVE ENC | H | 0.08 | 23.62 | 3 | 1.9463
ARGOS SOCIAIS DESONERADOS
30164 | ARGAMASSA CIM.,AREIA TRACO 1:4,PREPARO MECANICO | M3 | 0.002 | 429.8783 | 0 | 0.8598
30276 | CONCRETO FCK 10MPA INCL. MAT.,PREP.,LANC | M3 | 0.105 | 547.3176 | 0 | 57.4683
30280 | FORMAS MADEIRA, PINUS, 20 VEZES | M2 | 1.05 | 34.1375 | 0 | 35.8444
06.006.0040-0 | TUBO DE QUEDA EM CERAMICA,COM DIAMETRO DE 200MM,COM DESNIVEL | UN |  | 592.13
DE ATE 1,00M,PARA POCOS DE VISITA DE ESGOTO SANITARIO,CONFO
RME PADRAO CEDAE.FORNECIMENTO E ASSENTAMENTO
00874 | CURVA 45º OU 90º DE CERAMICA PARA ESGOTO, COM JUNTA ARGAMASS | UN | 2 | 111.56 | 0 | 223.12
A, DE 0200MM
00881 | JUNCAO 45º OU 90º DE CERAMICA VIDRADA, PARA ESGOTO, DE 200MM | UN | 1 | 175.63 | 0 | 175.63
01607 | ARGAMASSA CIM.,AREIA TRACO 1:4,PREPARO MECANICO | M3 | 0.008 | 439.0525 | 0 | 3.5124
01639 | FORMAS MADEIRA, PINUS, 20 VEZES | M2 | 1.2 | 37.8979 | 0 | 45.4775
01647 | CONCRETO FCK 10MPA INCL. MAT.,PREP.,LANC | M3 | 0.129 | 575.6426 | 0 | 74.2579
01993 | MAO-DE-OBRA DE BOMBEIRO HIDRAULICO DA CONSTRUCAO CIVIL, INCL | H | 1.56 | 25.34 | 3 | 40.7163
USIVE ENCARGOS SOCIAIS
01999 | MAO-DE-OBRA DE SERVENTE DA CONSTRUCAO CIVIL, INCLUSIVE ENCAR | H | 1.56 | 18.31 | 3 | 29.4205
GOS SOCIAIS
06.006.0040-A | TUBO DE QUEDA EM CERAMICA,COM DIAMETRO DE 200MM,COM DESNIVEL | UN |  | 574.54
DE ATE 1,00M,PARA POCOS DE VISITA DE ESGOTO SANITARIO,CONFO
RME PADRAO CEDAE.FORNECIMENTO E ASSENTAMENTO
00874 | CURVA 45º OU 90º DE CERAMICA PARA ESGOTO, COM JUNTA ARGAMASS | UN | 2 | 111.56 | 0 | 223.12
A, DE 0200MM
00881 | JUNCAO 45º OU 90º DE CERAMICA VIDRADA, PARA ESGOTO, DE 200MM | UN | 1 | 175.63 | 0 | 175.63
20039 | MAO-DE-OBRA DE BOMBEIRO HIDRAULICO DA CONSTRUCAO CIVIL, INCL | H | 1.56 | 21.96 | 3 | 35.2853
USIVE ENCARGOS SOCIAIS DESONERADOS
20132 | MAO-DE-OBRA DE SERVENTE DA CONSTRUCAO CIVIL, INCLUSIVE ENCAR | H | 1.56 | 15.87 | 3 | 25.4999
GOS SOCIAIS DESONERADOS
30164 | ARGAMASSA CIM.,AREIA TRACO 1:4,PREPARO MECANICO | M3 | 0.008 | 429.8783 | 0 | 3.439
30276 | CONCRETO FCK 10MPA INCL. MAT.,PREP.,LANC | M3 | 0.129 | 547.3176 | 0 | 70.604
30280 | FORMAS MADEIRA, PINUS, 20 VEZES | M2 | 1.2 | 34.1375 | 0 | 40.965
06.006.0041-0 | ADICIONAL PARA DESNIVEL EXCEDENTE DE 1,00M,PARA TUBO DE QUED | M |  | 242.17
A EM CERAMICA,COM DIAMETRO DE 200MM,PARA POCOS DE VISITA DE
ESGOTO SANITARIO,CONFORME PADRAO CEDAE.FORNECIMENTO E ASSENT
AMENTO
00845 | TUBO CERAMICO, ESGOTO SANITARIO, DE 200MM E COM COMPRIMENTO | M | 1.05 | 81.8107 | 0 | 85.9012
DE 1,00M
01607 | ARGAMASSA CIM.,AREIA TRACO 1:4,PREPARO MECANICO | M3 | 0.0025 | 439.0525 | 0 | 1.0976
01639 | FORMAS MADEIRA, PINUS, 20 VEZES | M2 | 1.2 | 37.8979 | 0 | 45.4775
01647 | CONCRETO FCK 10MPA INCL. MAT.,PREP.,LANC | M3 | 0.129 | 575.6426 | 0 | 74.2579
01958 | MAO-DE-OBRA DE TOPOGRAFO B (SERVICOS DE CAMPO), INCLUSIVE EN | H | 0.08 | 27.26 | 3 | 2.2462
CARGOS SOCIAIS
01993 | MAO-DE-OBRA DE BOMBEIRO HIDRAULICO DA CONSTRUCAO CIVIL, INCL | H | 0.6 | 25.34 | 3 | 15.6601
USIVE ENCARGOS SOCIAIS
01999 | MAO-DE-OBRA DE SERVENTE DA CONSTRUCAO CIVIL, INCLUSIVE ENCAR | H | 0.93 | 18.31 | 3 | 17.5391
GOS SOCIAIS
06.006.0041-A | ADICIONAL PARA DESNIVEL EXCEDENTE DE 1,00M,PARA TUBO DE QUED | M |  | 229.26
A EM CERAMICA,COM DIAMETRO DE 200MM,PARA POCOS DE VISITA DE
ESGOTO SANITARIO,CONFORME PADRAO CEDAE.FORNECIMENTO E ASSENT
AMENTO
00845 | TUBO CERAMICO, ESGOTO SANITARIO, DE 200MM E COM COMPRIMENTO | M | 1.05 | 81.8107 | 0 | 85.9012
DE 1,00M
20039 | MAO-DE-OBRA DE BOMBEIRO HIDRAULICO DA CONSTRUCAO CIVIL, INCL | H | 0.6 | 21.96 | 3 | 13.5713
USIVE ENCARGOS SOCIAIS DESONERADOS
20132 | MAO-DE-OBRA DE SERVENTE DA CONSTRUCAO CIVIL, INCLUSIVE ENCAR | H | 0.93 | 15.87 | 3 | 15.2019
GOS SOCIAIS DESONERADOS
20150 | MAO-DE-OBRA DE TOPOGRAFO B (SERVICOS DE CAMPO),INCLUSIVE ENC | H | 0.08 | 23.62 | 3 | 1.9463
ARGOS SOCIAIS DESONERADOS
30164 | ARGAMASSA CIM.,AREIA TRACO 1:4,PREPARO MECANICO | M3 | 0.0025 | 429.8783 | 0 | 1.0747
30276 | CONCRETO FCK 10MPA INCL. MAT.,PREP.,LANC | M3 | 0.129 | 547.3176 | 0 | 70.604
30280 | FORMAS MADEIRA, PINUS, 20 VEZES | M2 | 1.2 | 34.1375 | 0 | 40.965
06.006.0050-0 | TUBO DE QUEDA EM CERAMICA,COM DIAMETRO DE 250MM,COM DESNIVEL | UN |  | 1435.57
DE ATE 1,00M,PARA POCOS DE VISITA DE ESGOTO SANITARIO,CONFO
RME PADRAO CEDAE.FORNECIMENTO E ASSENTAMENTO
00876 | CURVA 45º OU 90º DE CERAMICA PARA ESGOTO, COM JUNTA ARGAMASS | UN | 2 | 345.836 | 0 | 691.672
A, DE 0250MM
00886 | JUNCAO 45º E 90º DE CERAMICA VIDRADA, PARA ESGOTO, DE 250MM | UN | 1 | 504.809 | 0 | 504.809
01607 | ARGAMASSA CIM.,AREIA TRACO 1:4,PREPARO MECANICO | M3 | 0.0124 | 439.0525 | 0 | 5.4443
01639 | FORMAS MADEIRA, PINUS, 20 VEZES | M2 | 1.35 | 37.8979 | 0 | 51.1622
01647 | CONCRETO FCK 10MPA INCL. MAT.,PREP.,LANC | M3 | 0.153 | 575.6426 | 0 | 88.0733
01993 | MAO-DE-OBRA DE BOMBEIRO HIDRAULICO DA CONSTRUCAO CIVIL, INCL | H | 2.1 | 25.34 | 3 | 54.8104
USIVE ENCARGOS SOCIAIS
01999 | MAO-DE-OBRA DE SERVENTE DA CONSTRUCAO CIVIL, INCLUSIVE ENCAR | H | 2.1 | 18.31 | 3 | 39.6045
GOS SOCIAIS
06.006.0050-A | TUBO DE QUEDA EM CERAMICA,COM DIAMETRO DE 250MM,COM DESNIVEL | UN |  | 1413.46
DE ATE 1,00M,PARA POCOS DE VISITA DE ESGOTO SANITARIO,CONFO
RME PADRAO CEDAE.FORNECIMENTO E ASSENTAMENTO
00876 | CURVA 45º OU 90º DE CERAMICA PARA ESGOTO, COM JUNTA ARGAMASS | UN | 2 | 345.836 | 0 | 691.672
A, DE 0250MM
00886 | JUNCAO 45º E 90º DE CERAMICA VIDRADA, PARA ESGOTO, DE 250MM | UN | 1 | 504.809 | 0 | 504.809
20039 | MAO-DE-OBRA DE BOMBEIRO HIDRAULICO DA CONSTRUCAO CIVIL, INCL | H | 2.1 | 21.96 | 3 | 47.4995
USIVE ENCARGOS SOCIAIS DESONERADOS
20132 | MAO-DE-OBRA DE SERVENTE DA CONSTRUCAO CIVIL, INCLUSIVE ENCAR | H | 2.1 | 15.87 | 3 | 34.3268
GOS SOCIAIS DESONERADOS
30164 | ARGAMASSA CIM.,AREIA TRACO 1:4,PREPARO MECANICO | M3 | 0.0124 | 429.8783 | 0 | 5.3305
30276 | CONCRETO FCK 10MPA INCL. MAT.,PREP.,LANC | M3 | 0.153 | 547.3176 | 0 | 83.7396
30280 | FORMAS MADEIRA, PINUS, 20 VEZES | M2 | 1.35 | 34.1375 | 0 | 46.0856
06.006.0051-0 | ADICIONAL PARA DESNIVEL EXCEDENTE DE 1,00M,PARA TUBO DE QUED | M |  | 310.94
A EM CERAMICA,COM DIAMETRO DE 250MM,PARA POCOS DE VISITA DE
ESGOTO SANITARIO,CONFORME PADRAO CEDAE.FORNECIMENTO E ASSENT
AMENTO
00847 | TUBO CERAMICO, ESGOTO SANITARIO, 250MM E C/COMPRIMENTO DE 1, | M | 1.05 | 118.9973 | 0 | 124.9472
00M
01607 | ARGAMASSA CIM.,AREIA TRACO 1:4,PREPARO MECANICO | M3 | 0.004 | 439.0525 | 0 | 1.7562
01639 | FORMAS MADEIRA, PINUS, 20 VEZES | M2 | 1.35 | 37.8979 | 0 | 51.1622
01647 | CONCRETO FCK 10MPA INCL. MAT.,PREP.,LANC | M3 | 0.153 | 575.6426 | 0 | 88.0733
01958 | MAO-DE-OBRA DE TOPOGRAFO B (SERVICOS DE CAMPO), INCLUSIVE EN | H | 0.08 | 27.26 | 3 | 2.2462
CARGOS SOCIAIS
01993 | MAO-DE-OBRA DE BOMBEIRO HIDRAULICO DA CONSTRUCAO CIVIL, INCL | H | 0.8 | 25.34 | 3 | 20.8802
USIVE ENCARGOS SOCIAIS
01999 | MAO-DE-OBRA DE SERVENTE DA CONSTRUCAO CIVIL, INCLUSIVE ENCAR | H | 1.16 | 18.31 | 3 | 21.8768
GOS SOCIAIS
06.006.0051-A | ADICIONAL PARA DESNIVEL EXCEDENTE DE 1,00M,PARA TUBO DE QUED | M |  | 295.49
A EM CERAMICA,COM DIAMETRO DE 250MM,PARA POCOS DE VISITA DE
ESGOTO SANITARIO,CONFORME PADRAO CEDAE.FORNECIMENTO E ASSENT
AMENTO
00847 | TUBO CERAMICO, ESGOTO SANITARIO, 250MM E C/COMPRIMENTO DE 1, | M | 1.05 | 118.9973 | 0 | 124.9472
00M
20039 | MAO-DE-OBRA DE BOMBEIRO HIDRAULICO DA CONSTRUCAO CIVIL, INCL | H | 0.8 | 21.96 | 3 | 18.095
USIVE ENCARGOS SOCIAIS DESONERADOS
20132 | MAO-DE-OBRA DE SERVENTE DA CONSTRUCAO CIVIL, INCLUSIVE ENCAR | H | 1.16 | 15.87 | 3 | 18.9615
GOS SOCIAIS DESONERADOS
20150 | MAO-DE-OBRA DE TOPOGRAFO B (SERVICOS DE CAMPO),INCLUSIVE ENC | H | 0.08 | 23.62 | 3 | 1.9463
ARGOS SOCIAIS DESONERADOS
30164 | ARGAMASSA CIM.,AREIA TRACO 1:4,PREPARO MECANICO | M3 | 0.004 | 429.8783 | 0 | 1.7195
30276 | CONCRETO FCK 10MPA INCL. MAT.,PREP.,LANC | M3 | 0.153 | 547.3176 | 0 | 83.7396
30280 | FORMAS MADEIRA, PINUS, 20 VEZES | M2 | 1.35 | 34.1375 | 0 | 46.0856
06.006.0060-0 | TUBO DE QUEDA EM CERAMICA,COM DIAMETRO DE 300MM,COM DESNIVEL | UN |  | 2000.48
DE ATE 1,00M,PARA POCOS DE VISITA DE ESGOTO SANITARIO,CONFO
RME PADRAO CEDAE.FORNECIMENTO E ASSENTAMENTO
00669 | JUNCAO 45º OU 90º DE CERAMICA VIDRADA, PARA ESGOTO, DE 300MM | UN | 1 | 822.755 | 0 | 822.755
00877 | CURVA 45º OU 90º DE CERAMICA PARA ESGOTO, COM JUNTA ARGAMASS | UN | 2 | 446.24 | 0 | 892.48
A, DE 0300MM
01607 | ARGAMASSA CIM.,AREIA TRACO 1:4,PREPARO MECANICO | M3 | 0.0151 | 439.0525 | 0 | 6.6297
01639 | FORMAS MADEIRA, PINUS, 20 VEZES | M2 | 1.5 | 37.8979 | 0 | 56.8469
01647 | CONCRETO FCK 10MPA INCL. MAT.,PREP.,LANC | M3 | 0.19 | 575.6426 | 0 | 109.3721
01993 | MAO-DE-OBRA DE BOMBEIRO HIDRAULICO DA CONSTRUCAO CIVIL, INCL | H | 2.5 | 25.34 | 3 | 65.2505
USIVE ENCARGOS SOCIAIS
01999 | MAO-DE-OBRA DE SERVENTE DA CONSTRUCAO CIVIL, INCLUSIVE ENCAR | H | 2.5 | 18.31 | 3 | 47.1483
GOS SOCIAIS
06.006.0060-A | TUBO DE QUEDA EM CERAMICA,COM DIAMETRO DE 300MM,COM DESNIVEL | UN |  | 1974.33
DE ATE 1,00M,PARA POCOS DE VISITA DE ESGOTO SANITARIO,CONFO
RME PADRAO CEDAE.FORNECIMENTO E ASSENTAMENTO
00669 | JUNCAO 45º OU 90º DE CERAMICA VIDRADA, PARA ESGOTO, DE 300MM | UN | 1 | 822.755 | 0 | 822.755
00877 | CURVA 45º OU 90º DE CERAMICA PARA ESGOTO, COM JUNTA ARGAMASS | UN | 2 | 446.24 | 0 | 892.48
A, DE 0300MM
20039 | MAO-DE-OBRA DE BOMBEIRO HIDRAULICO DA CONSTRUCAO CIVIL, INCL | H | 2.5 | 21.96 | 3 | 56.547
USIVE ENCARGOS SOCIAIS DESONERADOS
20132 | MAO-DE-OBRA DE SERVENTE DA CONSTRUCAO CIVIL, INCLUSIVE ENCAR | H | 2.5 | 15.87 | 3 | 40.8653
GOS SOCIAIS DESONERADOS
30164 | ARGAMASSA CIM.,AREIA TRACO 1:4,PREPARO MECANICO | M3 | 0.0151 | 429.8783 | 0 | 6.4912
30276 | CONCRETO FCK 10MPA INCL. MAT.,PREP.,LANC | M3 | 0.19 | 547.3176 | 0 | 103.9903
30280 | FORMAS MADEIRA, PINUS, 20 VEZES | M2 | 1.5 | 34.1375 | 0 | 51.2063
06.006.0061-0 | ADICIONAL PARA DESNIVEL EXCEDENTE DE 1,00M,PARA TUBO DE QUED | M |  | 379.73
A EM CERAMICA,COM DIAMETRO DE 300MM,PARA POCOS DE VISITA DE
ESGOTO SANITARIO,CONFORME PADRAO CEDAE.FORNECIMENTO E ASSENT
AMENTO
00848 | TUBO CERAMICO, ESGOTO SANITARIO, DE 300MM E C/COMPRIMENTO DE | M | 1.05 | 153.395 | 0 | 161.0648
1,00M
01607 | ARGAMASSA CIM.,AREIA TRACO 1:4,PREPARO MECANICO | M3 | 0.005 | 439.0525 | 0 | 2.1953
01639 | FORMAS MADEIRA, PINUS, 20 VEZES | M2 | 1.5 | 37.8979 | 0 | 56.8469
01647 | CONCRETO FCK 10MPA INCL. MAT.,PREP.,LANC | M3 | 0.19 | 575.6426 | 0 | 109.3721
01958 | MAO-DE-OBRA DE TOPOGRAFO B (SERVICOS DE CAMPO), INCLUSIVE EN | H | 0.08 | 27.26 | 3 | 2.2462
CARGOS SOCIAIS
01993 | MAO-DE-OBRA DE BOMBEIRO HIDRAULICO DA CONSTRUCAO CIVIL, INCL | H | 0.9 | 25.34 | 3 | 23.4902
USIVE ENCARGOS SOCIAIS
01999 | MAO-DE-OBRA DE SERVENTE DA CONSTRUCAO CIVIL, INCLUSIVE ENCAR | H | 1.3 | 18.31 | 3 | 24.5171
GOS SOCIAIS
06.006.0061-A | ADICIONAL PARA DESNIVEL EXCEDENTE DE 1,00M,PARA TUBO DE QUED | M |  | 361.96
A EM CERAMICA,COM DIAMETRO DE 300MM,PARA POCOS DE VISITA DE
ESGOTO SANITARIO,CONFORME PADRAO CEDAE.FORNECIMENTO E ASSENT
AMENTO
00848 | TUBO CERAMICO, ESGOTO SANITARIO, DE 300MM E C/COMPRIMENTO DE | M | 1.05 | 153.395 | 0 | 161.0648
1,00M
20039 | MAO-DE-OBRA DE BOMBEIRO HIDRAULICO DA CONSTRUCAO CIVIL, INCL | H | 0.9 | 21.96 | 3 | 20.3569
USIVE ENCARGOS SOCIAIS DESONERADOS
20132 | MAO-DE-OBRA DE SERVENTE DA CONSTRUCAO CIVIL, INCLUSIVE ENCAR | H | 1.3 | 15.87 | 3 | 21.2499
GOS SOCIAIS DESONERADOS
20150 | MAO-DE-OBRA DE TOPOGRAFO B (SERVICOS DE CAMPO),INCLUSIVE ENC | H | 0.08 | 23.62 | 3 | 1.9463
ARGOS SOCIAIS DESONERADOS
30164 | ARGAMASSA CIM.,AREIA TRACO 1:4,PREPARO MECANICO | M3 | 0.005 | 429.8783 | 0 | 2.1494
30276 | CONCRETO FCK 10MPA INCL. MAT.,PREP.,LANC | M3 | 0.19 | 547.3176 | 0 | 103.9903
30280 | FORMAS MADEIRA, PINUS, 20 VEZES | M2 | 1.5 | 34.1375 | 0 | 51.2063
06.006.0090-0 | CONJUNTO DE PECAS EM CERAMICA,PARA RAMAL PREDIAL DE ESGOTO S | UN |  | 116.82
ANITARIO,COM DIAMETRO DE 100MM E SERVICOS DE LIGACAO NA CAIX
A DE INSPECAO OU NO RAMAL ANTIGO E NO COLETOR.FORNECIMENTO E
ASSENTAMENTO
00872 | CURVA 45º OU 90º DE CERAMICA PARA ESGOTO COM JUNTA ARGAMASSA | UN | 1 | 35.71 | 0 | 35.71
, DE 0100MM
00896 | SELIM PARA ADAPTACAO DE TUBO CERAMICO, DE (150X100)MM | UN | 1 | 55.78 | 0 | 55.78
01607 | ARGAMASSA CIM.,AREIA TRACO 1:4,PREPARO MECANICO | M3 | 0.0024 | 439.0525 | 0 | 1.0537
01997 | MAO-DE-OBRA DE ASSENTADOR DE TUBOS (REDES SUBTERRANEAS), INC | H | 0.54 | 25.34 | 3 | 14.0941
LUSIVE ENCARGOS SOCIAIS
01999 | MAO-DE-OBRA DE SERVENTE DA CONSTRUCAO CIVIL, INCLUSIVE ENCAR | H | 0.54 | 18.31 | 3 | 10.184
GOS SOCIAIS
06.006.0090-A | CONJUNTO DE PECAS EM CERAMICA,PARA RAMAL PREDIAL DE ESGOTO S | UN |  | 113.56
ANITARIO,COM DIAMETRO DE 100MM E SERVICOS DE LIGACAO NA CAIX
A DE INSPECAO OU NO RAMAL ANTIGO E NO COLETOR.FORNECIMENTO E
ASSENTAMENTO
00872 | CURVA 45º OU 90º DE CERAMICA PARA ESGOTO COM JUNTA ARGAMASSA | UN | 1 | 35.71 | 0 | 35.71
, DE 0100MM
00896 | SELIM PARA ADAPTACAO DE TUBO CERAMICO, DE (150X100)MM | UN | 1 | 55.78 | 0 | 55.78
20022 | MAO-DE-OBRA DE ASSENTADOR DE TUBOS (REDES SUBTERRANEAS), INC | H | 0.54 | 21.96 | 3 | 12.2142
LUSIVE ENCARGOS SOCIAIS DESONERADOS
20132 | MAO-DE-OBRA DE SERVENTE DA CONSTRUCAO CIVIL, INCLUSIVE ENCAR | H | 0.54 | 15.87 | 3 | 8.8269
GOS SOCIAIS DESONERADOS
30164 | ARGAMASSA CIM.,AREIA TRACO 1:4,PREPARO MECANICO | M3 | 0.0024 | 429.8783 | 0 | 1.0317
06.006.0091-0 | CONJUNTO DE PECAS EM CERAMICA,PARA RAMAL PREDIAL DE ESGOTO S | UN |  | 162.58
ANITARIO,COM DIAMETRO DE 150MM E SERVICOS DE LIGACAO NA CAIX
A DE INSPECAO OU NO RAMAL ANTIGO E NO COLETOR.FORNECIMENTO E
ASSENTAMENTO
00873 | CURVA 45º OU 90º DE CERAMICA PARA ESGOTO, COM JUNTA ARGAMASS | UN | 1 | 55.35 | 0 | 55.35
A, DE 0150MM
00897 | SELIM PARA ADAPTACAO DE TUBO CERAMICO, DE (200X150)MM | UN | 1 | 75.303 | 0 | 75.303
01607 | ARGAMASSA CIM.,AREIA TRACO 1:4,PREPARO MECANICO | M3 | 0.0036 | 439.0525 | 0 | 1.5806
01997 | MAO-DE-OBRA DE ASSENTADOR DE TUBOS (REDES SUBTERRANEAS), INC | H | 0.675 | 25.34 | 3 | 17.6176
LUSIVE ENCARGOS SOCIAIS
01999 | MAO-DE-OBRA DE SERVENTE DA CONSTRUCAO CIVIL, INCLUSIVE ENCAR | H | 0.675 | 18.31 | 3 | 12.73
GOS SOCIAIS
06.006.0091-A | CONJUNTO DE PECAS EM CERAMICA,PARA RAMAL PREDIAL DE ESGOTO S | UN |  | 158.5
ANITARIO,COM DIAMETRO DE 150MM E SERVICOS DE LIGACAO NA CAIX
A DE INSPECAO OU NO RAMAL ANTIGO E NO COLETOR.FORNECIMENTO E
ASSENTAMENTO
00873 | CURVA 45º OU 90º DE CERAMICA PARA ESGOTO, COM JUNTA ARGAMASS | UN | 1 | 55.35 | 0 | 55.35
A, DE 0150MM
00897 | SELIM PARA ADAPTACAO DE TUBO CERAMICO, DE (200X150)MM | UN | 1 | 75.303 | 0 | 75.303
20022 | MAO-DE-OBRA DE ASSENTADOR DE TUBOS (REDES SUBTERRANEAS), INC | H | 0.675 | 21.96 | 3 | 15.2677
LUSIVE ENCARGOS SOCIAIS DESONERADOS
20132 | MAO-DE-OBRA DE SERVENTE DA CONSTRUCAO CIVIL, INCLUSIVE ENCAR | H | 0.675 | 15.87 | 3 | 11.0336
GOS SOCIAIS DESONERADOS
30164 | ARGAMASSA CIM.,AREIA TRACO 1:4,PREPARO MECANICO | M3 | 0.0036 | 429.8783 | 0 | 1.5476
06.007.0010-0 | LEVANTAMENTO,LIMPEZA E REASSENTAMENTO DE TUBO DE FºFº,PONTA | M |  | 41.92
E BOLSA,TIPO ESGOTO,INCLUSIVE FORNECIMENTO DO MATERIAL PARA
REJUNTAMENTO(JUNTA DE CHUMBO),COM DIAMETRO DE 50MM
00088 | CHUMBO VIRGEM EM LINGOTE | KG | 0.18 | 30.8 | 0 | 5.544
01993 | MAO-DE-OBRA DE BOMBEIRO HIDRAULICO DA CONSTRUCAO CIVIL, INCL | H | 0.57 | 25.34 | 3 | 14.8771
USIVE ENCARGOS SOCIAIS
01999 | MAO-DE-OBRA DE SERVENTE DA CONSTRUCAO CIVIL, INCLUSIVE ENCAR | H | 1.14 | 18.31 | 3 | 21.4996
GOS SOCIAIS
06.007.0010-A | LEVANTAMENTO,LIMPEZA E REASSENTAMENTO DE TUBO DE FºFº,PONTA | M |  | 37.07
E BOLSA,TIPO ESGOTO,INCLUSIVE FORNECIMENTO DO MATERIAL PARA
REJUNTAMENTO(JUNTA DE CHUMBO),COM DIAMETRO DE 50MM
00088 | CHUMBO VIRGEM EM LINGOTE | KG | 0.18 | 30.8 | 0 | 5.544
20039 | MAO-DE-OBRA DE BOMBEIRO HIDRAULICO DA CONSTRUCAO CIVIL, INCL | H | 0.57 | 21.96 | 3 | 12.8927
USIVE ENCARGOS SOCIAIS DESONERADOS
20132 | MAO-DE-OBRA DE SERVENTE DA CONSTRUCAO CIVIL, INCLUSIVE ENCAR | H | 1.14 | 15.87 | 3 | 18.6346
GOS SOCIAIS DESONERADOS
06.007.0011-0 | LEVANTAMENTO,LIMPEZA E REASSENTAMENTO DE TUBO DE FºFº,PONTA | M |  | 52.72
E BOLSA,TIPO ESGOTO,INCLUSIVE FORNECIMENTO DO MATERIAL PARA
REJUNTAMENTO(JUNTA DE CHUMBO),COM DIAMETRO DE 75MM
00088 | CHUMBO VIRGEM EM LINGOTE | KG | 0.22 | 30.8 | 0 | 6.776
01993 | MAO-DE-OBRA DE BOMBEIRO HIDRAULICO DA CONSTRUCAO CIVIL, INCL | H | 0.72 | 25.34 | 3 | 18.7921
USIVE ENCARGOS SOCIAIS
01999 | MAO-DE-OBRA DE SERVENTE DA CONSTRUCAO CIVIL, INCLUSIVE ENCAR | H | 1.44 | 18.31 | 3 | 27.1574
GOS SOCIAIS
06.007.0011-A | LEVANTAMENTO,LIMPEZA E REASSENTAMENTO DE TUBO DE FºFº,PONTA | M |  | 46.59
E BOLSA,TIPO ESGOTO,INCLUSIVE FORNECIMENTO DO MATERIAL PARA
REJUNTAMENTO(JUNTA DE CHUMBO),COM DIAMETRO DE 75MM
00088 | CHUMBO VIRGEM EM LINGOTE | KG | 0.22 | 30.8 | 0 | 6.776
20039 | MAO-DE-OBRA DE BOMBEIRO HIDRAULICO DA CONSTRUCAO CIVIL, INCL | H | 0.72 | 21.96 | 3 | 16.2855
USIVE ENCARGOS SOCIAIS DESONERADOS
20132 | MAO-DE-OBRA DE SERVENTE DA CONSTRUCAO CIVIL, INCLUSIVE ENCAR | H | 1.44 | 15.87 | 3 | 23.5384
GOS SOCIAIS DESONERADOS
06.007.0012-0 | LEVANTAMENTO,LIMPEZA E REASSENTAMENTO DE TUBO DE FºFº,PONTA | M |  | 71.69
E BOLSA,TIPO ESGOTO,INCLUSIVE FORNECIMENTO DO MATERIAL PARA
REJUNTAMENTO(JUNTA DE CHUMBO),COM DIAMETRO DE 100MM
00088 | CHUMBO VIRGEM EM LINGOTE | KG | 0.3 | 30.8 | 0 | 9.24
01993 | MAO-DE-OBRA DE BOMBEIRO HIDRAULICO DA CONSTRUCAO CIVIL, INCL | H | 1.02 | 25.34 | 3 | 26.6222
USIVE ENCARGOS SOCIAIS
01999 | MAO-DE-OBRA DE SERVENTE DA CONSTRUCAO CIVIL, INCLUSIVE ENCAR | H | 1.9 | 18.31 | 3 | 35.8327
GOS SOCIAIS
06.007.0012-A | LEVANTAMENTO,LIMPEZA E REASSENTAMENTO DE TUBO DE FºFº,PONTA | M |  | 63.36
E BOLSA,TIPO ESGOTO,INCLUSIVE FORNECIMENTO DO MATERIAL PARA
REJUNTAMENTO(JUNTA DE CHUMBO),COM DIAMETRO DE 100MM
00088 | CHUMBO VIRGEM EM LINGOTE | KG | 0.3 | 30.8 | 0 | 9.24
20039 | MAO-DE-OBRA DE BOMBEIRO HIDRAULICO DA CONSTRUCAO CIVIL, INCL | H | 1.02 | 21.96 | 3 | 23.0712
USIVE ENCARGOS SOCIAIS DESONERADOS
20132 | MAO-DE-OBRA DE SERVENTE DA CONSTRUCAO CIVIL, INCLUSIVE ENCAR | H | 1.9 | 15.87 | 3 | 31.0576
GOS SOCIAIS DESONERADOS
06.007.0013-0 | LEVANTAMENTO,LIMPEZA E REASSENTAMENTO DE TUBO DE FºFº,PONTA | M |  | 88.27
E BOLSA,TIPO ESGOTO,INCLUSIVE FORNECIMENTO DO MATERIAL PARA
REJUNTAMENTO(JUNTA DE CHUMBO),COM DIAMETRO DE 150MM
00088 | CHUMBO VIRGEM EM LINGOTE | KG | 0.36 | 30.8 | 0 | 11.088
01993 | MAO-DE-OBRA DE BOMBEIRO HIDRAULICO DA CONSTRUCAO CIVIL, INCL | H | 1.44 | 25.34 | 3 | 37.5843
USIVE ENCARGOS SOCIAIS
01999 | MAO-DE-OBRA DE SERVENTE DA CONSTRUCAO CIVIL, INCLUSIVE ENCAR | H | 2.1 | 18.31 | 3 | 39.6045
GOS SOCIAIS
06.007.0013-A | LEVANTAMENTO,LIMPEZA E REASSENTAMENTO DE TUBO DE FºFº,PONTA | M |  | 77.98
E BOLSA,TIPO ESGOTO,INCLUSIVE FORNECIMENTO DO MATERIAL PARA
REJUNTAMENTO(JUNTA DE CHUMBO),COM DIAMETRO DE 150MM
00088 | CHUMBO VIRGEM EM LINGOTE | KG | 0.36 | 30.8 | 0 | 11.088
20039 | MAO-DE-OBRA DE BOMBEIRO HIDRAULICO DA CONSTRUCAO CIVIL, INCL | H | 1.44 | 21.96 | 3 | 32.5711
USIVE ENCARGOS SOCIAIS DESONERADOS
20132 | MAO-DE-OBRA DE SERVENTE DA CONSTRUCAO CIVIL, INCLUSIVE ENCAR | H | 2.1 | 15.87 | 3 | 34.3268
GOS SOCIAIS DESONERADOS
06.007.0015-0 | LEVANTAMENTO,LIMPEZA E REASSENTAMENTO DE TUBO DE FºFº,PONTA | M |  | 94.84
E BOLSA,TIPO ESGOTO,INCLUSIVE FORNECIMENTO DO MATERIAL PARA
REJUNTAMENTO(JUNTA DE CHUMBO),COM DIAMETRO DE 200MM
00088 | CHUMBO VIRGEM EM LINGOTE | KG | 0.4 | 30.8 | 0 | 12.32
01993 | MAO-DE-OBRA DE BOMBEIRO HIDRAULICO DA CONSTRUCAO CIVIL, INCL | H | 1.5 | 25.34 | 3 | 39.1503
USIVE ENCARGOS SOCIAIS
01999 | MAO-DE-OBRA DE SERVENTE DA CONSTRUCAO CIVIL, INCLUSIVE ENCAR | H | 2.3 | 18.31 | 3 | 43.3764
GOS SOCIAIS
06.007.0015-A | LEVANTAMENTO,LIMPEZA E REASSENTAMENTO DE TUBO DE FºFº,PONTA | M |  | 83.84
E BOLSA,TIPO ESGOTO,INCLUSIVE FORNECIMENTO DO MATERIAL PARA
REJUNTAMENTO(JUNTA DE CHUMBO),COM DIAMETRO DE 200MM
00088 | CHUMBO VIRGEM EM LINGOTE | KG | 0.4 | 30.8 | 0 | 12.32
20039 | MAO-DE-OBRA DE BOMBEIRO HIDRAULICO DA CONSTRUCAO CIVIL, INCL | H | 1.5 | 21.96 | 3 | 33.9282
USIVE ENCARGOS SOCIAIS DESONERADOS
20132 | MAO-DE-OBRA DE SERVENTE DA CONSTRUCAO CIVIL, INCLUSIVE ENCAR | H | 2.3 | 15.87 | 3 | 37.596
GOS SOCIAIS DESONERADOS
06.007.0016-0 | LEVANTAMENTO,LIMPEZA E REASSENTAMENTO DE TUBO DE FºFº,PONTA | M |  | 107.98
E BOLSA,TIPO ESGOTO,INCLUSIVE FORNECIMENTO DO MATERIAL PARA
REJUNTAMENTO(JUNTA DE CHUMBO),COM DIAMETRO DE 250MM
00088 | CHUMBO VIRGEM EM LINGOTE | KG | 0.45 | 30.8 | 0 | 13.86
01993 | MAO-DE-OBRA DE BOMBEIRO HIDRAULICO DA CONSTRUCAO CIVIL, INCL | H | 1.8 | 25.34 | 3 | 46.9804
USIVE ENCARGOS SOCIAIS
01999 | MAO-DE-OBRA DE SERVENTE DA CONSTRUCAO CIVIL, INCLUSIVE ENCAR | H | 2.5 | 18.31 | 3 | 47.1483
GOS SOCIAIS
06.007.0016-A | LEVANTAMENTO,LIMPEZA E REASSENTAMENTO DE TUBO DE FºFº,PONTA | M |  | 95.43
E BOLSA,TIPO ESGOTO,INCLUSIVE FORNECIMENTO DO MATERIAL PARA
REJUNTAMENTO(JUNTA DE CHUMBO),COM DIAMETRO DE 250MM
00088 | CHUMBO VIRGEM EM LINGOTE | KG | 0.45 | 30.8 | 0 | 13.86
20039 | MAO-DE-OBRA DE BOMBEIRO HIDRAULICO DA CONSTRUCAO CIVIL, INCL | H | 1.8 | 21.96 | 3 | 40.7138
USIVE ENCARGOS SOCIAIS DESONERADOS
20132 | MAO-DE-OBRA DE SERVENTE DA CONSTRUCAO CIVIL, INCLUSIVE ENCAR | H | 2.5 | 15.87 | 3 | 40.8653
GOS SOCIAIS DESONERADOS
06.007.0017-0 | LEVANTAMENTO,LIMPEZA E REASSENTAMENTO DE TUBO DE FºFº,PONTA | M |  | 128.32
E BOLSA,TIPO ESGOTO,INCLUSIVE FORNECIMENTO DO MATERIAL PARA
REJUNTAMENTO(JUNTA DE CHUMBO),COM DIAMETRO DE 300MM
00088 | CHUMBO VIRGEM EM LINGOTE | KG | 0.55 | 30.8 | 0 | 16.94
01993 | MAO-DE-OBRA DE BOMBEIRO HIDRAULICO DA CONSTRUCAO CIVIL, INCL | H | 2.1 | 25.34 | 3 | 54.8104
USIVE ENCARGOS SOCIAIS
01999 | MAO-DE-OBRA DE SERVENTE DA CONSTRUCAO CIVIL, INCLUSIVE ENCAR | H | 3 | 18.31 | 3 | 56.5779
GOS SOCIAIS
06.007.0017-A | LEVANTAMENTO,LIMPEZA E REASSENTAMENTO DE TUBO DE FºFº,PONTA | M |  | 113.47
E BOLSA,TIPO ESGOTO,INCLUSIVE FORNECIMENTO DO MATERIAL PARA
REJUNTAMENTO(JUNTA DE CHUMBO),COM DIAMETRO DE 300MM
00088 | CHUMBO VIRGEM EM LINGOTE | KG | 0.55 | 30.8 | 0 | 16.94
20039 | MAO-DE-OBRA DE BOMBEIRO HIDRAULICO DA CONSTRUCAO CIVIL, INCL | H | 2.1 | 21.96 | 3 | 47.4995
USIVE ENCARGOS SOCIAIS DESONERADOS
20132 | MAO-DE-OBRA DE SERVENTE DA CONSTRUCAO CIVIL, INCLUSIVE ENCAR | H | 3 | 15.87 | 3 | 49.0383
GOS SOCIAIS DESONERADOS
06.007.0060-0 | LEVANTAMENTO,LIMPEZA E REASSENTAMENTO DE CURVA DE FºFº,PONTA | UN |  | 66.77
E BOLSA,COM QUALQUER DEFLEXAO,INCLUSIVE FORNECIMENTO DO MAT
ERIAL PARA REJUNTAMENTO(JUNTA DE CHUMBO),COM DIAMETRO DE 75M
M
00088 | CHUMBO VIRGEM EM LINGOTE | KG | 0.65 | 30.8 | 0 | 20.02
01993 | MAO-DE-OBRA DE BOMBEIRO HIDRAULICO DA CONSTRUCAO CIVIL, INCL | H | 1.04 | 25.34 | 3 | 27.1442
USIVE ENCARGOS SOCIAIS
01999 | MAO-DE-OBRA DE SERVENTE DA CONSTRUCAO CIVIL, INCLUSIVE ENCAR | H | 1.04 | 18.31 | 3 | 19.6137
GOS SOCIAIS
06.007.0060-A | LEVANTAMENTO,LIMPEZA E REASSENTAMENTO DE CURVA DE FºFº,PONTA | UN |  | 60.54
E BOLSA,COM QUALQUER DEFLEXAO,INCLUSIVE FORNECIMENTO DO MAT
ERIAL PARA REJUNTAMENTO(JUNTA DE CHUMBO),COM DIAMETRO DE 75M
M
00088 | CHUMBO VIRGEM EM LINGOTE | KG | 0.65 | 30.8 | 0 | 20.02
20039 | MAO-DE-OBRA DE BOMBEIRO HIDRAULICO DA CONSTRUCAO CIVIL, INCL | H | 1.04 | 21.96 | 3 | 23.5236
USIVE ENCARGOS SOCIAIS DESONERADOS
20132 | MAO-DE-OBRA DE SERVENTE DA CONSTRUCAO CIVIL, INCLUSIVE ENCAR | H | 1.04 | 15.87 | 3 | 16.9999
GOS SOCIAIS DESONERADOS
06.007.0061-0 | LEVANTAMENTO,LIMPEZA E REASSENTAMENTO DE CURVA DE FºFº,PONTA | UN |  | 89.12
E BOLSA,COM QUALQUER DEFLEXAO,INCLUSIVE FORNECIMENTO DO MAT
ERIAL PARA REJUNTAMENTO(JUNTA DE CHUMBO),COM DIAMETRO DE 100
MM
00088 | CHUMBO VIRGEM EM LINGOTE | KG | 0.85 | 30.8 | 0 | 26.18
01993 | MAO-DE-OBRA DE BOMBEIRO HIDRAULICO DA CONSTRUCAO CIVIL, INCL | H | 1.4 | 25.34 | 3 | 36.5403
USIVE ENCARGOS SOCIAIS
01999 | MAO-DE-OBRA DE SERVENTE DA CONSTRUCAO CIVIL, INCLUSIVE ENCAR | H | 1.4 | 18.31 | 3 | 26.403
GOS SOCIAIS
06.007.0061-A | LEVANTAMENTO,LIMPEZA E REASSENTAMENTO DE CURVA DE FºFº,PONTA | UN |  | 80.73
E BOLSA,COM QUALQUER DEFLEXAO,INCLUSIVE FORNECIMENTO DO MAT
ERIAL PARA REJUNTAMENTO(JUNTA DE CHUMBO),COM DIAMETRO DE 100
MM
00088 | CHUMBO VIRGEM EM LINGOTE | KG | 0.85 | 30.8 | 0 | 26.18
20039 | MAO-DE-OBRA DE BOMBEIRO HIDRAULICO DA CONSTRUCAO CIVIL, INCL | H | 1.4 | 21.96 | 3 | 31.6663
USIVE ENCARGOS SOCIAIS DESONERADOS
20132 | MAO-DE-OBRA DE SERVENTE DA CONSTRUCAO CIVIL, INCLUSIVE ENCAR | H | 1.4 | 15.87 | 3 | 22.8845
GOS SOCIAIS DESONERADOS
06.007.0062-0 | LEVANTAMENTO,LIMPEZA E REASSENTAMENTO DE CURVA DE FºFº,PONTA | UN |  | 137.53
E BOLSA,COM QUALQUER DEFLEXAO,INCLUSIVE FORNECIMENTO DO MAT
ERIAL PARA REJUNTAMENTO(JUNTA DE CHUMBO),COM DIAMETRO DE 150
MM
00088 | CHUMBO VIRGEM EM LINGOTE | KG | 1.4 | 30.8 | 0 | 43.12
01993 | MAO-DE-OBRA DE BOMBEIRO HIDRAULICO DA CONSTRUCAO CIVIL, INCL | H | 2.1 | 25.34 | 3 | 54.8104
USIVE ENCARGOS SOCIAIS
01999 | MAO-DE-OBRA DE SERVENTE DA CONSTRUCAO CIVIL, INCLUSIVE ENCAR | H | 2.1 | 18.31 | 3 | 39.6045
GOS SOCIAIS
06.007.0062-A | LEVANTAMENTO,LIMPEZA E REASSENTAMENTO DE CURVA DE FºFº,PONTA | UN |  | 124.94
E BOLSA,COM QUALQUER DEFLEXAO,INCLUSIVE FORNECIMENTO DO MAT
ERIAL PARA REJUNTAMENTO(JUNTA DE CHUMBO),COM DIAMETRO DE 150
MM
00088 | CHUMBO VIRGEM EM LINGOTE | KG | 1.4 | 30.8 | 0 | 43.12
20039 | MAO-DE-OBRA DE BOMBEIRO HIDRAULICO DA CONSTRUCAO CIVIL, INCL | H | 2.1 | 21.96 | 3 | 47.4995
USIVE ENCARGOS SOCIAIS DESONERADOS
20132 | MAO-DE-OBRA DE SERVENTE DA CONSTRUCAO CIVIL, INCLUSIVE ENCAR | H | 2.1 | 15.87 | 3 | 34.3268
GOS SOCIAIS DESONERADOS
06.007.0063-0 | LEVANTAMENTO,LIMPEZA E REASSENTAMENTO DE CURVA DE FºFº,PONTA | UN |  | 214.12
E BOLSA,COM QUALQUER DEFLEXAO,INCLUSIVE FORNECIMENTO DO MAT
ERIAL PARA REJUNTAMENTO(JUNTA DE CHUMBO),COM DIAMETRO DE 200
MM
00088 | CHUMBO VIRGEM EM LINGOTE | KG | 2.05 | 30.8 | 0 | 63.14
01993 | MAO-DE-OBRA DE BOMBEIRO HIDRAULICO DA CONSTRUCAO CIVIL, INCL | H | 2.75 | 25.34 | 3 | 71.7756
USIVE ENCARGOS SOCIAIS
01999 | MAO-DE-OBRA DE SERVENTE DA CONSTRUCAO CIVIL, INCLUSIVE ENCAR | H | 4.2 | 18.31 | 3 | 79.2091
GOS SOCIAIS
06.007.0063-A | LEVANTAMENTO,LIMPEZA E REASSENTAMENTO DE CURVA DE FºFº,PONTA | UN |  | 193.99
E BOLSA,COM QUALQUER DEFLEXAO,INCLUSIVE FORNECIMENTO DO MAT
ERIAL PARA REJUNTAMENTO(JUNTA DE CHUMBO),COM DIAMETRO DE 200
MM
00088 | CHUMBO VIRGEM EM LINGOTE | KG | 2.05 | 30.8 | 0 | 63.14
20039 | MAO-DE-OBRA DE BOMBEIRO HIDRAULICO DA CONSTRUCAO CIVIL, INCL | H | 2.75 | 21.96 | 3 | 62.2017
USIVE ENCARGOS SOCIAIS DESONERADOS
20132 | MAO-DE-OBRA DE SERVENTE DA CONSTRUCAO CIVIL, INCLUSIVE ENCAR | H | 4.2 | 15.87 | 3 | 68.6536
GOS SOCIAIS DESONERADOS
06.007.0064-0 | LEVANTAMENTO,LIMPEZA E REASSENTAMENTO DE CURVA DE FºFº,PONTA | UN |  | 277.42
E BOLSA,COM QUALQUER DEFLEXAO,INCLUSIVE FORNECIMENTO DO MAT
ERIAL PARA REJUNTAMENTO(JUNTA DE CHUMBO),COM DIAMETRO DE 250
MM
00088 | CHUMBO VIRGEM EM LINGOTE | KG | 2.65 | 30.8 | 0 | 81.62
01993 | MAO-DE-OBRA DE BOMBEIRO HIDRAULICO DA CONSTRUCAO CIVIL, INCL | H | 3.6 | 25.34 | 3 | 93.9607
USIVE ENCARGOS SOCIAIS
01999 | MAO-DE-OBRA DE SERVENTE DA CONSTRUCAO CIVIL, INCLUSIVE ENCAR | H | 5.4 | 18.31 | 3 | 101.8402
GOS SOCIAIS
06.007.0064-A | LEVANTAMENTO,LIMPEZA E REASSENTAMENTO DE CURVA DE FºFº,PONTA | UN |  | 251.31
E BOLSA,COM QUALQUER DEFLEXAO,INCLUSIVE FORNECIMENTO DO MAT
ERIAL PARA REJUNTAMENTO(JUNTA DE CHUMBO),COM DIAMETRO DE 250
MM
00088 | CHUMBO VIRGEM EM LINGOTE | KG | 2.65 | 30.8 | 0 | 81.62
20039 | MAO-DE-OBRA DE BOMBEIRO HIDRAULICO DA CONSTRUCAO CIVIL, INCL | H | 3.6 | 21.96 | 3 | 81.4277
USIVE ENCARGOS SOCIAIS DESONERADOS
20132 | MAO-DE-OBRA DE SERVENTE DA CONSTRUCAO CIVIL, INCLUSIVE ENCAR | H | 5.4 | 15.87 | 3 | 88.2689
GOS SOCIAIS DESONERADOS
06.007.0065-0 | LEVANTAMENTO,LIMPEZA E REASSENTAMENTO DE CURVA DE FºFº,PONTA | UN |  | 340.95
E BOLSA,COM QUALQUER DEFLEXAO,INCLUSIVE FORNECIMENTO DO MAT
ERIAL PARA REJUNTAMENTO(JUNTA DE CHUMBO),COM DIAMETRO DE 300
MM
00088 | CHUMBO VIRGEM EM LINGOTE | KG | 3.3 | 30.8 | 0 | 101.64
01993 | MAO-DE-OBRA DE BOMBEIRO HIDRAULICO DA CONSTRUCAO CIVIL, INCL | H | 4.4 | 25.34 | 3 | 114.8409
USIVE ENCARGOS SOCIAIS
01999 | MAO-DE-OBRA DE SERVENTE DA CONSTRUCAO CIVIL, INCLUSIVE ENCAR | H | 6.6 | 18.31 | 3 | 124.4714
GOS SOCIAIS
06.007.0065-A | LEVANTAMENTO,LIMPEZA E REASSENTAMENTO DE CURVA DE FºFº,PONTA | UN |  | 309.04
E BOLSA,COM QUALQUER DEFLEXAO,INCLUSIVE FORNECIMENTO DO MAT
ERIAL PARA REJUNTAMENTO(JUNTA DE CHUMBO),COM DIAMETRO DE 300
MM
00088 | CHUMBO VIRGEM EM LINGOTE | KG | 3.3 | 30.8 | 0 | 101.64
20039 | MAO-DE-OBRA DE BOMBEIRO HIDRAULICO DA CONSTRUCAO CIVIL, INCL | H | 4.4 | 21.96 | 3 | 99.5227
USIVE ENCARGOS SOCIAIS DESONERADOS
20132 | MAO-DE-OBRA DE SERVENTE DA CONSTRUCAO CIVIL, INCLUSIVE ENCAR | H | 6.6 | 15.87 | 3 | 107.8843
GOS SOCIAIS DESONERADOS
06.007.0080-0 | LEVANTAMENTO,LIMPEZA E REASSENTAMENTO DE JUNCAO 45° DE FºFº, | UN |  | 134.45
PONTA E BOLSA,INCLUSIVE FORNECIMENTO DO MATERIAL PARA REJUNT
AMENTO(JUNTA DE CHUMBO),COM DIAMETRO DE 75MM
00088 | CHUMBO VIRGEM EM LINGOTE | KG | 1.3 | 30.8 | 0 | 40.04
01993 | MAO-DE-OBRA DE BOMBEIRO HIDRAULICO DA CONSTRUCAO CIVIL, INCL | H | 2.1 | 25.34 | 3 | 54.8104
USIVE ENCARGOS SOCIAIS
01999 | MAO-DE-OBRA DE SERVENTE DA CONSTRUCAO CIVIL, INCLUSIVE ENCAR | H | 2.1 | 18.31 | 3 | 39.6045
GOS SOCIAIS
06.007.0080-A | LEVANTAMENTO,LIMPEZA E REASSENTAMENTO DE JUNCAO 45° DE FºFº, | UN |  | 121.86
PONTA E BOLSA,INCLUSIVE FORNECIMENTO DO MATERIAL PARA REJUNT
AMENTO(JUNTA DE CHUMBO),COM DIAMETRO DE 75MM
00088 | CHUMBO VIRGEM EM LINGOTE | KG | 1.3 | 30.8 | 0 | 40.04
20039 | MAO-DE-OBRA DE BOMBEIRO HIDRAULICO DA CONSTRUCAO CIVIL, INCL | H | 2.1 | 21.96 | 3 | 47.4995
USIVE ENCARGOS SOCIAIS DESONERADOS
20132 | MAO-DE-OBRA DE SERVENTE DA CONSTRUCAO CIVIL, INCLUSIVE ENCAR | H | 2.1 | 15.87 | 3 | 34.3268
GOS SOCIAIS DESONERADOS
06.007.0081-0 | LEVANTAMENTO,LIMPEZA E REASSENTAMENTO DE JUNCAO 45° DE FºFº, | UN |  | 175.29
PONTA E BOLSA,INCLUSIVE FORNECIMENTO DO MATERIAL PARA REJUNT
AMENTO(JUNTA DE CHUMBO),COM DIAMETRO DE 100MM
00088 | CHUMBO VIRGEM EM LINGOTE | KG | 1.75 | 30.8 | 0 | 53.9
01993 | MAO-DE-OBRA DE BOMBEIRO HIDRAULICO DA CONSTRUCAO CIVIL, INCL | H | 2.7 | 25.34 | 3 | 70.4705
USIVE ENCARGOS SOCIAIS
01999 | MAO-DE-OBRA DE SERVENTE DA CONSTRUCAO CIVIL, INCLUSIVE ENCAR | H | 2.7 | 18.31 | 3 | 50.9201
GOS SOCIAIS
06.007.0081-A | LEVANTAMENTO,LIMPEZA E REASSENTAMENTO DE JUNCAO 45° DE FºFº, | UN |  | 159.1
PONTA E BOLSA,INCLUSIVE FORNECIMENTO DO MATERIAL PARA REJUNT
AMENTO(JUNTA DE CHUMBO),COM DIAMETRO DE 100MM
00088 | CHUMBO VIRGEM EM LINGOTE | KG | 1.75 | 30.8 | 0 | 53.9
20039 | MAO-DE-OBRA DE BOMBEIRO HIDRAULICO DA CONSTRUCAO CIVIL, INCL | H | 2.7 | 21.96 | 3 | 61.0708
USIVE ENCARGOS SOCIAIS DESONERADOS
20132 | MAO-DE-OBRA DE SERVENTE DA CONSTRUCAO CIVIL, INCLUSIVE ENCAR | H | 2.7 | 15.87 | 3 | 44.1345
GOS SOCIAIS DESONERADOS
06.007.0082-0 | LEVANTAMENTO,LIMPEZA E REASSENTAMENTO DE JUNCAO 45° DE FºFº, | UN |  | 274.36
PONTA E BOLSA,INCLUSIVE FORNECIMENTO DO MATERIAL PARA REJUNT
AMENTO(JUNTA DE CHUMBO),COM DIAMETRO DE 150MM
00088 | CHUMBO VIRGEM EM LINGOTE | KG | 2.85 | 30.8 | 0 | 87.78
01993 | MAO-DE-OBRA DE BOMBEIRO HIDRAULICO DA CONSTRUCAO CIVIL, INCL | H | 4.15 | 25.34 | 3 | 108.3158
USIVE ENCARGOS SOCIAIS
01999 | MAO-DE-OBRA DE SERVENTE DA CONSTRUCAO CIVIL, INCLUSIVE ENCAR | H | 4.15 | 18.31 | 3 | 78.2661
GOS SOCIAIS
06.007.0082-A | LEVANTAMENTO,LIMPEZA E REASSENTAMENTO DE JUNCAO 45° DE FºFº, | UN |  | 249.48
PONTA E BOLSA,INCLUSIVE FORNECIMENTO DO MATERIAL PARA REJUNT
AMENTO(JUNTA DE CHUMBO),COM DIAMETRO DE 150MM
00088 | CHUMBO VIRGEM EM LINGOTE | KG | 2.85 | 30.8 | 0 | 87.78
20039 | MAO-DE-OBRA DE BOMBEIRO HIDRAULICO DA CONSTRUCAO CIVIL, INCL | H | 4.15 | 21.96 | 3 | 93.868
USIVE ENCARGOS SOCIAIS DESONERADOS
20132 | MAO-DE-OBRA DE SERVENTE DA CONSTRUCAO CIVIL, INCLUSIVE ENCAR | H | 4.15 | 15.87 | 3 | 67.8363
GOS SOCIAIS DESONERADOS
06.007.0083-0 | LEVANTAMENTO,LIMPEZA E REASSENTAMENTO DE JUNCAO 45° DE FºFº, | UN |  | 428.24
PONTA E BOLSA,INCLUSIVE FORNECIMENTO DO MATERIAL PARA REJUNT
AMENTO(JUNTA DE CHUMBO),COM DIAMETRO DE 200MM
00088 | CHUMBO VIRGEM EM LINGOTE | KG | 4.1 | 30.8 | 0 | 126.28
01993 | MAO-DE-OBRA DE BOMBEIRO HIDRAULICO DA CONSTRUCAO CIVIL, INCL | H | 5.5 | 25.34 | 3 | 143.5511
USIVE ENCARGOS SOCIAIS
01999 | MAO-DE-OBRA DE SERVENTE DA CONSTRUCAO CIVIL, INCLUSIVE ENCAR | H | 8.4 | 18.31 | 3 | 158.4181
GOS SOCIAIS
06.007.0083-A | LEVANTAMENTO,LIMPEZA E REASSENTAMENTO DE JUNCAO 45° DE FºFº, | UN |  | 387.99
PONTA E BOLSA,INCLUSIVE FORNECIMENTO DO MATERIAL PARA REJUNT
AMENTO(JUNTA DE CHUMBO),COM DIAMETRO DE 200MM
00088 | CHUMBO VIRGEM EM LINGOTE | KG | 4.1 | 30.8 | 0 | 126.28
20039 | MAO-DE-OBRA DE BOMBEIRO HIDRAULICO DA CONSTRUCAO CIVIL, INCL | H | 5.5 | 21.96 | 3 | 124.4034
USIVE ENCARGOS SOCIAIS DESONERADOS
20132 | MAO-DE-OBRA DE SERVENTE DA CONSTRUCAO CIVIL, INCLUSIVE ENCAR | H | 8.4 | 15.87 | 3 | 137.3072
GOS SOCIAIS DESONERADOS
06.007.0084-0 | LEVANTAMENTO,LIMPEZA E REASSENTAMENTO DE JUNCAO 45° DE FºFº, | UN |  | 556.38
PONTA E BOLSA,INCLUSIVE FORNECIMENTO DO MATERIAL PARA REJUNT
AMENTO(JUNTA DE CHUMBO),COM DIAMETRO DE 250MM
00088 | CHUMBO VIRGEM EM LINGOTE | KG | 5.35 | 30.8 | 0 | 164.78
01993 | MAO-DE-OBRA DE BOMBEIRO HIDRAULICO DA CONSTRUCAO CIVIL, INCL | H | 7.2 | 25.34 | 3 | 187.9214
USIVE ENCARGOS SOCIAIS
01999 | MAO-DE-OBRA DE SERVENTE DA CONSTRUCAO CIVIL, INCLUSIVE ENCAR | H | 10.8 | 18.31 | 3 | 203.6804
GOS SOCIAIS
06.007.0084-A | LEVANTAMENTO,LIMPEZA E REASSENTAMENTO DE JUNCAO 45° DE FºFº, | UN |  | 504.17
PONTA E BOLSA,INCLUSIVE FORNECIMENTO DO MATERIAL PARA REJUNT
AMENTO(JUNTA DE CHUMBO),COM DIAMETRO DE 250MM
00088 | CHUMBO VIRGEM EM LINGOTE | KG | 5.35 | 30.8 | 0 | 164.78
20039 | MAO-DE-OBRA DE BOMBEIRO HIDRAULICO DA CONSTRUCAO CIVIL, INCL | H | 7.2 | 21.96 | 3 | 162.8554
USIVE ENCARGOS SOCIAIS DESONERADOS
20132 | MAO-DE-OBRA DE SERVENTE DA CONSTRUCAO CIVIL, INCLUSIVE ENCAR | H | 10.8 | 15.87 | 3 | 176.5379
GOS SOCIAIS DESONERADOS
06.007.0085-0 | LEVANTAMENTO,LIMPEZA E REASSENTAMENTO DE JUNCAO 45° DE FºFº, | UN |  | 680.36
PONTA E BOLSA,INCLUSIVE FORNECIMENTO DO MATERIAL PARA REJUNT
AMENTO(JUNTA DE CHUMBO),COM DIAMETRO DE 300MM
00088 | CHUMBO VIRGEM EM LINGOTE | KG | 6.55 | 30.8 | 0 | 201.74
01993 | MAO-DE-OBRA DE BOMBEIRO HIDRAULICO DA CONSTRUCAO CIVIL, INCL | H | 8.8 | 25.34 | 3 | 229.6818
USIVE ENCARGOS SOCIAIS
01999 | MAO-DE-OBRA DE SERVENTE DA CONSTRUCAO CIVIL, INCLUSIVE ENCAR | H | 13.2 | 18.31 | 3 | 248.9428
GOS SOCIAIS
06.007.0085-A | LEVANTAMENTO,LIMPEZA E REASSENTAMENTO DE JUNCAO 45° DE FºFº, | UN |  | 616.55
PONTA E BOLSA,INCLUSIVE FORNECIMENTO DO MATERIAL PARA REJUNT
AMENTO(JUNTA DE CHUMBO),COM DIAMETRO DE 300MM
00088 | CHUMBO VIRGEM EM LINGOTE | KG | 6.55 | 30.8 | 0 | 201.74
20039 | MAO-DE-OBRA DE BOMBEIRO HIDRAULICO DA CONSTRUCAO CIVIL, INCL | H | 8.8 | 21.96 | 3 | 199.0454
USIVE ENCARGOS SOCIAIS DESONERADOS
20132 | MAO-DE-OBRA DE SERVENTE DA CONSTRUCAO CIVIL, INCLUSIVE ENCAR | H | 13.2 | 15.87 | 3 | 215.7685
GOS SOCIAIS DESONERADOS
06.007.0100-0 | LEVANTAMENTO,LIMPEZA E REASSENTAMENTO DE LUVA DE FºFº,TIPO E | UN |  | 134.45
SGOTO OU STANDARD,INCLUSIVE FORNECIMENTO DO MATERIAL PARA RE
JUNTAMENTO(JUNTA DE CHUMBO),COM DIAMETRO DE 75MM
00088 | CHUMBO VIRGEM EM LINGOTE | KG | 1.3 | 30.8 | 0 | 40.04
01993 | MAO-DE-OBRA DE BOMBEIRO HIDRAULICO DA CONSTRUCAO CIVIL, INCL | H | 2.1 | 25.34 | 3 | 54.8104
USIVE ENCARGOS SOCIAIS
01999 | MAO-DE-OBRA DE SERVENTE DA CONSTRUCAO CIVIL, INCLUSIVE ENCAR | H | 2.1 | 18.31 | 3 | 39.6045
GOS SOCIAIS
06.007.0100-A | LEVANTAMENTO,LIMPEZA E REASSENTAMENTO DE LUVA DE FºFº,TIPO E | UN |  | 121.86
SGOTO OU STANDARD,INCLUSIVE FORNECIMENTO DO MATERIAL PARA RE
JUNTAMENTO(JUNTA DE CHUMBO),COM DIAMETRO DE 75MM
00088 | CHUMBO VIRGEM EM LINGOTE | KG | 1.3 | 30.8 | 0 | 40.04
20039 | MAO-DE-OBRA DE BOMBEIRO HIDRAULICO DA CONSTRUCAO CIVIL, INCL | H | 2.1 | 21.96 | 3 | 47.4995
USIVE ENCARGOS SOCIAIS DESONERADOS
20132 | MAO-DE-OBRA DE SERVENTE DA CONSTRUCAO CIVIL, INCLUSIVE ENCAR | H | 2.1 | 15.87 | 3 | 34.3268
GOS SOCIAIS DESONERADOS
06.007.0101-0 | LEVANTAMENTO,LIMPEZA E REASSENTAMENTO DE LUVA DE FºFº,TIPO E | UN |  | 176.83
SGOTO OU STANDARD,INCLUSIVE FORNECIMENTO DO MATERIAL PARA RE
JUNTAMENTO(JUNTA DE CHUMBO),COM DIAMETRO DE 100MM
00088 | CHUMBO VIRGEM EM LINGOTE | KG | 1.8 | 30.8 | 0 | 55.44
01993 | MAO-DE-OBRA DE BOMBEIRO HIDRAULICO DA CONSTRUCAO CIVIL, INCL | H | 2.7 | 25.34 | 3 | 70.4705
USIVE ENCARGOS SOCIAIS
01999 | MAO-DE-OBRA DE SERVENTE DA CONSTRUCAO CIVIL, INCLUSIVE ENCAR | H | 2.7 | 18.31 | 3 | 50.9201
GOS SOCIAIS
06.007.0101-A | LEVANTAMENTO,LIMPEZA E REASSENTAMENTO DE LUVA DE FºFº,TIPO E | UN |  | 160.64
SGOTO OU STANDARD,INCLUSIVE FORNECIMENTO DO MATERIAL PARA RE
JUNTAMENTO(JUNTA DE CHUMBO),COM DIAMETRO DE 100MM
00088 | CHUMBO VIRGEM EM LINGOTE | KG | 1.8 | 30.8 | 0 | 55.44
20039 | MAO-DE-OBRA DE BOMBEIRO HIDRAULICO DA CONSTRUCAO CIVIL, INCL | H | 2.7 | 21.96 | 3 | 61.0708
USIVE ENCARGOS SOCIAIS DESONERADOS
20132 | MAO-DE-OBRA DE SERVENTE DA CONSTRUCAO CIVIL, INCLUSIVE ENCAR | H | 2.7 | 15.87 | 3 | 44.1345
GOS SOCIAIS DESONERADOS
06.007.0102-0 | LEVANTAMENTO,LIMPEZA E REASSENTAMENTO DE LUVA DE FºFº,TIPO E | UN |  | 272.11
SGOTO OU STANDARD,INCLUSIVE FORNECIMENTO DO MATERIAL PARA RE
JUNTAMENTO(JUNTA DE CHUMBO),COM DIAMETRO DE 150MM
00088 | CHUMBO VIRGEM EM LINGOTE | KG | 2.85 | 30.8 | 0 | 87.78
01993 | MAO-DE-OBRA DE BOMBEIRO HIDRAULICO DA CONSTRUCAO CIVIL, INCL | H | 4.1 | 25.34 | 3 | 107.0108
USIVE ENCARGOS SOCIAIS
01999 | MAO-DE-OBRA DE SERVENTE DA CONSTRUCAO CIVIL, INCLUSIVE ENCAR | H | 4.1 | 18.31 | 3 | 77.3231
GOS SOCIAIS
06.007.0102-A | LEVANTAMENTO,LIMPEZA E REASSENTAMENTO DE LUVA DE FºFº,TIPO E | UN |  | 247.53
SGOTO OU STANDARD,INCLUSIVE FORNECIMENTO DO MATERIAL PARA RE
JUNTAMENTO(JUNTA DE CHUMBO),COM DIAMETRO DE 150MM
00088 | CHUMBO VIRGEM EM LINGOTE | KG | 2.85 | 30.8 | 0 | 87.78
20039 | MAO-DE-OBRA DE BOMBEIRO HIDRAULICO DA CONSTRUCAO CIVIL, INCL | H | 4.1 | 21.96 | 3 | 92.7371
USIVE ENCARGOS SOCIAIS DESONERADOS
20132 | MAO-DE-OBRA DE SERVENTE DA CONSTRUCAO CIVIL, INCLUSIVE ENCAR | H | 4.1 | 15.87 | 3 | 67.019
GOS SOCIAIS DESONERADOS
06.007.0120-0 | LEVANTAMENTO,LIMPEZA E REASSENTAMENTO DE LUVA DE CORRER,TIPO | UN |  | 187.73
STANDARD,INCLUSIVE FORNECIMENTO DO MATERIAL PARA REJUNTAMEN
TO(JUNTA DE CHUMBO),COM DIAMETRO DE 75MM
00088 | CHUMBO VIRGEM EM LINGOTE | KG | 2.3 | 30.8 | 0 | 70.84
01993 | MAO-DE-OBRA DE BOMBEIRO HIDRAULICO DA CONSTRUCAO CIVIL, INCL | H | 2.6 | 25.34 | 3 | 67.8605
USIVE ENCARGOS SOCIAIS
01999 | MAO-DE-OBRA DE SERVENTE DA CONSTRUCAO CIVIL, INCLUSIVE ENCAR | H | 2.6 | 18.31 | 3 | 49.0342
GOS SOCIAIS
06.007.0120-A | LEVANTAMENTO,LIMPEZA E REASSENTAMENTO DE LUVA DE CORRER,TIPO | UN |  | 172.14
STANDARD,INCLUSIVE FORNECIMENTO DO MATERIAL PARA REJUNTAMEN
TO(JUNTA DE CHUMBO),COM DIAMETRO DE 75MM
00088 | CHUMBO VIRGEM EM LINGOTE | KG | 2.3 | 30.8 | 0 | 70.84
20039 | MAO-DE-OBRA DE BOMBEIRO HIDRAULICO DA CONSTRUCAO CIVIL, INCL | H | 2.6 | 21.96 | 3 | 58.8089
USIVE ENCARGOS SOCIAIS DESONERADOS
20132 | MAO-DE-OBRA DE SERVENTE DA CONSTRUCAO CIVIL, INCLUSIVE ENCAR | H | 2.6 | 15.87 | 3 | 42.4999
GOS SOCIAIS DESONERADOS
06.007.0121-0 | LEVANTAMENTO,LIMPEZA E REASSENTAMENTO DE LUVA DE CORRER,TIPO | UN |  | 238.85
STANDARD,INCLUSIVE FORNECIMENTO DO MATERIAL PARA REJUNTAMEN
TO(JUNTA DE CHUMBO),COM DIAMETRO DE 100MM
00088 | CHUMBO VIRGEM EM LINGOTE | KG | 2.5 | 30.8 | 0 | 77
01993 | MAO-DE-OBRA DE BOMBEIRO HIDRAULICO DA CONSTRUCAO CIVIL, INCL | H | 3.6 | 25.34 | 3 | 93.9607
USIVE ENCARGOS SOCIAIS
01999 | MAO-DE-OBRA DE SERVENTE DA CONSTRUCAO CIVIL, INCLUSIVE ENCAR | H | 3.6 | 18.31 | 3 | 67.8935
GOS SOCIAIS
06.007.0121-A | LEVANTAMENTO,LIMPEZA E REASSENTAMENTO DE LUVA DE CORRER,TIPO | UN |  | 217.27
STANDARD,INCLUSIVE FORNECIMENTO DO MATERIAL PARA REJUNTAMEN
TO(JUNTA DE CHUMBO),COM DIAMETRO DE 100MM
00088 | CHUMBO VIRGEM EM LINGOTE | KG | 2.5 | 30.8 | 0 | 77
20039 | MAO-DE-OBRA DE BOMBEIRO HIDRAULICO DA CONSTRUCAO CIVIL, INCL | H | 3.6 | 21.96 | 3 | 81.4277
USIVE ENCARGOS SOCIAIS DESONERADOS
20132 | MAO-DE-OBRA DE SERVENTE DA CONSTRUCAO CIVIL, INCLUSIVE ENCAR | H | 3.6 | 15.87 | 3 | 58.846
GOS SOCIAIS DESONERADOS
06.007.0122-0 | LEVANTAMENTO,LIMPEZA E REASSENTAMENTO DE LUVA DE CORRER,TIPO | UN |  | 406.02
STANDARD,INCLUSIVE FORNECIMENTO DO MATERIAL PARA REJUNTAMEN
TO(JUNTA DE CHUMBO),COM DIAMETRO DE 150MM
00088 | CHUMBO VIRGEM EM LINGOTE | KG | 5.3 | 30.8 | 0 | 163.24
01993 | MAO-DE-OBRA DE BOMBEIRO HIDRAULICO DA CONSTRUCAO CIVIL, INCL | H | 5.4 | 25.34 | 3 | 140.9411
USIVE ENCARGOS SOCIAIS
01999 | MAO-DE-OBRA DE SERVENTE DA CONSTRUCAO CIVIL, INCLUSIVE ENCAR | H | 5.4 | 18.31 | 3 | 101.8402
GOS SOCIAIS
06.007.0122-A | LEVANTAMENTO,LIMPEZA E REASSENTAMENTO DE LUVA DE CORRER,TIPO | UN |  | 373.65
STANDARD,INCLUSIVE FORNECIMENTO DO MATERIAL PARA REJUNTAMEN
TO(JUNTA DE CHUMBO),COM DIAMETRO DE 150MM
00088 | CHUMBO VIRGEM EM LINGOTE | KG | 5.3 | 30.8 | 0 | 163.24
20039 | MAO-DE-OBRA DE BOMBEIRO HIDRAULICO DA CONSTRUCAO CIVIL, INCL | H | 5.4 | 21.96 | 3 | 122.1415
USIVE ENCARGOS SOCIAIS DESONERADOS
20132 | MAO-DE-OBRA DE SERVENTE DA CONSTRUCAO CIVIL, INCLUSIVE ENCAR | H | 5.4 | 15.87 | 3 | 88.2689
GOS SOCIAIS DESONERADOS
06.007.0123-0 | LEVANTAMENTO,LIMPEZA E REASSENTAMENTO DE LUVA DE CORRER,TIPO | UN |  | 668.8
STANDARD,INCLUSIVE FORNECIMENTO DO MATERIAL PARA REJUNTAMEN
TO(JUNTA DE CHUMBO),COM DIAMETRO DE 200MM
00088 | CHUMBO VIRGEM EM LINGOTE | KG | 9 | 30.8 | 0 | 277.2
01993 | MAO-DE-OBRA DE BOMBEIRO HIDRAULICO DA CONSTRUCAO CIVIL, INCL | H | 7.2 | 25.34 | 3 | 187.9214
USIVE ENCARGOS SOCIAIS
01999 | MAO-DE-OBRA DE SERVENTE DA CONSTRUCAO CIVIL, INCLUSIVE ENCAR | H | 10.8 | 18.31 | 3 | 203.6804
GOS SOCIAIS
06.007.0123-A | LEVANTAMENTO,LIMPEZA E REASSENTAMENTO DE LUVA DE CORRER,TIPO | UN |  | 616.59
STANDARD,INCLUSIVE FORNECIMENTO DO MATERIAL PARA REJUNTAMEN
TO(JUNTA DE CHUMBO),COM DIAMETRO DE 200MM
00088 | CHUMBO VIRGEM EM LINGOTE | KG | 9 | 30.8 | 0 | 277.2
20039 | MAO-DE-OBRA DE BOMBEIRO HIDRAULICO DA CONSTRUCAO CIVIL, INCL | H | 7.2 | 21.96 | 3 | 162.8554
USIVE ENCARGOS SOCIAIS DESONERADOS
20132 | MAO-DE-OBRA DE SERVENTE DA CONSTRUCAO CIVIL, INCLUSIVE ENCAR | H | 10.8 | 15.87 | 3 | 176.5379
GOS SOCIAIS DESONERADOS
06.007.0124-0 | LEVANTAMENTO,LIMPEZA E REASSENTAMENTO DE LUVA DE CORRER,TIPO | UN |  | 928.25
STANDARD,INCLUSIVE FORNECIMENTO DO MATERIAL PARA REJUNTAMEN
TO(JUNTA DE CHUMBO),COM DIAMETRO DE 250MM
00088 | CHUMBO VIRGEM EM LINGOTE | KG | 13.6 | 30.8 | 0 | 418.88
01993 | MAO-DE-OBRA DE BOMBEIRO HIDRAULICO DA CONSTRUCAO CIVIL, INCL | H | 9.4 | 25.34 | 3 | 245.3419
USIVE ENCARGOS SOCIAIS
01999 | MAO-DE-OBRA DE SERVENTE DA CONSTRUCAO CIVIL, INCLUSIVE ENCAR | H | 14 | 18.31 | 3 | 264.0302
GOS SOCIAIS
06.007.0124-A | LEVANTAMENTO,LIMPEZA E REASSENTAMENTO DE LUVA DE CORRER,TIPO | UN |  | 860.34
STANDARD,INCLUSIVE FORNECIMENTO DO MATERIAL PARA REJUNTAMEN
TO(JUNTA DE CHUMBO),COM DIAMETRO DE 250MM
00088 | CHUMBO VIRGEM EM LINGOTE | KG | 13.6 | 30.8 | 0 | 418.88
20039 | MAO-DE-OBRA DE BOMBEIRO HIDRAULICO DA CONSTRUCAO CIVIL, INCL | H | 9.4 | 21.96 | 3 | 212.6167
USIVE ENCARGOS SOCIAIS DESONERADOS
20132 | MAO-DE-OBRA DE SERVENTE DA CONSTRUCAO CIVIL, INCLUSIVE ENCAR | H | 14 | 15.87 | 3 | 228.8454
GOS SOCIAIS DESONERADOS
06.007.0125-0 | LEVANTAMENTO,LIMPEZA E REASSENTAMENTO DE LUVA DE CORRER,TIPO | UN |  | 1108.09
STANDARD,INCLUSIVE FORNECIMENTO DO MATERIAL PARA REJUNTAMEN
TO(JUNTA DE CHUMBO),COM DIAMETRO DE 300MM
00088 | CHUMBO VIRGEM EM LINGOTE | KG | 15.7 | 30.8 | 0 | 483.56
01993 | MAO-DE-OBRA DE BOMBEIRO HIDRAULICO DA CONSTRUCAO CIVIL, INCL | H | 11.5 | 25.34 | 3 | 300.1523
USIVE ENCARGOS SOCIAIS
01999 | MAO-DE-OBRA DE SERVENTE DA CONSTRUCAO CIVIL, INCLUSIVE ENCAR | H | 17.2 | 18.31 | 3 | 324.38
GOS SOCIAIS
06.007.0125-A | LEVANTAMENTO,LIMPEZA E REASSENTAMENTO DE LUVA DE CORRER,TIPO | UN |  | 1024.82
STANDARD,INCLUSIVE FORNECIMENTO DO MATERIAL PARA REJUNTAMEN
TO(JUNTA DE CHUMBO),COM DIAMETRO DE 300MM
00088 | CHUMBO VIRGEM EM LINGOTE | KG | 15.7 | 30.8 | 0 | 483.56
20039 | MAO-DE-OBRA DE BOMBEIRO HIDRAULICO DA CONSTRUCAO CIVIL, INCL | H | 11.5 | 21.96 | 3 | 260.1162
USIVE ENCARGOS SOCIAIS DESONERADOS
20132 | MAO-DE-OBRA DE SERVENTE DA CONSTRUCAO CIVIL, INCLUSIVE ENCAR | H | 17.2 | 15.87 | 3 | 281.1529
GOS SOCIAIS DESONERADOS
06.008.0050-0 | TUBO DE FERRO FUNDIDO,CENTRIFUGADO,PONTA/PONTA,P/ESGOTO PRED | M |  | 191.83
IAL E DRENAGEM PLUVIAL,CONFORME ABNT NBR 9651,REVESTIDO INTE
RNAMENTE C/EPOXI BICOMPONENTE COR OCRE,S/HPA E EXTERNAMENTE
C/PINTURA BASE ACRILICA ANTICORRIVA COR VERMELHA,INCL.JUNTA
RAPID (ABRACAD.ACO INOX.ANEL BORR.EPDM E PARAF.ACO GALV.) E
ATERRO SOCA ATE GERATRIZ SUP.TUBO,DN=50MM.FORN.E ASSENT.
01958 | MAO-DE-OBRA DE TOPOGRAFO B (SERVICOS DE CAMPO), INCLUSIVE EN | H | 0.08 | 27.26 | 3 | 2.2462
CARGOS SOCIAIS
01993 | MAO-DE-OBRA DE BOMBEIRO HIDRAULICO DA CONSTRUCAO CIVIL, INCL | H | 0.2 | 25.34 | 3 | 5.22
USIVE ENCARGOS SOCIAIS
01999 | MAO-DE-OBRA DE SERVENTE DA CONSTRUCAO CIVIL, INCLUSIVE ENCAR | H | 0.3 | 18.31 | 3 | 5.6578
GOS SOCIAIS
13916 | TUBO DE FERRO FUNDIDO, CENTRIFUGADO, PONTA/PONTA, DN 50MM, L | UN | 0.35 | 471 | 0 | 164.85
INHA SMU, COMPRIMENTO DE 3,00M, EXCLUSIVE JUNTA
13936 | JUNTA RAPID, LINHA SMU, DESTINADA PARA UNIAO E VEDACAO ENTRE | UN | 0.33 | 42 | 0 | 13.86
EXTREMIDADES PONTA/PONTA DE TUBOS E CONEXOES COM DN 50MM
06.008.0050-A | TUBO DE FERRO FUNDIDO,CENTRIFUGADO,PONTA/PONTA,P/ESGOTO PRED | M |  | 190.08
IAL E DRENAGEM PLUVIAL,CONFORME ABNT NBR 9651,REVESTIDO INTE
RNAMENTE C/EPOXI BICOMPONENTE COR OCRE,S/HPA E EXTERNAMENTE
C/PINTURA BASE ACRILICA ANTICORRIVA COR VERMELHA,INCL.JUNTA
RAPID (ABRACAD.ACO INOX.ANEL BORR.EPDM E PARAF.ACO GALV.) E
ATERRO SOCA ATE GERATRIZ SUP.TUBO,DN=50MM.FORN.E ASSENT.
13916 | TUBO DE FERRO FUNDIDO, CENTRIFUGADO, PONTA/PONTA, DN 50MM, L | UN | 0.35 | 471 | 0 | 164.85
INHA SMU, COMPRIMENTO DE 3,00M, EXCLUSIVE JUNTA
13936 | JUNTA RAPID, LINHA SMU, DESTINADA PARA UNIAO E VEDACAO ENTRE | UN | 0.33 | 42 | 0 | 13.86
EXTREMIDADES PONTA/PONTA DE TUBOS E CONEXOES COM DN 50MM
20039 | MAO-DE-OBRA DE BOMBEIRO HIDRAULICO DA CONSTRUCAO CIVIL, INCL | H | 0.2 | 21.96 | 3 | 4.5238
USIVE ENCARGOS SOCIAIS DESONERADOS
20132 | MAO-DE-OBRA DE SERVENTE DA CONSTRUCAO CIVIL, INCLUSIVE ENCAR | H | 0.3 | 15.87 | 3 | 4.9038
GOS SOCIAIS DESONERADOS
20150 | MAO-DE-OBRA DE TOPOGRAFO B (SERVICOS DE CAMPO),INCLUSIVE ENC | H | 0.08 | 23.62 | 3 | 1.9463
ARGOS SOCIAIS DESONERADOS
06.008.0053-0 | TUBO DE FERRO FUNDIDO,CENTRIFUGADO,PONTA/PONTA,P/ESGOTO PRED | M |  | 233.36
IAL E DRENAGEM PLUVIAL,CONFORME ABNT NBR 9651,REVESTIDO INTE
RNAMENTE C/EPOXI BICOMPONENTE COR OCRE,S/HPA E EXTERNAMENTE
C/PINTURA BASE ACRILICA ANTICORRIVA COR VERMELHA,INCL.JUNTA
RAPID (ABRACAD.ACO INOX.ANEL BORR.EPDM E PARAF.ACO GALV.) E
ATERRO SOCA ATE GERATRIZ SUP.TUBO,DN=75MM.FORN.E ASSENT.
01958 | MAO-DE-OBRA DE TOPOGRAFO B (SERVICOS DE CAMPO), INCLUSIVE EN | H | 0.08 | 27.26 | 3 | 2.2462
CARGOS SOCIAIS
01993 | MAO-DE-OBRA DE BOMBEIRO HIDRAULICO DA CONSTRUCAO CIVIL, INCL | H | 0.3 | 25.34 | 3 | 7.8301
USIVE ENCARGOS SOCIAIS
01999 | MAO-DE-OBRA DE SERVENTE DA CONSTRUCAO CIVIL, INCLUSIVE ENCAR | H | 0.4 | 18.31 | 3 | 7.5437
GOS SOCIAIS
13917 | TUBO DE FERRO FUNDIDO, CENTRIFUGADO, PONTA/PONTA, DN 75MM, L | UN | 0.35 | 569.17 | 0 | 199.2095
INHA SMU, COMPRIMENTO DE 3,00M, EXCLUSIVE JUNTA
13937 | JUNTA RAPID, LINHA SMU, DESTINADA PARA UNIAO E VEDACAO ENTRE | UN | 0.33 | 50.12 | 0 | 16.5396
EXTREMIDADES PONTA/PONTA DE TUBOS E CONEXOES COM DN 75MM
06.008.0053-A | TUBO DE FERRO FUNDIDO,CENTRIFUGADO,PONTA/PONTA,P/ESGOTO PRED | M |  | 231.01
IAL E DRENAGEM PLUVIAL,CONFORME ABNT NBR 9651,REVESTIDO INTE
RNAMENTE C/EPOXI BICOMPONENTE COR OCRE,S/HPA E EXTERNAMENTE
C/PINTURA BASE ACRILICA ANTICORRIVA COR VERMELHA,INCL.JUNTA
RAPID (ABRACAD.ACO INOX.ANEL BORR.EPDM E PARAF.ACO GALV.) E
ATERRO SOCA ATE GERATRIZ SUP.TUBO,DN=75MM.FORN.E ASSENT.
13917 | TUBO DE FERRO FUNDIDO, CENTRIFUGADO, PONTA/PONTA, DN 75MM, L | UN | 0.35 | 569.17 | 0 | 199.2095
INHA SMU, COMPRIMENTO DE 3,00M, EXCLUSIVE JUNTA
13937 | JUNTA RAPID, LINHA SMU, DESTINADA PARA UNIAO E VEDACAO ENTRE | UN | 0.33 | 50.12 | 0 | 16.5396
EXTREMIDADES PONTA/PONTA DE TUBOS E CONEXOES COM DN 75MM
20039 | MAO-DE-OBRA DE BOMBEIRO HIDRAULICO DA CONSTRUCAO CIVIL, INCL | H | 0.3 | 21.96 | 3 | 6.7856
USIVE ENCARGOS SOCIAIS DESONERADOS
20132 | MAO-DE-OBRA DE SERVENTE DA CONSTRUCAO CIVIL, INCLUSIVE ENCAR | H | 0.4 | 15.87 | 3 | 6.5384
GOS SOCIAIS DESONERADOS
20150 | MAO-DE-OBRA DE TOPOGRAFO B (SERVICOS DE CAMPO),INCLUSIVE ENC | H | 0.08 | 23.62 | 3 | 1.9463
ARGOS SOCIAIS DESONERADOS
06.008.0055-0 | TUBO DE FERRO FUNDIDO,CENTRIFUGADO,PONTA/PONTA,P/ESGOTO PRED | M |  | 266.68
IAL E DRENAGEM PLUVIAL,CONFORME ABNT NBR 9651,REVESTIDO INTE
RNAMENTE C/EPOXI BICOMPONENTE COR OCRE,S/HPA E EXTERNAMENTE
C/PINTURA BASE ACRILICA ANTICORROSIVA COR VERMELHA,INCL.JUNT
A RAPID (ABRACAD.ACO INOX.ANEL BORR.EPDM E PARAF.ACO GALV.)
E ATERRO SOCA ATE GERATRIZ SUP.TUBO,DN=100MM.FORN.E ASSENT.
01958 | MAO-DE-OBRA DE TOPOGRAFO B (SERVICOS DE CAMPO), INCLUSIVE EN | H | 0.08 | 27.26 | 3 | 2.2462
CARGOS SOCIAIS
01993 | MAO-DE-OBRA DE BOMBEIRO HIDRAULICO DA CONSTRUCAO CIVIL, INCL | H | 0.4 | 25.34 | 3 | 10.4401
USIVE ENCARGOS SOCIAIS
01999 | MAO-DE-OBRA DE SERVENTE DA CONSTRUCAO CIVIL, INCLUSIVE ENCAR | H | 0.5 | 18.31 | 3 | 9.4296
GOS SOCIAIS
13918 | TUBO DE FERRO FUNDIDO, CENTRIFUGADO, PONTA/PONTA, DN 100MM, | UN | 0.35 | 649.5 | 0 | 227.325
LINHA SMU, COMPRIMENTO DE 3,00M, EXCLUSIVE JUNTA
13938 | JUNTA RAPID, LINHA SMU, DESTINADA PARA UNIAO E VEDACAO ENTRE | UN | 0.33 | 52.25 | 0 | 17.2425
EXTREMIDADES PONTA/PONTA DE TUBOS E CONEXOES COM DN 100MM
06.008.0055-A | TUBO DE FERRO FUNDIDO,CENTRIFUGADO,PONTA/PONTA,P/ESGOTO PRED | M |  | 263.73
IAL E DRENAGEM PLUVIAL,CONFORME ABNT NBR 9651,REVESTIDO INTE
RNAMENTE C/EPOXI BICOMPONENTE COR OCRE,S/HPA E EXTERNAMENTE
C/PINTURA BASE ACRILICA ANTICORROSIVA COR VERMELHA,INCL.JUNT
A RAPID (ABRACAD.ACO INOX.ANEL BORR.EPDM E PARAF.ACO GALV.)
E ATERRO SOCA ATE GERATRIZ SUP.TUBO,DN=100MM.FORN.E ASSENT.
13918 | TUBO DE FERRO FUNDIDO, CENTRIFUGADO, PONTA/PONTA, DN 100MM, | UN | 0.35 | 649.5 | 0 | 227.325
LINHA SMU, COMPRIMENTO DE 3,00M, EXCLUSIVE JUNTA
13938 | JUNTA RAPID, LINHA SMU, DESTINADA PARA UNIAO E VEDACAO ENTRE | UN | 0.33 | 52.25 | 0 | 17.2425
EXTREMIDADES PONTA/PONTA DE TUBOS E CONEXOES COM DN 100MM
20039 | MAO-DE-OBRA DE BOMBEIRO HIDRAULICO DA CONSTRUCAO CIVIL, INCL | H | 0.4 | 21.96 | 3 | 9.0475
USIVE ENCARGOS SOCIAIS DESONERADOS
20132 | MAO-DE-OBRA DE SERVENTE DA CONSTRUCAO CIVIL, INCLUSIVE ENCAR | H | 0.5 | 15.87 | 3 | 8.1731
GOS SOCIAIS DESONERADOS
20150 | MAO-DE-OBRA DE TOPOGRAFO B (SERVICOS DE CAMPO),INCLUSIVE ENC | H | 0.08 | 23.62 | 3 | 1.9463
ARGOS SOCIAIS DESONERADOS
06.008.0056-0 | TUBO DE FERRO FUNDIDO,CENTRIFUGADO,PONTA/PONTA,P/ESGOTO PRED | M |  | 358.95
IAL E DRENAGEM PLUVIAL,CONFORME ABNT 9651,REVESTIDO INTERNAM
ENTE C/EPOXI BICOMPONENTE COR OCRE,S/HPA E EXTERNAMENTE C/PI
NTURA BASE ACRILICA ANTICORROSIVA COR VERMELHA,INCL.JUNTA RA
PID(ABRACADEIRA ACO INOX.ANEL BORRACHA EPDM E PARAF.ACO GALV
.),ATERRO SOCA ATE GERATRIZ SUP.TUBO,DN=125MM.FORN.E ASSENT.
01958 | MAO-DE-OBRA DE TOPOGRAFO B (SERVICOS DE CAMPO), INCLUSIVE EN | H | 0.08 | 27.26 | 3 | 2.2462
CARGOS SOCIAIS
01993 | MAO-DE-OBRA DE BOMBEIRO HIDRAULICO DA CONSTRUCAO CIVIL, INCL | H | 0.45 | 25.34 | 3 | 11.7451
USIVE ENCARGOS SOCIAIS
01999 | MAO-DE-OBRA DE SERVENTE DA CONSTRUCAO CIVIL, INCLUSIVE ENCAR | H | 0.55 | 18.31 | 3 | 10.3726
GOS SOCIAIS
13919 | TUBO DE FERRO FUNDIDO, CENTRIFUGADO, PONTA/PONTA, DN 125MM, | UN | 0.35 | 880.35 | 0 | 308.1225
LINHA SMU, COMPRIMENTO DE 3,00M, EXCLUSIVE JUNTA
13939 | JUNTA RAPID, LINHA SMU, DESTINADA PARA UNIAO E VEDACAO ENTRE | UN | 0.33 | 80.21 | 0 | 26.4693
EXTREMIDADES PONTA/PONTA DE TUBOS E CONEXOES COM DN 125MM
06.008.0056-A | TUBO DE FERRO FUNDIDO,CENTRIFUGADO,PONTA/PONTA,P/ESGOTO PRED | M |  | 355.7
IAL E DRENAGEM PLUVIAL,CONFORME ABNT 9651,REVESTIDO INTERNAM
ENTE C/EPOXI BICOMPONENTE COR OCRE,S/HPA E EXTERNAMENTE C/PI
NTURA BASE ACRILICA ANTICORROSIVA COR VERMELHA,INCL.JUNTA RA
PID(ABRACADEIRA ACO INOX.ANEL BORRACHA EPDM E PARAF.ACO GALV
.),ATERRO SOCA ATE GERATRIZ SUP.TUBO,DN=125MM.FORN.E ASSENT.
13919 | TUBO DE FERRO FUNDIDO, CENTRIFUGADO, PONTA/PONTA, DN 125MM, | UN | 0.35 | 880.35 | 0 | 308.1225
LINHA SMU, COMPRIMENTO DE 3,00M, EXCLUSIVE JUNTA
13939 | JUNTA RAPID, LINHA SMU, DESTINADA PARA UNIAO E VEDACAO ENTRE | UN | 0.33 | 80.21 | 0 | 26.4693
EXTREMIDADES PONTA/PONTA DE TUBOS E CONEXOES COM DN 125MM
20039 | MAO-DE-OBRA DE BOMBEIRO HIDRAULICO DA CONSTRUCAO CIVIL, INCL | H | 0.45 | 21.96 | 3 | 10.1785
USIVE ENCARGOS SOCIAIS DESONERADOS
20132 | MAO-DE-OBRA DE SERVENTE DA CONSTRUCAO CIVIL, INCLUSIVE ENCAR | H | 0.55 | 15.87 | 3 | 8.9904
GOS SOCIAIS DESONERADOS
20150 | MAO-DE-OBRA DE TOPOGRAFO B (SERVICOS DE CAMPO),INCLUSIVE ENC | H | 0.08 | 23.62 | 3 | 1.9463
ARGOS SOCIAIS DESONERADOS
06.008.0058-0 | TUBO DE FERRO FUNDIDO,CENTRIFUGADO,PONTA/PONTA,P/ESGOTO PRED | M |  | 387.37
IAL E DRENAGEM PLUVIAL,CONFORME ABNT NBR 9651,REVETIDO INTER
NAMENTE C/EPOXI BICOMPONENTE COR OCRE,S/HPA E EXTERNAMENTE C
/PINTURA BASE ACRILICA ANTICORROSIVA COR VERMELHA INCL.JUNTA
RAPID (ABRACAD.ACO INOX.ANEL BORR.EPDM E PARAF.ACO GALV.) E
ATERRO SOCA ATE GERATRIZ SUP.TUBO,DN=150MM.FORN.E ASSENT.
01958 | MAO-DE-OBRA DE TOPOGRAFO B (SERVICOS DE CAMPO), INCLUSIVE EN | H | 0.08 | 27.26 | 3 | 2.2462
CARGOS SOCIAIS
01993 | MAO-DE-OBRA DE BOMBEIRO HIDRAULICO DA CONSTRUCAO CIVIL, INCL | H | 0.5 | 25.34 | 3 | 13.0501
USIVE ENCARGOS SOCIAIS
01999 | MAO-DE-OBRA DE SERVENTE DA CONSTRUCAO CIVIL, INCLUSIVE ENCAR | H | 0.6 | 18.31 | 3 | 11.3156
GOS SOCIAIS
13920 | TUBO DE FERRO FUNDIDO, CENTRIFUGADO, PONTA/PONTA, DN 150MM, | UN | 0.35 | 929.72 | 0 | 325.402
LINHA SMU, COMPRIMENTO DE 3,00, EXCLUSIVE JUNTA
13940 | JUNTA RAPID, LINHA SMU, DESTINADA PARA UNIAO E VEDACAO ENTRE | UN | 0.33 | 107.17 | 0 | 35.3661
EXTREMIDADES PONTA/PONTA DE TUBOS E CONEXOES COM DN 150MM
06.008.0058-A | TUBO DE FERRO FUNDIDO,CENTRIFUGADO,PONTA/PONTA,P/ESGOTO PRED | M |  | 383.83
IAL E DRENAGEM PLUVIAL,CONFORME ABNT NBR 9651,REVETIDO INTER
NAMENTE C/EPOXI BICOMPONENTE COR OCRE,S/HPA E EXTERNAMENTE C
/PINTURA BASE ACRILICA ANTICORROSIVA COR VERMELHA INCL.JUNTA
RAPID (ABRACAD.ACO INOX.ANEL BORR.EPDM E PARAF.ACO GALV.) E
ATERRO SOCA ATE GERATRIZ SUP.TUBO,DN=150MM.FORN.E ASSENT.
13920 | TUBO DE FERRO FUNDIDO, CENTRIFUGADO, PONTA/PONTA, DN 150MM, | UN | 0.35 | 929.72 | 0 | 325.402
LINHA SMU, COMPRIMENTO DE 3,00, EXCLUSIVE JUNTA
13940 | JUNTA RAPID, LINHA SMU, DESTINADA PARA UNIAO E VEDACAO ENTRE | UN | 0.33 | 107.17 | 0 | 35.3661
EXTREMIDADES PONTA/PONTA DE TUBOS E CONEXOES COM DN 150MM
20039 | MAO-DE-OBRA DE BOMBEIRO HIDRAULICO DA CONSTRUCAO CIVIL, INCL | H | 0.5 | 21.96 | 3 | 11.3094
USIVE ENCARGOS SOCIAIS DESONERADOS
20132 | MAO-DE-OBRA DE SERVENTE DA CONSTRUCAO CIVIL, INCLUSIVE ENCAR | H | 0.6 | 15.87 | 3 | 9.8077
GOS SOCIAIS DESONERADOS
20150 | MAO-DE-OBRA DE TOPOGRAFO B (SERVICOS DE CAMPO),INCLUSIVE ENC | H | 0.08 | 23.62 | 3 | 1.9463
ARGOS SOCIAIS DESONERADOS
06.008.0060-0 | TUBO DE FERRO FUNDIDO,CENTRIFUGADO,PONTA/PONTA,P/ESGOTO PRED | M |  | 694.65
IAL E DRENAGEM PLUVIAL,CONFORME ABNT NBR 9651,REVESTIDO INTE
RNAMENTE C/EPOXI BICOMPONENTE COR OCRE,S/HPA E EXTERNAMENTE
C/PINTURA BASE ACRILICA ANTICORROSIVA COR VERMELHA,INCL.JUNT
A RAPID (ABRACAD.ACO INOX.ANEL BORR.EPDM PARAF.ACO GALV.) E
ATERRO SOCA ATE GERATRIZ SUP.TUBO,DN=200MM.FORN.E ASSENT.
01958 | MAO-DE-OBRA DE TOPOGRAFO B (SERVICOS DE CAMPO), INCLUSIVE EN | H | 0.08 | 27.26 | 3 | 2.2462
CARGOS SOCIAIS
01993 | MAO-DE-OBRA DE BOMBEIRO HIDRAULICO DA CONSTRUCAO CIVIL, INCL | H | 0.6 | 25.34 | 3 | 15.6601
USIVE ENCARGOS SOCIAIS
01999 | MAO-DE-OBRA DE SERVENTE DA CONSTRUCAO CIVIL, INCLUSIVE ENCAR | H | 0.7 | 18.31 | 3 | 13.2015
GOS SOCIAIS
13921 | TUBO DE FERRO FUNDIDO, CENTRIFUGADO, PONTA/PONTA, DN 200MM, | UN | 0.35 | 1761.25 | 0 | 616.4375
LINHA SMU, COMPRIMENTO DE 3,00M, EXCLUSIVE JUNTA
13941 | JUNTA RAPID, LINHA SMU, DESTINADA PARA UNIAO E VEDACAO ENTRE | UN | 0.33 | 142.75 | 0 | 47.1075
EXTREMIDADES PONTA/PONTA DE TUBOS E CONEXOES COM DN 200MM
06.008.0060-A | TUBO DE FERRO FUNDIDO,CENTRIFUGADO,PONTA/PONTA,P/ESGOTO PRED | M |  | 690.5
IAL E DRENAGEM PLUVIAL,CONFORME ABNT NBR 9651,REVESTIDO INTE
RNAMENTE C/EPOXI BICOMPONENTE COR OCRE,S/HPA E EXTERNAMENTE
C/PINTURA BASE ACRILICA ANTICORROSIVA COR VERMELHA,INCL.JUNT
A RAPID (ABRACAD.ACO INOX.ANEL BORR.EPDM PARAF.ACO GALV.) E
ATERRO SOCA ATE GERATRIZ SUP.TUBO,DN=200MM.FORN.E ASSENT.
13921 | TUBO DE FERRO FUNDIDO, CENTRIFUGADO, PONTA/PONTA, DN 200MM, | UN | 0.35 | 1761.25 | 0 | 616.4375
LINHA SMU, COMPRIMENTO DE 3,00M, EXCLUSIVE JUNTA
13941 | JUNTA RAPID, LINHA SMU, DESTINADA PARA UNIAO E VEDACAO ENTRE | UN | 0.33 | 142.75 | 0 | 47.1075
EXTREMIDADES PONTA/PONTA DE TUBOS E CONEXOES COM DN 200MM
20039 | MAO-DE-OBRA DE BOMBEIRO HIDRAULICO DA CONSTRUCAO CIVIL, INCL | H | 0.6 | 21.96 | 3 | 13.5713
USIVE ENCARGOS SOCIAIS DESONERADOS
20132 | MAO-DE-OBRA DE SERVENTE DA CONSTRUCAO CIVIL, INCLUSIVE ENCAR | H | 0.7 | 15.87 | 3 | 11.4423
GOS SOCIAIS DESONERADOS
20150 | MAO-DE-OBRA DE TOPOGRAFO B (SERVICOS DE CAMPO),INCLUSIVE ENC | H | 0.08 | 23.62 | 3 | 1.9463
ARGOS SOCIAIS DESONERADOS
06.008.0062-0 | TUBO DE FERRO FUNDIDO,CENTRIFUGADO,PONTA/PONTA,P/ESGOTO PRED | M |  | 1152.47
IAL E DRENAGEM PLUVIAL,CONFORME ABNT NBR 9651,REVESTIDO INTE
RNAMENTE C/EPOXI BICOMPONENTE COR OCRE,S/HPA E EXTERNAMENTE
C/PINTURA BASE ACRILICA ANTICORROSIVA COR VERMELHA,INCL.JUNT
A RAPID (ABRACAD.ACO INOX.ANEL BORR.EPDM E PARAF.ACO GALV.)
E ATERRO SOCA ATE GERATRIZ SUP.TUBO,DN=250MM.FORN.E ASSENT.
01958 | MAO-DE-OBRA DE TOPOGRAFO B (SERVICOS DE CAMPO), INCLUSIVE EN | H | 0.08 | 27.26 | 3 | 2.2462
CARGOS SOCIAIS
01993 | MAO-DE-OBRA DE BOMBEIRO HIDRAULICO DA CONSTRUCAO CIVIL, INCL | H | 0.7 | 25.34 | 3 | 18.2701
USIVE ENCARGOS SOCIAIS
01999 | MAO-DE-OBRA DE SERVENTE DA CONSTRUCAO CIVIL, INCLUSIVE ENCAR | H | 0.8 | 18.31 | 3 | 15.0874
GOS SOCIAIS
13922 | TUBO DE FERRO FUNDIDO, CENTRIFUGADO, PONTA/PONTA, DN 250MM, | UN | 0.35 | 2735.51 | 0 | 957.4285
LINHA SMU, COMPRIMENTO DE 3,00M, EXCLUSIVE JUNTA
13947 | JUNTA CV, LINHA SMU, DESTINADA PARA UNIAO E VEDACAO ENTRE EX | UN | 0.33 | 483.17 | 0 | 159.4461
TREMIDADES PONTA/PONTA DE TUBOS E CONEXOES COM DN 250MM
06.008.0062-A | TUBO DE FERRO FUNDIDO,CENTRIFUGADO,PONTA/PONTA,P/ESGOTO PRED | M |  | 1147.73
IAL E DRENAGEM PLUVIAL,CONFORME ABNT NBR 9651,REVESTIDO INTE
RNAMENTE C/EPOXI BICOMPONENTE COR OCRE,S/HPA E EXTERNAMENTE
C/PINTURA BASE ACRILICA ANTICORROSIVA COR VERMELHA,INCL.JUNT
A RAPID (ABRACAD.ACO INOX.ANEL BORR.EPDM E PARAF.ACO GALV.)
E ATERRO SOCA ATE GERATRIZ SUP.TUBO,DN=250MM.FORN.E ASSENT.
13922 | TUBO DE FERRO FUNDIDO, CENTRIFUGADO, PONTA/PONTA, DN 250MM, | UN | 0.35 | 2735.51 | 0 | 957.4285
LINHA SMU, COMPRIMENTO DE 3,00M, EXCLUSIVE JUNTA
13947 | JUNTA CV, LINHA SMU, DESTINADA PARA UNIAO E VEDACAO ENTRE EX | UN | 0.33 | 483.17 | 0 | 159.4461
TREMIDADES PONTA/PONTA DE TUBOS E CONEXOES COM DN 250MM
20039 | MAO-DE-OBRA DE BOMBEIRO HIDRAULICO DA CONSTRUCAO CIVIL, INCL | H | 0.7 | 21.96 | 3 | 15.8332
USIVE ENCARGOS SOCIAIS DESONERADOS
20132 | MAO-DE-OBRA DE SERVENTE DA CONSTRUCAO CIVIL, INCLUSIVE ENCAR | H | 0.8 | 15.87 | 3 | 13.0769
GOS SOCIAIS DESONERADOS
20150 | MAO-DE-OBRA DE TOPOGRAFO B (SERVICOS DE CAMPO),INCLUSIVE ENC | H | 0.08 | 23.62 | 3 | 1.9463
ARGOS SOCIAIS DESONERADOS
06.008.0065-0 | TUBO DE FERRO FUNDIDO,CENTRIFUGADO,PONTA/PONTA,P/ESGOTO PRED | M |  | 1685.91
IAL E DRENAGEM PLUVIAL,CONFORME ABNT NBR 9651,REVESTIDO INTE
RNAMENTE C/EPOXI BICOMPONENTE COR OCRE,S/HPA E EXTERNAMENTE
C/PINTURA BASE ACRILICA ANTICORROSIVA COR VERMELHA,INCL.JUNT
A RAPID (ABRACAD.ACO INOX.ANEL BORR.EPDM E PARAF.ACO GALV.)
E ATERRO SOCA ATE GERATRIZ SUP.TUBO,DN=300MM.FORN.E ASSENT.
01958 | MAO-DE-OBRA DE TOPOGRAFO B (SERVICOS DE CAMPO), INCLUSIVE EN | H | 0.08 | 27.26 | 3 | 2.2462
CARGOS SOCIAIS
01993 | MAO-DE-OBRA DE BOMBEIRO HIDRAULICO DA CONSTRUCAO CIVIL, INCL | H | 0.8 | 25.34 | 3 | 20.8802
USIVE ENCARGOS SOCIAIS
01999 | MAO-DE-OBRA DE SERVENTE DA CONSTRUCAO CIVIL, INCLUSIVE ENCAR | H | 0.9 | 18.31 | 3 | 16.9734
GOS SOCIAIS
13923 | TUBO DE FERRO FUNDIDO, CENTRIFUGADO, PONTA/PONTA, DM 300MM, | UN | 0.35 | 4140.57 | 0 | 1449.1995
LINHA SMU, COMPRIMENTO DE 3,00M, EXCLUSIVE JUNTA
13948 | JUNTA CV, LINHA SMU, DESTINADA PARA UNIAO E VEDACAO ENTRE EX | UN | 0.33 | 595.82 | 0 | 196.6206
TREMIDADES PONTA/PONTA DE TUBOS E CONEXOES COM DN 300MM
06.008.0065-A | TUBO DE FERRO FUNDIDO,CENTRIFUGADO,PONTA/PONTA,P/ESGOTO PRED | M |  | 1680.57
IAL E DRENAGEM PLUVIAL,CONFORME ABNT NBR 9651,REVESTIDO INTE
RNAMENTE C/EPOXI BICOMPONENTE COR OCRE,S/HPA E EXTERNAMENTE
C/PINTURA BASE ACRILICA ANTICORROSIVA COR VERMELHA,INCL.JUNT
A RAPID (ABRACAD.ACO INOX.ANEL BORR.EPDM E PARAF.ACO GALV.)
E ATERRO SOCA ATE GERATRIZ SUP.TUBO,DN=300MM.FORN.E ASSENT.
13923 | TUBO DE FERRO FUNDIDO, CENTRIFUGADO, PONTA/PONTA, DM 300MM, | UN | 0.35 | 4140.57 | 0 | 1449.1995
LINHA SMU, COMPRIMENTO DE 3,00M, EXCLUSIVE JUNTA
13948 | JUNTA CV, LINHA SMU, DESTINADA PARA UNIAO E VEDACAO ENTRE EX | UN | 0.33 | 595.82 | 0 | 196.6206
TREMIDADES PONTA/PONTA DE TUBOS E CONEXOES COM DN 300MM
20039 | MAO-DE-OBRA DE BOMBEIRO HIDRAULICO DA CONSTRUCAO CIVIL, INCL | H | 0.8 | 21.96 | 3 | 18.095
USIVE ENCARGOS SOCIAIS DESONERADOS
20132 | MAO-DE-OBRA DE SERVENTE DA CONSTRUCAO CIVIL, INCLUSIVE ENCAR | H | 0.9 | 15.87 | 3 | 14.7115
GOS SOCIAIS DESONERADOS
20150 | MAO-DE-OBRA DE TOPOGRAFO B (SERVICOS DE CAMPO),INCLUSIVE ENC | H | 0.08 | 23.62 | 3 | 1.9463
ARGOS SOCIAIS DESONERADOS
06.008.0068-0 | TUBO DE FERRO FUNDIDO,CENTRIFUGADO,PONTA/PONTA,P/ESGOTO PRED | M |  | 5098.58
IAL E DRENAGEM PLUVIAL,CONFORME ABNT NBR 9651,REVESTIDO INTE
RNAMENTE C/EPOXI BICOMPONENTE COR OCRE,S/HPA E EXTERNAMENTE
C/PINTURA BASE ACRILICA ANTICORROSIVA COR VERMELHA,INCL.JUNT
A RAPID (ABRACAD.ACO INOX.ANEL BORR.EPDM E PARAF.ACO GALV.)
E ATERRO SOCA ATE GERATRIZ SUP.TUBO,DN=400MM.FORN.E ASSENT.
01958 | MAO-DE-OBRA DE TOPOGRAFO B (SERVICOS DE CAMPO), INCLUSIVE EN | H | 0.08 | 27.26 | 3 | 2.2462
CARGOS SOCIAIS
01993 | MAO-DE-OBRA DE BOMBEIRO HIDRAULICO DA CONSTRUCAO CIVIL, INCL | H | 0.9 | 25.34 | 3 | 23.4902
USIVE ENCARGOS SOCIAIS
01999 | MAO-DE-OBRA DE SERVENTE DA CONSTRUCAO CIVIL, INCLUSIVE ENCAR | H | 1 | 18.31 | 3 | 18.8593
GOS SOCIAIS
13924 | TUBO DE FERRO FUNDIDO, CENTRIFUGADO, PONTA/PONTA, DN 400MM, | UN | 0.35 | 11271.88 | 0 | 3945.158
LINHA SMU, COMPRIMENTO DE 3,00M, EXCLUSIVE JUNTA
13944 | JUNTA RAPID, LINHA SMU, DESTINADA PARA UNIAO E VEDACAO ENTRE | UN | 0.33 | 3360.09 | 0 | 1108.8297
EXTREMIDADES PONTA/PONTA DE TUBOS E CONEXOES COM DN 400MM
06.008.0068-A | TUBO DE FERRO FUNDIDO,CENTRIFUGADO,PONTA/PONTA,P/ESGOTO PRED | M |  | 5092.63
IAL E DRENAGEM PLUVIAL,CONFORME ABNT NBR 9651,REVESTIDO INTE
RNAMENTE C/EPOXI BICOMPONENTE COR OCRE,S/HPA E EXTERNAMENTE
C/PINTURA BASE ACRILICA ANTICORROSIVA COR VERMELHA,INCL.JUNT
A RAPID (ABRACAD.ACO INOX.ANEL BORR.EPDM E PARAF.ACO GALV.)
E ATERRO SOCA ATE GERATRIZ SUP.TUBO,DN=400MM.FORN.E ASSENT.
13924 | TUBO DE FERRO FUNDIDO, CENTRIFUGADO, PONTA/PONTA, DN 400MM, | UN | 0.35 | 11271.88 | 0 | 3945.158
LINHA SMU, COMPRIMENTO DE 3,00M, EXCLUSIVE JUNTA
13944 | JUNTA RAPID, LINHA SMU, DESTINADA PARA UNIAO E VEDACAO ENTRE | UN | 0.33 | 3360.09 | 0 | 1108.8297
EXTREMIDADES PONTA/PONTA DE TUBOS E CONEXOES COM DN 400MM
20039 | MAO-DE-OBRA DE BOMBEIRO HIDRAULICO DA CONSTRUCAO CIVIL, INCL | H | 0.9 | 21.96 | 3 | 20.3569
USIVE ENCARGOS SOCIAIS DESONERADOS
20132 | MAO-DE-OBRA DE SERVENTE DA CONSTRUCAO CIVIL, INCLUSIVE ENCAR | H | 1 | 15.87 | 3 | 16.3461
GOS SOCIAIS DESONERADOS
20150 | MAO-DE-OBRA DE TOPOGRAFO B (SERVICOS DE CAMPO),INCLUSIVE ENC | H | 0.08 | 23.62 | 3 | 1.9463
ARGOS SOCIAIS DESONERADOS
06.008.0070-0 | TUBO DE FERRO FUNDIDO,CENTRIFUGADO,PONTA/PONTA,P/ESGOTO PRED | M |  | 6198.1
IAL E DRENAGEM PLUVIAL,CONFORME ABNT NBR 9651,REVESTIDO INTE
NAMENTE C/EPOXI BICOMPONENTE COR OCRE,S/HPA E EXTERNAMENTE C
/PINTURA BASE ACRILICA ANTICORROSIVA COR VERMELHA,INCL.JUNTA
RAPID(ABRACAD.ACO INOX.ANEL BORR.EPDM E PARAF.ACO GALV.) E
ATERRO SOCA ATE GERATRIZ SUP.TUBO,DN=500MM.FORN. E ASSENT.
01958 | MAO-DE-OBRA DE TOPOGRAFO B (SERVICOS DE CAMPO), INCLUSIVE EN | H | 0.08 | 27.26 | 3 | 2.2462
CARGOS SOCIAIS
01993 | MAO-DE-OBRA DE BOMBEIRO HIDRAULICO DA CONSTRUCAO CIVIL, INCL | H | 1 | 25.34 | 3 | 26.1002
USIVE ENCARGOS SOCIAIS
01999 | MAO-DE-OBRA DE SERVENTE DA CONSTRUCAO CIVIL, INCLUSIVE ENCAR | H | 1.1 | 18.31 | 3 | 20.7452
GOS SOCIAIS
13925 | TUBO DE FERRO FUNDIDO, CENTRIFUGADO, PONTA/PONTA, DN 500MM, | UN | 0.35 | 13919.14 | 0 | 4871.699
LINHA SMU, COMPRIMENTO DE 3,00M, EXCLUSIVE JUNTA
13945 | JUNTA RAPID, LINHA SMU, DESTINADA PARA UNIAO E VEDACAO ENTRE | UN | 0.33 | 3870.65 | 0 | 1277.3145
EXTREMIDADES PONTA/PONTA DE TUBOS E CONEXOES COM DN 500MM
06.008.0070-A | TUBO DE FERRO FUNDIDO,CENTRIFUGADO,PONTA/PONTA,P/ESGOTO PRED | M |  | 6191.55
IAL E DRENAGEM PLUVIAL,CONFORME ABNT NBR 9651,REVESTIDO INTE
NAMENTE C/EPOXI BICOMPONENTE COR OCRE,S/HPA E EXTERNAMENTE C
/PINTURA BASE ACRILICA ANTICORROSIVA COR VERMELHA,INCL.JUNTA
RAPID(ABRACAD.ACO INOX.ANEL BORR.EPDM E PARAF.ACO GALV.) E
ATERRO SOCA ATE GERATRIZ SUP.TUBO,DN=500MM.FORN. E ASSENT.
13925 | TUBO DE FERRO FUNDIDO, CENTRIFUGADO, PONTA/PONTA, DN 500MM, | UN | 0.35 | 13919.14 | 0 | 4871.699
LINHA SMU, COMPRIMENTO DE 3,00M, EXCLUSIVE JUNTA
13945 | JUNTA RAPID, LINHA SMU, DESTINADA PARA UNIAO E VEDACAO ENTRE | UN | 0.33 | 3870.65 | 0 | 1277.3145
EXTREMIDADES PONTA/PONTA DE TUBOS E CONEXOES COM DN 500MM
20039 | MAO-DE-OBRA DE BOMBEIRO HIDRAULICO DA CONSTRUCAO CIVIL, INCL | H | 1 | 21.96 | 3 | 22.6188
USIVE ENCARGOS SOCIAIS DESONERADOS
20132 | MAO-DE-OBRA DE SERVENTE DA CONSTRUCAO CIVIL, INCLUSIVE ENCAR | H | 1.1 | 15.87 | 3 | 17.9807
GOS SOCIAIS DESONERADOS
20150 | MAO-DE-OBRA DE TOPOGRAFO B (SERVICOS DE CAMPO),INCLUSIVE ENC | H | 0.08 | 23.62 | 3 | 1.9463
ARGOS SOCIAIS DESONERADOS
06.008.0072-0 | TUBO DE FERRO FUNDIDO,CENTRIFUGADO,PONTA/PONTA,P/ESGOTO PRED | M |  | 8330.04
IAL E DRENAGEM PLUVIAL,CONFORME ABNT NBR 9651,REVESTIDO INTE
RNAMENT C/EPOXI BICOMPONENTE COR OCRE,S/HPA E EXTERNAMENTE C
/PINTURA BASE ACRILICA ANTICORROSIVA COR VERMELHA,INCL.JUNTA
RAPID(ABRACAD.ACO INOX.ANEL BORR.EPDM E PARAF.ACO GALV.) E
ATERRO SOCA ATE GERATRIZ SUP.TUBO,DN=600MM.FORN. E ASSENT.
01958 | MAO-DE-OBRA DE TOPOGRAFO B (SERVICOS DE CAMPO), INCLUSIVE EN | H | 0.08 | 27.26 | 3 | 2.2462
CARGOS SOCIAIS
01993 | MAO-DE-OBRA DE BOMBEIRO HIDRAULICO DA CONSTRUCAO CIVIL, INCL | H | 1.1 | 25.34 | 3 | 28.7102
USIVE ENCARGOS SOCIAIS
01999 | MAO-DE-OBRA DE SERVENTE DA CONSTRUCAO CIVIL, INCLUSIVE ENCAR | H | 1.2 | 18.31 | 3 | 22.6312
GOS SOCIAIS
13926 | TUBO DE FERRO FUNDIDO, CENTRIFUGADO, PONTA/PONTA, DN 600MM, | UN | 0.35 | 19543.18 | 0 | 6840.113
LINHA SMU, COMPRIMENTO DE 3,00M, EXCLUSIVE JUNTA
13946 | JUNTA RAPID, LINHA SMU, DESTINADA PARA UNIAO E VEDACAO ENTRE | UN | 0.33 | 4352.56 | 0 | 1436.3448
EXTREMIDADES PONTA/PONTA DE TUBOS E CONEXOES COM DN 600MM
06.008.0072-A | TUBO DE FERRO FUNDIDO,CENTRIFUGADO,PONTA/PONTA,P/ESGOTO PRED | M |  | 8322.89
IAL E DRENAGEM PLUVIAL,CONFORME ABNT NBR 9651,REVESTIDO INTE
RNAMENT C/EPOXI BICOMPONENTE COR OCRE,S/HPA E EXTERNAMENTE C
/PINTURA BASE ACRILICA ANTICORROSIVA COR VERMELHA,INCL.JUNTA
RAPID(ABRACAD.ACO INOX.ANEL BORR.EPDM E PARAF.ACO GALV.) E
ATERRO SOCA ATE GERATRIZ SUP.TUBO,DN=600MM.FORN. E ASSENT.
13926 | TUBO DE FERRO FUNDIDO, CENTRIFUGADO, PONTA/PONTA, DN 600MM, | UN | 0.35 | 19543.18 | 0 | 6840.113
LINHA SMU, COMPRIMENTO DE 3,00M, EXCLUSIVE JUNTA
13946 | JUNTA RAPID, LINHA SMU, DESTINADA PARA UNIAO E VEDACAO ENTRE | UN | 0.33 | 4352.56 | 0 | 1436.3448
EXTREMIDADES PONTA/PONTA DE TUBOS E CONEXOES COM DN 600MM
20039 | MAO-DE-OBRA DE BOMBEIRO HIDRAULICO DA CONSTRUCAO CIVIL, INCL | H | 1.1 | 21.96 | 3 | 24.8807
USIVE ENCARGOS SOCIAIS DESONERADOS
20132 | MAO-DE-OBRA DE SERVENTE DA CONSTRUCAO CIVIL, INCLUSIVE ENCAR | H | 1.2 | 15.87 | 3 | 19.6153
GOS SOCIAIS DESONERADOS
20150 | MAO-DE-OBRA DE TOPOGRAFO B (SERVICOS DE CAMPO),INCLUSIVE ENC | H | 0.08 | 23.62 | 3 | 1.9463
ARGOS SOCIAIS DESONERADOS
06.008.0100-0 | TUBO DE FERRO FUNDIDO,CENTRIFUGADO,PONTA/BOLSA,P/ESGOTO PRED | M |  | 291.14
IAL E DRENAGEM PLUVIAL,CONFORME ABNR NBR 9651,REVESTIDO INTE
RNAMENTE C/EPOXI BICOMPONENTE COR OCRE E EXTERNAMENTE C/PINT
URA BASE ACRILICA ANTICORROSIVA COR VERMELHA,INCL.JUNTA RAPI
D (ABRACAD.ACO INOX.ANEL BORR.EPDM E PARAF.ACO GALV.) E ATER
RO E SOCA ATE GERATRIZ SUPERIOR TUBO,DN=100MM.FORN.E ASSENT.
01958 | MAO-DE-OBRA DE TOPOGRAFO B (SERVICOS DE CAMPO), INCLUSIVE EN | H | 0.08 | 27.26 | 3 | 2.2462
CARGOS SOCIAIS
01993 | MAO-DE-OBRA DE BOMBEIRO HIDRAULICO DA CONSTRUCAO CIVIL, INCL | H | 0.4 | 25.34 | 3 | 10.4401
USIVE ENCARGOS SOCIAIS
01999 | MAO-DE-OBRA DE SERVENTE DA CONSTRUCAO CIVIL, INCLUSIVE ENCAR | H | 0.5 | 18.31 | 3 | 9.4296
GOS SOCIAIS
13949 | TUBO DE FERRO FUNDIDO, CENTRIFUGADO, PONTA/BOLSA, DN 100MM, | UN | 0.35 | 768.65 | 0 | 269.0275
LINHA PREDIAL TRADICIONAL, COMPRIM.DE 3,00M, INCLUSIVE JUNTA
06.008.0100-A | TUBO DE FERRO FUNDIDO,CENTRIFUGADO,PONTA/BOLSA,P/ESGOTO PRED | M |  | 288.19
IAL E DRENAGEM PLUVIAL,CONFORME ABNR NBR 9651,REVESTIDO INTE
RNAMENTE C/EPOXI BICOMPONENTE COR OCRE E EXTERNAMENTE C/PINT
URA BASE ACRILICA ANTICORROSIVA COR VERMELHA,INCL.JUNTA RAPI
D (ABRACAD.ACO INOX.ANEL BORR.EPDM E PARAF.ACO GALV.) E ATER
RO E SOCA ATE GERATRIZ SUPERIOR TUBO,DN=100MM.FORN.E ASSENT.
13949 | TUBO DE FERRO FUNDIDO, CENTRIFUGADO, PONTA/BOLSA, DN 100MM, | UN | 0.35 | 768.65 | 0 | 269.0275
LINHA PREDIAL TRADICIONAL, COMPRIM.DE 3,00M, INCLUSIVE JUNTA
20039 | MAO-DE-OBRA DE BOMBEIRO HIDRAULICO DA CONSTRUCAO CIVIL, INCL | H | 0.4 | 21.96 | 3 | 9.0475
USIVE ENCARGOS SOCIAIS DESONERADOS
20132 | MAO-DE-OBRA DE SERVENTE DA CONSTRUCAO CIVIL, INCLUSIVE ENCAR | H | 0.5 | 15.87 | 3 | 8.1731
GOS SOCIAIS DESONERADOS
20150 | MAO-DE-OBRA DE TOPOGRAFO B (SERVICOS DE CAMPO),INCLUSIVE ENC | H | 0.08 | 23.62 | 3 | 1.9463
ARGOS SOCIAIS DESONERADOS
06.008.0105-0 | TUBO DE FERRO FUNDIDO,CENTRIFUGADO,PONTA/BOLSA,P/ESGOTO PRED | M |  | 450.53
IAL E DRENAGEM PLUVIAL,CONFORME ABNT NBR 9651,REVESTIDO INTE
RNAMENTE C/EPOXI BICOMPONENTE COR OCRE E EXTERNAMENTE C/PINT
URA BASE ACRILICA ANTICORROSIVA COR VERMELHA,INCL.JUNTA RAPI
D (ABRACAD.ACO INOX.ANEL BORR.EPDM E PARAF.ACO GALV.) E ATER
RO E SOCA ATE GERATRIZ SUPERIOR TUBO,DN=150MM.FORN.E ASSENT.
01958 | MAO-DE-OBRA DE TOPOGRAFO B (SERVICOS DE CAMPO), INCLUSIVE EN | H | 0.08 | 27.26 | 3 | 2.2462
CARGOS SOCIAIS
01993 | MAO-DE-OBRA DE BOMBEIRO HIDRAULICO DA CONSTRUCAO CIVIL, INCL | H | 0.5 | 25.34 | 3 | 13.0501
USIVE ENCARGOS SOCIAIS
01999 | MAO-DE-OBRA DE SERVENTE DA CONSTRUCAO CIVIL, INCLUSIVE ENCAR | H | 0.6 | 18.31 | 3 | 11.3156
GOS SOCIAIS
13950 | TUBO DE FERRO FUNDIDO, CENTRIFUGADO, PONTA/BOLSA, DN 150MM, | UN | 0.35 | 1211.21 | 0 | 423.9235
LINHA PREDIAL TRADICIONAL, COMPRIM.DE 3,00M, INCLUSIVE JUNTA
06.008.0105-A | TUBO DE FERRO FUNDIDO,CENTRIFUGADO,PONTA/BOLSA,P/ESGOTO PRED | M |  | 446.98
IAL E DRENAGEM PLUVIAL,CONFORME ABNT NBR 9651,REVESTIDO INTE
RNAMENTE C/EPOXI BICOMPONENTE COR OCRE E EXTERNAMENTE C/PINT
URA BASE ACRILICA ANTICORROSIVA COR VERMELHA,INCL.JUNTA RAPI
D (ABRACAD.ACO INOX.ANEL BORR.EPDM E PARAF.ACO GALV.) E ATER
RO E SOCA ATE GERATRIZ SUPERIOR TUBO,DN=150MM.FORN.E ASSENT.
13950 | TUBO DE FERRO FUNDIDO, CENTRIFUGADO, PONTA/BOLSA, DN 150MM, | UN | 0.35 | 1211.21 | 0 | 423.9235
LINHA PREDIAL TRADICIONAL, COMPRIM.DE 3,00M, INCLUSIVE JUNTA
20039 | MAO-DE-OBRA DE BOMBEIRO HIDRAULICO DA CONSTRUCAO CIVIL, INCL | H | 0.5 | 21.96 | 3 | 11.3094
USIVE ENCARGOS SOCIAIS DESONERADOS
20132 | MAO-DE-OBRA DE SERVENTE DA CONSTRUCAO CIVIL, INCLUSIVE ENCAR | H | 0.6 | 15.87 | 3 | 9.8077
GOS SOCIAIS DESONERADOS
20150 | MAO-DE-OBRA DE TOPOGRAFO B (SERVICOS DE CAMPO),INCLUSIVE ENC | H | 0.08 | 23.62 | 3 | 1.9463
ARGOS SOCIAIS DESONERADOS
06.009.0030-0 | TUBO DE FERRO FUNDIDO,CENTRIFUGADO,DUCTIL,CLASSE 25KG,P/CANA | M |  | 221.82
LIZACAO DE AGUA,PONTA/BOLSA,CLASS.MIN.=A FE 42012,INCL.JUNTA
ELAST.,REVEST.INT.C/TERMOPLASTICO DUCTAN COR AZUL MARINHO E
EXT.C/ZINALIUM(ZINCO+ALUMINIO)E EPOXI AZUL MARINHO,CONF.ABN
T NBR 7675,DN=90MM,INCL.CARGA E DESC.,COLOC.NA VALA,MONT.E R
EATERR.ATE GERATRIZ.SUP.TUBO E TESTE HIDROST.FORN.E ASSENT.
01010 | CAMINHAO TANQUE 6000L (CP) | H | 0.000102 | 200.516 | 0 | 0.0205
01011 | CAMINHAO TANQUE 6000L (CF) | H | 0.000102 | 80.0902 | 0 | 0.0082
01032 | BOMBA CENTRIFUGA AUTOESCORVANTE,PARA BOMBEAMENTO DE AGUA LIM | H | 0.012 | 4.4062 | 0 | 0.0529
PAS OU SUJAS,VAZAO MAXIMA 60M3/H,EXCLUSIVE OPERADOR (CP)
01792 | REATERRO VALA/CAVA COMPACT. MACO 30CM | M3 | 0.026 | 39.6045 | 0 | 1.0297
01997 | MAO-DE-OBRA DE ASSENTADOR DE TUBOS (REDES SUBTERRANEAS), INC | H | 0.051 | 25.34 | 3 | 1.3311
LUSIVE ENCARGOS SOCIAIS
01999 | MAO-DE-OBRA DE SERVENTE DA CONSTRUCAO CIVIL, INCLUSIVE ENCAR | H | 0.102 | 18.31 | 3 | 1.9236
GOS SOCIAIS
02056 | CARGA E DESC. MAN. DE MAT. | T | 0.0081 | 104.675 | 0 | 0.8479
13953 | TUBO FERRO FUND.CENTR.DUCTIL,CLAS.25KG,P/CANAL.AGUA,ABNT NBR | M | 1 | 216.61 | 0 | 216.61
6916,CLAS.MIN.IGUAL FE 42012 NBR 7675,COR AZUL,DIAM.90MM
06.009.0030-A | TUBO DE FERRO FUNDIDO,CENTRIFUGADO,DUCTIL,CLASSE 25KG,P/CANA | M |  | 221.17
LIZACAO DE AGUA,PONTA/BOLSA,CLASS.MIN.=A FE 42012,INCL.JUNTA
ELAST.,REVEST.INT.C/TERMOPLASTICO DUCTAN COR AZUL MARINHO E
EXT.C/ZINALIUM(ZINCO+ALUMINIO)E EPOXI AZUL MARINHO,CONF.ABN
T NBR 7675,DN=90MM,INCL.CARGA E DESC.,COLOC.NA VALA,MONT.E R
EATERR.ATE GERATRIZ.SUP.TUBO E TESTE HIDROST.FORN.E ASSENT.
13953 | TUBO FERRO FUND.CENTR.DUCTIL,CLAS.25KG,P/CANAL.AGUA,ABNT NBR | M | 1 | 216.61 | 0 | 216.61
6916,CLAS.MIN.IGUAL FE 42012 NBR 7675,COR AZUL,DIAM.90MM
20022 | MAO-DE-OBRA DE ASSENTADOR DE TUBOS (REDES SUBTERRANEAS), INC | H | 0.051 | 21.96 | 3 | 1.1536
LUSIVE ENCARGOS SOCIAIS DESONERADOS
20132 | MAO-DE-OBRA DE SERVENTE DA CONSTRUCAO CIVIL, INCLUSIVE ENCAR | H | 0.102 | 15.87 | 3 | 1.6673
GOS SOCIAIS DESONERADOS
30031 | REATERRO VALA/CAVA COMPACT. MACO 30CM | M3 | 0.026 | 34.3268 | 0 | 0.8925
30065 | CARGA E DESC. MAN. DE MAT. | T | 0.0081 | 94.5869 | 0 | 0.7662
30438 | CAMINHAO TANQUE 6000L (CP) | H | 0.000102 | 197.136 | 0 | 0.0201
30439 | CAMINHAO TANQUE 6000L (CF) | H | 0.000102 | 76.7102 | 0 | 0.0078
30755 | BOMBA CENTRIFUGA AUTOESCORVANTE,PARA BOMBEAMENTO DE AGUA LIM | H | 0.012 | 4.4062 | 0 | 0.0529
PAS OU SUJAS,VAZAO MAXIMA 60M3/H,EXCLUSIVE OPERADOR (CP)
06.009.0033-0 | TUBO DE FERRO FUNDIDO,CENTRIFUGADO,DUCTIL,CLASSE 25KG,P/CANA | M |  | 312.94
LIZACAO DE AGUA,PONTA/BOLSA,CLASS.MIN.=A FE 42012,INCL.JUNTA
ELAST.,REVEST.INT.C/TERMOPLASTICO DUCTAN COR AZUL MARINHO E
EXT.C/ZINALIUM(ZINCO+ALUMINIO)E EPOXI AZUL MARINHO,CONF.ABN
T NBR 7675 DN=110MM,INCL.CARGA E DESC.,COLOC.NA VALA,MONT.E
REATERR.ATE GERATRIZ SUP.TUBO E TESTE HIDROST.FORN.E ASSENT.
01010 | CAMINHAO TANQUE 6000L (CP) | H | 0.000132 | 200.516 | 0 | 0.0265
01011 | CAMINHAO TANQUE 6000L (CF) | H | 0.000132 | 80.0902 | 0 | 0.0106
01032 | BOMBA CENTRIFUGA AUTOESCORVANTE,PARA BOMBEAMENTO DE AGUA LIM | H | 0.016 | 4.4062 | 0 | 0.0705
PAS OU SUJAS,VAZAO MAXIMA 60M3/H,EXCLUSIVE OPERADOR (CP)
01792 | REATERRO VALA/CAVA COMPACT. MACO 30CM | M3 | 0.033 | 39.6045 | 0 | 1.3069
01997 | MAO-DE-OBRA DE ASSENTADOR DE TUBOS (REDES SUBTERRANEAS), INC | H | 0.066 | 25.34 | 3 | 1.7226
LUSIVE ENCARGOS SOCIAIS
01999 | MAO-DE-OBRA DE SERVENTE DA CONSTRUCAO CIVIL, INCLUSIVE ENCAR | H | 0.165 | 18.31 | 3 | 3.1118
GOS SOCIAIS
02056 | CARGA E DESC. MAN. DE MAT. | T | 0.011 | 104.675 | 0 | 1.1514
13954 | TUBO FERRO FUND.CENTR.DUCTIL,CLAS.25KG,P/CANAL.AGUA,ABNT MBR | M | 1 | 305.55 | 0 | 305.55
6916,CLAS.MIN.IGUAL FE 42012 NBR 7675,COR AZUL,DIAM.110MM
06.009.0033-A | TUBO DE FERRO FUNDIDO,CENTRIFUGADO,DUCTIL,CLASSE 25KG,P/CANA | M |  | 312.01
LIZACAO DE AGUA,PONTA/BOLSA,CLASS.MIN.=A FE 42012,INCL.JUNTA
ELAST.,REVEST.INT.C/TERMOPLASTICO DUCTAN COR AZUL MARINHO E
EXT.C/ZINALIUM(ZINCO+ALUMINIO)E EPOXI AZUL MARINHO,CONF.ABN
T NBR 7675 DN=110MM,INCL.CARGA E DESC.,COLOC.NA VALA,MONT.E
REATERR.ATE GERATRIZ SUP.TUBO E TESTE HIDROST.FORN.E ASSENT.
13954 | TUBO FERRO FUND.CENTR.DUCTIL,CLAS.25KG,P/CANAL.AGUA,ABNT MBR | M | 1 | 305.55 | 0 | 305.55
6916,CLAS.MIN.IGUAL FE 42012 NBR 7675,COR AZUL,DIAM.110MM
20022 | MAO-DE-OBRA DE ASSENTADOR DE TUBOS (REDES SUBTERRANEAS), INC | H | 0.066 | 21.96 | 3 | 1.4928
LUSIVE ENCARGOS SOCIAIS DESONERADOS
20132 | MAO-DE-OBRA DE SERVENTE DA CONSTRUCAO CIVIL, INCLUSIVE ENCAR | H | 0.165 | 15.87 | 3 | 2.6971
GOS SOCIAIS DESONERADOS
30031 | REATERRO VALA/CAVA COMPACT. MACO 30CM | M3 | 0.033 | 34.3268 | 0 | 1.1328
30065 | CARGA E DESC. MAN. DE MAT. | T | 0.011 | 94.5869 | 0 | 1.0405
30438 | CAMINHAO TANQUE 6000L (CP) | H | 0.000132 | 197.136 | 0 | 0.026
30439 | CAMINHAO TANQUE 6000L (CF) | H | 0.000132 | 76.7102 | 0 | 0.0101
30755 | BOMBA CENTRIFUGA AUTOESCORVANTE,PARA BOMBEAMENTO DE AGUA LIM | H | 0.016 | 4.4062 | 0 | 0.0705
PAS OU SUJAS,VAZAO MAXIMA 60M3/H,EXCLUSIVE OPERADOR (CP)
06.009.0035-0 | TUBO DE FERRO FUNDIDO,CENTRIFUGADO,DUCTIL,CLASSE 25KG,P/CANA | M |  | 430.61
LIZACAO DE AGUA,PONTA/BOLSA,CLASS.MIN.=A FE 42012,INCL.JUNTA
ELAST.,REVEST.INT.C/TERMOPLASTICO DUCTAN COR AZUL MARINHO E
EXT.C/ZINALIUM(ZINCO+ALUMINIO)E EPOXI AZUL MARINHO,CONF.ABN
T NBR 7675,DN=125MM,INCL.CARGA E DESC.,COLOC.NA VALA,MONT.E
REATERR.ATE GERATRIZ SUP.TUBO E TESTE HIDROST.FORN.E ASSENT.
01010 | CAMINHAO TANQUE 6000L (CP) | H | 0.00015 | 200.516 | 0 | 0.0301
01011 | CAMINHAO TANQUE 6000L (CF) | H | 0.00015 | 80.0902 | 0 | 0.012
01032 | BOMBA CENTRIFUGA AUTOESCORVANTE,PARA BOMBEAMENTO DE AGUA LIM | H | 0.018 | 4.4062 | 0 | 0.0793
PAS OU SUJAS,VAZAO MAXIMA 60M3/H,EXCLUSIVE OPERADOR (CP)
01792 | REATERRO VALA/CAVA COMPACT. MACO 30CM | M3 | 0.0375 | 39.6045 | 0 | 1.4852
01997 | MAO-DE-OBRA DE ASSENTADOR DE TUBOS (REDES SUBTERRANEAS), INC | H | 0.075 | 25.34 | 3 | 1.9575
LUSIVE ENCARGOS SOCIAIS
01999 | MAO-DE-OBRA DE SERVENTE DA CONSTRUCAO CIVIL, INCLUSIVE ENCAR | H | 0.19 | 18.31 | 3 | 3.5833
GOS SOCIAIS
02056 | CARGA E DESC. MAN. DE MAT. | T | 0.012 | 104.675 | 0 | 1.2561
13955 | TUBO FERRO FUNF.CENTR.DUCTIL,CLAS.25KG,P/CANAL.AGUA,ABNT NBR | M | 1 | 422.21 | 0 | 422.21
6919,CLAS.MIN.IGUAL FE 42012 NBR 7675,COR AZUL,DIAM.125MM
06.009.0035-A | TUBO DE FERRO FUNDIDO,CENTRIFUGADO,DUCTIL,CLASSE 25KG,P/CANA | M |  | 429.55
LIZACAO DE AGUA,PONTA/BOLSA,CLASS.MIN.=A FE 42012,INCL.JUNTA
ELAST.,REVEST.INT.C/TERMOPLASTICO DUCTAN COR AZUL MARINHO E
EXT.C/ZINALIUM(ZINCO+ALUMINIO)E EPOXI AZUL MARINHO,CONF.ABN
T NBR 7675,DN=125MM,INCL.CARGA E DESC.,COLOC.NA VALA,MONT.E
REATERR.ATE GERATRIZ SUP.TUBO E TESTE HIDROST.FORN.E ASSENT.
13955 | TUBO FERRO FUNF.CENTR.DUCTIL,CLAS.25KG,P/CANAL.AGUA,ABNT NBR | M | 1 | 422.21 | 0 | 422.21
6919,CLAS.MIN.IGUAL FE 42012 NBR 7675,COR AZUL,DIAM.125MM
20022 | MAO-DE-OBRA DE ASSENTADOR DE TUBOS (REDES SUBTERRANEAS), INC | H | 0.075 | 21.96 | 3 | 1.6964
LUSIVE ENCARGOS SOCIAIS DESONERADOS
20132 | MAO-DE-OBRA DE SERVENTE DA CONSTRUCAO CIVIL, INCLUSIVE ENCAR | H | 0.19 | 15.87 | 3 | 3.1058
GOS SOCIAIS DESONERADOS
30031 | REATERRO VALA/CAVA COMPACT. MACO 30CM | M3 | 0.0375 | 34.3268 | 0 | 1.2873
30065 | CARGA E DESC. MAN. DE MAT. | T | 0.012 | 94.5869 | 0 | 1.135
30438 | CAMINHAO TANQUE 6000L (CP) | H | 0.00015 | 197.136 | 0 | 0.0296
30439 | CAMINHAO TANQUE 6000L (CF) | H | 0.00015 | 76.7102 | 0 | 0.0115
30755 | BOMBA CENTRIFUGA AUTOESCORVANTE,PARA BOMBEAMENTO DE AGUA LIM | H | 0.018 | 4.4062 | 0 | 0.0793
PAS OU SUJAS,VAZAO MAXIMA 60M3/H,EXCLUSIVE OPERADOR (CP)
06.009.0051-0 | TUBO DE FºFº,CENTRIFUGADO,DUCTIL,P/CANALIZACOES SOB PRESSAO, | M |  | 522.57
CLASSE K-9,PONTA/BOLSA,REVEST.EXT.C/ZINCO METALICO E PINT.BE
TUMINOSA E INT.COM ARGAMASSA DE CIMENTO,COM JUNTA ELASTICA,C
ONFORME ABNT NBR 7675, DIAM.80MM,COMPREENDENDO:CARGA E DESCA
RGA,COLOCACAO NA VALA,MONTAGEM E REATERRO ATE A GERATRIZ SUP
ERIOR DO TUBO E TESTE HIDROSTATICO.FORNEC.E ASSENTAMENTO
01010 | CAMINHAO TANQUE 6000L (CP) | H | 0.00015 | 200.516 | 0 | 0.0301
01011 | CAMINHAO TANQUE 6000L (CF) | H | 0.00015 | 80.0902 | 0 | 0.012
01032 | BOMBA CENTRIFUGA AUTOESCORVANTE,PARA BOMBEAMENTO DE AGUA LIM | H | 0.018 | 4.4062 | 0 | 0.0793
PAS OU SUJAS,VAZAO MAXIMA 60M3/H,EXCLUSIVE OPERADOR (CP)
01792 | REATERRO VALA/CAVA COMPACT. MACO 30CM | M3 | 0.038 | 39.6045 | 0 | 1.505
01997 | MAO-DE-OBRA DE ASSENTADOR DE TUBOS (REDES SUBTERRANEAS), INC | H | 0.075 | 25.34 | 3 | 1.9575
LUSIVE ENCARGOS SOCIAIS
01999 | MAO-DE-OBRA DE SERVENTE DA CONSTRUCAO CIVIL, INCLUSIVE ENCAR | H | 0.15 | 18.31 | 3 | 2.8289
GOS SOCIAIS
02056 | CARGA E DESC. MAN. DE MAT. | T | 0.012 | 104.675 | 0 | 1.2561
02510 | TUBO FERRO FUND.CENT.DUCTIL P/CAN.SOB PRES.CLAS.K-9,NBR 7675 | M | 1 | 514.91 | 0 | 514.91
,PONTA/BOLSA,REV.EST.ZINCO MET.PINT.INT.ARG.CIM.DIAM.80MM
06.009.0051-A | TUBO DE FºFº,CENTRIFUGADO,DUCTIL,P/CANALIZACOES SOB PRESSAO, | M |  | 521.61
CLASSE K-9,PONTA/BOLSA,REVEST.EXT.C/ZINCO METALICO E PINT.BE
TUMINOSA E INT.COM ARGAMASSA DE CIMENTO,COM JUNTA ELASTICA,C
ONFORME ABNT NBR 7675, DIAM.80MM,COMPREENDENDO:CARGA E DESCA
RGA,COLOCACAO NA VALA,MONTAGEM E REATERRO ATE A GERATRIZ SUP
ERIOR DO TUBO E TESTE HIDROSTATICO.FORNEC.E ASSENTAMENTO
02510 | TUBO FERRO FUND.CENT.DUCTIL P/CAN.SOB PRES.CLAS.K-9,NBR 7675 | M | 1 | 514.91 | 0 | 514.91
,PONTA/BOLSA,REV.EST.ZINCO MET.PINT.INT.ARG.CIM.DIAM.80MM
20022 | MAO-DE-OBRA DE ASSENTADOR DE TUBOS (REDES SUBTERRANEAS), INC | H | 0.075 | 21.96 | 3 | 1.6964
LUSIVE ENCARGOS SOCIAIS DESONERADOS
20132 | MAO-DE-OBRA DE SERVENTE DA CONSTRUCAO CIVIL, INCLUSIVE ENCAR | H | 0.15 | 15.87 | 3 | 2.4519
GOS SOCIAIS DESONERADOS
30031 | REATERRO VALA/CAVA COMPACT. MACO 30CM | M3 | 0.038 | 34.3268 | 0 | 1.3044
30065 | CARGA E DESC. MAN. DE MAT. | T | 0.012 | 94.5869 | 0 | 1.135
30438 | CAMINHAO TANQUE 6000L (CP) | H | 0.00015 | 197.136 | 0 | 0.0296
30439 | CAMINHAO TANQUE 6000L (CF) | H | 0.00015 | 76.7102 | 0 | 0.0115
30755 | BOMBA CENTRIFUGA AUTOESCORVANTE,PARA BOMBEAMENTO DE AGUA LIM | H | 0.018 | 4.4062 | 0 | 0.0793
PAS OU SUJAS,VAZAO MAXIMA 60M3/H,EXCLUSIVE OPERADOR (CP)
06.009.0052-0 | TUBO DE FºFº,CENTRIFUGADO,DUCTIL,P/CANALIZACOES SOB PRESSAO, | M |  | 514.48
CLASSE K-9,PONTA/BOLSA,REVEST.EXT.C/ZINCO METALICO E PINT.BE
TUMINOSA E INT.COM ARGAMASSA DE CIMENTO,COM JUNTA ELASTICA,C
ONFORME ABNT NBR 7675,DIAMETRO DE 100MM,COMPREENDENDO:CARGA
E DESCARGA,COLOCACAO NA VALA,MONTAGEM E REATERRO ATE A GERAT
RIZ SUPERIOR DO TUBO E TESTE HIDROSTATICO.FORNEC.E ASSENT.
01010 | CAMINHAO TANQUE 6000L (CP) | H | 0.0002 | 200.516 | 0 | 0.0401
01011 | CAMINHAO TANQUE 6000L (CF) | H | 0.0002 | 80.0902 | 0 | 0.016
01032 | BOMBA CENTRIFUGA AUTOESCORVANTE,PARA BOMBEAMENTO DE AGUA LIM | H | 0.024 | 4.4062 | 0 | 0.1057
PAS OU SUJAS,VAZAO MAXIMA 60M3/H,EXCLUSIVE OPERADOR (CP)
01792 | REATERRO VALA/CAVA COMPACT. MACO 30CM | M3 | 0.05 | 39.6045 | 0 | 1.9802
01997 | MAO-DE-OBRA DE ASSENTADOR DE TUBOS (REDES SUBTERRANEAS), INC | H | 0.1 | 25.34 | 3 | 2.61
LUSIVE ENCARGOS SOCIAIS
01999 | MAO-DE-OBRA DE SERVENTE DA CONSTRUCAO CIVIL, INCLUSIVE ENCAR | H | 0.25 | 18.31 | 3 | 4.7148
GOS SOCIAIS
02056 | CARGA E DESC. MAN. DE MAT. | T | 0.016 | 104.675 | 0 | 1.6748
02511 | TUBO FERRO FUND.CENT.DUCTIL P/CAN.SOB PRES.CLAS.K-9,NBR 7675 | M | 1 | 503.34 | 0 | 503.34
,PONTA/BOLSA,REV.EST.ZINCO MET.PINT.INT.ARG.CIM.DIAM.100MM
06.009.0052-A | TUBO DE FºFº,CENTRIFUGADO,DUCTIL,P/CANALIZACOES SOB PRESSAO, | M |  | 513.07
CLASSE K-9,PONTA/BOLSA,REVEST.EXT.C/ZINCO METALICO E PINT.BE
TUMINOSA E INT.COM ARGAMASSA DE CIMENTO,COM JUNTA ELASTICA,C
ONFORME ABNT NBR 7675,DIAMETRO DE 100MM,COMPREENDENDO:CARGA
E DESCARGA,COLOCACAO NA VALA,MONTAGEM E REATERRO ATE A GERAT
RIZ SUPERIOR DO TUBO E TESTE HIDROSTATICO.FORNEC.E ASSENT.
02511 | TUBO FERRO FUND.CENT.DUCTIL P/CAN.SOB PRES.CLAS.K-9,NBR 7675 | M | 1 | 503.34 | 0 | 503.34
,PONTA/BOLSA,REV.EST.ZINCO MET.PINT.INT.ARG.CIM.DIAM.100MM
20022 | MAO-DE-OBRA DE ASSENTADOR DE TUBOS (REDES SUBTERRANEAS), INC | H | 0.1 | 21.96 | 3 | 2.2619
LUSIVE ENCARGOS SOCIAIS DESONERADOS
20132 | MAO-DE-OBRA DE SERVENTE DA CONSTRUCAO CIVIL, INCLUSIVE ENCAR | H | 0.25 | 15.87 | 3 | 4.0865
GOS SOCIAIS DESONERADOS
30031 | REATERRO VALA/CAVA COMPACT. MACO 30CM | M3 | 0.05 | 34.3268 | 0 | 1.7163
30065 | CARGA E DESC. MAN. DE MAT. | T | 0.016 | 94.5869 | 0 | 1.5134
30438 | CAMINHAO TANQUE 6000L (CP) | H | 0.0002 | 197.136 | 0 | 0.0394
30439 | CAMINHAO TANQUE 6000L (CF) | H | 0.0002 | 76.7102 | 0 | 0.0153
30755 | BOMBA CENTRIFUGA AUTOESCORVANTE,PARA BOMBEAMENTO DE AGUA LIM | H | 0.024 | 4.4062 | 0 | 0.1057
PAS OU SUJAS,VAZAO MAXIMA 60M3/H,EXCLUSIVE OPERADOR (CP)
06.009.0053-0 | TUBO DE FºFº,CENTRIFUGADO,DUCTIL,P/CANALIZACOES SOB PRESSAO, | M |  | 616.62
CLASSE K-9,PONTA/BOLSA,REVEST.EXT.C/ZINCO METALICO E PINT.BE
TUMINOSA E INT.COM ARGAMASSA DE CIMENTO,COM JUNTA ELASTICA,C
ONFORME ABNT NBR 7675,DIAMETRO DE 150MM,COMPREENDENDO:CARGA
E DESCARGA,COLOCACAO NA VALA,MONTAGEM E REATERRO ATE A GERAT
RIZ SUPERIOR DO TUBO E TESTE HIDROSTATICO.FORNEC.E ASSENT.
01010 | CAMINHAO TANQUE 6000L (CP) | H | 0.0004 | 200.516 | 0 | 0.0802
01011 | CAMINHAO TANQUE 6000L (CF) | H | 0.0004 | 80.0902 | 0 | 0.032
01032 | BOMBA CENTRIFUGA AUTOESCORVANTE,PARA BOMBEAMENTO DE AGUA LIM | H | 0.024 | 4.4062 | 0 | 0.1057
PAS OU SUJAS,VAZAO MAXIMA 60M3/H,EXCLUSIVE OPERADOR (CP)
01792 | REATERRO VALA/CAVA COMPACT. MACO 30CM | M3 | 0.075 | 39.6045 | 0 | 2.9703
01997 | MAO-DE-OBRA DE ASSENTADOR DE TUBOS (REDES SUBTERRANEAS), INC | H | 0.15 | 25.34 | 3 | 3.915
LUSIVE ENCARGOS SOCIAIS
01999 | MAO-DE-OBRA DE SERVENTE DA CONSTRUCAO CIVIL, INCLUSIVE ENCAR | H | 0.45 | 18.31 | 3 | 8.4867
GOS SOCIAIS
02056 | CARGA E DESC. MAN. DE MAT. | T | 0.026 | 104.675 | 0 | 2.7216
02512 | TUBO FERRO FUND.CENT.DUCTIL P/CAN.SOB PRES.CLAS.K-9,NBR 7675 | M | 1 | 598.31 | 0 | 598.31
,PONTA/BOLSA,REV.EST.ZINCO MET.PINT.INT.ARG.CIM.DIAM.150MM
06.009.0053-A | TUBO DE FºFº,CENTRIFUGADO,DUCTIL,P/CANALIZACOES SOB PRESSAO, | M |  | 614.3
CLASSE K-9,PONTA/BOLSA,REVEST.EXT.C/ZINCO METALICO E PINT.BE
TUMINOSA E INT.COM ARGAMASSA DE CIMENTO,COM JUNTA ELASTICA,C
ONFORME ABNT NBR 7675,DIAMETRO DE 150MM,COMPREENDENDO:CARGA
E DESCARGA,COLOCACAO NA VALA,MONTAGEM E REATERRO ATE A GERAT
RIZ SUPERIOR DO TUBO E TESTE HIDROSTATICO.FORNEC.E ASSENT.
02512 | TUBO FERRO FUND.CENT.DUCTIL P/CAN.SOB PRES.CLAS.K-9,NBR 7675 | M | 1 | 598.31 | 0 | 598.31
,PONTA/BOLSA,REV.EST.ZINCO MET.PINT.INT.ARG.CIM.DIAM.150MM
20022 | MAO-DE-OBRA DE ASSENTADOR DE TUBOS (REDES SUBTERRANEAS), INC | H | 0.15 | 21.96 | 3 | 3.3928
LUSIVE ENCARGOS SOCIAIS DESONERADOS
20132 | MAO-DE-OBRA DE SERVENTE DA CONSTRUCAO CIVIL, INCLUSIVE ENCAR | H | 0.45 | 15.87 | 3 | 7.3557
GOS SOCIAIS DESONERADOS
30031 | REATERRO VALA/CAVA COMPACT. MACO 30CM | M3 | 0.075 | 34.3268 | 0 | 2.5745
30065 | CARGA E DESC. MAN. DE MAT. | T | 0.026 | 94.5869 | 0 | 2.4593
30438 | CAMINHAO TANQUE 6000L (CP) | H | 0.0004 | 197.136 | 0 | 0.0789
30439 | CAMINHAO TANQUE 6000L (CF) | H | 0.0004 | 76.7102 | 0 | 0.0307
30755 | BOMBA CENTRIFUGA AUTOESCORVANTE,PARA BOMBEAMENTO DE AGUA LIM | H | 0.024 | 4.4062 | 0 | 0.1057
PAS OU SUJAS,VAZAO MAXIMA 60M3/H,EXCLUSIVE OPERADOR (CP)
06.009.0054-0 | TUBO DE FºFº,CENTRIFUGADO,DUCTIL,P/CANALIZACOES SOB PRESSAO, | M |  | 755.74
CLASSE K-9,PONTA/BOLSA,REVEST.EXT.C/ZINCO METALICO E PINT.BE
TUMINOSA E INT.COM ARGAMASSA DE CIMENTO,COM JUNTA ELASTICA,C
ONFORME ABNT NBR 7675, DIAMETRO DE 200MM,COMPREENDENDO:CARGA
E DESCARGA,COLOCACAO NA VALA,MONTAGEM E REATERRO ATE A GERA
TRIZ SUPERIOR DO TUBO E TESTE HIDROSTATICO.FORNEC.E ASSENT.
01010 | CAMINHAO TANQUE 6000L (CP) | H | 0.0006 | 200.516 | 0 | 0.1203
01011 | CAMINHAO TANQUE 6000L (CF) | H | 0.0006 | 80.0902 | 0 | 0.0481
01032 | BOMBA CENTRIFUGA AUTOESCORVANTE,PARA BOMBEAMENTO DE AGUA LIM | H | 0.024 | 4.4062 | 0 | 0.1057
PAS OU SUJAS,VAZAO MAXIMA 60M3/H,EXCLUSIVE OPERADOR (CP)
01792 | REATERRO VALA/CAVA COMPACT. MACO 30CM | M3 | 0.1 | 39.6045 | 0 | 3.9605
01997 | MAO-DE-OBRA DE ASSENTADOR DE TUBOS (REDES SUBTERRANEAS), INC | H | 0.2 | 25.34 | 3 | 5.22
LUSIVE ENCARGOS SOCIAIS
01999 | MAO-DE-OBRA DE SERVENTE DA CONSTRUCAO CIVIL, INCLUSIVE ENCAR | H | 0.75 | 18.31 | 3 | 14.1445
GOS SOCIAIS
02056 | CARGA E DESC. MAN. DE MAT. | T | 0.037 | 104.675 | 0 | 3.873
02513 | TUBO FERRO FUND.CENT.DUCTIL P/CAN.SOB PRES.CLAS.K-9,NBR 7675 | M | 1 | 728.27 | 0 | 728.27
,PONTA/BOLSA,REV.EST.ZINCO MET.PINT.INT.ARG.CIM.DIAM.200MM
06.009.0054-A | TUBO DE FºFº,CENTRIFUGADO,DUCTIL,P/CANALIZACOES SOB PRESSAO, | M |  | 752.25
CLASSE K-9,PONTA/BOLSA,REVEST.EXT.C/ZINCO METALICO E PINT.BE
TUMINOSA E INT.COM ARGAMASSA DE CIMENTO,COM JUNTA ELASTICA,C
ONFORME ABNT NBR 7675, DIAMETRO DE 200MM,COMPREENDENDO:CARGA
E DESCARGA,COLOCACAO NA VALA,MONTAGEM E REATERRO ATE A GERA
TRIZ SUPERIOR DO TUBO E TESTE HIDROSTATICO.FORNEC.E ASSENT.
02513 | TUBO FERRO FUND.CENT.DUCTIL P/CAN.SOB PRES.CLAS.K-9,NBR 7675 | M | 1 | 728.27 | 0 | 728.27
,PONTA/BOLSA,REV.EST.ZINCO MET.PINT.INT.ARG.CIM.DIAM.200MM
20022 | MAO-DE-OBRA DE ASSENTADOR DE TUBOS (REDES SUBTERRANEAS), INC | H | 0.2 | 21.96 | 3 | 4.5238
LUSIVE ENCARGOS SOCIAIS DESONERADOS
20132 | MAO-DE-OBRA DE SERVENTE DA CONSTRUCAO CIVIL, INCLUSIVE ENCAR | H | 0.75 | 15.87 | 3 | 12.2596
GOS SOCIAIS DESONERADOS
30031 | REATERRO VALA/CAVA COMPACT. MACO 30CM | M3 | 0.1 | 34.3268 | 0 | 3.4327
30065 | CARGA E DESC. MAN. DE MAT. | T | 0.037 | 94.5869 | 0 | 3.4997
30438 | CAMINHAO TANQUE 6000L (CP) | H | 0.0006 | 197.136 | 0 | 0.1183
30439 | CAMINHAO TANQUE 6000L (CF) | H | 0.0006 | 76.7102 | 0 | 0.046
30755 | BOMBA CENTRIFUGA AUTOESCORVANTE,PARA BOMBEAMENTO DE AGUA LIM | H | 0.024 | 4.4062 | 0 | 0.1057
PAS OU SUJAS,VAZAO MAXIMA 60M3/H,EXCLUSIVE OPERADOR (CP)
06.009.0055-0 | TUBO DE FºFº,CENTRIFUGADO,DUCTIL,P/CANALIZACOES SOB PRESSAO, | M |  | 928.93
CLASSE K-9,PONTA/BOLSA,REVEST.EXT.C/ZINCO METALICO E PINT.BE
TUMINOSA E INT.COM ARGAMASSA DE CIMENTO,COM JUNTA ELASTICA,C
ONFORME ABNT NBR 7675,DIAMETRO DE 250MM,COMPREENDENDO:CARGA
E DESCARGA,COLOCACAO NA VALA,MONTAGEM E REATERRO ATE A GERAT
SUPERIOR DO TUBO E TESTE HIDROSTATICO.FORNEC.E ASSENTAMENTO
01010 | CAMINHAO TANQUE 6000L (CP) | H | 0.001 | 200.516 | 0 | 0.2005
01011 | CAMINHAO TANQUE 6000L (CF) | H | 0.001 | 80.0902 | 0 | 0.0801
01032 | BOMBA CENTRIFUGA AUTOESCORVANTE,PARA BOMBEAMENTO DE AGUA LIM | H | 0.024 | 4.4062 | 0 | 0.1057
PAS OU SUJAS,VAZAO MAXIMA 60M3/H,EXCLUSIVE OPERADOR (CP)
01792 | REATERRO VALA/CAVA COMPACT. MACO 30CM | M3 | 0.125 | 39.6045 | 0 | 4.9506
01997 | MAO-DE-OBRA DE ASSENTADOR DE TUBOS (REDES SUBTERRANEAS), INC | H | 0.25 | 25.34 | 3 | 6.5251
LUSIVE ENCARGOS SOCIAIS
01999 | MAO-DE-OBRA DE SERVENTE DA CONSTRUCAO CIVIL, INCLUSIVE ENCAR | H | 1 | 18.31 | 3 | 18.8593
GOS SOCIAIS
02056 | CARGA E DESC. MAN. DE MAT. | T | 0.049 | 104.675 | 0 | 5.1291
02514 | TUBO FERRO FUND.CENT.DUCTIL P/CAN.SOB PRES.CLAS.K-9,NBR 7675 | M | 1 | 893.08 | 0 | 893.08
,PONTA/BOLSA,REV.EST.ZINCO MET.PINT.INT.ARG.CIM.DIAM.250MM
06.009.0055-A | TUBO DE FºFº,CENTRIFUGADO,DUCTIL,P/CANALIZACOES SOB PRESSAO, | M |  | 924.38
CLASSE K-9,PONTA/BOLSA,REVEST.EXT.C/ZINCO METALICO E PINT.BE
TUMINOSA E INT.COM ARGAMASSA DE CIMENTO,COM JUNTA ELASTICA,C
ONFORME ABNT NBR 7675,DIAMETRO DE 250MM,COMPREENDENDO:CARGA
E DESCARGA,COLOCACAO NA VALA,MONTAGEM E REATERRO ATE A GERAT
SUPERIOR DO TUBO E TESTE HIDROSTATICO.FORNEC.E ASSENTAMENTO
02514 | TUBO FERRO FUND.CENT.DUCTIL P/CAN.SOB PRES.CLAS.K-9,NBR 7675 | M | 1 | 893.08 | 0 | 893.08
,PONTA/BOLSA,REV.EST.ZINCO MET.PINT.INT.ARG.CIM.DIAM.250MM
20022 | MAO-DE-OBRA DE ASSENTADOR DE TUBOS (REDES SUBTERRANEAS), INC | H | 0.25 | 21.96 | 3 | 5.6547
LUSIVE ENCARGOS SOCIAIS DESONERADOS
20132 | MAO-DE-OBRA DE SERVENTE DA CONSTRUCAO CIVIL, INCLUSIVE ENCAR | H | 1 | 15.87 | 3 | 16.3461
GOS SOCIAIS DESONERADOS
30031 | REATERRO VALA/CAVA COMPACT. MACO 30CM | M3 | 0.125 | 34.3268 | 0 | 4.2909
30065 | CARGA E DESC. MAN. DE MAT. | T | 0.049 | 94.5869 | 0 | 4.6348
30438 | CAMINHAO TANQUE 6000L (CP) | H | 0.001 | 197.136 | 0 | 0.1971
30439 | CAMINHAO TANQUE 6000L (CF) | H | 0.001 | 76.7102 | 0 | 0.0767
30755 | BOMBA CENTRIFUGA AUTOESCORVANTE,PARA BOMBEAMENTO DE AGUA LIM | H | 0.024 | 4.4062 | 0 | 0.1057
PAS OU SUJAS,VAZAO MAXIMA 60M3/H,EXCLUSIVE OPERADOR (CP)
06.009.0056-0 | TUBO DE FºFº,CENTRIFUGADO,DUCTIL,P/CANALIZACOES SOB PRESSAO, | M |  | 1094.34
CLASSE K-9,PONTA/BOLSA,REVEST.EXT.C/ZINCO METALICO E PINT.BE
TUMINOSA E INT.COM ARGAMASSA DE CIMENTO,COM JUNTA ELASTICA,C
CONFORME ABNT NBR 7675,DIAMETRO DE 300MM,COMPREENDENDO:CARGA
E DESCARGA,COLOCACAO NA VALA,MONTAGEM E REATERRO ATE A GERA
TRIZ SUPERIOR DO TUBO E TESTE HIDROSTATICO.FORNEC.E ASSENT.
01005 | CAMINHAO CARROC. FIXA, 7,5T (CF) | H | 0.06 | 78.0813 | 0 | 4.6849
01010 | CAMINHAO TANQUE 6000L (CP) | H | 0.0015 | 200.516 | 0 | 0.3008
01011 | CAMINHAO TANQUE 6000L (CF) | H | 0.0015 | 80.0902 | 0 | 0.1201
01032 | BOMBA CENTRIFUGA AUTOESCORVANTE,PARA BOMBEAMENTO DE AGUA LIM | H | 0.024 | 4.4062 | 0 | 0.1057
PAS OU SUJAS,VAZAO MAXIMA 60M3/H,EXCLUSIVE OPERADOR (CP)
01183 | TALHA-GUINCHO MAN. 4000KG (CP) | H | 0.12 | 1.1993 | 0 | 0.1439
01792 | REATERRO VALA/CAVA COMPACT. MACO 30CM | M3 | 0.15 | 39.6045 | 0 | 5.9407
01997 | MAO-DE-OBRA DE ASSENTADOR DE TUBOS (REDES SUBTERRANEAS), INC | H | 0.3 | 25.34 | 3 | 7.8301
LUSIVE ENCARGOS SOCIAIS
01999 | MAO-DE-OBRA DE SERVENTE DA CONSTRUCAO CIVIL, INCLUSIVE ENCAR | H | 0.6 | 18.31 | 3 | 11.3156
GOS SOCIAIS
02003 | GUINDAUTO 3,5T, ALCANCE 7,0M (CP) | H | 0.06 | 56.4071 | 0 | 3.3844
02056 | CARGA E DESC. MAN. DE MAT. | T | 0.062 | 104.675 | 0 | 6.4899
02515 | TUBO FERRO FUND.CENT.DUCTIL P/CAN.SOB PRES.CLAS.K-9,NBR 7675 | M | 1 | 1054.03 | 0 | 1054.03
,PONTA/BOLSA,REV.EST.ZINCO MET.PINT.INT.ARG.CIM.DIAM.300MM
06.009.0056-A | TUBO DE FºFº,CENTRIFUGADO,DUCTIL,P/CANALIZACOES SOB PRESSAO, | M |  | 1089.87
CLASSE K-9,PONTA/BOLSA,REVEST.EXT.C/ZINCO METALICO E PINT.BE
TUMINOSA E INT.COM ARGAMASSA DE CIMENTO,COM JUNTA ELASTICA,C
CONFORME ABNT NBR 7675,DIAMETRO DE 300MM,COMPREENDENDO:CARGA
E DESCARGA,COLOCACAO NA VALA,MONTAGEM E REATERRO ATE A GERA
TRIZ SUPERIOR DO TUBO E TESTE HIDROSTATICO.FORNEC.E ASSENT.
02515 | TUBO FERRO FUND.CENT.DUCTIL P/CAN.SOB PRES.CLAS.K-9,NBR 7675 | M | 1 | 1054.03 | 0 | 1054.03
,PONTA/BOLSA,REV.EST.ZINCO MET.PINT.INT.ARG.CIM.DIAM.300MM
20022 | MAO-DE-OBRA DE ASSENTADOR DE TUBOS (REDES SUBTERRANEAS), INC | H | 0.3 | 21.96 | 3 | 6.7856
LUSIVE ENCARGOS SOCIAIS DESONERADOS
20132 | MAO-DE-OBRA DE SERVENTE DA CONSTRUCAO CIVIL, INCLUSIVE ENCAR | H | 0.6 | 15.87 | 3 | 9.8077
GOS SOCIAIS DESONERADOS
30031 | REATERRO VALA/CAVA COMPACT. MACO 30CM | M3 | 0.15 | 34.3268 | 0 | 5.149
30065 | CARGA E DESC. MAN. DE MAT. | T | 0.062 | 94.5869 | 0 | 5.8644
30415 | CAMINHAO CARROC. FIXA, 7,5T (CF) | H | 0.06 | 74.7013 | 0 | 4.4821
30438 | CAMINHAO TANQUE 6000L (CP) | H | 0.0015 | 197.136 | 0 | 0.2957
30439 | CAMINHAO TANQUE 6000L (CF) | H | 0.0015 | 76.7102 | 0 | 0.1151
30523 | GUINDAUTO 3,5T, ALCANCE 5,90M (CP) | H | 0.06 | 51.5271 | 0 | 3.0916
30755 | BOMBA CENTRIFUGA AUTOESCORVANTE,PARA BOMBEAMENTO DE AGUA LIM | H | 0.024 | 4.4062 | 0 | 0.1057
PAS OU SUJAS,VAZAO MAXIMA 60M3/H,EXCLUSIVE OPERADOR (CP)
30843 | TALHA-GUINCHO MAN. 4000KG (CP) | H | 0.12 | 1.1993 | 0 | 0.1439
06.009.0057-0 | TUBO DE FºFº,CENTRIFUGADO,DUCTIL,P/CANALIZACOES SOB PRESSAO, | M |  | 1493.74
CLASSE K-9,PONTA/BOLSA,REVEST.EXT.C/ZINCO METALICO E PINT.BE
TUMINOSA E INT.COM ARGAMASSA DE CIMENTO,COM JUNTA ELASTICA,C
ONFORME ABNT NBR 7675,DIAMETRO DE 400MM,COMPREENDENDO:CARGA
E DESCARGA,COLOCACAO NA VALA,MONTAGEM E REATERRO ATE A GERA
T.SUPERIOR DO TUBO E TESTE HIDROSTATICO.FORNEC.E ASSENT.
01005 | CAMINHAO CARROC. FIXA, 7,5T (CF) | H | 0.08 | 78.0813 | 0 | 6.2465
01010 | CAMINHAO TANQUE 6000L (CP) | H | 0.0022 | 200.516 | 0 | 0.4411
01011 | CAMINHAO TANQUE 6000L (CF) | H | 0.0022 | 80.0902 | 0 | 0.1762
01032 | BOMBA CENTRIFUGA AUTOESCORVANTE,PARA BOMBEAMENTO DE AGUA LIM | H | 0.024 | 4.4062 | 0 | 0.1057
PAS OU SUJAS,VAZAO MAXIMA 60M3/H,EXCLUSIVE OPERADOR (CP)
01183 | TALHA-GUINCHO MAN. 4000KG (CP) | H | 0.16 | 1.1993 | 0 | 0.1919
01792 | REATERRO VALA/CAVA COMPACT. MACO 30CM | M3 | 0.2 | 39.6045 | 0 | 7.9209
01997 | MAO-DE-OBRA DE ASSENTADOR DE TUBOS (REDES SUBTERRANEAS), INC | H | 0.4 | 25.34 | 3 | 10.4401
LUSIVE ENCARGOS SOCIAIS
01999 | MAO-DE-OBRA DE SERVENTE DA CONSTRUCAO CIVIL, INCLUSIVE ENCAR | H | 0.8 | 18.31 | 3 | 15.0874
GOS SOCIAIS
02003 | GUINDAUTO 3,5T, ALCANCE 7,0M (CP) | H | 0.08 | 56.4071 | 0 | 4.5126
02056 | CARGA E DESC. MAN. DE MAT. | T | 0.091 | 104.675 | 0 | 9.5254
02517 | TUBO FERRO FUND.CENT.DUCTIL P/CAN.SOB PRES.CLAS.K-9,NBR 7675 | M | 1 | 1439.1 | 0 | 1439.1
,PONTA/BOLSA,REV.EST.ZINCO MET.PINT.INT.ARG.CIM.DIAM.400MM
06.009.0057-A | TUBO DE FºFº,CENTRIFUGADO,DUCTIL,P/CANALIZACOES SOB PRESSAO, | M |  | 1487.69
CLASSE K-9,PONTA/BOLSA,REVEST.EXT.C/ZINCO METALICO E PINT.BE
TUMINOSA E INT.COM ARGAMASSA DE CIMENTO,COM JUNTA ELASTICA,C
ONFORME ABNT NBR 7675,DIAMETRO DE 400MM,COMPREENDENDO:CARGA
E DESCARGA,COLOCACAO NA VALA,MONTAGEM E REATERRO ATE A GERA
T.SUPERIOR DO TUBO E TESTE HIDROSTATICO.FORNEC.E ASSENT.
02517 | TUBO FERRO FUND.CENT.DUCTIL P/CAN.SOB PRES.CLAS.K-9,NBR 7675 | M | 1 | 1439.1 | 0 | 1439.1
,PONTA/BOLSA,REV.EST.ZINCO MET.PINT.INT.ARG.CIM.DIAM.400MM
20022 | MAO-DE-OBRA DE ASSENTADOR DE TUBOS (REDES SUBTERRANEAS), INC | H | 0.4 | 21.96 | 3 | 9.0475
LUSIVE ENCARGOS SOCIAIS DESONERADOS
20132 | MAO-DE-OBRA DE SERVENTE DA CONSTRUCAO CIVIL, INCLUSIVE ENCAR | H | 0.8 | 15.87 | 3 | 13.0769
GOS SOCIAIS DESONERADOS
30031 | REATERRO VALA/CAVA COMPACT. MACO 30CM | M3 | 0.2 | 34.3268 | 0 | 6.8654
30065 | CARGA E DESC. MAN. DE MAT. | T | 0.091 | 94.5869 | 0 | 8.6074
30415 | CAMINHAO CARROC. FIXA, 7,5T (CF) | H | 0.08 | 74.7013 | 0 | 5.9761
30438 | CAMINHAO TANQUE 6000L (CP) | H | 0.0022 | 197.136 | 0 | 0.4337
30439 | CAMINHAO TANQUE 6000L (CF) | H | 0.0022 | 76.7102 | 0 | 0.1688
30523 | GUINDAUTO 3,5T, ALCANCE 5,90M (CP) | H | 0.08 | 51.5271 | 0 | 4.1222
30755 | BOMBA CENTRIFUGA AUTOESCORVANTE,PARA BOMBEAMENTO DE AGUA LIM | H | 0.024 | 4.4062 | 0 | 0.1057
PAS OU SUJAS,VAZAO MAXIMA 60M3/H,EXCLUSIVE OPERADOR (CP)
30843 | TALHA-GUINCHO MAN. 4000KG (CP) | H | 0.16 | 1.1993 | 0 | 0.1919
06.009.0058-0 | TUBO DE FºFº,CENTRIFUGADO,DUCTIL,P/CANALIZACOES SOB PRESSAO, | M |  | 1921.21
CLASSE K-9,PONTA/BOLSA,REVEST.EXT.C/ZINCO METALICO E PINT.BE
TUMINOSA E INT.COM ARGAMASSA DE CIMENTO,COM JUNTA ELASTICA,C
ONFORME ABNT NBR 7675,DIAMETRO DE 500MM,COMPREENDENDO:CARGA
E DESCARGA,COLOCACAO NA VALA,MONTAGEM E REATERRO ATE A GERA
T.SUPERIOR DO TUBO E TESTE HIDROSTATICO.FORNEC.E ASSENT.
01005 | CAMINHAO CARROC. FIXA, 7,5T (CF) | H | 0.1 | 78.0813 | 0 | 7.8081
01010 | CAMINHAO TANQUE 6000L (CP) | H | 0.0038 | 200.516 | 0 | 0.762
01011 | CAMINHAO TANQUE 6000L (CF) | H | 0.0038 | 80.0902 | 0 | 0.3043
01032 | BOMBA CENTRIFUGA AUTOESCORVANTE,PARA BOMBEAMENTO DE AGUA LIM | H | 0.024 | 4.4062 | 0 | 0.1057
PAS OU SUJAS,VAZAO MAXIMA 60M3/H,EXCLUSIVE OPERADOR (CP)
01183 | TALHA-GUINCHO MAN. 4000KG (CP) | H | 0.2 | 1.1993 | 0 | 0.2399
01792 | REATERRO VALA/CAVA COMPACT. MACO 30CM | M3 | 0.25 | 39.6045 | 0 | 9.9011
01997 | MAO-DE-OBRA DE ASSENTADOR DE TUBOS (REDES SUBTERRANEAS), INC | H | 0.5 | 25.34 | 3 | 13.0501
LUSIVE ENCARGOS SOCIAIS
01999 | MAO-DE-OBRA DE SERVENTE DA CONSTRUCAO CIVIL, INCLUSIVE ENCAR | H | 1 | 18.31 | 3 | 18.8593
GOS SOCIAIS
02003 | GUINDAUTO 3,5T, ALCANCE 7,0M (CP) | H | 0.1 | 56.4071 | 0 | 5.6407
02056 | CARGA E DESC. MAN. DE MAT. | T | 0.125 | 104.675 | 0 | 13.0844
02519 | TUBO FERRO FUND.CENT.DUCTIL P/CAN.SOB.PRES.CLAS.K-9,NBR 7675 | M | 1 | 1851.46 | 0 | 1851.46
,PONTA/BOLSA,REV.EST.ZINCO MET.PINT.INT.ARG.CIM.DIAM.500MM
06.009.0058-A | TUBO DE FºFº,CENTRIFUGADO,DUCTIL,P/CANALIZACOES SOB PRESSAO, | M |  | 1913.52
CLASSE K-9,PONTA/BOLSA,REVEST.EXT.C/ZINCO METALICO E PINT.BE
TUMINOSA E INT.COM ARGAMASSA DE CIMENTO,COM JUNTA ELASTICA,C
ONFORME ABNT NBR 7675,DIAMETRO DE 500MM,COMPREENDENDO:CARGA
E DESCARGA,COLOCACAO NA VALA,MONTAGEM E REATERRO ATE A GERA
T.SUPERIOR DO TUBO E TESTE HIDROSTATICO.FORNEC.E ASSENT.
02519 | TUBO FERRO FUND.CENT.DUCTIL P/CAN.SOB.PRES.CLAS.K-9,NBR 7675 | M | 1 | 1851.46 | 0 | 1851.46
,PONTA/BOLSA,REV.EST.ZINCO MET.PINT.INT.ARG.CIM.DIAM.500MM
20022 | MAO-DE-OBRA DE ASSENTADOR DE TUBOS (REDES SUBTERRANEAS), INC | H | 0.5 | 21.96 | 3 | 11.3094
LUSIVE ENCARGOS SOCIAIS DESONERADOS
20132 | MAO-DE-OBRA DE SERVENTE DA CONSTRUCAO CIVIL, INCLUSIVE ENCAR | H | 1 | 15.87 | 3 | 16.3461
GOS SOCIAIS DESONERADOS
30031 | REATERRO VALA/CAVA COMPACT. MACO 30CM | M3 | 0.25 | 34.3268 | 0 | 8.5817
30065 | CARGA E DESC. MAN. DE MAT. | T | 0.125 | 94.5869 | 0 | 11.8234
30415 | CAMINHAO CARROC. FIXA, 7,5T (CF) | H | 0.1 | 74.7013 | 0 | 7.4701
30438 | CAMINHAO TANQUE 6000L (CP) | H | 0.0038 | 197.136 | 0 | 0.7491
30439 | CAMINHAO TANQUE 6000L (CF) | H | 0.0038 | 76.7102 | 0 | 0.2915
30523 | GUINDAUTO 3,5T, ALCANCE 5,90M (CP) | H | 0.1 | 51.5271 | 0 | 5.1527
30755 | BOMBA CENTRIFUGA AUTOESCORVANTE,PARA BOMBEAMENTO DE AGUA LIM | H | 0.024 | 4.4062 | 0 | 0.1057
PAS OU SUJAS,VAZAO MAXIMA 60M3/H,EXCLUSIVE OPERADOR (CP)
30843 | TALHA-GUINCHO MAN. 4000KG (CP) | H | 0.2 | 1.1993 | 0 | 0.2399
06.009.0059-0 | TUBO DE FºFº,CENTRIFUGADO,DUCTIL,P/CANALIZACOES SOB PRESSAO, | M |  | 2487.04
CLASSE K-9,PONTA/BOLSA,REVEST.EXT.C/ZINCO METALICO E PINT.BE
TUMINOSA E INT.COM ARGAMASSA DE CIMENTO,COM JUNTA ELASTICA,C
ONFORME ABNT NBR 7675,DIAMETRO DE 600MM,COMPREENDENDO:CARGA
E DESCARGA,COLOCACAO NA VALA,MONTAGEM E REATERRO ATE A GERAT
.SUPERIOR DO TUBO E TESTE HIDROSTATICO.FORNEC.E ASSENT.
01005 | CAMINHAO CARROC. FIXA, 7,5T (CF) | H | 0.12 | 78.0813 | 0 | 9.3698
01010 | CAMINHAO TANQUE 6000L (CP) | H | 0.0055 | 200.516 | 0 | 1.1028
01011 | CAMINHAO TANQUE 6000L (CF) | H | 0.0055 | 80.0902 | 0 | 0.4405
01032 | BOMBA CENTRIFUGA AUTOESCORVANTE,PARA BOMBEAMENTO DE AGUA LIM | H | 0.024 | 4.4062 | 0 | 0.1057
PAS OU SUJAS,VAZAO MAXIMA 60M3/H,EXCLUSIVE OPERADOR (CP)
01183 | TALHA-GUINCHO MAN. 4000KG (CP) | H | 0.24 | 1.1993 | 0 | 0.2878
01792 | REATERRO VALA/CAVA COMPACT. MACO 30CM | M3 | 0.3 | 39.6045 | 0 | 11.8814
01997 | MAO-DE-OBRA DE ASSENTADOR DE TUBOS (REDES SUBTERRANEAS), INC | H | 0.6 | 25.34 | 3 | 15.6601
LUSIVE ENCARGOS SOCIAIS
01999 | MAO-DE-OBRA DE SERVENTE DA CONSTRUCAO CIVIL, INCLUSIVE ENCAR | H | 1.2 | 18.31 | 3 | 22.6312
GOS SOCIAIS
02003 | GUINDAUTO 3,5T, ALCANCE 7,0M (CP) | H | 0.12 | 56.4071 | 0 | 6.7689
02056 | CARGA E DESC. MAN. DE MAT. | T | 0.165 | 104.675 | 0 | 17.2714
02521 | TUBO FERRO FUND.CENT.DUCTIL P/CAN.SOB PRES.CLAS.K-9,NBR 7675 | M | 1 | 2401.53 | 0 | 2401.53
,PONTA/BOLSA,REV.EST.ZINCO MET.PINT.INT.ARG.CIM.DIAM.600MM
06.009.0059-A | TUBO DE FºFº,CENTRIFUGADO,DUCTIL,P/CANALIZACOES SOB PRESSAO, | M |  | 2477.66
CLASSE K-9,PONTA/BOLSA,REVEST.EXT.C/ZINCO METALICO E PINT.BE
TUMINOSA E INT.COM ARGAMASSA DE CIMENTO,COM JUNTA ELASTICA,C
ONFORME ABNT NBR 7675,DIAMETRO DE 600MM,COMPREENDENDO:CARGA
E DESCARGA,COLOCACAO NA VALA,MONTAGEM E REATERRO ATE A GERAT
.SUPERIOR DO TUBO E TESTE HIDROSTATICO.FORNEC.E ASSENT.
02521 | TUBO FERRO FUND.CENT.DUCTIL P/CAN.SOB PRES.CLAS.K-9,NBR 7675 | M | 1 | 2401.53 | 0 | 2401.53
,PONTA/BOLSA,REV.EST.ZINCO MET.PINT.INT.ARG.CIM.DIAM.600MM
20022 | MAO-DE-OBRA DE ASSENTADOR DE TUBOS (REDES SUBTERRANEAS), INC | H | 0.6 | 21.96 | 3 | 13.5713
LUSIVE ENCARGOS SOCIAIS DESONERADOS
20132 | MAO-DE-OBRA DE SERVENTE DA CONSTRUCAO CIVIL, INCLUSIVE ENCAR | H | 1.2 | 15.87 | 3 | 19.6153
GOS SOCIAIS DESONERADOS
30031 | REATERRO VALA/CAVA COMPACT. MACO 30CM | M3 | 0.3 | 34.3268 | 0 | 10.298
30065 | CARGA E DESC. MAN. DE MAT. | T | 0.165 | 94.5869 | 0 | 15.6068
30415 | CAMINHAO CARROC. FIXA, 7,5T (CF) | H | 0.12 | 74.7013 | 0 | 8.9642
30438 | CAMINHAO TANQUE 6000L (CP) | H | 0.0055 | 197.136 | 0 | 1.0842
30439 | CAMINHAO TANQUE 6000L (CF) | H | 0.0055 | 76.7102 | 0 | 0.4219
30523 | GUINDAUTO 3,5T, ALCANCE 5,90M (CP) | H | 0.12 | 51.5271 | 0 | 6.1833
30755 | BOMBA CENTRIFUGA AUTOESCORVANTE,PARA BOMBEAMENTO DE AGUA LIM | H | 0.024 | 4.4062 | 0 | 0.1057
PAS OU SUJAS,VAZAO MAXIMA 60M3/H,EXCLUSIVE OPERADOR (CP)
30843 | TALHA-GUINCHO MAN. 4000KG (CP) | H | 0.24 | 1.1993 | 0 | 0.2878
06.009.0060-0 | TUBO DE FºFº,CENTRIFUGADO,DUCTIL,P/CANALIZACOES SOB PRESSAO, | M |  | 3482.81
CLASSE K-9,PONTA/BOLSA,REVEST.EXT.C/ZINCO METALICO E PINT.BE
TUMINOSA E INT.COM ARGAMASSA DE CIMENTO,COM JUNTA ELASTICA,C
ONFORME ABNT NBR 7675,DIAMETRO DE 700MM,COMPREENDENDO:CARGA
E DESCARGA,COLOCACAO NA VALA,MONTAGEM E REATERRO ATE A GERAT
.SUPERIOR DO TUBO E TESTE HIDROSTATICO.FORNEC.E ASSENT.
01005 | CAMINHAO CARROC. FIXA, 7,5T (CF) | H | 0.14 | 78.0813 | 0 | 10.9314
01010 | CAMINHAO TANQUE 6000L (CP) | H | 0.0064 | 200.516 | 0 | 1.2833
01011 | CAMINHAO TANQUE 6000L (CF) | H | 0.0064 | 80.0902 | 0 | 0.5126
01032 | BOMBA CENTRIFUGA AUTOESCORVANTE,PARA BOMBEAMENTO DE AGUA LIM | H | 0.028 | 4.4062 | 0 | 0.1234
PAS OU SUJAS,VAZAO MAXIMA 60M3/H,EXCLUSIVE OPERADOR (CP)
01183 | TALHA-GUINCHO MAN. 4000KG (CP) | H | 0.28 | 1.1993 | 0 | 0.3358
01792 | REATERRO VALA/CAVA COMPACT. MACO 30CM | M3 | 0.35 | 39.6045 | 0 | 13.8616
01997 | MAO-DE-OBRA DE ASSENTADOR DE TUBOS (REDES SUBTERRANEAS), INC | H | 0.7 | 25.34 | 3 | 18.2701
LUSIVE ENCARGOS SOCIAIS
01999 | MAO-DE-OBRA DE SERVENTE DA CONSTRUCAO CIVIL, INCLUSIVE ENCAR | H | 1.4 | 18.31 | 3 | 26.403
GOS SOCIAIS
02003 | GUINDAUTO 3,5T, ALCANCE 7,0M (CP) | H | 0.14 | 56.4071 | 0 | 7.897
02056 | CARGA E DESC. MAN. DE MAT. | T | 0.192 | 104.675 | 0 | 20.0976
06500 | TUBO FERRO FUND.CENT.DUCTIL P/CAN.SOB PRES.CLAS.K-9,NBR 7675 | M | 1 | 3383.1 | 0 | 3383.1
,PONTA/BOLSA,REV.EST.ZINCO MET.PINT.INT.ARG.CIM.DIAM.700MM
06.009.0060-A | TUBO DE FºFº,CENTRIFUGADO,DUCTIL,P/CANALIZACOES SOB PRESSAO, | M |  | 3471.87
CLASSE K-9,PONTA/BOLSA,REVEST.EXT.C/ZINCO METALICO E PINT.BE
TUMINOSA E INT.COM ARGAMASSA DE CIMENTO,COM JUNTA ELASTICA,C
ONFORME ABNT NBR 7675,DIAMETRO DE 700MM,COMPREENDENDO:CARGA
E DESCARGA,COLOCACAO NA VALA,MONTAGEM E REATERRO ATE A GERAT
.SUPERIOR DO TUBO E TESTE HIDROSTATICO.FORNEC.E ASSENT.
06500 | TUBO FERRO FUND.CENT.DUCTIL P/CAN.SOB PRES.CLAS.K-9,NBR 7675 | M | 1 | 3383.1 | 0 | 3383.1
,PONTA/BOLSA,REV.EST.ZINCO MET.PINT.INT.ARG.CIM.DIAM.700MM
20022 | MAO-DE-OBRA DE ASSENTADOR DE TUBOS (REDES SUBTERRANEAS), INC | H | 0.7 | 21.96 | 3 | 15.8332
LUSIVE ENCARGOS SOCIAIS DESONERADOS
20132 | MAO-DE-OBRA DE SERVENTE DA CONSTRUCAO CIVIL, INCLUSIVE ENCAR | H | 1.4 | 15.87 | 3 | 22.8845
GOS SOCIAIS DESONERADOS
30031 | REATERRO VALA/CAVA COMPACT. MACO 30CM | M3 | 0.35 | 34.3268 | 0 | 12.0144
30065 | CARGA E DESC. MAN. DE MAT. | T | 0.192 | 94.5869 | 0 | 18.1607
30415 | CAMINHAO CARROC. FIXA, 7,5T (CF) | H | 0.14 | 74.7013 | 0 | 10.4582
30438 | CAMINHAO TANQUE 6000L (CP) | H | 0.0064 | 197.136 | 0 | 1.2617
30439 | CAMINHAO TANQUE 6000L (CF) | H | 0.0064 | 76.7102 | 0 | 0.4909
30523 | GUINDAUTO 3,5T, ALCANCE 5,90M (CP) | H | 0.14 | 51.5271 | 0 | 7.2138
30755 | BOMBA CENTRIFUGA AUTOESCORVANTE,PARA BOMBEAMENTO DE AGUA LIM | H | 0.028 | 4.4062 | 0 | 0.1234
PAS OU SUJAS,VAZAO MAXIMA 60M3/H,EXCLUSIVE OPERADOR (CP)
30843 | TALHA-GUINCHO MAN. 4000KG (CP) | H | 0.28 | 1.1993 | 0 | 0.3358
06.009.0061-0 | TUBO DE FºFº,CENTRIFUGADO,DUCTIL,P/CANALIZACOES SOB PRESSAO, | M |  | 4164.98
CLASSE K-9,PONTA/BOLSA,REVEST.EXT.C/ZINCO METALICO E PINT.BE
TUMINOSA E INT.COM ARGAMASSA DE CIMENTO,COM JUNTA ELASTICA,C
ONFORME ABNT NBR 7675,DIAMETRO DE 800MM,COMPREENDENDO:CARGA
E DESCARGA,COLOCACAO NA VALA,MONTAGEM E REATERRO ATE A GERAT
.SUPERIOR DO TUBO E TESTE HIDROSTATICO.FORNEC.E ASSENT.
01005 | CAMINHAO CARROC. FIXA, 7,5T (CF) | H | 0.16 | 78.0813 | 0 | 12.493
01010 | CAMINHAO TANQUE 6000L (CP) | H | 0.0073 | 200.516 | 0 | 1.4638
01011 | CAMINHAO TANQUE 6000L (CF) | H | 0.0073 | 80.0902 | 0 | 0.5847
01032 | BOMBA CENTRIFUGA AUTOESCORVANTE,PARA BOMBEAMENTO DE AGUA LIM | H | 0.032 | 4.4062 | 0 | 0.141
PAS OU SUJAS,VAZAO MAXIMA 60M3/H,EXCLUSIVE OPERADOR (CP)
01183 | TALHA-GUINCHO MAN. 4000KG (CP) | H | 0.32 | 1.1993 | 0 | 0.3838
01792 | REATERRO VALA/CAVA COMPACT. MACO 30CM | M3 | 0.4 | 39.6045 | 0 | 15.8418
01997 | MAO-DE-OBRA DE ASSENTADOR DE TUBOS (REDES SUBTERRANEAS), INC | H | 0.8 | 25.34 | 3 | 20.8802
LUSIVE ENCARGOS SOCIAIS
01999 | MAO-DE-OBRA DE SERVENTE DA CONSTRUCAO CIVIL, INCLUSIVE ENCAR | H | 1.6 | 18.31 | 3 | 30.1749
GOS SOCIAIS
02003 | GUINDAUTO 3,5T, ALCANCE 7,0M (CP) | H | 0.16 | 56.4071 | 0 | 9.0251
02056 | CARGA E DESC. MAN. DE MAT. | T | 0.219 | 104.675 | 0 | 22.9238
06501 | TUBO FERRO FUND.CENT.DUCTIL P/CAN.SOB PRES.CLAS.K-9,NBR 7675 | M | 1 | 4051.07 | 0 | 4051.07
,PONTA/BOLSA,REV.EST.ZINCO MET.PINT.INT.ARG.CIM.DIAM.800MM
06.009.0061-A | TUBO DE FºFº,CENTRIFUGADO,DUCTIL,P/CANALIZACOES SOB PRESSAO, | M |  | 4152.48
CLASSE K-9,PONTA/BOLSA,REVEST.EXT.C/ZINCO METALICO E PINT.BE
TUMINOSA E INT.COM ARGAMASSA DE CIMENTO,COM JUNTA ELASTICA,C
ONFORME ABNT NBR 7675,DIAMETRO DE 800MM,COMPREENDENDO:CARGA
E DESCARGA,COLOCACAO NA VALA,MONTAGEM E REATERRO ATE A GERAT
.SUPERIOR DO TUBO E TESTE HIDROSTATICO.FORNEC.E ASSENT.
06501 | TUBO FERRO FUND.CENT.DUCTIL P/CAN.SOB PRES.CLAS.K-9,NBR 7675 | M | 1 | 4051.07 | 0 | 4051.07
,PONTA/BOLSA,REV.EST.ZINCO MET.PINT.INT.ARG.CIM.DIAM.800MM
20022 | MAO-DE-OBRA DE ASSENTADOR DE TUBOS (REDES SUBTERRANEAS), INC | H | 0.8 | 21.96 | 3 | 18.095
LUSIVE ENCARGOS SOCIAIS DESONERADOS
20132 | MAO-DE-OBRA DE SERVENTE DA CONSTRUCAO CIVIL, INCLUSIVE ENCAR | H | 1.6 | 15.87 | 3 | 26.1538
GOS SOCIAIS DESONERADOS
30031 | REATERRO VALA/CAVA COMPACT. MACO 30CM | M3 | 0.4 | 34.3268 | 0 | 13.7307
30065 | CARGA E DESC. MAN. DE MAT. | T | 0.219 | 94.5869 | 0 | 20.7145
30415 | CAMINHAO CARROC. FIXA, 7,5T (CF) | H | 0.16 | 74.7013 | 0 | 11.9522
30438 | CAMINHAO TANQUE 6000L (CP) | H | 0.0073 | 197.136 | 0 | 1.4391
30439 | CAMINHAO TANQUE 6000L (CF) | H | 0.0073 | 76.7102 | 0 | 0.56
30523 | GUINDAUTO 3,5T, ALCANCE 5,90M (CP) | H | 0.16 | 51.5271 | 0 | 8.2443
30755 | BOMBA CENTRIFUGA AUTOESCORVANTE,PARA BOMBEAMENTO DE AGUA LIM | H | 0.032 | 4.4062 | 0 | 0.141
PAS OU SUJAS,VAZAO MAXIMA 60M3/H,EXCLUSIVE OPERADOR (CP)
30843 | TALHA-GUINCHO MAN. 4000KG (CP) | H | 0.32 | 1.1993 | 0 | 0.3838
06.009.0062-0 | TUBO DE FºFº,CENTRIFUGADO,DUCTIL,P/CANALIZACOES SOB PRESSAO, | M |  | 4869.89
CLASSE K-9,PONTA/BOLSA,REVEST.EXT.C/ZINCO METALICO E PINT.BE
TUMINOSA E INT.COM ARGAMASSA DE CIMENTO,COM JUNTA ELASTICA,C
ONFORME ABNT NBR 7675,DIAMETRO DE 900MM,COMPREENDENDO:CARGA
E DESCARGA,COLOCACAO NA VALA,MONTAGEM E REATERRO ATE A GERAT
.SUPERIOR DO TUBO E TESTE HIDROSTATICO.FORNEC.E ASSENT.
01005 | CAMINHAO CARROC. FIXA, 7,5T (CF) | H | 0.18 | 78.0813 | 0 | 14.0546
01010 | CAMINHAO TANQUE 6000L (CP) | H | 0.0082 | 200.516 | 0 | 1.6442
01011 | CAMINHAO TANQUE 6000L (CF) | H | 0.0082 | 80.0902 | 0 | 0.6567
01032 | BOMBA CENTRIFUGA AUTOESCORVANTE,PARA BOMBEAMENTO DE AGUA LIM | H | 0.036 | 4.4062 | 0 | 0.1586
PAS OU SUJAS,VAZAO MAXIMA 60M3/H,EXCLUSIVE OPERADOR (CP)
01183 | TALHA-GUINCHO MAN. 4000KG (CP) | H | 0.36 | 1.1993 | 0 | 0.4317
01792 | REATERRO VALA/CAVA COMPACT. MACO 30CM | M3 | 0.45 | 39.6045 | 0 | 17.822
01997 | MAO-DE-OBRA DE ASSENTADOR DE TUBOS (REDES SUBTERRANEAS), INC | H | 0.9 | 25.34 | 3 | 23.4902
LUSIVE ENCARGOS SOCIAIS
01999 | MAO-DE-OBRA DE SERVENTE DA CONSTRUCAO CIVIL, INCLUSIVE ENCAR | H | 1.8 | 18.31 | 3 | 33.9467
GOS SOCIAIS
02003 | GUINDAUTO 3,5T, ALCANCE 7,0M (CP) | H | 0.18 | 56.4071 | 0 | 10.1533
02056 | CARGA E DESC. MAN. DE MAT. | T | 0.246 | 104.675 | 0 | 25.7501
06502 | TUBO FERRO FUND.CENT.DUCTIL P/CAN.SOB PRES.CLAS.K-9,NBR-7675 | M | 1 | 4741.79 | 0 | 4741.79
,PONTA/BOLSA,REV.EST.ZINCO MET.PINT.INT.ARG.CIM.DIAM.900MM
06.009.0062-A | TUBO DE FºFº,CENTRIFUGADO,DUCTIL,P/CANALIZACOES SOB PRESSAO, | M |  | 4855.84
CLASSE K-9,PONTA/BOLSA,REVEST.EXT.C/ZINCO METALICO E PINT.BE
TUMINOSA E INT.COM ARGAMASSA DE CIMENTO,COM JUNTA ELASTICA,C
ONFORME ABNT NBR 7675,DIAMETRO DE 900MM,COMPREENDENDO:CARGA
E DESCARGA,COLOCACAO NA VALA,MONTAGEM E REATERRO ATE A GERAT
.SUPERIOR DO TUBO E TESTE HIDROSTATICO.FORNEC.E ASSENT.
06502 | TUBO FERRO FUND.CENT.DUCTIL P/CAN.SOB PRES.CLAS.K-9,NBR-7675 | M | 1 | 4741.79 | 0 | 4741.79
,PONTA/BOLSA,REV.EST.ZINCO MET.PINT.INT.ARG.CIM.DIAM.900MM
20022 | MAO-DE-OBRA DE ASSENTADOR DE TUBOS (REDES SUBTERRANEAS), INC | H | 0.9 | 21.96 | 3 | 20.3569
LUSIVE ENCARGOS SOCIAIS DESONERADOS
20132 | MAO-DE-OBRA DE SERVENTE DA CONSTRUCAO CIVIL, INCLUSIVE ENCAR | H | 1.8 | 15.87 | 3 | 29.423
GOS SOCIAIS DESONERADOS
30031 | REATERRO VALA/CAVA COMPACT. MACO 30CM | M3 | 0.45 | 34.3268 | 0 | 15.4471
30065 | CARGA E DESC. MAN. DE MAT. | T | 0.246 | 94.5869 | 0 | 23.2684
30415 | CAMINHAO CARROC. FIXA, 7,5T (CF) | H | 0.18 | 74.7013 | 0 | 13.4462
30438 | CAMINHAO TANQUE 6000L (CP) | H | 0.0082 | 197.136 | 0 | 1.6165
30439 | CAMINHAO TANQUE 6000L (CF) | H | 0.0082 | 76.7102 | 0 | 0.629
30523 | GUINDAUTO 3,5T, ALCANCE 5,90M (CP) | H | 0.18 | 51.5271 | 0 | 9.2749
30755 | BOMBA CENTRIFUGA AUTOESCORVANTE,PARA BOMBEAMENTO DE AGUA LIM | H | 0.036 | 4.4062 | 0 | 0.1586
PAS OU SUJAS,VAZAO MAXIMA 60M3/H,EXCLUSIVE OPERADOR (CP)
30843 | TALHA-GUINCHO MAN. 4000KG (CP) | H | 0.36 | 1.1993 | 0 | 0.4317
06.009.0063-0 | TUBO DE FºFº,CENTRIFUGADO,DUCTIL,P/CANALIZACOES SOB PRESSAO, | M |  | 5673.44
CLASSE K-9,PONTA/BOLSA,REVEST.EXT.C/ZINCO METALICO E PINT.BE
TUMINOSA E INT.COM ARGAMASSA DE CIMENTO,COM JUNTA ELASTICA,C
ONFORME ABNT NBR 7675,DIAMETRO DE 1000MM,COMPREENDENDO:CARGA
E DESCARGA,COLOCACAO NA VALA,MONTAGEM E REATERRO ATE GERATR
.SUPERIOR DO TUBO E TESTE HIDROSTATICO.FORNEC.E ASSENTAMENTO
01005 | CAMINHAO CARROC. FIXA, 7,5T (CF) | H | 0.2 | 78.0813 | 0 | 15.6163
01010 | CAMINHAO TANQUE 6000L (CP) | H | 0.0091 | 200.516 | 0 | 1.8247
01011 | CAMINHAO TANQUE 6000L (CF) | H | 0.0091 | 80.0902 | 0 | 0.7288
01032 | BOMBA CENTRIFUGA AUTOESCORVANTE,PARA BOMBEAMENTO DE AGUA LIM | H | 0.04 | 4.4062 | 0 | 0.1762
PAS OU SUJAS,VAZAO MAXIMA 60M3/H,EXCLUSIVE OPERADOR (CP)
01183 | TALHA-GUINCHO MAN. 4000KG (CP) | H | 0.04 | 1.1993 | 0 | 0.048
01792 | REATERRO VALA/CAVA COMPACT. MACO 30CM | M3 | 0.5 | 39.6045 | 0 | 19.8023
01997 | MAO-DE-OBRA DE ASSENTADOR DE TUBOS (REDES SUBTERRANEAS), INC | H | 1 | 25.34 | 3 | 26.1002
LUSIVE ENCARGOS SOCIAIS
01999 | MAO-DE-OBRA DE SERVENTE DA CONSTRUCAO CIVIL, INCLUSIVE ENCAR | H | 2 | 18.31 | 3 | 37.7186
GOS SOCIAIS
02003 | GUINDAUTO 3,5T, ALCANCE 7,0M (CP) | H | 0.2 | 56.4071 | 0 | 11.2814
02056 | CARGA E DESC. MAN. DE MAT. | T | 0.273 | 104.675 | 0 | 28.5763
06503 | TUBO FERRO FUND.CENT.DUCTIL P/CAN.SOB PRES.CLAS.K-9,NBR 7675 | M | 1 | 5531.57 | 0 | 5531.57
,PONTA/BOLSA,REV.EST.ZINCO MET.PINT.INT.ARG.CIM.DIAM.1000MM
06.009.0063-A | TUBO DE FºFº,CENTRIFUGADO,DUCTIL,P/CANALIZACOES SOB PRESSAO, | M |  | 5657.82
CLASSE K-9,PONTA/BOLSA,REVEST.EXT.C/ZINCO METALICO E PINT.BE
TUMINOSA E INT.COM ARGAMASSA DE CIMENTO,COM JUNTA ELASTICA,C
ONFORME ABNT NBR 7675,DIAMETRO DE 1000MM,COMPREENDENDO:CARGA
E DESCARGA,COLOCACAO NA VALA,MONTAGEM E REATERRO ATE GERATR
.SUPERIOR DO TUBO E TESTE HIDROSTATICO.FORNEC.E ASSENTAMENTO
06503 | TUBO FERRO FUND.CENT.DUCTIL P/CAN.SOB PRES.CLAS.K-9,NBR 7675 | M | 1 | 5531.57 | 0 | 5531.57
,PONTA/BOLSA,REV.EST.ZINCO MET.PINT.INT.ARG.CIM.DIAM.1000MM
20022 | MAO-DE-OBRA DE ASSENTADOR DE TUBOS (REDES SUBTERRANEAS), INC | H | 1 | 21.96 | 3 | 22.6188
LUSIVE ENCARGOS SOCIAIS DESONERADOS
20132 | MAO-DE-OBRA DE SERVENTE DA CONSTRUCAO CIVIL, INCLUSIVE ENCAR | H | 2 | 15.87 | 3 | 32.6922
GOS SOCIAIS DESONERADOS
30031 | REATERRO VALA/CAVA COMPACT. MACO 30CM | M3 | 0.5 | 34.3268 | 0 | 17.1634
30065 | CARGA E DESC. MAN. DE MAT. | T | 0.273 | 94.5869 | 0 | 25.8222
30415 | CAMINHAO CARROC. FIXA, 7,5T (CF) | H | 0.2 | 74.7013 | 0 | 14.9403
30438 | CAMINHAO TANQUE 6000L (CP) | H | 0.0091 | 197.136 | 0 | 1.7939
30439 | CAMINHAO TANQUE 6000L (CF) | H | 0.0091 | 76.7102 | 0 | 0.6981
30523 | GUINDAUTO 3,5T, ALCANCE 5,90M (CP) | H | 0.2 | 51.5271 | 0 | 10.3054
30755 | BOMBA CENTRIFUGA AUTOESCORVANTE,PARA BOMBEAMENTO DE AGUA LIM | H | 0.04 | 4.4062 | 0 | 0.1762
PAS OU SUJAS,VAZAO MAXIMA 60M3/H,EXCLUSIVE OPERADOR (CP)
30843 | TALHA-GUINCHO MAN. 4000KG (CP) | H | 0.04 | 1.1993 | 0 | 0.048
06.009.0064-0 | TUBO DE FºFº,CENTRIFUGADO,DUCTIL,P/CANALIZACOES SOB PRESSAO, | M |  | 7403.68
CLASSE K-9,PONTA/BOLSA,REVEST.EXT.C/ZINCO METALICO E PINT.BE
TUMINOSA E INT.COM ARGAMASSA DE CIMENTO,COM JUNTA ELASTICA,C
ONFORME ABNT NBR 7675,DIAMETRO DE 1200MM,COMPREENDENDO:CARGA
E DESCARGA,COLOCACAO NA VALA,MONTAGEM E REATERRO ATE GERATR
.SUPERIOR DO TUBO E TESTE HIDROSTATICO.FORNEC.E ASSENTAMENTO
01005 | CAMINHAO CARROC. FIXA, 7,5T (CF) | H | 0.026 | 78.0813 | 0 | 2.0301
01010 | CAMINHAO TANQUE 6000L (CP) | H | 0.012 | 200.516 | 0 | 2.4062
01011 | CAMINHAO TANQUE 6000L (CF) | H | 0.012 | 80.0902 | 0 | 0.9611
01032 | BOMBA CENTRIFUGA AUTOESCORVANTE,PARA BOMBEAMENTO DE AGUA LIM | H | 0.053 | 4.4062 | 0 | 0.2335
PAS OU SUJAS,VAZAO MAXIMA 60M3/H,EXCLUSIVE OPERADOR (CP)
01183 | TALHA-GUINCHO MAN. 4000KG (CP) | H | 0.053 | 1.1993 | 0 | 0.0636
01792 | REATERRO VALA/CAVA COMPACT. MACO 30CM | M3 | 0.67 | 39.6045 | 0 | 26.535
01997 | MAO-DE-OBRA DE ASSENTADOR DE TUBOS (REDES SUBTERRANEAS), INC | H | 1.33 | 25.34 | 3 | 34.7133
LUSIVE ENCARGOS SOCIAIS
01999 | MAO-DE-OBRA DE SERVENTE DA CONSTRUCAO CIVIL, INCLUSIVE ENCAR | H | 2.66 | 18.31 | 3 | 50.1657
GOS SOCIAIS
02003 | GUINDAUTO 3,5T, ALCANCE 7,0M (CP) | H | 0.026 | 56.4071 | 0 | 1.4666
02056 | CARGA E DESC. MAN. DE MAT. | T | 0.328 | 104.675 | 0 | 34.3334
06504 | TUBO FERRO FUND.CENT.DUCTIL P/CAN.SOB PRES.CLAS.K-9,NBR 7675 | M | 1 | 7250.78 | 0 | 7250.78
,PONTA/BOLSA,REV.EST.ZINCO MET.PINT.INT.ARG.CIM.DIAM.1200MM
06.009.0064-A | TUBO DE FºFº,CENTRIFUGADO,DUCTIL,P/CANALIZACOES SOB PRESSAO, | M |  | 7385.23
CLASSE K-9,PONTA/BOLSA,REVEST.EXT.C/ZINCO METALICO E PINT.BE
TUMINOSA E INT.COM ARGAMASSA DE CIMENTO,COM JUNTA ELASTICA,C
ONFORME ABNT NBR 7675,DIAMETRO DE 1200MM,COMPREENDENDO:CARGA
E DESCARGA,COLOCACAO NA VALA,MONTAGEM E REATERRO ATE GERATR
.SUPERIOR DO TUBO E TESTE HIDROSTATICO.FORNEC.E ASSENTAMENTO
06504 | TUBO FERRO FUND.CENT.DUCTIL P/CAN.SOB PRES.CLAS.K-9,NBR 7675 | M | 1 | 7250.78 | 0 | 7250.78
,PONTA/BOLSA,REV.EST.ZINCO MET.PINT.INT.ARG.CIM.DIAM.1200MM
20022 | MAO-DE-OBRA DE ASSENTADOR DE TUBOS (REDES SUBTERRANEAS), INC | H | 1.33 | 21.96 | 3 | 30.083
LUSIVE ENCARGOS SOCIAIS DESONERADOS
20132 | MAO-DE-OBRA DE SERVENTE DA CONSTRUCAO CIVIL, INCLUSIVE ENCAR | H | 2.66 | 15.87 | 3 | 43.4806
GOS SOCIAIS DESONERADOS
30031 | REATERRO VALA/CAVA COMPACT. MACO 30CM | M3 | 0.67 | 34.3268 | 0 | 22.999
30065 | CARGA E DESC. MAN. DE MAT. | T | 0.328 | 94.5869 | 0 | 31.0245
30415 | CAMINHAO CARROC. FIXA, 7,5T (CF) | H | 0.026 | 74.7013 | 0 | 1.9422
30438 | CAMINHAO TANQUE 6000L (CP) | H | 0.012 | 197.136 | 0 | 2.3656
30439 | CAMINHAO TANQUE 6000L (CF) | H | 0.012 | 76.7102 | 0 | 0.9205
30523 | GUINDAUTO 3,5T, ALCANCE 5,90M (CP) | H | 0.026 | 51.5271 | 0 | 1.3397
30755 | BOMBA CENTRIFUGA AUTOESCORVANTE,PARA BOMBEAMENTO DE AGUA LIM | H | 0.053 | 4.4062 | 0 | 0.2335
PAS OU SUJAS,VAZAO MAXIMA 60M3/H,EXCLUSIVE OPERADOR (CP)
30843 | TALHA-GUINCHO MAN. 4000KG (CP) | H | 0.053 | 1.1993 | 0 | 0.0636
06.009.0081-0 | TUBO DE FºFº,CENTRIFUGADO,DUCTIL,P/CANALIZACOES SOB PRESSAO, | M |  | 576.12
CLASSE K-7,CONFORME ABNT NBR 7675,PONTA/BOLSA,REVEST.EXT.COM
ZINCO METALICO E PINT.BETUMINOSA E INT.COM ARGAMASSA DE CIME
COM JUNTA ELASTICA,DIAMETRO DE 150MM,COMPREENDENDO:CARGA E D
ESCARGA,COLOCACAO NA VALA,MONTAGEM E REATERRO ATE A GERATRIZ
SUPERIOR DO TUBO E TESTE HIDROSTATICO.FORNEC.E ASSENTAMENTO
01010 | CAMINHAO TANQUE 6000L (CP) | H | 0.0004 | 200.516 | 0 | 0.0802
01011 | CAMINHAO TANQUE 6000L (CF) | H | 0.0004 | 80.0902 | 0 | 0.032
01032 | BOMBA CENTRIFUGA AUTOESCORVANTE,PARA BOMBEAMENTO DE AGUA LIM | H | 0.024 | 4.4062 | 0 | 0.1057
PAS OU SUJAS,VAZAO MAXIMA 60M3/H,EXCLUSIVE OPERADOR (CP)
01792 | REATERRO VALA/CAVA COMPACT. MACO 30CM | M3 | 0.075 | 39.6045 | 0 | 2.9703
01997 | MAO-DE-OBRA DE ASSENTADOR DE TUBOS (REDES SUBTERRANEAS), INC | H | 0.15 | 25.34 | 3 | 3.915
LUSIVE ENCARGOS SOCIAIS
01999 | MAO-DE-OBRA DE SERVENTE DA CONSTRUCAO CIVIL, INCLUSIVE ENCAR | H | 0.45 | 18.31 | 3 | 8.4867
GOS SOCIAIS
02056 | CARGA E DESC. MAN. DE MAT. | T | 0.026 | 104.675 | 0 | 2.7216
04146 | TUBO FERRO FUND.CENT.DUCTIL P/CAN.SOB PRES.CLAS.K-7,NBR 7675 | M | 1 | 557.81 | 0 | 557.81
,PONTA/BOLSA,REV.EST.ZINCO MET.PINT.INT.ARG.CIM.DIAM.150MM
06.009.0081-A | TUBO DE FºFº,CENTRIFUGADO,DUCTIL,P/CANALIZACOES SOB PRESSAO, | M |  | 573.8
CLASSE K-7,CONFORME ABNT NBR 7675,PONTA/BOLSA,REVEST.EXT.COM
ZINCO METALICO E PINT.BETUMINOSA E INT.COM ARGAMASSA DE CIME
COM JUNTA ELASTICA,DIAMETRO DE 150MM,COMPREENDENDO:CARGA E D
ESCARGA,COLOCACAO NA VALA,MONTAGEM E REATERRO ATE A GERATRIZ
SUPERIOR DO TUBO E TESTE HIDROSTATICO.FORNEC.E ASSENTAMENTO
04146 | TUBO FERRO FUND.CENT.DUCTIL P/CAN.SOB PRES.CLAS.K-7,NBR 7675 | M | 1 | 557.81 | 0 | 557.81
,PONTA/BOLSA,REV.EST.ZINCO MET.PINT.INT.ARG.CIM.DIAM.150MM
20022 | MAO-DE-OBRA DE ASSENTADOR DE TUBOS (REDES SUBTERRANEAS), INC | H | 0.15 | 21.96 | 3 | 3.3928
LUSIVE ENCARGOS SOCIAIS DESONERADOS
20132 | MAO-DE-OBRA DE SERVENTE DA CONSTRUCAO CIVIL, INCLUSIVE ENCAR | H | 0.45 | 15.87 | 3 | 7.3557
GOS SOCIAIS DESONERADOS
30031 | REATERRO VALA/CAVA COMPACT. MACO 30CM | M3 | 0.075 | 34.3268 | 0 | 2.5745
30065 | CARGA E DESC. MAN. DE MAT. | T | 0.026 | 94.5869 | 0 | 2.4593
30438 | CAMINHAO TANQUE 6000L (CP) | H | 0.0004 | 197.136 | 0 | 0.0789
30439 | CAMINHAO TANQUE 6000L (CF) | H | 0.0004 | 76.7102 | 0 | 0.0307
30755 | BOMBA CENTRIFUGA AUTOESCORVANTE,PARA BOMBEAMENTO DE AGUA LIM | H | 0.024 | 4.4062 | 0 | 0.1057
PAS OU SUJAS,VAZAO MAXIMA 60M3/H,EXCLUSIVE OPERADOR (CP)
06.009.0082-0 | TUBO DE FºFº,CENTRIFUGADO,DUCTIL,P/CANALIZACOES SOB PRESSAO, | M |  | 694.31
CLASSE K-7,CONFORME ABNT NBR 7675,PONTA/BOLSA,REVEST.EXT.COM
ZINCO METALICO E PINT.BETUMINOSA E INT.COM ARGAMASSA DE CIM
ENTO COM JUNTA ELASTICA,DIAM. DE 200MM,COMPREENDENDO:CARGA E
DESCARGA,COLOCACAO NA VALA,MONTAGEM E REATERRO ATE A GERATR
.SUPERIOR DO TUBO E TESTE HIDROSTATICO.FORNEC.E ASSENT.
01010 | CAMINHAO TANQUE 6000L (CP) | H | 0.0006 | 200.516 | 0 | 0.1203
01011 | CAMINHAO TANQUE 6000L (CF) | H | 0.0006 | 80.0902 | 0 | 0.0481
01032 | BOMBA CENTRIFUGA AUTOESCORVANTE,PARA BOMBEAMENTO DE AGUA LIM | H | 0.024 | 4.4062 | 0 | 0.1057
PAS OU SUJAS,VAZAO MAXIMA 60M3/H,EXCLUSIVE OPERADOR (CP)
01792 | REATERRO VALA/CAVA COMPACT. MACO 30CM | M3 | 0.1 | 39.6045 | 0 | 3.9605
01997 | MAO-DE-OBRA DE ASSENTADOR DE TUBOS (REDES SUBTERRANEAS), INC | H | 0.2 | 25.34 | 3 | 5.22
LUSIVE ENCARGOS SOCIAIS
01999 | MAO-DE-OBRA DE SERVENTE DA CONSTRUCAO CIVIL, INCLUSIVE ENCAR | H | 0.75 | 18.31 | 3 | 14.1445
GOS SOCIAIS
02056 | CARGA E DESC. MAN. DE MAT. | T | 0.037 | 104.675 | 0 | 3.873
04147 | TUBO FERRO FUND.CENT.DUCTIL P/CAN.SOB PRES.CLAS.K-7,NBR 7675 | M | 1 | 666.84 | 0 | 666.84
,PONTA/BOLSA,REV.EST.ZINCO MET.PINT.INT.ARG.CIM.DIAM.200MM
06.009.0082-A | TUBO DE FºFº,CENTRIFUGADO,DUCTIL,P/CANALIZACOES SOB PRESSAO, | M |  | 690.82
CLASSE K-7,CONFORME ABNT NBR 7675,PONTA/BOLSA,REVEST.EXT.COM
ZINCO METALICO E PINT.BETUMINOSA E INT.COM ARGAMASSA DE CIM
ENTO COM JUNTA ELASTICA,DIAM. DE 200MM,COMPREENDENDO:CARGA E
DESCARGA,COLOCACAO NA VALA,MONTAGEM E REATERRO ATE A GERATR
.SUPERIOR DO TUBO E TESTE HIDROSTATICO.FORNEC.E ASSENT.
04147 | TUBO FERRO FUND.CENT.DUCTIL P/CAN.SOB PRES.CLAS.K-7,NBR 7675 | M | 1 | 666.84 | 0 | 666.84
,PONTA/BOLSA,REV.EST.ZINCO MET.PINT.INT.ARG.CIM.DIAM.200MM
20022 | MAO-DE-OBRA DE ASSENTADOR DE TUBOS (REDES SUBTERRANEAS), INC | H | 0.2 | 21.96 | 3 | 4.5238
LUSIVE ENCARGOS SOCIAIS DESONERADOS
20132 | MAO-DE-OBRA DE SERVENTE DA CONSTRUCAO CIVIL, INCLUSIVE ENCAR | H | 0.75 | 15.87 | 3 | 12.2596
GOS SOCIAIS DESONERADOS
30031 | REATERRO VALA/CAVA COMPACT. MACO 30CM | M3 | 0.1 | 34.3268 | 0 | 3.4327
30065 | CARGA E DESC. MAN. DE MAT. | T | 0.037 | 94.5869 | 0 | 3.4997
30438 | CAMINHAO TANQUE 6000L (CP) | H | 0.0006 | 197.136 | 0 | 0.1183
30439 | CAMINHAO TANQUE 6000L (CF) | H | 0.0006 | 76.7102 | 0 | 0.046
30755 | BOMBA CENTRIFUGA AUTOESCORVANTE,PARA BOMBEAMENTO DE AGUA LIM | H | 0.024 | 4.4062 | 0 | 0.1057
PAS OU SUJAS,VAZAO MAXIMA 60M3/H,EXCLUSIVE OPERADOR (CP)
06.009.0083-0 | TUBO DE FºFº,CENTRIFUGADO,DUCTIL,P/CANALIZACOES SOB PRESSAO, | M |  | 851.32
CLASSE K-7,CONFORME ABNT NBR 7675,PONTA/BOLSA,REVEST.EXT.COM
ZINCO METALICO E PINT.BETUMINOSA E INT.COM ARGAMASSA DE CIME
NTO COM JUNTA ELASTICA,DIAM. DE 250MM,COMPREENDENDO:CARGA E
DESCARGA,COLOCACAO NA VALA,MONTAGEM E REATERRO ATE A GERATRI
.SUPERIOR DO TUBO E TESTE HIDROSTATICO.FORNEC.E ASSENT.
01010 | CAMINHAO TANQUE 6000L (CP) | H | 0.001 | 200.516 | 0 | 0.2005
01011 | CAMINHAO TANQUE 6000L (CF) | H | 0.001 | 80.0902 | 0 | 0.0801
01032 | BOMBA CENTRIFUGA AUTOESCORVANTE,PARA BOMBEAMENTO DE AGUA LIM | H | 0.024 | 4.4062 | 0 | 0.1057
PAS OU SUJAS,VAZAO MAXIMA 60M3/H,EXCLUSIVE OPERADOR (CP)
01792 | REATERRO VALA/CAVA COMPACT. MACO 30CM | M3 | 0.125 | 39.6045 | 0 | 4.9506
01997 | MAO-DE-OBRA DE ASSENTADOR DE TUBOS (REDES SUBTERRANEAS), INC | H | 0.25 | 25.34 | 3 | 6.5251
LUSIVE ENCARGOS SOCIAIS
01999 | MAO-DE-OBRA DE SERVENTE DA CONSTRUCAO CIVIL, INCLUSIVE ENCAR | H | 1 | 18.31 | 3 | 18.8593
GOS SOCIAIS
02056 | CARGA E DESC. MAN. DE MAT. | T | 0.049 | 104.675 | 0 | 5.1291
04148 | TUBO FERRO FUND.CENT.DUCTIL P/CAN.SOB PRES.CLAS.K-7,NBR 7675 | M | 1 | 815.47 | 0 | 815.47
,PONTA/BOLSA,REV.EST.ZINCO MET.PINT.INT.ARG.CIM.DIAM.250MM
06.009.0083-A | TUBO DE FºFº,CENTRIFUGADO,DUCTIL,P/CANALIZACOES SOB PRESSAO, | M |  | 846.77
CLASSE K-7,CONFORME ABNT NBR 7675,PONTA/BOLSA,REVEST.EXT.COM
ZINCO METALICO E PINT.BETUMINOSA E INT.COM ARGAMASSA DE CIME
NTO COM JUNTA ELASTICA,DIAM. DE 250MM,COMPREENDENDO:CARGA E
DESCARGA,COLOCACAO NA VALA,MONTAGEM E REATERRO ATE A GERATRI
.SUPERIOR DO TUBO E TESTE HIDROSTATICO.FORNEC.E ASSENT.
04148 | TUBO FERRO FUND.CENT.DUCTIL P/CAN.SOB PRES.CLAS.K-7,NBR 7675 | M | 1 | 815.47 | 0 | 815.47
,PONTA/BOLSA,REV.EST.ZINCO MET.PINT.INT.ARG.CIM.DIAM.250MM
20022 | MAO-DE-OBRA DE ASSENTADOR DE TUBOS (REDES SUBTERRANEAS), INC | H | 0.25 | 21.96 | 3 | 5.6547
LUSIVE ENCARGOS SOCIAIS DESONERADOS
20132 | MAO-DE-OBRA DE SERVENTE DA CONSTRUCAO CIVIL, INCLUSIVE ENCAR | H | 1 | 15.87 | 3 | 16.3461
GOS SOCIAIS DESONERADOS
30031 | REATERRO VALA/CAVA COMPACT. MACO 30CM | M3 | 0.125 | 34.3268 | 0 | 4.2909
30065 | CARGA E DESC. MAN. DE MAT. | T | 0.049 | 94.5869 | 0 | 4.6348
30438 | CAMINHAO TANQUE 6000L (CP) | H | 0.001 | 197.136 | 0 | 0.1971
30439 | CAMINHAO TANQUE 6000L (CF) | H | 0.001 | 76.7102 | 0 | 0.0767
30755 | BOMBA CENTRIFUGA AUTOESCORVANTE,PARA BOMBEAMENTO DE AGUA LIM | H | 0.024 | 4.4062 | 0 | 0.1057
PAS OU SUJAS,VAZAO MAXIMA 60M3/H,EXCLUSIVE OPERADOR (CP)
06.009.0084-0 | TUBO DE FºFº,CENTRIFUGADO,DUCTIL,P/CANALIZACOES SOB PRESSAO, | M |  | 970.6
CLASSE K-7,CONFORME ABNT NBR 7675,PONTA/BOLSA,REVEST.EXT.C/Z
INCO METALICO E PINT.BETUMINOSA E INT.COM ARGAMASSA DE CIMEN
TO COM JUNTA ELASTICA,DIAMETRO DE 300MM,COMPREENDENDO:CARGA
E DESCARGA,COLOCACAO NA VALA,MONTAGEM E REATERRO ATE A GERAT
.SUPERIOR DO TUBO E TESTE HIDROSTATICO.FORNEC.E ASSENTAMENT
01005 | CAMINHAO CARROC. FIXA, 7,5T (CF) | H | 0.06 | 78.0813 | 0 | 4.6849
01010 | CAMINHAO TANQUE 6000L (CP) | H | 0.0015 | 200.516 | 0 | 0.3008
01011 | CAMINHAO TANQUE 6000L (CF) | H | 0.0015 | 80.0902 | 0 | 0.1201
01032 | BOMBA CENTRIFUGA AUTOESCORVANTE,PARA BOMBEAMENTO DE AGUA LIM | H | 0.024 | 4.4062 | 0 | 0.1057
PAS OU SUJAS,VAZAO MAXIMA 60M3/H,EXCLUSIVE OPERADOR (CP)
01183 | TALHA-GUINCHO MAN. 4000KG (CP) | H | 0.12 | 1.1993 | 0 | 0.1439
01792 | REATERRO VALA/CAVA COMPACT. MACO 30CM | M3 | 0.15 | 39.6045 | 0 | 5.9407
01997 | MAO-DE-OBRA DE ASSENTADOR DE TUBOS (REDES SUBTERRANEAS), INC | H | 0.3 | 25.34 | 3 | 7.8301
LUSIVE ENCARGOS SOCIAIS
01999 | MAO-DE-OBRA DE SERVENTE DA CONSTRUCAO CIVIL, INCLUSIVE ENCAR | H | 0.6 | 18.31 | 3 | 11.3156
GOS SOCIAIS
02003 | GUINDAUTO 3,5T, ALCANCE 7,0M (CP) | H | 0.06 | 56.4071 | 0 | 3.3844
02056 | CARGA E DESC. MAN. DE MAT. | T | 0.062 | 104.675 | 0 | 6.4899
04149 | TUBO FERRO FUND.CENT.DUCTIL P/CAN.SOB PRES.CLAS.K-7,NBR 7675 | M | 1 | 930.29 | 0 | 930.29
,PONTA/BOLSA,REV.EST.ZINCO MET.PINT.INT.ARG.CIM.DIAM.300MM
06.009.0084-A | TUBO DE FºFº,CENTRIFUGADO,DUCTIL,P/CANALIZACOES SOB PRESSAO, | M |  | 966.13
CLASSE K-7,CONFORME ABNT NBR 7675,PONTA/BOLSA,REVEST.EXT.C/Z
INCO METALICO E PINT.BETUMINOSA E INT.COM ARGAMASSA DE CIMEN
TO COM JUNTA ELASTICA,DIAMETRO DE 300MM,COMPREENDENDO:CARGA
E DESCARGA,COLOCACAO NA VALA,MONTAGEM E REATERRO ATE A GERAT
.SUPERIOR DO TUBO E TESTE HIDROSTATICO.FORNEC.E ASSENTAMENT
04149 | TUBO FERRO FUND.CENT.DUCTIL P/CAN.SOB PRES.CLAS.K-7,NBR 7675 | M | 1 | 930.29 | 0 | 930.29
,PONTA/BOLSA,REV.EST.ZINCO MET.PINT.INT.ARG.CIM.DIAM.300MM
20022 | MAO-DE-OBRA DE ASSENTADOR DE TUBOS (REDES SUBTERRANEAS), INC | H | 0.3 | 21.96 | 3 | 6.7856
LUSIVE ENCARGOS SOCIAIS DESONERADOS
20132 | MAO-DE-OBRA DE SERVENTE DA CONSTRUCAO CIVIL, INCLUSIVE ENCAR | H | 0.6 | 15.87 | 3 | 9.8077
GOS SOCIAIS DESONERADOS
30031 | REATERRO VALA/CAVA COMPACT. MACO 30CM | M3 | 0.15 | 34.3268 | 0 | 5.149
30065 | CARGA E DESC. MAN. DE MAT. | T | 0.062 | 94.5869 | 0 | 5.8644
30415 | CAMINHAO CARROC. FIXA, 7,5T (CF) | H | 0.06 | 74.7013 | 0 | 4.4821
30438 | CAMINHAO TANQUE 6000L (CP) | H | 0.0015 | 197.136 | 0 | 0.2957
30439 | CAMINHAO TANQUE 6000L (CF) | H | 0.0015 | 76.7102 | 0 | 0.1151
30523 | GUINDAUTO 3,5T, ALCANCE 5,90M (CP) | H | 0.06 | 51.5271 | 0 | 3.0916
30755 | BOMBA CENTRIFUGA AUTOESCORVANTE,PARA BOMBEAMENTO DE AGUA LIM | H | 0.024 | 4.4062 | 0 | 0.1057
PAS OU SUJAS,VAZAO MAXIMA 60M3/H,EXCLUSIVE OPERADOR (CP)
30843 | TALHA-GUINCHO MAN. 4000KG (CP) | H | 0.12 | 1.1993 | 0 | 0.1439
06.009.0085-0 | TUBO DE FºFº,CENTRIFUGADO,DUCTIL,P/CANALIZACOES SOB PRESSAO, | M |  | 1364.35
CLASSE K-7,CONFORME ABNT NBR 7675,PONTA/BOLSA,REVEST.EXT.C/Z
INCO METALICO E PINT.BETUMINOSA E INT.COM ARGAMASSA DE CIMEN
TO COM JUNTA ELASTICA,DIAMETRO DE 400MM,COMPREENDENDO:CARGA
E DESCARGA,COLOCACAO NA VALA,MONTAGEM E REATERRO ATE A GERAT
.SUPERIOR DO TUBO E TESTE HIDROSTATICO.FORNEC.E ASSENTAMENT.
01005 | CAMINHAO CARROC. FIXA, 7,5T (CF) | H | 0.08 | 78.0813 | 0 | 6.2465
01010 | CAMINHAO TANQUE 6000L (CP) | H | 0.0022 | 200.516 | 0 | 0.4411
01011 | CAMINHAO TANQUE 6000L (CF) | H | 0.0022 | 80.0902 | 0 | 0.1762
01032 | BOMBA CENTRIFUGA AUTOESCORVANTE,PARA BOMBEAMENTO DE AGUA LIM | H | 0.024 | 4.4062 | 0 | 0.1057
PAS OU SUJAS,VAZAO MAXIMA 60M3/H,EXCLUSIVE OPERADOR (CP)
01183 | TALHA-GUINCHO MAN. 4000KG (CP) | H | 0.16 | 1.1993 | 0 | 0.1919
01792 | REATERRO VALA/CAVA COMPACT. MACO 30CM | M3 | 0.2 | 39.6045 | 0 | 7.9209
01997 | MAO-DE-OBRA DE ASSENTADOR DE TUBOS (REDES SUBTERRANEAS), INC | H | 0.4 | 25.34 | 3 | 10.4401
LUSIVE ENCARGOS SOCIAIS
01999 | MAO-DE-OBRA DE SERVENTE DA CONSTRUCAO CIVIL, INCLUSIVE ENCAR | H | 0.8 | 18.31 | 3 | 15.0874
GOS SOCIAIS
02003 | GUINDAUTO 3,5T, ALCANCE 7,0M (CP) | H | 0.08 | 56.4071 | 0 | 4.5126
02056 | CARGA E DESC. MAN. DE MAT. | T | 0.091 | 104.675 | 0 | 9.5254
04150 | TUBO FERRO FUND.CENT.DUCTIL P/CAN.SOB PRES.CLAS.K-7,NBR 7675 | M | 1 | 1309.71 | 0 | 1309.71
,PONTA/BOLSA,REV.EST.ZINCO MET.PINT.INT.ARG.CIM.DIAM.400MM
06.009.0085-A | TUBO DE FºFº,CENTRIFUGADO,DUCTIL,P/CANALIZACOES SOB PRESSAO, | M |  | 1358.3
CLASSE K-7,CONFORME ABNT NBR 7675,PONTA/BOLSA,REVEST.EXT.C/Z
INCO METALICO E PINT.BETUMINOSA E INT.COM ARGAMASSA DE CIMEN
TO COM JUNTA ELASTICA,DIAMETRO DE 400MM,COMPREENDENDO:CARGA
E DESCARGA,COLOCACAO NA VALA,MONTAGEM E REATERRO ATE A GERAT
.SUPERIOR DO TUBO E TESTE HIDROSTATICO.FORNEC.E ASSENTAMENT.
04150 | TUBO FERRO FUND.CENT.DUCTIL P/CAN.SOB PRES.CLAS.K-7,NBR 7675 | M | 1 | 1309.71 | 0 | 1309.71
,PONTA/BOLSA,REV.EST.ZINCO MET.PINT.INT.ARG.CIM.DIAM.400MM
20022 | MAO-DE-OBRA DE ASSENTADOR DE TUBOS (REDES SUBTERRANEAS), INC | H | 0.4 | 21.96 | 3 | 9.0475
LUSIVE ENCARGOS SOCIAIS DESONERADOS
20132 | MAO-DE-OBRA DE SERVENTE DA CONSTRUCAO CIVIL, INCLUSIVE ENCAR | H | 0.8 | 15.87 | 3 | 13.0769
GOS SOCIAIS DESONERADOS
30031 | REATERRO VALA/CAVA COMPACT. MACO 30CM | M3 | 0.2 | 34.3268 | 0 | 6.8654
30065 | CARGA E DESC. MAN. DE MAT. | T | 0.091 | 94.5869 | 0 | 8.6074
30415 | CAMINHAO CARROC. FIXA, 7,5T (CF) | H | 0.08 | 74.7013 | 0 | 5.9761
30438 | CAMINHAO TANQUE 6000L (CP) | H | 0.0022 | 197.136 | 0 | 0.4337
30439 | CAMINHAO TANQUE 6000L (CF) | H | 0.0022 | 76.7102 | 0 | 0.1688
30523 | GUINDAUTO 3,5T, ALCANCE 5,90M (CP) | H | 0.08 | 51.5271 | 0 | 4.1222
30755 | BOMBA CENTRIFUGA AUTOESCORVANTE,PARA BOMBEAMENTO DE AGUA LIM | H | 0.024 | 4.4062 | 0 | 0.1057
PAS OU SUJAS,VAZAO MAXIMA 60M3/H,EXCLUSIVE OPERADOR (CP)
30843 | TALHA-GUINCHO MAN. 4000KG (CP) | H | 0.16 | 1.1993 | 0 | 0.1919
06.009.0086-0 | TUBO DE FºFº,CENTRIFUGADO,DUCTIL,P/CANALIZACOES SOB PRESSAO, | M |  | 1702.8
CLASSE K-7,CONFORME ABNT NBR 7675,PONTA/BOLSA,REVEST.EXT.C/Z
INCO METALICO E PINT.BETUMINOSA E INT.COM ARGAMASSA DE CIMEN
TO COM JUNTA ELASTICA,DIAMETRO DE 500MM,COMPREENDENDO:CARGA
E DESCARGA,COLOCACAO NA VALA,MONTAGEM E REATERRO ATE A GERAT
.SUPERIOR DO TUBO E TESTE HIDROSTATICO.FORNEC.E ASSENTAMENT.
01005 | CAMINHAO CARROC. FIXA, 7,5T (CF) | H | 0.1 | 78.0813 | 0 | 7.8081
01010 | CAMINHAO TANQUE 6000L (CP) | H | 0.0038 | 200.516 | 0 | 0.762
01011 | CAMINHAO TANQUE 6000L (CF) | H | 0.0038 | 80.0902 | 0 | 0.3043
01032 | BOMBA CENTRIFUGA AUTOESCORVANTE,PARA BOMBEAMENTO DE AGUA LIM | H | 0.024 | 4.4062 | 0 | 0.1057
PAS OU SUJAS,VAZAO MAXIMA 60M3/H,EXCLUSIVE OPERADOR (CP)
01183 | TALHA-GUINCHO MAN. 4000KG (CP) | H | 0.2 | 1.1993 | 0 | 0.2399
01792 | REATERRO VALA/CAVA COMPACT. MACO 30CM | M3 | 0.25 | 39.6045 | 0 | 9.9011
01997 | MAO-DE-OBRA DE ASSENTADOR DE TUBOS (REDES SUBTERRANEAS), INC | H | 0.5 | 25.34 | 3 | 13.0501
LUSIVE ENCARGOS SOCIAIS
01999 | MAO-DE-OBRA DE SERVENTE DA CONSTRUCAO CIVIL, INCLUSIVE ENCAR | H | 1 | 18.31 | 3 | 18.8593
GOS SOCIAIS
02003 | GUINDAUTO 3,5T, ALCANCE 7,0M (CP) | H | 0.1 | 56.4071 | 0 | 5.6407
02056 | CARGA E DESC. MAN. DE MAT. | T | 0.125 | 104.675 | 0 | 13.0844
04151 | TUBO FERRO FUND.CENT.DUCTIL P/CAN.SOB PRES.CLAS.K-7,NBR 7675 | M | 1 | 1633.05 | 0 | 1633.05
,PONTA/BOLSA,REV.EST.ZINCO MET.PINT.INT.ARG.CIM.DIAM.500MM
06.009.0086-A | TUBO DE FºFº,CENTRIFUGADO,DUCTIL,P/CANALIZACOES SOB PRESSAO, | M |  | 1695.11
CLASSE K-7,CONFORME ABNT NBR 7675,PONTA/BOLSA,REVEST.EXT.C/Z
INCO METALICO E PINT.BETUMINOSA E INT.COM ARGAMASSA DE CIMEN
TO COM JUNTA ELASTICA,DIAMETRO DE 500MM,COMPREENDENDO:CARGA
E DESCARGA,COLOCACAO NA VALA,MONTAGEM E REATERRO ATE A GERAT
.SUPERIOR DO TUBO E TESTE HIDROSTATICO.FORNEC.E ASSENTAMENT.
04151 | TUBO FERRO FUND.CENT.DUCTIL P/CAN.SOB PRES.CLAS.K-7,NBR 7675 | M | 1 | 1633.05 | 0 | 1633.05
,PONTA/BOLSA,REV.EST.ZINCO MET.PINT.INT.ARG.CIM.DIAM.500MM
20022 | MAO-DE-OBRA DE ASSENTADOR DE TUBOS (REDES SUBTERRANEAS), INC | H | 0.5 | 21.96 | 3 | 11.3094
LUSIVE ENCARGOS SOCIAIS DESONERADOS
20132 | MAO-DE-OBRA DE SERVENTE DA CONSTRUCAO CIVIL, INCLUSIVE ENCAR | H | 1 | 15.87 | 3 | 16.3461
GOS SOCIAIS DESONERADOS
30031 | REATERRO VALA/CAVA COMPACT. MACO 30CM | M3 | 0.25 | 34.3268 | 0 | 8.5817
30065 | CARGA E DESC. MAN. DE MAT. | T | 0.125 | 94.5869 | 0 | 11.8234
30415 | CAMINHAO CARROC. FIXA, 7,5T (CF) | H | 0.1 | 74.7013 | 0 | 7.4701
30438 | CAMINHAO TANQUE 6000L (CP) | H | 0.0038 | 197.136 | 0 | 0.7491
30439 | CAMINHAO TANQUE 6000L (CF) | H | 0.0038 | 76.7102 | 0 | 0.2915
30523 | GUINDAUTO 3,5T, ALCANCE 5,90M (CP) | H | 0.1 | 51.5271 | 0 | 5.1527
30755 | BOMBA CENTRIFUGA AUTOESCORVANTE,PARA BOMBEAMENTO DE AGUA LIM | H | 0.024 | 4.4062 | 0 | 0.1057
PAS OU SUJAS,VAZAO MAXIMA 60M3/H,EXCLUSIVE OPERADOR (CP)
30843 | TALHA-GUINCHO MAN. 4000KG (CP) | H | 0.2 | 1.1993 | 0 | 0.2399
06.009.0087-0 | TUBO DE FºFº,CENTRIFUGADO,DUCTIL,P/CANALIZACOES SOB PRESSAO, | M |  | 2185.08
CLASSE K-7,CONFORME ABNT NBR 7675,PONTA/BOLSA,REVEST.EXT.C/Z
INCO METALICO E PINT.BETUMINOSA E INT.COM ARGAMASSA DE CIMEN
TO,COM JUNTA ELASTICA,DIAMETRO DE 600MM,COMPREENDENDO:CARGA
E DESCARGA,COLOCACAO NA VALA,MONTAGEM E REATERRO ATE A GERAT
RIZ SUPERIOR DO TUBO E TESTE HIDROSTATICO.FORNEC.E ASSENT.
01005 | CAMINHAO CARROC. FIXA, 7,5T (CF) | H | 0.12 | 78.0813 | 0 | 9.3698
01010 | CAMINHAO TANQUE 6000L (CP) | H | 0.0055 | 200.516 | 0 | 1.1028
01011 | CAMINHAO TANQUE 6000L (CF) | H | 0.0055 | 80.0902 | 0 | 0.4405
01032 | BOMBA CENTRIFUGA AUTOESCORVANTE,PARA BOMBEAMENTO DE AGUA LIM | H | 0.024 | 4.4062 | 0 | 0.1057
PAS OU SUJAS,VAZAO MAXIMA 60M3/H,EXCLUSIVE OPERADOR (CP)
01183 | TALHA-GUINCHO MAN. 4000KG (CP) | H | 0.24 | 1.1993 | 0 | 0.2878
01997 | MAO-DE-OBRA DE ASSENTADOR DE TUBOS (REDES SUBTERRANEAS), INC | H | 0.6 | 25.34 | 3 | 15.6601
LUSIVE ENCARGOS SOCIAIS
01999 | MAO-DE-OBRA DE SERVENTE DA CONSTRUCAO CIVIL, INCLUSIVE ENCAR | H | 1.2 | 18.31 | 3 | 22.6312
GOS SOCIAIS
02003 | GUINDAUTO 3,5T, ALCANCE 7,0M (CP) | H | 0.12 | 56.4071 | 0 | 6.7689
02056 | CARGA E DESC. MAN. DE MAT. | T | 0.165 | 104.675 | 0 | 17.2714
04152 | TUBO FERRO FUND.CENT.DUCTIL P/CAN.SOB PRES.CLAS.K-7,NBR 7675 | M | 1 | 2111.45 | 0 | 2111.45
,PONTA/BOLSA,REV.EST.ZINCO MET.PINT.INT.ARG.CIM.DIAM.600MM
06.009.0087-A | TUBO DE FºFº,CENTRIFUGADO,DUCTIL,P/CANALIZACOES SOB PRESSAO, | M |  | 2177.29
CLASSE K-7,CONFORME ABNT NBR 7675,PONTA/BOLSA,REVEST.EXT.C/Z
INCO METALICO E PINT.BETUMINOSA E INT.COM ARGAMASSA DE CIMEN
TO,COM JUNTA ELASTICA,DIAMETRO DE 600MM,COMPREENDENDO:CARGA
E DESCARGA,COLOCACAO NA VALA,MONTAGEM E REATERRO ATE A GERAT
RIZ SUPERIOR DO TUBO E TESTE HIDROSTATICO.FORNEC.E ASSENT.
04152 | TUBO FERRO FUND.CENT.DUCTIL P/CAN.SOB PRES.CLAS.K-7,NBR 7675 | M | 1 | 2111.45 | 0 | 2111.45
,PONTA/BOLSA,REV.EST.ZINCO MET.PINT.INT.ARG.CIM.DIAM.600MM
20022 | MAO-DE-OBRA DE ASSENTADOR DE TUBOS (REDES SUBTERRANEAS), INC | H | 0.6 | 21.96 | 3 | 13.5713
LUSIVE ENCARGOS SOCIAIS DESONERADOS
20132 | MAO-DE-OBRA DE SERVENTE DA CONSTRUCAO CIVIL, INCLUSIVE ENCAR | H | 1.2 | 15.87 | 3 | 19.6153
GOS SOCIAIS DESONERADOS
30065 | CARGA E DESC. MAN. DE MAT. | T | 0.165 | 94.5869 | 0 | 15.6068
30415 | CAMINHAO CARROC. FIXA, 7,5T (CF) | H | 0.12 | 74.7013 | 0 | 8.9642
30438 | CAMINHAO TANQUE 6000L (CP) | H | 0.0055 | 197.136 | 0 | 1.0842
30439 | CAMINHAO TANQUE 6000L (CF) | H | 0.0055 | 76.7102 | 0 | 0.4219
30523 | GUINDAUTO 3,5T, ALCANCE 5,90M (CP) | H | 0.12 | 51.5271 | 0 | 6.1833
30755 | BOMBA CENTRIFUGA AUTOESCORVANTE,PARA BOMBEAMENTO DE AGUA LIM | H | 0.024 | 4.4062 | 0 | 0.1057
PAS OU SUJAS,VAZAO MAXIMA 60M3/H,EXCLUSIVE OPERADOR (CP)
30843 | TALHA-GUINCHO MAN. 4000KG (CP) | H | 0.24 | 1.1993 | 0 | 0.2878
06.009.0088-0 | TUBO DE FºFº,CENTRIFUGADO,DUCTIL,P/CANALIZACOES SOB PRESSAO, | M |  | 3087.84
CLASSE K-7,CONFORME ABNT NBR 7675,PONTA/BOLSA,REVEST.EXT.C/Z
INCO METALICO E PINT.BETUMINOSA E INT.COM ARGAMASSA DE CIMEN
TO COM JUNTA ELASTICA,DIAMETRO DE 700MM,COMPREENDENDO:CARGA
E DESCARGA,COLOCACAO NA VALA,MONTAGEM E REATERRO ATE A GERAT
RIZ SUPERIOR DO TUBO E TESTE HIDROSTATICO.FORNEC.E ASSENT.
01005 | CAMINHAO CARROC. FIXA, 7,5T (CF) | H | 0.14 | 78.0813 | 0 | 10.9314
01010 | CAMINHAO TANQUE 6000L (CP) | H | 0.0064 | 200.516 | 0 | 1.2833
01011 | CAMINHAO TANQUE 6000L (CF) | H | 0.0064 | 80.0902 | 0 | 0.5126
01032 | BOMBA CENTRIFUGA AUTOESCORVANTE,PARA BOMBEAMENTO DE AGUA LIM | H | 0.028 | 4.4062 | 0 | 0.1234
PAS OU SUJAS,VAZAO MAXIMA 60M3/H,EXCLUSIVE OPERADOR (CP)
01183 | TALHA-GUINCHO MAN. 4000KG (CP) | H | 0.28 | 1.1993 | 0 | 0.3358
01997 | MAO-DE-OBRA DE ASSENTADOR DE TUBOS (REDES SUBTERRANEAS), INC | H | 0.7 | 25.34 | 3 | 18.2701
LUSIVE ENCARGOS SOCIAIS
01999 | MAO-DE-OBRA DE SERVENTE DA CONSTRUCAO CIVIL, INCLUSIVE ENCAR | H | 1.4 | 18.31 | 3 | 26.403
GOS SOCIAIS
02003 | GUINDAUTO 3,5T, ALCANCE 7,0M (CP) | H | 0.14 | 56.4071 | 0 | 7.897
02056 | CARGA E DESC. MAN. DE MAT. | T | 0.192 | 104.675 | 0 | 20.0976
06505 | TUBO FERRO FUND.CENT.DUCTIL P/CAN.SOB PRES.CLAS.K-7,NBR 7675 | M | 1 | 3001.99 | 0 | 3001.99
,PONTA/BOLSA,REV.EST.ZINCO MET.PINT.INT.ARG.CIM.DIAM.700MM
06.009.0088-A | TUBO DE FºFº,CENTRIFUGADO,DUCTIL,P/CANALIZACOES SOB PRESSAO, | M |  | 3078.75
CLASSE K-7,CONFORME ABNT NBR 7675,PONTA/BOLSA,REVEST.EXT.C/Z
INCO METALICO E PINT.BETUMINOSA E INT.COM ARGAMASSA DE CIMEN
TO COM JUNTA ELASTICA,DIAMETRO DE 700MM,COMPREENDENDO:CARGA
E DESCARGA,COLOCACAO NA VALA,MONTAGEM E REATERRO ATE A GERAT
RIZ SUPERIOR DO TUBO E TESTE HIDROSTATICO.FORNEC.E ASSENT.
06505 | TUBO FERRO FUND.CENT.DUCTIL P/CAN.SOB PRES.CLAS.K-7,NBR 7675 | M | 1 | 3001.99 | 0 | 3001.99
,PONTA/BOLSA,REV.EST.ZINCO MET.PINT.INT.ARG.CIM.DIAM.700MM
20022 | MAO-DE-OBRA DE ASSENTADOR DE TUBOS (REDES SUBTERRANEAS), INC | H | 0.7 | 21.96 | 3 | 15.8332
LUSIVE ENCARGOS SOCIAIS DESONERADOS
20132 | MAO-DE-OBRA DE SERVENTE DA CONSTRUCAO CIVIL, INCLUSIVE ENCAR | H | 1.4 | 15.87 | 3 | 22.8845
GOS SOCIAIS DESONERADOS
30065 | CARGA E DESC. MAN. DE MAT. | T | 0.192 | 94.5869 | 0 | 18.1607
30415 | CAMINHAO CARROC. FIXA, 7,5T (CF) | H | 0.14 | 74.7013 | 0 | 10.4582
30438 | CAMINHAO TANQUE 6000L (CP) | H | 0.0064 | 197.136 | 0 | 1.2617
30439 | CAMINHAO TANQUE 6000L (CF) | H | 0.0064 | 76.7102 | 0 | 0.4909
30523 | GUINDAUTO 3,5T, ALCANCE 5,90M (CP) | H | 0.14 | 51.5271 | 0 | 7.2138
30755 | BOMBA CENTRIFUGA AUTOESCORVANTE,PARA BOMBEAMENTO DE AGUA LIM | H | 0.028 | 4.4062 | 0 | 0.1234
PAS OU SUJAS,VAZAO MAXIMA 60M3/H,EXCLUSIVE OPERADOR (CP)
30843 | TALHA-GUINCHO MAN. 4000KG (CP) | H | 0.28 | 1.1993 | 0 | 0.3358
06.009.0089-0 | TUBO DE FºFº,CENTRIFUGADO,DUCTIL,P/CANALIZACOES SOB PRESSAO, | M |  | 3582.57
CLASSE K-7,CONFORME ABNT NBR 7675,PONTA/BOLSA,REVEST.EXT.C/Z
INCO METALICO E PINT.BETUMINOSA E INT.COM ARGAMASSA DE CIMEN
TO,COM JUNTA ELASTICA,DIAMETRO DE 800MM,COMPREENDENDO:CARGA
E DESCARGA,COLOCACAO NA VALA,MONTAGEM E REATERRO ATE A GERAT
RIZ SUPERIOR DO TUBO E TESTE HIDROSTATICO.FORNEC.E ASSENT.
01005 | CAMINHAO CARROC. FIXA, 7,5T (CF) | H | 0.16 | 78.0813 | 0 | 12.493
01010 | CAMINHAO TANQUE 6000L (CP) | H | 0.0073 | 200.516 | 0 | 1.4638
01011 | CAMINHAO TANQUE 6000L (CF) | H | 0.0073 | 80.0902 | 0 | 0.5847
01032 | BOMBA CENTRIFUGA AUTOESCORVANTE,PARA BOMBEAMENTO DE AGUA LIM | H | 0.032 | 4.4062 | 0 | 0.141
PAS OU SUJAS,VAZAO MAXIMA 60M3/H,EXCLUSIVE OPERADOR (CP)
01183 | TALHA-GUINCHO MAN. 4000KG (CP) | H | 0.32 | 1.1993 | 0 | 0.3838
01997 | MAO-DE-OBRA DE ASSENTADOR DE TUBOS (REDES SUBTERRANEAS), INC | H | 0.8 | 25.34 | 3 | 20.8802
LUSIVE ENCARGOS SOCIAIS
01999 | MAO-DE-OBRA DE SERVENTE DA CONSTRUCAO CIVIL, INCLUSIVE ENCAR | H | 1.6 | 18.31 | 3 | 30.1749
GOS SOCIAIS
02003 | GUINDAUTO 3,5T, ALCANCE 7,0M (CP) | H | 0.16 | 56.4071 | 0 | 9.0251
02056 | CARGA E DESC. MAN. DE MAT. | T | 0.219 | 104.675 | 0 | 22.9238
06506 | TUBO FERRO FUND.CENT.DUCTIL P/CAN.SOB PRES.CLAS.K-7,NBR 7675 | M | 1 | 3484.51 | 0 | 3484.51
,PONTA/BOLSA,REV.EST.ZINCO MET.PINT.INT.ARG.CIM.DIAM.800MM
06.009.0089-A | TUBO DE FºFº,CENTRIFUGADO,DUCTIL,P/CANALIZACOES SOB PRESSAO, | M |  | 3572.19
CLASSE K-7,CONFORME ABNT NBR 7675,PONTA/BOLSA,REVEST.EXT.C/Z
INCO METALICO E PINT.BETUMINOSA E INT.COM ARGAMASSA DE CIMEN
TO,COM JUNTA ELASTICA,DIAMETRO DE 800MM,COMPREENDENDO:CARGA
E DESCARGA,COLOCACAO NA VALA,MONTAGEM E REATERRO ATE A GERAT
RIZ SUPERIOR DO TUBO E TESTE HIDROSTATICO.FORNEC.E ASSENT.
06506 | TUBO FERRO FUND.CENT.DUCTIL P/CAN.SOB PRES.CLAS.K-7,NBR 7675 | M | 1 | 3484.51 | 0 | 3484.51
,PONTA/BOLSA,REV.EST.ZINCO MET.PINT.INT.ARG.CIM.DIAM.800MM
20022 | MAO-DE-OBRA DE ASSENTADOR DE TUBOS (REDES SUBTERRANEAS), INC | H | 0.8 | 21.96 | 3 | 18.095
LUSIVE ENCARGOS SOCIAIS DESONERADOS
20132 | MAO-DE-OBRA DE SERVENTE DA CONSTRUCAO CIVIL, INCLUSIVE ENCAR | H | 1.6 | 15.87 | 3 | 26.1538
GOS SOCIAIS DESONERADOS
30065 | CARGA E DESC. MAN. DE MAT. | T | 0.219 | 94.5869 | 0 | 20.7145
30415 | CAMINHAO CARROC. FIXA, 7,5T (CF) | H | 0.16 | 74.7013 | 0 | 11.9522
30438 | CAMINHAO TANQUE 6000L (CP) | H | 0.0073 | 197.136 | 0 | 1.4391
30439 | CAMINHAO TANQUE 6000L (CF) | H | 0.0073 | 76.7102 | 0 | 0.56
30523 | GUINDAUTO 3,5T, ALCANCE 5,90M (CP) | H | 0.16 | 51.5271 | 0 | 8.2443
30755 | BOMBA CENTRIFUGA AUTOESCORVANTE,PARA BOMBEAMENTO DE AGUA LIM | H | 0.032 | 4.4062 | 0 | 0.141
PAS OU SUJAS,VAZAO MAXIMA 60M3/H,EXCLUSIVE OPERADOR (CP)
30843 | TALHA-GUINCHO MAN. 4000KG (CP) | H | 0.32 | 1.1993 | 0 | 0.3838
06.009.0090-0 | TUBO DE FºFº,CENTRIFUGADO,DUCTIL,P/CANALIZACOES SOB PRESSAO, | M |  | 4135.6
CLASSE K-7,CONFORME ABNT NBR 7675,PONTA/BOLSA,REVEST.EXT.C/Z
INCO METALICO E PINT.BETUMINOSA E INT.COM ARGAMASSA DE CIMEN
TO COM JUNTA ELASTICA,DIAMETRO DE 900MM,COMPREENDENDO:CARGA
E DESCARGA,COLOCACAO NA VALA,MONTAGEM E REATERRO ATE A GERAT
RIZ SUPERIOR DO TUBO E TESTE HIDROSTATICO.FORNEC.E ASSENT.
01005 | CAMINHAO CARROC. FIXA, 7,5T (CF) | H | 0.18 | 78.0813 | 0 | 14.0546
01010 | CAMINHAO TANQUE 6000L (CP) | H | 0.008 | 200.516 | 0 | 1.6041
01011 | CAMINHAO TANQUE 6000L (CF) | H | 0.008 | 80.0902 | 0 | 0.6407
01032 | BOMBA CENTRIFUGA AUTOESCORVANTE,PARA BOMBEAMENTO DE AGUA LIM | H | 0.036 | 4.4062 | 0 | 0.1586
PAS OU SUJAS,VAZAO MAXIMA 60M3/H,EXCLUSIVE OPERADOR (CP)
01183 | TALHA-GUINCHO MAN. 4000KG (CP) | H | 0.36 | 1.1993 | 0 | 0.4317
01997 | MAO-DE-OBRA DE ASSENTADOR DE TUBOS (REDES SUBTERRANEAS), INC | H | 0.9 | 25.34 | 3 | 23.4902
LUSIVE ENCARGOS SOCIAIS
01999 | MAO-DE-OBRA DE SERVENTE DA CONSTRUCAO CIVIL, INCLUSIVE ENCAR | H | 1.8 | 18.31 | 3 | 33.9467
GOS SOCIAIS
02003 | GUINDAUTO 3,5T, ALCANCE 7,0M (CP) | H | 0.18 | 56.4071 | 0 | 10.1533
02056 | CARGA E DESC. MAN. DE MAT. | T | 0.246 | 104.675 | 0 | 25.7501
06507 | TUBO FERRO FUND.CENT.DUCTIL P/CAN SOB PRES.CLAS.K-7,NBR 7675 | M | 1 | 4025.38 | 0 | 4025.38
,PONTA/BOLSA,REV.EST.ZINCO MET.PINT.INT.ARG.CIM.DIAM.900MM
06.009.0090-A | TUBO DE FºFº,CENTRIFUGADO,DUCTIL,P/CANALIZACOES SOB PRESSAO, | M |  | 4123.93
CLASSE K-7,CONFORME ABNT NBR 7675,PONTA/BOLSA,REVEST.EXT.C/Z
INCO METALICO E PINT.BETUMINOSA E INT.COM ARGAMASSA DE CIMEN
TO COM JUNTA ELASTICA,DIAMETRO DE 900MM,COMPREENDENDO:CARGA
E DESCARGA,COLOCACAO NA VALA,MONTAGEM E REATERRO ATE A GERAT
RIZ SUPERIOR DO TUBO E TESTE HIDROSTATICO.FORNEC.E ASSENT.
06507 | TUBO FERRO FUND.CENT.DUCTIL P/CAN SOB PRES.CLAS.K-7,NBR 7675 | M | 1 | 4025.38 | 0 | 4025.38
,PONTA/BOLSA,REV.EST.ZINCO MET.PINT.INT.ARG.CIM.DIAM.900MM
20022 | MAO-DE-OBRA DE ASSENTADOR DE TUBOS (REDES SUBTERRANEAS), INC | H | 0.9 | 21.96 | 3 | 20.3569
LUSIVE ENCARGOS SOCIAIS DESONERADOS
20132 | MAO-DE-OBRA DE SERVENTE DA CONSTRUCAO CIVIL, INCLUSIVE ENCAR | H | 1.8 | 15.87 | 3 | 29.423
GOS SOCIAIS DESONERADOS
30065 | CARGA E DESC. MAN. DE MAT. | T | 0.246 | 94.5869 | 0 | 23.2684
30415 | CAMINHAO CARROC. FIXA, 7,5T (CF) | H | 0.18 | 74.7013 | 0 | 13.4462
30438 | CAMINHAO TANQUE 6000L (CP) | H | 0.008 | 197.136 | 0 | 1.5771
30439 | CAMINHAO TANQUE 6000L (CF) | H | 0.008 | 76.7102 | 0 | 0.6137
30523 | GUINDAUTO 3,5T, ALCANCE 5,90M (CP) | H | 0.18 | 51.5271 | 0 | 9.2749
30755 | BOMBA CENTRIFUGA AUTOESCORVANTE,PARA BOMBEAMENTO DE AGUA LIM | H | 0.036 | 4.4062 | 0 | 0.1586
PAS OU SUJAS,VAZAO MAXIMA 60M3/H,EXCLUSIVE OPERADOR (CP)
30843 | TALHA-GUINCHO MAN. 4000KG (CP) | H | 0.36 | 1.1993 | 0 | 0.4317
06.009.0091-0 | TUBO DE FºFº,CENTRIFUGADO,DUCTIL,P/CANALIZACOES SOB PRESSAO, | M |  | 4854.72
CLASSE K-7,CONFORME ANBT NBR 7675,PONTA/BOLSA,REVEST.EXT.C/Z
INCO METALICO E PINT.BETUMINOSA E INT.COM ARGAMASSA DE CIMEN
TO COM JUNTA ELASTICA,DIAMETRO DE 1000MM,COMPREENDENDO:CARGA
E DESCARGA,COLOCACAO NA VALA,MONTAGEM E REATERRO ATE GERATR
IZ SUPERIOR DO TUBO E TESTE HIDROSTATICO.FORNEC.E ASSENT.
01005 | CAMINHAO CARROC. FIXA, 7,5T (CF) | H | 0.2 | 78.0813 | 0 | 15.6163
01010 | CAMINHAO TANQUE 6000L (CP) | H | 0.009 | 200.516 | 0 | 1.8046
01011 | CAMINHAO TANQUE 6000L (CF) | H | 0.009 | 80.0902 | 0 | 0.7208
01032 | BOMBA CENTRIFUGA AUTOESCORVANTE,PARA BOMBEAMENTO DE AGUA LIM | H | 0.04 | 4.4062 | 0 | 0.1762
PAS OU SUJAS,VAZAO MAXIMA 60M3/H,EXCLUSIVE OPERADOR (CP)
01183 | TALHA-GUINCHO MAN. 4000KG (CP) | H | 0.4 | 1.1993 | 0 | 0.4797
01997 | MAO-DE-OBRA DE ASSENTADOR DE TUBOS (REDES SUBTERRANEAS), INC | H | 1 | 25.34 | 3 | 26.1002
LUSIVE ENCARGOS SOCIAIS
01999 | MAO-DE-OBRA DE SERVENTE DA CONSTRUCAO CIVIL, INCLUSIVE ENCAR | H | 2 | 18.31 | 3 | 37.7186
GOS SOCIAIS
02003 | GUINDAUTO 3,5T, ALCANCE 7,0M (CP) | H | 0.2 | 56.4071 | 0 | 11.2814
02056 | CARGA E DESC. MAN. DE MAT. | T | 0.273 | 104.675 | 0 | 28.5763
06508 | TUBO FERRO FUND.CENT.DUCTIL P/CAN.SOB PRES.CLAS.K-7,NBR 7675 | M | 1 | 4732.25 | 0 | 4732.25
,PONTA/BOLSA,REV.EST.ZINCO MET.PINT.INT.ARG.CIM.DIAM.1000MM
06.009.0091-A | TUBO DE FºFº,CENTRIFUGADO,DUCTIL,P/CANALIZACOES SOB PRESSAO, | M |  | 4841.74
CLASSE K-7,CONFORME ANBT NBR 7675,PONTA/BOLSA,REVEST.EXT.C/Z
INCO METALICO E PINT.BETUMINOSA E INT.COM ARGAMASSA DE CIMEN
TO COM JUNTA ELASTICA,DIAMETRO DE 1000MM,COMPREENDENDO:CARGA
E DESCARGA,COLOCACAO NA VALA,MONTAGEM E REATERRO ATE GERATR
IZ SUPERIOR DO TUBO E TESTE HIDROSTATICO.FORNEC.E ASSENT.
06508 | TUBO FERRO FUND.CENT.DUCTIL P/CAN.SOB PRES.CLAS.K-7,NBR 7675 | M | 1 | 4732.25 | 0 | 4732.25
,PONTA/BOLSA,REV.EST.ZINCO MET.PINT.INT.ARG.CIM.DIAM.1000MM
20022 | MAO-DE-OBRA DE ASSENTADOR DE TUBOS (REDES SUBTERRANEAS), INC | H | 1 | 21.96 | 3 | 22.6188
LUSIVE ENCARGOS SOCIAIS DESONERADOS
20132 | MAO-DE-OBRA DE SERVENTE DA CONSTRUCAO CIVIL, INCLUSIVE ENCAR | H | 2 | 15.87 | 3 | 32.6922
GOS SOCIAIS DESONERADOS
30065 | CARGA E DESC. MAN. DE MAT. | T | 0.273 | 94.5869 | 0 | 25.8222
30415 | CAMINHAO CARROC. FIXA, 7,5T (CF) | H | 0.2 | 74.7013 | 0 | 14.9403
30438 | CAMINHAO TANQUE 6000L (CP) | H | 0.009 | 197.136 | 0 | 1.7742
30439 | CAMINHAO TANQUE 6000L (CF) | H | 0.009 | 76.7102 | 0 | 0.6904
30523 | GUINDAUTO 3,5T, ALCANCE 5,90M (CP) | H | 0.2 | 51.5271 | 0 | 10.3054
30755 | BOMBA CENTRIFUGA AUTOESCORVANTE,PARA BOMBEAMENTO DE AGUA LIM | H | 0.04 | 4.4062 | 0 | 0.1762
PAS OU SUJAS,VAZAO MAXIMA 60M3/H,EXCLUSIVE OPERADOR (CP)
30843 | TALHA-GUINCHO MAN. 4000KG (CP) | H | 0.4 | 1.1993 | 0 | 0.4797
06.009.0092-0 | TUBO DE FºFº,CENTRIFUGADO,DUCTIL,P/CANALIZACOES SOB PRESSAO, | M |  | 6443.87
CLASSE K-7,COFORME ABNT NBR 7675,PONTA/BOLSA,REVEST.EXT.C/ZI
NCO METALICO E PINT.BETUMINOSA E INT.COM ARGAMASSA DE CIMENT
O COM JUNTA ELASTICA,DIAMETRO DE 1200MM,COMPREENDENDO:CARGA
E DESCARGA,COLOCACAO NA VALA,MONTAGEM E REATERRO ATE GERATRI
Z SUPERIOR DO TUBO E TESTE HIDROSTATICO.FORNEC.E ASSENT.
01005 | CAMINHAO CARROC. FIXA, 7,5T (CF) | H | 0.24 | 78.0813 | 0 | 18.7395
01010 | CAMINHAO TANQUE 6000L (CP) | H | 0.0108 | 200.516 | 0 | 2.1656
01011 | CAMINHAO TANQUE 6000L (CF) | H | 0.0108 | 80.0902 | 0 | 0.865
01032 | BOMBA CENTRIFUGA AUTOESCORVANTE,PARA BOMBEAMENTO DE AGUA LIM | H | 0.048 | 4.4062 | 0 | 0.2115
PAS OU SUJAS,VAZAO MAXIMA 60M3/H,EXCLUSIVE OPERADOR (CP)
01183 | TALHA-GUINCHO MAN. 4000KG (CP) | H | 0.48 | 1.1993 | 0 | 0.5757
01997 | MAO-DE-OBRA DE ASSENTADOR DE TUBOS (REDES SUBTERRANEAS), INC | H | 1.2 | 25.34 | 3 | 31.3202
LUSIVE ENCARGOS SOCIAIS
01999 | MAO-DE-OBRA DE SERVENTE DA CONSTRUCAO CIVIL, INCLUSIVE ENCAR | H | 2.4 | 18.31 | 3 | 45.2623
GOS SOCIAIS
02003 | GUINDAUTO 3,5T, ALCANCE 7,0M (CP) | H | 0.24 | 56.4071 | 0 | 13.5377
02056 | CARGA E DESC. MAN. DE MAT. | T | 0.328 | 104.675 | 0 | 34.3334
06509 | TUBO FERRO FUND.CENT.DUCTIL P/CAN.SOB PRES.CLAS.K-7,NBR 7675 | M | 1 | 6296.86 | 0 | 6296.86
,PONTA/BOLSA,REV.EST.ZINCO MET.PINT.INT.ARG.CIM.DIAM.1200MM
06.009.0092-A | TUBO DE FºFº,CENTRIFUGADO,DUCTIL,P/CANALIZACOES SOB PRESSAO, | M |  | 6428.29
CLASSE K-7,COFORME ABNT NBR 7675,PONTA/BOLSA,REVEST.EXT.C/ZI
NCO METALICO E PINT.BETUMINOSA E INT.COM ARGAMASSA DE CIMENT
O COM JUNTA ELASTICA,DIAMETRO DE 1200MM,COMPREENDENDO:CARGA
E DESCARGA,COLOCACAO NA VALA,MONTAGEM E REATERRO ATE GERATRI
Z SUPERIOR DO TUBO E TESTE HIDROSTATICO.FORNEC.E ASSENT.
06509 | TUBO FERRO FUND.CENT.DUCTIL P/CAN.SOB PRES.CLAS.K-7,NBR 7675 | M | 1 | 6296.86 | 0 | 6296.86
,PONTA/BOLSA,REV.EST.ZINCO MET.PINT.INT.ARG.CIM.DIAM.1200MM
20022 | MAO-DE-OBRA DE ASSENTADOR DE TUBOS (REDES SUBTERRANEAS), INC | H | 1.2 | 21.96 | 3 | 27.1426
LUSIVE ENCARGOS SOCIAIS DESONERADOS
20132 | MAO-DE-OBRA DE SERVENTE DA CONSTRUCAO CIVIL, INCLUSIVE ENCAR | H | 2.4 | 15.87 | 3 | 39.2306
GOS SOCIAIS DESONERADOS
30065 | CARGA E DESC. MAN. DE MAT. | T | 0.328 | 94.5869 | 0 | 31.0245
30415 | CAMINHAO CARROC. FIXA, 7,5T (CF) | H | 0.24 | 74.7013 | 0 | 17.9283
30438 | CAMINHAO TANQUE 6000L (CP) | H | 0.0108 | 197.136 | 0 | 2.1291
30439 | CAMINHAO TANQUE 6000L (CF) | H | 0.0108 | 76.7102 | 0 | 0.8285
30523 | GUINDAUTO 3,5T, ALCANCE 5,90M (CP) | H | 0.24 | 51.5271 | 0 | 12.3665
30755 | BOMBA CENTRIFUGA AUTOESCORVANTE,PARA BOMBEAMENTO DE AGUA LIM | H | 0.048 | 4.4062 | 0 | 0.2115
PAS OU SUJAS,VAZAO MAXIMA 60M3/H,EXCLUSIVE OPERADOR (CP)
30843 | TALHA-GUINCHO MAN. 4000KG (CP) | H | 0.48 | 1.1993 | 0 | 0.5757
06.010.0010-0 | TUBO DE QUEDA EM PVC,COM DIAMETRO DE 100MM E DESNIVEL DE ATE | UN |  | 302.21
1,00M,PARA POCOS DE VISITA DE ESGOTO SANITARIO,CONFORME PAD
RAO CEDAE.FORNECIMENTO E ASSENTAMENTO
01640 | FORMAS MADEIRA PARAM. PLANOS, 2 VEZES | M2 | 0.9 | 80.7344 | 0 | 72.661
01647 | CONCRETO FCK 10MPA INCL. MAT.,PREP.,LANC | M3 | 0.081 | 575.6426 | 0 | 46.6271
01993 | MAO-DE-OBRA DE BOMBEIRO HIDRAULICO DA CONSTRUCAO CIVIL, INCL | H | 1.6 | 25.34 | 3 | 41.7603
USIVE ENCARGOS SOCIAIS
01999 | MAO-DE-OBRA DE SERVENTE DA CONSTRUCAO CIVIL, INCLUSIVE ENCAR | H | 1.6 | 18.31 | 3 | 30.1749
GOS SOCIAIS
05029 | ANEL DE BORRACHA, PARA TUBO DE PVC-ESGOTO REFORCADO, LINHA I | UN | 5 | 3.82 | 0 | 19.1
NFRA, DE 100MM
07513 | CURVA 45º DE PVC-PB, DE DN=100MM | UN | 1 | 15.16 | 0 | 15.16
07515 | CURVA 90º DE PVC-PB, DE DN=100MM | UN | 1 | 29.62 | 0 | 29.62
10712 | JUNCAO PVC, ESGOTO, 45°, BBB, DE 100MM | UN | 1 | 47.11 | 0 | 47.11
06.010.0010-A | TUBO DE QUEDA EM PVC,COM DIAMETRO DE 100MM E DESNIVEL DE ATE | UN |  | 284.32
1,00M,PARA POCOS DE VISITA DE ESGOTO SANITARIO,CONFORME PAD
RAO CEDAE.FORNECIMENTO E ASSENTAMENTO
05029 | ANEL DE BORRACHA, PARA TUBO DE PVC-ESGOTO REFORCADO, LINHA I | UN | 5 | 3.82 | 0 | 19.1
NFRA, DE 100MM
07513 | CURVA 45º DE PVC-PB, DE DN=100MM | UN | 1 | 15.16 | 0 | 15.16
07515 | CURVA 90º DE PVC-PB, DE DN=100MM | UN | 1 | 29.62 | 0 | 29.62
10712 | JUNCAO PVC, ESGOTO, 45°, BBB, DE 100MM | UN | 1 | 47.11 | 0 | 47.11
20039 | MAO-DE-OBRA DE BOMBEIRO HIDRAULICO DA CONSTRUCAO CIVIL, INCL | H | 1.6 | 21.96 | 3 | 36.1901
USIVE ENCARGOS SOCIAIS DESONERADOS
20132 | MAO-DE-OBRA DE SERVENTE DA CONSTRUCAO CIVIL, INCLUSIVE ENCAR | H | 1.6 | 15.87 | 3 | 26.1538
GOS SOCIAIS DESONERADOS
30276 | CONCRETO FCK 10MPA INCL. MAT.,PREP.,LANC | M3 | 0.081 | 547.3176 | 0 | 44.3327
30282 | FORMAS MADEIRA PARAM. PLANOS, 2 VEZES | M2 | 0.9 | 74.0632 | 0 | 66.6569
06.010.0011-0 | ADICIONAL PARA DESNIVEL EXCEDENTE DE 1,00M,PARA TUBO DE QUED | M |  | 150.54
A EM PVC,COM DIAMETRO DE 100MM,PARA POCOS DE VISITA DE ESGOT
O SANITARIO,CONFORME PADRAO CEDAE
01640 | FORMAS MADEIRA PARAM. PLANOS, 2 VEZES | M2 | 0.9 | 80.7344 | 0 | 72.661
01647 | CONCRETO FCK 10MPA INCL. MAT.,PREP.,LANC | M3 | 0.08 | 575.6426 | 0 | 46.0514
05116 | TUBO DE PVC PARA ESGOTO, REFORCADO, PONTA E BOLSA, INCLUSIVE | M | 1 | 31.83 | 0 | 31.83
ANEL DE BORRACHA, ABNT-NBR 7362, DE 100MM
06.010.0011-A | ADICIONAL PARA DESNIVEL EXCEDENTE DE 1,00M,PARA TUBO DE QUED | M |  | 142.27
A EM PVC,COM DIAMETRO DE 100MM,PARA POCOS DE VISITA DE ESGOT
O SANITARIO,CONFORME PADRAO CEDAE
05116 | TUBO DE PVC PARA ESGOTO, REFORCADO, PONTA E BOLSA, INCLUSIVE | M | 1 | 31.83 | 0 | 31.83
ANEL DE BORRACHA, ABNT-NBR 7362, DE 100MM
30276 | CONCRETO FCK 10MPA INCL. MAT.,PREP.,LANC | M3 | 0.08 | 547.3176 | 0 | 43.7854
30282 | FORMAS MADEIRA PARAM. PLANOS, 2 VEZES | M2 | 0.9 | 74.0632 | 0 | 66.6569
06.010.0015-0 | TUBO DE QUEDA EM PVC,COM DIAMETRO DE 150MM E DESNIVEL DE ATE | UN |  | 758.67
1,00MM,PARA POCOS DE VISITA DE ESGOTO SANITARIO,CONFORME PA
DRAO CEDAE.FORNECIMENTO E ASSENTAMENTO
01640 | FORMAS MADEIRA PARAM. PLANOS, 2 VEZES | M2 | 1.05 | 80.7344 | 0 | 84.7711
01647 | CONCRETO FCK 10MPA INCL. MAT.,PREP.,LANC | M3 | 0.105 | 575.6426 | 0 | 60.4425
01993 | MAO-DE-OBRA DE BOMBEIRO HIDRAULICO DA CONSTRUCAO CIVIL, INCL | H | 2 | 25.34 | 3 | 52.2004
USIVE ENCARGOS SOCIAIS
01999 | MAO-DE-OBRA DE SERVENTE DA CONSTRUCAO CIVIL, INCLUSIVE ENCAR | H | 2 | 18.31 | 3 | 37.7186
GOS SOCIAIS
05990 | ANEL DE BORRACHA, PARA TUBO DE PVC-ESGOTO REFORCADO, LINHA I | UN | 5 | 12.02 | 0 | 60.1
NFRA, DE 150MM
07514 | CURVA 45º DE PVC-PB, DE DN=150MM | UN | 1 | 125.31 | 0 | 125.31
07516 | CURVA 90º DE PVC-PB, DE DN=150MM | UN | 1 | 151.71 | 0 | 151.71
10713 | JUNCAO PVC, ESGOTO, 45°, BBB, DE 150MM | UN | 1 | 186.42 | 0 | 186.42
06.010.0015-A | TUBO DE QUEDA EM PVC,COM DIAMETRO DE 150MM E DESNIVEL DE ATE | UN |  | 736.7
1,00MM,PARA POCOS DE VISITA DE ESGOTO SANITARIO,CONFORME PA
DRAO CEDAE.FORNECIMENTO E ASSENTAMENTO
05990 | ANEL DE BORRACHA, PARA TUBO DE PVC-ESGOTO REFORCADO, LINHA I | UN | 5 | 12.02 | 0 | 60.1
NFRA, DE 150MM
07514 | CURVA 45º DE PVC-PB, DE DN=150MM | UN | 1 | 125.31 | 0 | 125.31
07516 | CURVA 90º DE PVC-PB, DE DN=150MM | UN | 1 | 151.71 | 0 | 151.71
10713 | JUNCAO PVC, ESGOTO, 45°, BBB, DE 150MM | UN | 1 | 186.42 | 0 | 186.42
20039 | MAO-DE-OBRA DE BOMBEIRO HIDRAULICO DA CONSTRUCAO CIVIL, INCL | H | 2 | 21.96 | 3 | 45.2376
USIVE ENCARGOS SOCIAIS DESONERADOS
20132 | MAO-DE-OBRA DE SERVENTE DA CONSTRUCAO CIVIL, INCLUSIVE ENCAR | H | 2 | 15.87 | 3 | 32.6922
GOS SOCIAIS DESONERADOS
30276 | CONCRETO FCK 10MPA INCL. MAT.,PREP.,LANC | M3 | 0.105 | 547.3176 | 0 | 57.4683
30282 | FORMAS MADEIRA PARAM. PLANOS, 2 VEZES | M2 | 1.05 | 74.0632 | 0 | 77.7664
06.010.0016-0 | ADICIONAL PARA DESNIVEL EXCEDENTE DE 1,00M,PARA TUBO DE QUED | M |  | 212.89
A EM PVC,COM DIAMETRO DE 150MM,PARA POCOS DE VISITA DE ESGOT
O SANITARIO,CONFORME PADRAO CEDAE
01640 | FORMAS MADEIRA PARAM. PLANOS, 2 VEZES | M2 | 1.05 | 80.7344 | 0 | 84.7711
01647 | CONCRETO FCK 10MPA INCL. MAT.,PREP.,LANC | M3 | 0.105 | 575.6426 | 0 | 60.4425
05016 | TUBO DE PVC PARA ESGOTO, REFORCADO, PONTA E BOLSA, INCLUSIVE | M | 1 | 67.68 | 0 | 67.68
ANEL DE BORRACHA, ABNT-NBR 7362, DE 150MM
06.010.0016-A | ADICIONAL PARA DESNIVEL EXCEDENTE DE 1,00M,PARA TUBO DE QUED | M |  | 202.91
A EM PVC,COM DIAMETRO DE 150MM,PARA POCOS DE VISITA DE ESGOT
O SANITARIO,CONFORME PADRAO CEDAE
05016 | TUBO DE PVC PARA ESGOTO, REFORCADO, PONTA E BOLSA, INCLUSIVE | M | 1 | 67.68 | 0 | 67.68
ANEL DE BORRACHA, ABNT-NBR 7362, DE 150MM
30276 | CONCRETO FCK 10MPA INCL. MAT.,PREP.,LANC | M3 | 0.105 | 547.3176 | 0 | 57.4683
30282 | FORMAS MADEIRA PARAM. PLANOS, 2 VEZES | M2 | 1.05 | 74.0632 | 0 | 77.7664
06.010.0020-0 | TUBO DE QUEDA EM PVC,COM DIAMETRO DE 200MM E DESNIVEL DE ATE | UN |  | 1144.91
1,00M, PARA POCOS DE VISITA DE ESGOTO SANITARIO,CONFORME PA
DRAO CEDAE.FORNECIMENTO E ASSENTAMENTO
01640 | FORMAS MADEIRA PARAM. PLANOS, 2 VEZES | M2 | 1.2 | 80.7344 | 0 | 96.8813
01647 | CONCRETO FCK 10MPA INCL. MAT.,PREP.,LANC | M3 | 0.129 | 575.6426 | 0 | 74.2579
01993 | MAO-DE-OBRA DE BOMBEIRO HIDRAULICO DA CONSTRUCAO CIVIL, INCL | H | 2.4 | 25.34 | 3 | 62.6405
USIVE ENCARGOS SOCIAIS
01999 | MAO-DE-OBRA DE SERVENTE DA CONSTRUCAO CIVIL, INCLUSIVE ENCAR | H | 2.4 | 18.31 | 3 | 45.2623
GOS SOCIAIS
05039 | ANEL DE BORRACHA, PARA TUBO DE PVC-ESGOTO REFORCADO, LINHA I | UN | 5 | 18.23 | 0 | 91.15
NFRA, DE 200MM
10028 | JUNCAO 45º PVC BBB NBR 7362 DN 200MM | UN | 1 | 340.05 | 0 | 340.05
10029 | CURVA 45º PVC PB NBR 7362 DN 200MM | UN | 1 | 201.9 | 0 | 201.9
10030 | CURVA 90º PVC PB NBR 7362 DN 200MM | UN | 1 | 232.77 | 0 | 232.77
06.010.0020-A | TUBO DE QUEDA EM PVC,COM DIAMETRO DE 200MM E DESNIVEL DE ATE | UN |  | 1118.86
1,00M, PARA POCOS DE VISITA DE ESGOTO SANITARIO,CONFORME PA
DRAO CEDAE.FORNECIMENTO E ASSENTAMENTO
05039 | ANEL DE BORRACHA, PARA TUBO DE PVC-ESGOTO REFORCADO, LINHA I | UN | 5 | 18.23 | 0 | 91.15
NFRA, DE 200MM
10028 | JUNCAO 45º PVC BBB NBR 7362 DN 200MM | UN | 1 | 340.05 | 0 | 340.05
10029 | CURVA 45º PVC PB NBR 7362 DN 200MM | UN | 1 | 201.9 | 0 | 201.9
10030 | CURVA 90º PVC PB NBR 7362 DN 200MM | UN | 1 | 232.77 | 0 | 232.77
20039 | MAO-DE-OBRA DE BOMBEIRO HIDRAULICO DA CONSTRUCAO CIVIL, INCL | H | 2.4 | 21.96 | 3 | 54.2851
USIVE ENCARGOS SOCIAIS DESONERADOS
20132 | MAO-DE-OBRA DE SERVENTE DA CONSTRUCAO CIVIL, INCLUSIVE ENCAR | H | 2.4 | 15.87 | 3 | 39.2306
GOS SOCIAIS DESONERADOS
30276 | CONCRETO FCK 10MPA INCL. MAT.,PREP.,LANC | M3 | 0.129 | 547.3176 | 0 | 70.604
30282 | FORMAS MADEIRA PARAM. PLANOS, 2 VEZES | M2 | 1.2 | 74.0632 | 0 | 88.8758
06.010.0021-0 | ADICIONAL PARA DESNIVEL EXCEDENTE DE 1,00M,PARA TUBO DE QUED | M |  | 281.45
A EM PVC,COM DIAMETRO DE 200MM,PARA POCOS DE VISITA DE ESGOT
O SANITARIO,CONFORME PADRAO CEDAE
01640 | FORMAS MADEIRA PARAM. PLANOS, 2 VEZES | M2 | 1.2 | 80.7344 | 0 | 96.8813
01647 | CONCRETO FCK 10MPA INCL. MAT.,PREP.,LANC | M3 | 0.129 | 575.6426 | 0 | 74.2579
05118 | TUBO DE PVC PARA ESGOTO, REFORCADO, PONTA E BOLSA, INCLUSIVE | M | 1 | 110.32 | 0 | 110.32
ANEL DE BORRACHA, ABNT-NBR 7362, DE 200MM
06.010.0021-A | ADICIONAL PARA DESNIVEL EXCEDENTE DE 1,00M,PARA TUBO DE QUED | M |  | 269.79
A EM PVC,COM DIAMETRO DE 200MM,PARA POCOS DE VISITA DE ESGOT
O SANITARIO,CONFORME PADRAO CEDAE
05118 | TUBO DE PVC PARA ESGOTO, REFORCADO, PONTA E BOLSA, INCLUSIVE | M | 1 | 110.32 | 0 | 110.32
ANEL DE BORRACHA, ABNT-NBR 7362, DE 200MM
30276 | CONCRETO FCK 10MPA INCL. MAT.,PREP.,LANC | M3 | 0.129 | 547.3176 | 0 | 70.604
30282 | FORMAS MADEIRA PARAM. PLANOS, 2 VEZES | M2 | 1.2 | 74.0632 | 0 | 88.8758
06.010.0030-0 | TUBO DE QUEDA EM PVC,COM DIAMETRO DE 250MM E DESNIVEL DE ATE | UN |  | 2339.47
1,00M,PARA POCOS DE VISITA DE ESGOTO SANITARIO,CONFORME PAD
RAO CEDAE.FORNECIMENTO E ASSENTAMENTO
01640 | FORMAS MADEIRA PARAM. PLANOS, 2 VEZES | M2 | 1.35 | 80.7344 | 0 | 108.9914
01647 | CONCRETO FCK 10MPA INCL. MAT.,PREP.,LANC | M3 | 0.153 | 575.6426 | 0 | 88.0733
01993 | MAO-DE-OBRA DE BOMBEIRO HIDRAULICO DA CONSTRUCAO CIVIL, INCL | H | 0.28 | 25.34 | 3 | 7.3081
USIVE ENCARGOS SOCIAIS
01999 | MAO-DE-OBRA DE SERVENTE DA CONSTRUCAO CIVIL, INCLUSIVE ENCAR | H | 0.28 | 18.31 | 3 | 5.2806
GOS SOCIAIS
05041 | ANEL DE BORRACHA, PARA TUBO DE PVC-ESGOTO REFORCADO, LINHA I | UN | 5 | 42.94 | 0 | 214.7
NFRA, DE 250MM
10031 | JUNCAO 45º PVC BBB NBR 7362 DN 250MM | UN | 1 | 907.06 | 0 | 907.06
10032 | CURVA 45º PVC PB NBR 7362 DN 250MM | UN | 1 | 437.75 | 0 | 437.75
10033 | CURVA 90º PVC PB NBR 7362 DN 250MM | UN | 1 | 570.31 | 0 | 570.31
06.010.0030-A | TUBO DE QUEDA EM PVC,COM DIAMETRO DE 250MM E DESNIVEL DE ATE | UN |  | 2324.45
1,00M,PARA POCOS DE VISITA DE ESGOTO SANITARIO,CONFORME PAD
RAO CEDAE.FORNECIMENTO E ASSENTAMENTO
05041 | ANEL DE BORRACHA, PARA TUBO DE PVC-ESGOTO REFORCADO, LINHA I | UN | 5 | 42.94 | 0 | 214.7
NFRA, DE 250MM
10031 | JUNCAO 45º PVC BBB NBR 7362 DN 250MM | UN | 1 | 907.06 | 0 | 907.06
10032 | CURVA 45º PVC PB NBR 7362 DN 250MM | UN | 1 | 437.75 | 0 | 437.75
10033 | CURVA 90º PVC PB NBR 7362 DN 250MM | UN | 1 | 570.31 | 0 | 570.31
20039 | MAO-DE-OBRA DE BOMBEIRO HIDRAULICO DA CONSTRUCAO CIVIL, INCL | H | 0.28 | 21.96 | 3 | 6.3333
USIVE ENCARGOS SOCIAIS DESONERADOS
20132 | MAO-DE-OBRA DE SERVENTE DA CONSTRUCAO CIVIL, INCLUSIVE ENCAR | H | 0.28 | 15.87 | 3 | 4.5769
GOS SOCIAIS DESONERADOS
30276 | CONCRETO FCK 10MPA INCL. MAT.,PREP.,LANC | M3 | 0.153 | 547.3176 | 0 | 83.7396
30282 | FORMAS MADEIRA PARAM. PLANOS, 2 VEZES | M2 | 1.35 | 74.0632 | 0 | 99.9853
06.010.0031-0 | ADICIONAL PARA DESNIVEL EXCEDENTE DE 1,00MM,PARA TUBO DE QUE | M |  | 378.78
DA EM PVC,COM DIAMETRO DE 250MM,PARA POCOS DE VISITA DE ESGO
TO SANITARIO,CONFORME PADRAO CEDAE
01640 | FORMAS MADEIRA PARAM. PLANOS, 2 VEZES | M2 | 1.35 | 80.7344 | 0 | 108.9914
01647 | CONCRETO FCK 10MPA INCL. MAT.,PREP.,LANC | M3 | 0.153 | 575.6426 | 0 | 88.0733
05119 | TUBO DE PVC PARA ESGOTO, REFORCADO, PONTA E BOLSA, INCLUSIVE | M | 1 | 181.72 | 0 | 181.72
ANEL DE BORRACHA, ABNT-NBR 7362, DE 250MM
06.010.0031-A | ADICIONAL PARA DESNIVEL EXCEDENTE DE 1,00MM,PARA TUBO DE QUE | M |  | 365.44
DA EM PVC,COM DIAMETRO DE 250MM,PARA POCOS DE VISITA DE ESGO
TO SANITARIO,CONFORME PADRAO CEDAE
05119 | TUBO DE PVC PARA ESGOTO, REFORCADO, PONTA E BOLSA, INCLUSIVE | M | 1 | 181.72 | 0 | 181.72
ANEL DE BORRACHA, ABNT-NBR 7362, DE 250MM
30276 | CONCRETO FCK 10MPA INCL. MAT.,PREP.,LANC | M3 | 0.153 | 547.3176 | 0 | 83.7396
30282 | FORMAS MADEIRA PARAM. PLANOS, 2 VEZES | M2 | 1.35 | 74.0632 | 0 | 99.9853
06.010.0040-0 | TUBO DE QUEDA EM PVC,COM DIAMETRO DE 300MM E DESNIVEL DE ATE | UN |  | 5035.82
1,00MM,PARA POCOS DE VISITA DE ESGOTO SANITARIO,CONFORME PA
DRAO CEDAE. FORNECIMENTO E ASSENTAMENTO
01640 | FORMAS MADEIRA PARAM. PLANOS, 2 VEZES | M2 | 1.5 | 80.7344 | 0 | 121.1016
01647 | CONCRETO FCK 10MPA INCL. MAT.,PREP.,LANC | M3 | 0.19 | 575.6426 | 0 | 109.3721
01993 | MAO-DE-OBRA DE BOMBEIRO HIDRAULICO DA CONSTRUCAO CIVIL, INCL | H | 0.32 | 25.34 | 3 | 8.3521
USIVE ENCARGOS SOCIAIS
01999 | MAO-DE-OBRA DE SERVENTE DA CONSTRUCAO CIVIL, INCLUSIVE ENCAR | H | 0.32 | 18.31 | 3 | 6.035
GOS SOCIAIS
05042 | ANEL DE BORRACHA, PARA TUBO DE PVC-ESGOTO REFORCADO, LINHA I | UN | 5 | 102.81 | 0 | 514.05
NFRA, DE 300MM
10034 | JUNCAO 45º PVC BBB NBR 7362 DN 300MM | UN | 1 | 1775.72 | 0 | 1775.72
10035 | CURVA 45º PVC PB NBR 7362 DN 300MM | UN | 1 | 1048.56 | 0 | 1048.56
10036 | CURVA 90º PVC PB NBR 7362 DN 300MM | UN | 1 | 1452.63 | 0 | 1452.63
06.010.0040-A | TUBO DE QUEDA EM PVC,COM DIAMETRO DE 300MM E DESNIVEL DE ATE | UN |  | 5018.51
1,00MM,PARA POCOS DE VISITA DE ESGOTO SANITARIO,CONFORME PA
DRAO CEDAE. FORNECIMENTO E ASSENTAMENTO
05042 | ANEL DE BORRACHA, PARA TUBO DE PVC-ESGOTO REFORCADO, LINHA I | UN | 5 | 102.81 | 0 | 514.05
NFRA, DE 300MM
10034 | JUNCAO 45º PVC BBB NBR 7362 DN 300MM | UN | 1 | 1775.72 | 0 | 1775.72
10035 | CURVA 45º PVC PB NBR 7362 DN 300MM | UN | 1 | 1048.56 | 0 | 1048.56
10036 | CURVA 90º PVC PB NBR 7362 DN 300MM | UN | 1 | 1452.63 | 0 | 1452.63
20039 | MAO-DE-OBRA DE BOMBEIRO HIDRAULICO DA CONSTRUCAO CIVIL, INCL | H | 0.32 | 21.96 | 3 | 7.238
USIVE ENCARGOS SOCIAIS DESONERADOS
20132 | MAO-DE-OBRA DE SERVENTE DA CONSTRUCAO CIVIL, INCLUSIVE ENCAR | H | 0.32 | 15.87 | 3 | 5.2308
GOS SOCIAIS DESONERADOS
30276 | CONCRETO FCK 10MPA INCL. MAT.,PREP.,LANC | M3 | 0.19 | 547.3176 | 0 | 103.9903
30282 | FORMAS MADEIRA PARAM. PLANOS, 2 VEZES | M2 | 1.5 | 74.0632 | 0 | 111.0948
06.010.0041-0 | ADICIONAL PARA DESNIVEL EXCEDENTE DE 1,00M,PARA TUBO DE QUED | M |  | 508.88
A EM PVC,COM DIAMETRO DE 300MM,PARA POCOS DE VISITA DE ESGOT
O SANITARIO,CONFORME PADRAO CEDAE
01640 | FORMAS MADEIRA PARAM. PLANOS, 2 VEZES | M2 | 1.5 | 80.7344 | 0 | 121.1016
01647 | CONCRETO FCK 10MPA INCL. MAT.,PREP.,LANC | M3 | 0.19 | 575.6426 | 0 | 109.3721
05017 | TUBO DE PVC PARA ESGOTO, REFORCADO, PONTA E BOLSA, INCLUSIVE | M | 1 | 278.41 | 0 | 278.41
ANEL DE BORRACHA, ABNT-NBR 7362, DE 300MM
06.010.0041-A | ADICIONAL PARA DESNIVEL EXCEDENTE DE 1,00M,PARA TUBO DE QUED | M |  | 493.49
A EM PVC,COM DIAMETRO DE 300MM,PARA POCOS DE VISITA DE ESGOT
O SANITARIO,CONFORME PADRAO CEDAE
05017 | TUBO DE PVC PARA ESGOTO, REFORCADO, PONTA E BOLSA, INCLUSIVE | M | 1 | 278.41 | 0 | 278.41
ANEL DE BORRACHA, ABNT-NBR 7362, DE 300MM
30276 | CONCRETO FCK 10MPA INCL. MAT.,PREP.,LANC | M3 | 0.19 | 547.3176 | 0 | 103.9903
30282 | FORMAS MADEIRA PARAM. PLANOS, 2 VEZES | M2 | 1.5 | 74.0632 | 0 | 111.0948
06.011.0101-0 | ASSENTAMENTO SEM FORNECIMENTO,DE TUBOS ATE 1,00M DE COMPRIME | UN |  | 44.41
NTO OU CONEXOES DE FºFº OU ACO,COM FLANGES CLASSE PN-10,INCL
USIVE O FORNECIMENTO DOS MATERIAIS PARA JUNTAS (ARRUELAS DE
BORRACHA E PARAFUSOS COM PORCAS),CUSTO POR JUNTA,COM DIAMETR
O DE 50MM
00463 | PARAFUSO DE ACO GALVANIZADO A FOGO CONFORME NBR 7675, PARA J | UN | 4 | 6.21 | 0 | 24.84
UNTAS COM FLANGES, PN 10, MEDINDO (16X80)MM
01975 | MAO-DE-OBRA DE MONTADOR A (MONTAGEM DE ESTRUTURAS METALICAS) | H | 0.388 | 27.26 | 3 | 10.8942
, INCLUSIVE ENCARGOS SOCIAIS
01999 | MAO-DE-OBRA DE SERVENTE DA CONSTRUCAO CIVIL, INCLUSIVE ENCAR | H | 0.338 | 18.31 | 3 | 6.3744
GOS SOCIAIS
02524 | ARRUELA DE BORRACHA SBR PARA FLANGE, PN 10, COM DIAMETRO NOM | UN | 1 | 2.31 | 0 | 2.31
INAL DE 050MM
06.011.0101-A | ASSENTAMENTO SEM FORNECIMENTO,DE TUBOS ATE 1,00M DE COMPRIME | UN |  | 42.11
NTO OU CONEXOES DE FºFº OU ACO,COM FLANGES CLASSE PN-10,INCL
USIVE O FORNECIMENTO DOS MATERIAIS PARA JUNTAS (ARRUELAS DE
BORRACHA E PARAFUSOS COM PORCAS),CUSTO POR JUNTA,COM DIAMETR
O DE 50MM
00463 | PARAFUSO DE ACO GALVANIZADO A FOGO CONFORME NBR 7675, PARA J | UN | 4 | 6.21 | 0 | 24.84
UNTAS COM FLANGES, PN 10, MEDINDO (16X80)MM
02524 | ARRUELA DE BORRACHA SBR PARA FLANGE, PN 10, COM DIAMETRO NOM | UN | 1 | 2.31 | 0 | 2.31
INAL DE 050MM
20102 | MAO-DE-OBRA DE MONTADOR A (MONTAGEM DE ESTRUTURAS METALICAS) | H | 0.388 | 23.62 | 3 | 9.4395
, INCLUSIVE ENCARGOS SOCIAIS DESONERADOS
20132 | MAO-DE-OBRA DE SERVENTE DA CONSTRUCAO CIVIL, INCLUSIVE ENCAR | H | 0.338 | 15.87 | 3 | 5.525
GOS SOCIAIS DESONERADOS
06.011.0102-0 | ASSENTAMENTO SEM FORNECIMENTO DE TUBOS ATE 1,00M DE COMPRIME | UN |  | 45.32
NTO OU CONEXOES DE FºFº OU ACO,COM FLANGES CLASSE PN-10,INCL
USIVE O FORNECIMENTO DOS MATERIAIS PARA JUNTAS(ARRUELAS DE B
ORRACHA E PARAFUSOS COM PORCAS),CUSTO POR JUNTA,COM DIAMETRO
DE 75MM
00463 | PARAFUSO DE ACO GALVANIZADO A FOGO CONFORME NBR 7675, PARA J | UN | 4 | 6.21 | 0 | 24.84
UNTAS COM FLANGES, PN 10, MEDINDO (16X80)MM
01975 | MAO-DE-OBRA DE MONTADOR A (MONTAGEM DE ESTRUTURAS METALICAS) | H | 0.394 | 27.26 | 3 | 11.0627
, INCLUSIVE ENCARGOS SOCIAIS
01999 | MAO-DE-OBRA DE SERVENTE DA CONSTRUCAO CIVIL, INCLUSIVE ENCAR | H | 0.342 | 18.31 | 3 | 6.4499
GOS SOCIAIS
02525 | ARRUELA DE BORRACHA SBR PARA FLANGE, PN 10, COM DIAMETRO NOM | UN | 1 | 2.97 | 0 | 2.97
INAL DE 080MM
06.011.0102-A | ASSENTAMENTO SEM FORNECIMENTO DE TUBOS ATE 1,00M DE COMPRIME | UN |  | 42.98
NTO OU CONEXOES DE FºFº OU ACO,COM FLANGES CLASSE PN-10,INCL
USIVE O FORNECIMENTO DOS MATERIAIS PARA JUNTAS(ARRUELAS DE B
ORRACHA E PARAFUSOS COM PORCAS),CUSTO POR JUNTA,COM DIAMETRO
DE 75MM
00463 | PARAFUSO DE ACO GALVANIZADO A FOGO CONFORME NBR 7675, PARA J | UN | 4 | 6.21 | 0 | 24.84
UNTAS COM FLANGES, PN 10, MEDINDO (16X80)MM
02525 | ARRUELA DE BORRACHA SBR PARA FLANGE, PN 10, COM DIAMETRO NOM | UN | 1 | 2.97 | 0 | 2.97
INAL DE 080MM
20102 | MAO-DE-OBRA DE MONTADOR A (MONTAGEM DE ESTRUTURAS METALICAS) | H | 0.394 | 23.62 | 3 | 9.5855
, INCLUSIVE ENCARGOS SOCIAIS DESONERADOS
20132 | MAO-DE-OBRA DE SERVENTE DA CONSTRUCAO CIVIL, INCLUSIVE ENCAR | H | 0.342 | 15.87 | 3 | 5.5904
GOS SOCIAIS DESONERADOS
06.011.0103-0 | ASSENTAMENTO SEM FORNECIMENTO,DE TUBOS ATE 1,00M DE COMPRIME | UN |  | 106.28
NTO OU CONEXOES DE FºFº OU ACO,COM FLANGES CLASSE PN-10,INCL
USIVE O FORNECIMENTO DOS MATERIAIS PARA JUNTAS(ARRUELAS DE B
ARRACHA E PARAFUSOS COM PORCAS),CUSTO POR JUNTA,COM DIAMETRO
DE 100MM
00461 | PARAFUSO DE ACO GALVANIZADO A FOGO, CONFORME NBR 7675, PARA | UN | 8 | 9.8 | 0 | 78.4
JUNTAS COM FLANGES, PN 10, MEDINDO (20X90)MM
01975 | MAO-DE-OBRA DE MONTADOR A (MONTAGEM DE ESTRUTURAS METALICAS) | H | 0.529 | 27.26 | 3 | 14.8532
, INCLUSIVE ENCARGOS SOCIAIS
01999 | MAO-DE-OBRA DE SERVENTE DA CONSTRUCAO CIVIL, INCLUSIVE ENCAR | H | 0.475 | 18.31 | 3 | 8.9582
GOS SOCIAIS
02526 | ARRUELA DE BORRACHA SBR PARA FLANGE, PN 10, COM DIAMETRO NOM | UN | 1 | 4.07 | 0 | 4.07
INAL DE 100MM
06.011.0103-A | ASSENTAMENTO SEM FORNECIMENTO,DE TUBOS ATE 1,00M DE COMPRIME | UN |  | 103.1
NTO OU CONEXOES DE FºFº OU ACO,COM FLANGES CLASSE PN-10,INCL
USIVE O FORNECIMENTO DOS MATERIAIS PARA JUNTAS(ARRUELAS DE B
ARRACHA E PARAFUSOS COM PORCAS),CUSTO POR JUNTA,COM DIAMETRO
DE 100MM
00461 | PARAFUSO DE ACO GALVANIZADO A FOGO, CONFORME NBR 7675, PARA | UN | 8 | 9.8 | 0 | 78.4
JUNTAS COM FLANGES, PN 10, MEDINDO (20X90)MM
02526 | ARRUELA DE BORRACHA SBR PARA FLANGE, PN 10, COM DIAMETRO NOM | UN | 1 | 4.07 | 0 | 4.07
INAL DE 100MM
20102 | MAO-DE-OBRA DE MONTADOR A (MONTAGEM DE ESTRUTURAS METALICAS) | H | 0.529 | 23.62 | 3 | 12.8698
, INCLUSIVE ENCARGOS SOCIAIS DESONERADOS
20132 | MAO-DE-OBRA DE SERVENTE DA CONSTRUCAO CIVIL, INCLUSIVE ENCAR | H | 0.475 | 15.87 | 3 | 7.7644
GOS SOCIAIS DESONERADOS
06.011.0104-0 | ASSENTAMENTO SEM FORNECIMENTO,DE TUBOS ATE 1,00M DE COMPRIME | UN |  | 115.17
NTO OU CONEXOES DE FºFº OU ACO,COM FLANGES CLASSE PN-10,INCL
USIVE O FORNECIMENTO DOS MATERIAIS PARA JUNTAS(ARRUELAS DE B
ORRACHA E PARAFUSOS COM PORCAS),CUSTO POR JUNTA,COM DIAMETRO
DE 150MM
00461 | PARAFUSO DE ACO GALVANIZADO A FOGO, CONFORME NBR 7675, PARA | UN | 8 | 9.8 | 0 | 78.4
JUNTAS COM FLANGES, PN 10, MEDINDO (20X90)MM
01975 | MAO-DE-OBRA DE MONTADOR A (MONTAGEM DE ESTRUTURAS METALICAS) | H | 0.609 | 27.26 | 3 | 17.0994
, INCLUSIVE ENCARGOS SOCIAIS
01999 | MAO-DE-OBRA DE SERVENTE DA CONSTRUCAO CIVIL, INCLUSIVE ENCAR | H | 0.783 | 18.31 | 3 | 14.7668
GOS SOCIAIS
02527 | ARRUELA DE BORRACHA SBR PARA FLANGE, PN 10, COM DIAMETRO NOM | UN | 1 | 4.91 | 0 | 4.91
INAL DE 150MM
06.011.0104-A | ASSENTAMENTO SEM FORNECIMENTO,DE TUBOS ATE 1,00M DE COMPRIME | UN |  | 110.92
NTO OU CONEXOES DE FºFº OU ACO,COM FLANGES CLASSE PN-10,INCL
USIVE O FORNECIMENTO DOS MATERIAIS PARA JUNTAS(ARRUELAS DE B
ORRACHA E PARAFUSOS COM PORCAS),CUSTO POR JUNTA,COM DIAMETRO
DE 150MM
00461 | PARAFUSO DE ACO GALVANIZADO A FOGO, CONFORME NBR 7675, PARA | UN | 8 | 9.8 | 0 | 78.4
JUNTAS COM FLANGES, PN 10, MEDINDO (20X90)MM
02527 | ARRUELA DE BORRACHA SBR PARA FLANGE, PN 10, COM DIAMETRO NOM | UN | 1 | 4.91 | 0 | 4.91
INAL DE 150MM
20102 | MAO-DE-OBRA DE MONTADOR A (MONTAGEM DE ESTRUTURAS METALICAS) | H | 0.609 | 23.62 | 3 | 14.8161
, INCLUSIVE ENCARGOS SOCIAIS DESONERADOS
20132 | MAO-DE-OBRA DE SERVENTE DA CONSTRUCAO CIVIL, INCLUSIVE ENCAR | H | 0.783 | 15.87 | 3 | 12.799
GOS SOCIAIS DESONERADOS
06.011.0105-0 | ASSENTAMENTO SEM FORNECIMENTO,DE TUBOS ATE 1,00M DE COMPRIME | UN |  | 117.32
NTO OU CONEXOES DE FºFº OU ACO,COM FLANGES CLASSE PN-10,INCL
USIVE O FORNECIMENTO DOS MATERIAIS PARA JUNTAS(ARRUELAS DE B
ORRACHA E PARAFUSOS COM PORCAS),CUSTO POR JUNTA,COM DIAMETRO
DE 200MM
00058 | ARRUELA DE BORRACHA SBR PARA FLANGE, PN 10, COM DIAMETRO NOM | UN | 1 | 6.16 | 0 | 6.16
INAL DE 200MM
00461 | PARAFUSO DE ACO GALVANIZADO A FOGO, CONFORME NBR 7675, PARA | UN | 8 | 9.8 | 0 | 78.4
JUNTAS COM FLANGES, PN 10, MEDINDO (20X90)MM
01975 | MAO-DE-OBRA DE MONTADOR A (MONTAGEM DE ESTRUTURAS METALICAS) | H | 0.625 | 27.26 | 3 | 17.5486
, INCLUSIVE ENCARGOS SOCIAIS
01999 | MAO-DE-OBRA DE SERVENTE DA CONSTRUCAO CIVIL, INCLUSIVE ENCAR | H | 0.807 | 18.31 | 3 | 15.2195
GOS SOCIAIS
06.011.0105-A | ASSENTAMENTO SEM FORNECIMENTO,DE TUBOS ATE 1,00M DE COMPRIME | UN |  | 112.95
NTO OU CONEXOES DE FºFº OU ACO,COM FLANGES CLASSE PN-10,INCL
USIVE O FORNECIMENTO DOS MATERIAIS PARA JUNTAS(ARRUELAS DE B
ORRACHA E PARAFUSOS COM PORCAS),CUSTO POR JUNTA,COM DIAMETRO
DE 200MM
00058 | ARRUELA DE BORRACHA SBR PARA FLANGE, PN 10, COM DIAMETRO NOM | UN | 1 | 6.16 | 0 | 6.16
INAL DE 200MM
00461 | PARAFUSO DE ACO GALVANIZADO A FOGO, CONFORME NBR 7675, PARA | UN | 8 | 9.8 | 0 | 78.4
JUNTAS COM FLANGES, PN 10, MEDINDO (20X90)MM
20102 | MAO-DE-OBRA DE MONTADOR A (MONTAGEM DE ESTRUTURAS METALICAS) | H | 0.625 | 23.62 | 3 | 15.2054
, INCLUSIVE ENCARGOS SOCIAIS DESONERADOS
20132 | MAO-DE-OBRA DE SERVENTE DA CONSTRUCAO CIVIL, INCLUSIVE ENCAR | H | 0.807 | 15.87 | 3 | 13.1913
GOS SOCIAIS DESONERADOS
06.011.0106-0 | ASSENTAMENTO SEM FORNECIMENTO,DE TUBOS ATE 1,00M DE COMPRIME | UN |  | 230.83
NTO OU CONEXOES DE FºFº OU ACO,COM FLANGES,CLASSE PN-10,INCL
USIVE O FORNECIMENTO DOS MATERIAIS PARA JUNTAS(ARRUELAS DE B
ORRACHA E PARAFUSOS COM PORCAS),CUSTO POR JUNTA,COM DIAMETRO
DE 250MM
00461 | PARAFUSO DE ACO GALVANIZADO A FOGO, CONFORME NBR 7675, PARA | UN | 12 | 9.8 | 0 | 117.6
JUNTAS COM FLANGES, PN 10, MEDINDO (20X90)MM
01294 | GUINDASTE S/RODAS, DIESEL, 45CV, 6T (CP) | H | 0.075 | 401.982 | 0 | 30.1487
01296 | GUINDASTE S/RODAS, DIESEL, 45CV, 6T (CI) | H | 0.175 | 215.6102 | 0 | 37.7318
01975 | MAO-DE-OBRA DE MONTADOR A (MONTAGEM DE ESTRUTURAS METALICAS) | H | 0.796 | 27.26 | 3 | 22.3499
, INCLUSIVE ENCARGOS SOCIAIS
01999 | MAO-DE-OBRA DE SERVENTE DA CONSTRUCAO CIVIL, INCLUSIVE ENCAR | H | 0.731 | 18.31 | 3 | 13.7861
GOS SOCIAIS
02528 | ARRUELA DE BORRACHA SBR PARA FLANGE, PN 10, NO DIAMETRO NOMI | UN | 1 | 9.22 | 0 | 9.22
NAL DE 250MM
06.011.0106-A | ASSENTAMENTO SEM FORNECIMENTO,DE TUBOS ATE 1,00M DE COMPRIME | UN |  | 225.06
NTO OU CONEXOES DE FºFº OU ACO,COM FLANGES,CLASSE PN-10,INCL
USIVE O FORNECIMENTO DOS MATERIAIS PARA JUNTAS(ARRUELAS DE B
ORRACHA E PARAFUSOS COM PORCAS),CUSTO POR JUNTA,COM DIAMETRO
DE 250MM
00461 | PARAFUSO DE ACO GALVANIZADO A FOGO, CONFORME NBR 7675, PARA | UN | 12 | 9.8 | 0 | 117.6
JUNTAS COM FLANGES, PN 10, MEDINDO (20X90)MM
02528 | ARRUELA DE BORRACHA SBR PARA FLANGE, PN 10, NO DIAMETRO NOMI | UN | 1 | 9.22 | 0 | 9.22
NAL DE 250MM
20102 | MAO-DE-OBRA DE MONTADOR A (MONTAGEM DE ESTRUTURAS METALICAS) | H | 0.796 | 23.62 | 3 | 19.3656
, INCLUSIVE ENCARGOS SOCIAIS DESONERADOS
20132 | MAO-DE-OBRA DE SERVENTE DA CONSTRUCAO CIVIL, INCLUSIVE ENCAR | H | 0.731 | 15.87 | 3 | 11.949
GOS SOCIAIS DESONERADOS
30500 | GUINDASTE S/RODAS, DIESEL, 45CV, 6T (CP) | H | 0.075 | 398.182 | 0 | 29.8637
30502 | GUINDASTE S/RODAS, DIESEL, 45CV, 6T (CI) | H | 0.175 | 211.8102 | 0 | 37.0668
06.011.0107-0 | ASSENTAMENTO SEM FORNECIMENTO,DE TUBOS ATE 1,00M DE COMPRIME | UN |  | 241.99
NTO OU CONEXOES DE FºFº OU ACO,COM FLANGES CLASSE PN-10,INCL
USIVE O FORNECIMENTO DOS MATERIAIS PARA JUNTAS(ARRUELAS DE B
ORRACHA E PARAFUSOS COM PORCAS),CUSTO POR JUNTA,COM DIAMETRO
DE 300MM
00461 | PARAFUSO DE ACO GALVANIZADO A FOGO, CONFORME NBR 7675, PARA | UN | 12 | 9.8 | 0 | 117.6
JUNTAS COM FLANGES, PN 10, MEDINDO (20X90)MM
01294 | GUINDASTE S/RODAS, DIESEL, 45CV, 6T (CP) | H | 0.075 | 401.982 | 0 | 30.1487
01296 | GUINDASTE S/RODAS, DIESEL, 45CV, 6T (CI) | H | 0.176 | 215.6102 | 0 | 37.9474
01975 | MAO-DE-OBRA DE MONTADOR A (MONTAGEM DE ESTRUTURAS METALICAS) | H | 0.801 | 27.26 | 3 | 22.4903
, INCLUSIVE ENCARGOS SOCIAIS
01999 | MAO-DE-OBRA DE SERVENTE DA CONSTRUCAO CIVIL, INCLUSIVE ENCAR | H | 0.732 | 18.31 | 3 | 13.805
GOS SOCIAIS
02529 | ARRUELA DE BORRACHA SBR PARA FLANGE, PN 10, COM DIAMETRO NOM | UN | 1 | 20 | 0 | 20
INAL DE 300MM
06.011.0107-A | ASSENTAMENTO SEM FORNECIMENTO,DE TUBOS ATE 1,00M DE COMPRIME | UN |  | 236.19
NTO OU CONEXOES DE FºFº OU ACO,COM FLANGES CLASSE PN-10,INCL
USIVE O FORNECIMENTO DOS MATERIAIS PARA JUNTAS(ARRUELAS DE B
ORRACHA E PARAFUSOS COM PORCAS),CUSTO POR JUNTA,COM DIAMETRO
DE 300MM
00461 | PARAFUSO DE ACO GALVANIZADO A FOGO, CONFORME NBR 7675, PARA | UN | 12 | 9.8 | 0 | 117.6
JUNTAS COM FLANGES, PN 10, MEDINDO (20X90)MM
02529 | ARRUELA DE BORRACHA SBR PARA FLANGE, PN 10, COM DIAMETRO NOM | UN | 1 | 20 | 0 | 20
INAL DE 300MM
20102 | MAO-DE-OBRA DE MONTADOR A (MONTAGEM DE ESTRUTURAS METALICAS) | H | 0.801 | 23.62 | 3 | 19.4872
, INCLUSIVE ENCARGOS SOCIAIS DESONERADOS
20132 | MAO-DE-OBRA DE SERVENTE DA CONSTRUCAO CIVIL, INCLUSIVE ENCAR | H | 0.732 | 15.87 | 3 | 11.9653
GOS SOCIAIS DESONERADOS
30500 | GUINDASTE S/RODAS, DIESEL, 45CV, 6T (CP) | H | 0.075 | 398.182 | 0 | 29.8637
30502 | GUINDASTE S/RODAS, DIESEL, 45CV, 6T (CI) | H | 0.176 | 211.8102 | 0 | 37.2786
06.011.0108-0 | ASSENTAMENTO SEM FORNECIMENTO,DE TUBOS ATE 1,00M DE COMPRIME | UN |  | 301.55
NTO OU CONEXOES DE FºFº OU ACO,COM FLANGES CLASSE PN-10,INCL
USIVE O FORNECIMENTO DOS MATERIAIS PARA JUNTAS(ARRUELAS DE B
ORRACHA E PARAFUSOS COM PORCAS),CUSTO POR JUNTA,COM DIAMETRO
DE 350MM
00461 | PARAFUSO DE ACO GALVANIZADO A FOGO, CONFORME NBR 7675, PARA | UN | 16 | 9.8 | 0 | 156.8
JUNTAS COM FLANGES, PN 10, MEDINDO (20X90)MM
01294 | GUINDASTE S/RODAS, DIESEL, 45CV, 6T (CP) | H | 0.076 | 401.982 | 0 | 30.5506
01296 | GUINDASTE S/RODAS, DIESEL, 45CV, 6T (CI) | H | 0.177 | 215.6102 | 0 | 38.163
01975 | MAO-DE-OBRA DE MONTADOR A (MONTAGEM DE ESTRUTURAS METALICAS) | H | 0.966 | 27.26 | 3 | 27.1232
, INCLUSIVE ENCARGOS SOCIAIS
01999 | MAO-DE-OBRA DE SERVENTE DA CONSTRUCAO CIVIL, INCLUSIVE ENCAR | H | 0.893 | 18.31 | 3 | 16.8414
GOS SOCIAIS
07296 | ARRUELA BORR.P/FLANGE 350MM. | UN | 1 | 32.074 | 0 | 32.074
06.011.0108-A | ASSENTAMENTO SEM FORNECIMENTO,DE TUBOS ATE 1,00M DE COMPRIME | UN |  | 294.72
NTO OU CONEXOES DE FºFº OU ACO,COM FLANGES CLASSE PN-10,INCL
USIVE O FORNECIMENTO DOS MATERIAIS PARA JUNTAS(ARRUELAS DE B
ORRACHA E PARAFUSOS COM PORCAS),CUSTO POR JUNTA,COM DIAMETRO
DE 350MM
00461 | PARAFUSO DE ACO GALVANIZADO A FOGO, CONFORME NBR 7675, PARA | UN | 16 | 9.8 | 0 | 156.8
JUNTAS COM FLANGES, PN 10, MEDINDO (20X90)MM
20102 | MAO-DE-OBRA DE MONTADOR A (MONTAGEM DE ESTRUTURAS METALICAS) | H | 0.966 | 23.62 | 3 | 23.5014
, INCLUSIVE ENCARGOS SOCIAIS DESONERADOS
20132 | MAO-DE-OBRA DE SERVENTE DA CONSTRUCAO CIVIL, INCLUSIVE ENCAR | H | 0.893 | 15.87 | 3 | 14.5971
GOS SOCIAIS DESONERADOS
30500 | GUINDASTE S/RODAS, DIESEL, 45CV, 6T (CP) | H | 0.076 | 398.182 | 0 | 30.2618
30502 | GUINDASTE S/RODAS, DIESEL, 45CV, 6T (CI) | H | 0.177 | 211.8102 | 0 | 37.4904
30893 | ARRUELA BORR.P/FLANGE 350MM. | UN | 1 | 32.074 | 0 | 32.074
06.011.0109-0 | ASSENTAMENTO SEM FORNECIMENTO,DE TUBOS ATE 1,00M DE COMPRIME | UN |  | 408.55
NTO OU CONEXOES DE FºFº OU ACO,COM FLANGES CLASSE PN-10,INCL
USIVE O FORNECIMENTO DOS MATERIAIS PARA JUNTAS(ARRUELAS DE B
ORRACHA E PARAFUSOS COM PORCAS),CUSTO POR JUNTA,COM DIAMETRO
DE 400MM
00459 | PARAFUSO P/FLANGE 24X100MM. | UN | 16 | 15.8916 | 0 | 254.2656
01294 | GUINDASTE S/RODAS, DIESEL, 45CV, 6T (CP) | H | 0.076 | 401.982 | 0 | 30.5506
01296 | GUINDASTE S/RODAS, DIESEL, 45CV, 6T (CI) | H | 0.178 | 215.6102 | 0 | 38.3786
01975 | MAO-DE-OBRA DE MONTADOR A (MONTAGEM DE ESTRUTURAS METALICAS) | H | 1.099 | 27.26 | 3 | 30.8575
, INCLUSIVE ENCARGOS SOCIAIS
01999 | MAO-DE-OBRA DE SERVENTE DA CONSTRUCAO CIVIL, INCLUSIVE ENCAR | H | 1.022 | 18.31 | 3 | 19.2742
GOS SOCIAIS
02531 | ARRUELA BORR.P/FLANGE 400MM. | UN | 1 | 35.23 | 0 | 35.23
06.011.0109-A | ASSENTAMENTO SEM FORNECIMENTO,DE TUBOS ATE 1,00M DE COMPRIME | UN |  | 400.9
NTO OU CONEXOES DE FºFº OU ACO,COM FLANGES CLASSE PN-10,INCL
USIVE O FORNECIMENTO DOS MATERIAIS PARA JUNTAS(ARRUELAS DE B
ORRACHA E PARAFUSOS COM PORCAS),CUSTO POR JUNTA,COM DIAMETRO
DE 400MM
20102 | MAO-DE-OBRA DE MONTADOR A (MONTAGEM DE ESTRUTURAS METALICAS) | H | 1.099 | 23.62 | 3 | 26.7371
, INCLUSIVE ENCARGOS SOCIAIS DESONERADOS
20132 | MAO-DE-OBRA DE SERVENTE DA CONSTRUCAO CIVIL, INCLUSIVE ENCAR | H | 1.022 | 15.87 | 3 | 16.7057
GOS SOCIAIS DESONERADOS
30500 | GUINDASTE S/RODAS, DIESEL, 45CV, 6T (CP) | H | 0.076 | 398.182 | 0 | 30.2618
30502 | GUINDASTE S/RODAS, DIESEL, 45CV, 6T (CI) | H | 0.178 | 211.8102 | 0 | 37.7022
30894 | ARRUELA BORR.P/FLANGE 400MM. | UN | 1 | 35.23 | 0 | 35.23
30902 | PARAFUSO P/FLANGE 24X100MM. | UN | 16 | 15.8916 | 0 | 254.2656
06.011.0110-0 | ASSENTAMENTO SEM FORNECIMENTO,DE TUBOS ATE 1,00M DE COMPRIME | UN |  | 478.15
NTO OU CONEXOES DE FERRO FUNDIDO OU ACO,COM FLANGES CLASSE P
N-10,INCLUSIVE O FORNECIMENTO DOS MATERIAS PARA JUNTAS(ARRUE
LAS DE BORRACHA E PARAFUSOS COM PORCAS),CUSTO POR JUNTA,COM
DIAMETRO DE 450MM
00459 | PARAFUSO P/FLANGE 24X100MM. | UN | 20 | 15.8916 | 0 | 317.832
01294 | GUINDASTE S/RODAS, DIESEL, 45CV, 6T (CP) | H | 0.077 | 401.982 | 0 | 30.9526
01296 | GUINDASTE S/RODAS, DIESEL, 45CV, 6T (CI) | H | 0.179 | 215.6102 | 0 | 38.5942
01975 | MAO-DE-OBRA DE MONTADOR A (MONTAGEM DE ESTRUTURAS METALICAS) | H | 1.2 | 27.26 | 3 | 33.6934
, INCLUSIVE ENCARGOS SOCIAIS
01999 | MAO-DE-OBRA DE SERVENTE DA CONSTRUCAO CIVIL, INCLUSIVE ENCAR | H | 1.12 | 18.31 | 3 | 21.1224
GOS SOCIAIS
15240 | ARRUELA BORRACHA PARA FLANGE 450MM. | UN | 1 | 35.964 | 0 | 35.964
06.011.0110-A | ASSENTAMENTO SEM FORNECIMENTO,DE TUBOS ATE 1,00M DE COMPRIME | UN |  | 469.87
NTO OU CONEXOES DE FERRO FUNDIDO OU ACO,COM FLANGES CLASSE P
N-10,INCLUSIVE O FORNECIMENTO DOS MATERIAS PARA JUNTAS(ARRUE
LAS DE BORRACHA E PARAFUSOS COM PORCAS),CUSTO POR JUNTA,COM
DIAMETRO DE 450MM
20102 | MAO-DE-OBRA DE MONTADOR A (MONTAGEM DE ESTRUTURAS METALICAS) | H | 1.2 | 23.62 | 3 | 29.1943
, INCLUSIVE ENCARGOS SOCIAIS DESONERADOS
20132 | MAO-DE-OBRA DE SERVENTE DA CONSTRUCAO CIVIL, INCLUSIVE ENCAR | H | 1.12 | 15.87 | 3 | 18.3076
GOS SOCIAIS DESONERADOS
30500 | GUINDASTE S/RODAS, DIESEL, 45CV, 6T (CP) | H | 0.077 | 398.182 | 0 | 30.66
30502 | GUINDASTE S/RODAS, DIESEL, 45CV, 6T (CI) | H | 0.179 | 211.8102 | 0 | 37.914
30902 | PARAFUSO P/FLANGE 24X100MM. | UN | 20 | 15.8916 | 0 | 317.832
30909 | ARRUELA BORRACHA PARA FLANGE 450MM. | UN | 1 | 35.964 | 0 | 35.964
06.011.0111-0 | ASSENTAMENTO SEM FORNECIMENTO DE TUBOS ATE 1,00M DE COMPRIME | UN |  | 483.79
NTO OU CONEXOES DE FºFº OU ACO,COM FLANGES CLASSE PN-10,INCL
USIVE O FORNECIMENTO DOS MATERIAIS PARA JUNTAS(ARRUELAS DE B
ORRACHA E PARAFUSOS COM PORCAS),CUSTO POR JUNTA,COM DIAMETRO
DE 500MM
00459 | PARAFUSO P/FLANGE 24X100MM. | UN | 20 | 15.8916 | 0 | 317.832
01294 | GUINDASTE S/RODAS, DIESEL, 45CV, 6T (CP) | H | 0.077 | 401.982 | 0 | 30.9526
01296 | GUINDASTE S/RODAS, DIESEL, 45CV, 6T (CI) | H | 0.18 | 215.6102 | 0 | 38.8098
01975 | MAO-DE-OBRA DE MONTADOR A (MONTAGEM DE ESTRUTURAS METALICAS) | H | 1.301 | 27.26 | 3 | 36.5292
, INCLUSIVE ENCARGOS SOCIAIS
01999 | MAO-DE-OBRA DE SERVENTE DA CONSTRUCAO CIVIL, INCLUSIVE ENCAR | H | 1.217 | 18.31 | 3 | 22.9518
GOS SOCIAIS
02533 | ARRUELA BORR.P/FLANGE 500MM. | UN | 1 | 36.724 | 0 | 36.724
06.011.0111-A | ASSENTAMENTO SEM FORNECIMENTO DE TUBOS ATE 1,00M DE COMPRIME | UN |  | 474.88
NTO OU CONEXOES DE FºFº OU ACO,COM FLANGES CLASSE PN-10,INCL
USIVE O FORNECIMENTO DOS MATERIAIS PARA JUNTAS(ARRUELAS DE B
ORRACHA E PARAFUSOS COM PORCAS),CUSTO POR JUNTA,COM DIAMETRO
DE 500MM
20102 | MAO-DE-OBRA DE MONTADOR A (MONTAGEM DE ESTRUTURAS METALICAS) | H | 1.301 | 23.62 | 3 | 31.6515
, INCLUSIVE ENCARGOS SOCIAIS DESONERADOS
20132 | MAO-DE-OBRA DE SERVENTE DA CONSTRUCAO CIVIL, INCLUSIVE ENCAR | H | 1.217 | 15.87 | 3 | 19.8932
GOS SOCIAIS DESONERADOS
30500 | GUINDASTE S/RODAS, DIESEL, 45CV, 6T (CP) | H | 0.077 | 398.182 | 0 | 30.66
30502 | GUINDASTE S/RODAS, DIESEL, 45CV, 6T (CI) | H | 0.18 | 211.8102 | 0 | 38.1258
30895 | ARRUELA BORR.P/FLANGE 500MM. | UN | 1 | 36.724 | 0 | 36.724
30902 | PARAFUSO P/FLANGE 24X100MM. | UN | 20 | 15.8916 | 0 | 317.832
06.011.0112-0 | ASSENTAMENTO SEM FORNECIMENTO,DE TUBOS ATE 1,00M DE COMPRIME | UN |  | 609.92
NTO OU CONEXOES DE FºFº OU ACO,COM FLANGES CLASSE PN-10,INCL
USIVE O FORNECIMENTO DOS MATERIAIS PARA JUNTAS(ARRUELAS DE B
ORRACHA E PARAFUSOS COM PORCAS),CUSTO POR JUNTA,COM DIAMETRO
DE 600MM
00458 | PARAFUSO P/FLANGE 27X120MM. | UN | 20 | 21.5864 | 0 | 431.728
01294 | GUINDASTE S/RODAS, DIESEL, 45CV, 6T (CP) | H | 0.078 | 401.982 | 0 | 31.3546
01296 | GUINDASTE S/RODAS, DIESEL, 45CV, 6T (CI) | H | 0.182 | 215.6102 | 0 | 39.2411
01975 | MAO-DE-OBRA DE MONTADOR A (MONTAGEM DE ESTRUTURAS METALICAS) | H | 1.433 | 27.26 | 3 | 40.2355
, INCLUSIVE ENCARGOS SOCIAIS
01999 | MAO-DE-OBRA DE SERVENTE DA CONSTRUCAO CIVIL, INCLUSIVE ENCAR | H | 1.34 | 18.31 | 3 | 25.2715
GOS SOCIAIS
02534 | ARRUELA BORR.P/FLANGE 600MM. | UN | 1 | 42.098 | 0 | 42.098
06.011.0112-A | ASSENTAMENTO SEM FORNECIMENTO,DE TUBOS ATE 1,00M DE COMPRIME | UN |  | 600.2
NTO OU CONEXOES DE FºFº OU ACO,COM FLANGES CLASSE PN-10,INCL
USIVE O FORNECIMENTO DOS MATERIAIS PARA JUNTAS(ARRUELAS DE B
ORRACHA E PARAFUSOS COM PORCAS),CUSTO POR JUNTA,COM DIAMETRO
DE 600MM
20102 | MAO-DE-OBRA DE MONTADOR A (MONTAGEM DE ESTRUTURAS METALICAS) | H | 1.433 | 23.62 | 3 | 34.8629
, INCLUSIVE ENCARGOS SOCIAIS DESONERADOS
20132 | MAO-DE-OBRA DE SERVENTE DA CONSTRUCAO CIVIL, INCLUSIVE ENCAR | H | 1.34 | 15.87 | 3 | 21.9038
GOS SOCIAIS DESONERADOS
30500 | GUINDASTE S/RODAS, DIESEL, 45CV, 6T (CP) | H | 0.078 | 398.182 | 0 | 31.0582
30502 | GUINDASTE S/RODAS, DIESEL, 45CV, 6T (CI) | H | 0.182 | 211.8102 | 0 | 38.5495
30896 | ARRUELA BORR.P/FLANGE 600MM. | UN | 1 | 42.098 | 0 | 42.098
30903 | PARAFUSO P/FLANGE 27X120MM. | UN | 20 | 21.5864 | 0 | 431.728
06.011.0113-0 | ASSENTAMENTO SEM FORNECIMENTO,DE TUBOS ATE 1,00M DE COMPRIME | UN |  | 708.71
NTO OU CONEXOES DE FºFº OU ACO,COM FLANGES CLASSE PN-10,INCL
USIVE O FORNECIMENTO DOS MATERIAIS PARA JUNTAS(ARRUELAS DE B
ORRACHA E PARAFUSOS COM PORCAS),CUSTO POR JUNTA,COM DIAMETRO
DE 700MM
00458 | PARAFUSO P/FLANGE 27X120MM. | UN | 24 | 21.5864 | 0 | 518.0736
01294 | GUINDASTE S/RODAS, DIESEL, 45CV, 6T (CP) | H | 0.079 | 401.982 | 0 | 31.7566
01296 | GUINDASTE S/RODAS, DIESEL, 45CV, 6T (CI) | H | 0.185 | 215.6102 | 0 | 39.8879
01975 | MAO-DE-OBRA DE MONTADOR A (MONTAGEM DE ESTRUTURAS METALICAS) | H | 1.66 | 27.26 | 3 | 46.6091
, INCLUSIVE ENCARGOS SOCIAIS
01999 | MAO-DE-OBRA DE SERVENTE DA CONSTRUCAO CIVIL, INCLUSIVE ENCAR | H | 1.56 | 18.31 | 3 | 29.4205
GOS SOCIAIS
07297 | ARRUELA BORR.P/FLANGE 700MM. | UN | 1 | 42.97 | 0 | 42.97
06.011.0113-A | ASSENTAMENTO SEM FORNECIMENTO,DE TUBOS ATE 1,00M DE COMPRIME | UN |  | 697.57
NTO OU CONEXOES DE FºFº OU ACO,COM FLANGES CLASSE PN-10,INCL
USIVE O FORNECIMENTO DOS MATERIAIS PARA JUNTAS(ARRUELAS DE B
ORRACHA E PARAFUSOS COM PORCAS),CUSTO POR JUNTA,COM DIAMETRO
DE 700MM
20102 | MAO-DE-OBRA DE MONTADOR A (MONTAGEM DE ESTRUTURAS METALICAS) | H | 1.66 | 23.62 | 3 | 40.3855
, INCLUSIVE ENCARGOS SOCIAIS DESONERADOS
20132 | MAO-DE-OBRA DE SERVENTE DA CONSTRUCAO CIVIL, INCLUSIVE ENCAR | H | 1.56 | 15.87 | 3 | 25.4999
GOS SOCIAIS DESONERADOS
30500 | GUINDASTE S/RODAS, DIESEL, 45CV, 6T (CP) | H | 0.079 | 398.182 | 0 | 31.4564
30502 | GUINDASTE S/RODAS, DIESEL, 45CV, 6T (CI) | H | 0.185 | 211.8102 | 0 | 39.1849
30897 | ARRUELA BORR.P/FLANGE 700MM. | UN | 1 | 42.97 | 0 | 42.97
30903 | PARAFUSO P/FLANGE 27X120MM. | UN | 24 | 21.5864 | 0 | 518.0736
06.011.0115-0 | ASSENTAMENTO SEM FORNECIMENTO,DE TUBOS ATE 1,00M DE COMPRIME | UN |  | 1380.83
NTO OU CONEXOES DE FºFº OU ACO,COM FLANGES CLASSE PN-10,INCL
USIVE O FORNECIMENTO DOS MATERIAIS PARA JUNTAS(ARRUELAS DE B
ORRACHA E PARAFUSOS COM PORCAS),CUSTO POR JUNTA,COM DIAMETRO
DE 800MM
01294 | GUINDASTE S/RODAS, DIESEL, 45CV, 6T (CP) | H | 0.081 | 401.982 | 0 | 32.5605
01296 | GUINDASTE S/RODAS, DIESEL, 45CV, 6T (CI) | H | 0.188 | 215.6102 | 0 | 40.5347
01975 | MAO-DE-OBRA DE MONTADOR A (MONTAGEM DE ESTRUTURAS METALICAS) | H | 1.817 | 27.26 | 3 | 51.0174
, INCLUSIVE ENCARGOS SOCIAIS
01999 | MAO-DE-OBRA DE SERVENTE DA CONSTRUCAO CIVIL, INCLUSIVE ENCAR | H | 1.709 | 18.31 | 3 | 32.2305
GOS SOCIAIS
07285 | PARAFUSO P/FLANGE 30X130MM. | UN | 24 | 48.8677 | 0 | 1172.8248
07298 | ARRUELA BORR.P/FLANGE 800MM. | UN | 1 | 51.672 | 0 | 51.672
06.011.0115-A | ASSENTAMENTO SEM FORNECIMENTO,DE TUBOS ATE 1,00M DE COMPRIME | UN |  | 1368.71
NTO OU CONEXOES DE FºFº OU ACO,COM FLANGES CLASSE PN-10,INCL
USIVE O FORNECIMENTO DOS MATERIAIS PARA JUNTAS(ARRUELAS DE B
ORRACHA E PARAFUSOS COM PORCAS),CUSTO POR JUNTA,COM DIAMETRO
DE 800MM
20102 | MAO-DE-OBRA DE MONTADOR A (MONTAGEM DE ESTRUTURAS METALICAS) | H | 1.817 | 23.62 | 3 | 44.2051
, INCLUSIVE ENCARGOS SOCIAIS DESONERADOS
20132 | MAO-DE-OBRA DE SERVENTE DA CONSTRUCAO CIVIL, INCLUSIVE ENCAR | H | 1.709 | 15.87 | 3 | 27.9355
GOS SOCIAIS DESONERADOS
30500 | GUINDASTE S/RODAS, DIESEL, 45CV, 6T (CP) | H | 0.081 | 398.182 | 0 | 32.2527
30502 | GUINDASTE S/RODAS, DIESEL, 45CV, 6T (CI) | H | 0.188 | 211.8102 | 0 | 39.8203
30898 | ARRUELA BORR.P/FLANGE 800MM. | UN | 1 | 51.672 | 0 | 51.672
30904 | PARAFUSO P/FLANGE 30X130MM. | UN | 24 | 48.8677 | 0 | 1172.8248
06.011.0116-0 | ASSENTAMENTO SEM FORNECIMENTO,DE TUBOS ATE 1,00M DE COMPRIME | UN |  | 1593.81
NTO OU CONEXOES DE FºFº OU ACO,COM FLANGES CLASSE PN-10,INCL
USIVE O FORNECIMENTO DOS MATERIAIS PARA JUNTAS(ARRUELAS DE B
ORRACHA E PARAFUSOS COM PORCAS),CUSTO POR JUNTA,COM DIAMETRO
DE 900MM
01294 | GUINDASTE S/RODAS, DIESEL, 45CV, 6T (CP) | H | 0.082 | 401.982 | 0 | 32.9625
01296 | GUINDASTE S/RODAS, DIESEL, 45CV, 6T (CI) | H | 0.192 | 215.6102 | 0 | 41.3972
01975 | MAO-DE-OBRA DE MONTADOR A (MONTAGEM DE ESTRUTURAS METALICAS) | H | 2.064 | 27.26 | 3 | 57.9526
, INCLUSIVE ENCARGOS SOCIAIS
01999 | MAO-DE-OBRA DE SERVENTE DA CONSTRUCAO CIVIL, INCLUSIVE ENCAR | H | 1.957 | 18.31 | 3 | 36.9077
GOS SOCIAIS
07285 | PARAFUSO P/FLANGE 30X130MM. | UN | 28 | 48.8677 | 0 | 1368.2956
07299 | ARRUELA BORR.P/FLANGE 900MM. | UN | 1 | 56.296 | 0 | 56.296
06.011.0116-A | ASSENTAMENTO SEM FORNECIMENTO,DE TUBOS ATE 1,00M DE COMPRIME | UN |  | 1580.11
NTO OU CONEXOES DE FºFº OU ACO,COM FLANGES CLASSE PN-10,INCL
USIVE O FORNECIMENTO DOS MATERIAIS PARA JUNTAS(ARRUELAS DE B
ORRACHA E PARAFUSOS COM PORCAS),CUSTO POR JUNTA,COM DIAMETRO
DE 900MM
20102 | MAO-DE-OBRA DE MONTADOR A (MONTAGEM DE ESTRUTURAS METALICAS) | H | 2.064 | 23.62 | 3 | 50.2142
, INCLUSIVE ENCARGOS SOCIAIS DESONERADOS
20132 | MAO-DE-OBRA DE SERVENTE DA CONSTRUCAO CIVIL, INCLUSIVE ENCAR | H | 1.957 | 15.87 | 3 | 31.9893
GOS SOCIAIS DESONERADOS
30500 | GUINDASTE S/RODAS, DIESEL, 45CV, 6T (CP) | H | 0.082 | 398.182 | 0 | 32.6509
30502 | GUINDASTE S/RODAS, DIESEL, 45CV, 6T (CI) | H | 0.192 | 211.8102 | 0 | 40.6676
30899 | ARRUELA BORR.P/FLANGE 900MM. | UN | 1 | 56.296 | 0 | 56.296
30904 | PARAFUSO P/FLANGE 30X130MM. | UN | 28 | 48.8677 | 0 | 1368.2956
06.011.0117-0 | ASSENTAMENTO SEM FORNECIMENTO DE TUBOS ATE 1,00M DE COMPRIME | UN |  | 1840.15
NTO OU CONEXOES DE FºFº OU ACO,COM FLANGES CLASSE PN-10,INCL
USIVE O FORNECIMENTO DOS MATERIAIS PARA JUNTAS(ARRUELAS DE B
ORRACHA E PARAFUSOS COM PORCAS),CUSTO POR JUNTA,COM DIAMETRO
DE 1000MM
01294 | GUINDASTE S/RODAS, DIESEL, 45CV, 6T (CP) | H | 0.084 | 401.982 | 0 | 33.7665
01296 | GUINDASTE S/RODAS, DIESEL, 45CV, 6T (CI) | H | 0.196 | 215.6102 | 0 | 42.2596
01975 | MAO-DE-OBRA DE MONTADOR A (MONTAGEM DE ESTRUTURAS METALICAS) | H | 2.25 | 27.26 | 3 | 63.1751
, INCLUSIVE ENCARGOS SOCIAIS
01999 | MAO-DE-OBRA DE SERVENTE DA CONSTRUCAO CIVIL, INCLUSIVE ENCAR | H | 2.127 | 18.31 | 3 | 40.1137
GOS SOCIAIS
07286 | PARAFUSO P/FLANGE 33X130MM. | UN | 28 | 56.9458 | 0 | 1594.4824
07300 | ARRUELA BORR.P/FLANGE 1000MM. | UN | 1 | 66.358 | 0 | 66.358
06.011.0117-A | ASSENTAMENTO SEM FORNECIMENTO DE TUBOS ATE 1,00M DE COMPRIME | UN |  | 1825.3
NTO OU CONEXOES DE FºFº OU ACO,COM FLANGES CLASSE PN-10,INCL
USIVE O FORNECIMENTO DOS MATERIAIS PARA JUNTAS(ARRUELAS DE B
ORRACHA E PARAFUSOS COM PORCAS),CUSTO POR JUNTA,COM DIAMETRO
DE 1000MM
20102 | MAO-DE-OBRA DE MONTADOR A (MONTAGEM DE ESTRUTURAS METALICAS) | H | 2.25 | 23.62 | 3 | 54.7394
, INCLUSIVE ENCARGOS SOCIAIS DESONERADOS
20132 | MAO-DE-OBRA DE SERVENTE DA CONSTRUCAO CIVIL, INCLUSIVE ENCAR | H | 2.127 | 15.87 | 3 | 34.7682
GOS SOCIAIS DESONERADOS
30500 | GUINDASTE S/RODAS, DIESEL, 45CV, 6T (CP) | H | 0.084 | 398.182 | 0 | 33.4473
30502 | GUINDASTE S/RODAS, DIESEL, 45CV, 6T (CI) | H | 0.196 | 211.8102 | 0 | 41.5148
30900 | ARRUELA BORR.P/FLANGE 1000MM. | UN | 1 | 66.358 | 0 | 66.358
30905 | PARAFUSO P/FLANGE 33X130MM. | UN | 28 | 56.9458 | 0 | 1594.4824
06.011.0119-0 | ASSENTAMENTO SEM FORNECIMENTO,DE TUBOS ATE 1,00M DE COMPRIME | UN |  | 2618.29
NTO OU CONEXOES DE FºFº OU ACO,COM FLANGES CLASSE PN-10,INCL
USIVE O FORNECIMENTO DOS MATERIAIS PARA JUNTAS(ARRUELAS DE B
ORRACHA E PARAFUSOS COM PORCAS),CUSTO POR JUNTA,COM DIAMETRO
DE 1200MM
01294 | GUINDASTE S/RODAS, DIESEL, 45CV, 6T (CP) | H | 0.088 | 401.982 | 0 | 35.3744
01296 | GUINDASTE S/RODAS, DIESEL, 45CV, 6T (CI) | H | 0.205 | 215.6102 | 0 | 44.2001
01975 | MAO-DE-OBRA DE MONTADOR A (MONTAGEM DE ESTRUTURAS METALICAS) | H | 2.735 | 27.26 | 3 | 76.7928
, INCLUSIVE ENCARGOS SOCIAIS
01999 | MAO-DE-OBRA DE SERVENTE DA CONSTRUCAO CIVIL, INCLUSIVE ENCAR | H | 2.596 | 18.31 | 3 | 48.9587
GOS SOCIAIS
07287 | PARAFUSO P/FLANGE 36X140MM. | UN | 32 | 73.1021 | 0 | 2339.2672
07301 | ARRUELA BORR.P/FLANGE 1200MM. | UN | 1 | 73.702 | 0 | 73.702
06.011.0119-A | ASSENTAMENTO SEM FORNECIMENTO,DE TUBOS ATE 1,00M DE COMPRIME | UN |  | 2600.4
NTO OU CONEXOES DE FºFº OU ACO,COM FLANGES CLASSE PN-10,INCL
USIVE O FORNECIMENTO DOS MATERIAIS PARA JUNTAS(ARRUELAS DE B
ORRACHA E PARAFUSOS COM PORCAS),CUSTO POR JUNTA,COM DIAMETRO
DE 1200MM
20102 | MAO-DE-OBRA DE MONTADOR A (MONTAGEM DE ESTRUTURAS METALICAS) | H | 2.735 | 23.62 | 3 | 66.5387
, INCLUSIVE ENCARGOS SOCIAIS DESONERADOS
20132 | MAO-DE-OBRA DE SERVENTE DA CONSTRUCAO CIVIL, INCLUSIVE ENCAR | H | 2.596 | 15.87 | 3 | 42.4345
GOS SOCIAIS DESONERADOS
30500 | GUINDASTE S/RODAS, DIESEL, 45CV, 6T (CP) | H | 0.088 | 398.182 | 0 | 35.04
30502 | GUINDASTE S/RODAS, DIESEL, 45CV, 6T (CI) | H | 0.205 | 211.8102 | 0 | 43.4211
30901 | ARRUELA BORR.P/FLANGE 1200MM. | UN | 1 | 73.702 | 0 | 73.702
30906 | PARAFUSO P/FLANGE 36X140MM. | UN | 32 | 73.1021 | 0 | 2339.2672
06.011.0131-0 | ASSENTAMENTO SEM FORNECIMENTO DE TUBOS ATE 1,00M DE COMPRIME | UN |  | 44.41
NTO OU CONEXOES DE FºFº OU ACO,COM FLANGES CLASSE PN-16,INCL
USIVE O FORNECIMENTO DOS MATERIAIS PARA JUNTAS(ARRUELAS DE B
ORRACHA E PARAFUSOS COM PORCAS),CUSTO POR JUNTA,COM DIAMETRO
DE 50MM
00463 | PARAFUSO DE ACO GALVANIZADO A FOGO CONFORME NBR 7675, PARA J | UN | 4 | 6.21 | 0 | 24.84
UNTAS COM FLANGES, PN 10, MEDINDO (16X80)MM
01975 | MAO-DE-OBRA DE MONTADOR A (MONTAGEM DE ESTRUTURAS METALICAS) | H | 0.388 | 27.26 | 3 | 10.8942
, INCLUSIVE ENCARGOS SOCIAIS
01999 | MAO-DE-OBRA DE SERVENTE DA CONSTRUCAO CIVIL, INCLUSIVE ENCAR | H | 0.338 | 18.31 | 3 | 6.3744
GOS SOCIAIS
02524 | ARRUELA DE BORRACHA SBR PARA FLANGE, PN 10, COM DIAMETRO NOM | UN | 1 | 2.31 | 0 | 2.31
INAL DE 050MM
06.011.0131-A | ASSENTAMENTO SEM FORNECIMENTO DE TUBOS ATE 1,00M DE COMPRIME | UN |  | 42.11
NTO OU CONEXOES DE FºFº OU ACO,COM FLANGES CLASSE PN-16,INCL
USIVE O FORNECIMENTO DOS MATERIAIS PARA JUNTAS(ARRUELAS DE B
ORRACHA E PARAFUSOS COM PORCAS),CUSTO POR JUNTA,COM DIAMETRO
DE 50MM
00463 | PARAFUSO DE ACO GALVANIZADO A FOGO CONFORME NBR 7675, PARA J | UN | 4 | 6.21 | 0 | 24.84
UNTAS COM FLANGES, PN 10, MEDINDO (16X80)MM
02524 | ARRUELA DE BORRACHA SBR PARA FLANGE, PN 10, COM DIAMETRO NOM | UN | 1 | 2.31 | 0 | 2.31
INAL DE 050MM
20102 | MAO-DE-OBRA DE MONTADOR A (MONTAGEM DE ESTRUTURAS METALICAS) | H | 0.388 | 23.62 | 3 | 9.4395
, INCLUSIVE ENCARGOS SOCIAIS DESONERADOS
20132 | MAO-DE-OBRA DE SERVENTE DA CONSTRUCAO CIVIL, INCLUSIVE ENCAR | H | 0.338 | 15.87 | 3 | 5.525
GOS SOCIAIS DESONERADOS
06.011.0132-0 | ASSENTAMENTO SEM FORNECIMENTO,DE TUBOS ATE 1,00M DE COMPRIME | UN |  | 45.32
NTO OU CONEXOES DE FºFº OU ACO,COM FLANGES,CLASSE PN-16,INCL
USIVE O FORNECIMENTO DOS MATERIAIS PARA JUNTAS(ARRUELAS DE B
ORRACHA E PARAFUSOS COM PORCAS),CUSTO POR JUNTA,COM DIAMETRO
DE 75MM
00463 | PARAFUSO DE ACO GALVANIZADO A FOGO CONFORME NBR 7675, PARA J | UN | 4 | 6.21 | 0 | 24.84
UNTAS COM FLANGES, PN 10, MEDINDO (16X80)MM
01975 | MAO-DE-OBRA DE MONTADOR A (MONTAGEM DE ESTRUTURAS METALICAS) | H | 0.394 | 27.26 | 3 | 11.0627
, INCLUSIVE ENCARGOS SOCIAIS
01999 | MAO-DE-OBRA DE SERVENTE DA CONSTRUCAO CIVIL, INCLUSIVE ENCAR | H | 0.342 | 18.31 | 3 | 6.4499
GOS SOCIAIS
02525 | ARRUELA DE BORRACHA SBR PARA FLANGE, PN 10, COM DIAMETRO NOM | UN | 1 | 2.97 | 0 | 2.97
INAL DE 080MM
06.011.0132-A | ASSENTAMENTO SEM FORNECIMENTO,DE TUBOS ATE 1,00M DE COMPRIME | UN |  | 42.98
NTO OU CONEXOES DE FºFº OU ACO,COM FLANGES,CLASSE PN-16,INCL
USIVE O FORNECIMENTO DOS MATERIAIS PARA JUNTAS(ARRUELAS DE B
ORRACHA E PARAFUSOS COM PORCAS),CUSTO POR JUNTA,COM DIAMETRO
DE 75MM
00463 | PARAFUSO DE ACO GALVANIZADO A FOGO CONFORME NBR 7675, PARA J | UN | 4 | 6.21 | 0 | 24.84
UNTAS COM FLANGES, PN 10, MEDINDO (16X80)MM
02525 | ARRUELA DE BORRACHA SBR PARA FLANGE, PN 10, COM DIAMETRO NOM | UN | 1 | 2.97 | 0 | 2.97
INAL DE 080MM
20102 | MAO-DE-OBRA DE MONTADOR A (MONTAGEM DE ESTRUTURAS METALICAS) | H | 0.394 | 23.62 | 3 | 9.5855
, INCLUSIVE ENCARGOS SOCIAIS DESONERADOS
20132 | MAO-DE-OBRA DE SERVENTE DA CONSTRUCAO CIVIL, INCLUSIVE ENCAR | H | 0.342 | 15.87 | 3 | 5.5904
GOS SOCIAIS DESONERADOS
06.011.0133-0 | ASSENTAMENTO SEM FORNECIMENTO DE TUBOS ATE 1,00M DE COMPRIME | UN |  | 77.56
NTO OU CONEXOES DE FºFº OU ACO,COM FLANGES CLASSE PN-16,INCL
USIVE O FORNECIMENTO DOS MATERIAIS PARA JUNTAS(ARRUELAS DE B
ORRACHA E PARAFUSOS COM PORCAS),CUSTO POR JUNTA,COM DIAMETRO
DE 100MM
00463 | PARAFUSO DE ACO GALVANIZADO A FOGO CONFORME NBR 7675, PARA J | UN | 8 | 6.21 | 0 | 49.68
UNTAS COM FLANGES, PN 10, MEDINDO (16X80)MM
01975 | MAO-DE-OBRA DE MONTADOR A (MONTAGEM DE ESTRUTURAS METALICAS) | H | 0.529 | 27.26 | 3 | 14.8532
, INCLUSIVE ENCARGOS SOCIAIS
01999 | MAO-DE-OBRA DE SERVENTE DA CONSTRUCAO CIVIL, INCLUSIVE ENCAR | H | 0.475 | 18.31 | 3 | 8.9582
GOS SOCIAIS
02526 | ARRUELA DE BORRACHA SBR PARA FLANGE, PN 10, COM DIAMETRO NOM | UN | 1 | 4.07 | 0 | 4.07
INAL DE 100MM
06.011.0133-A | ASSENTAMENTO SEM FORNECIMENTO DE TUBOS ATE 1,00M DE COMPRIME | UN |  | 74.38
NTO OU CONEXOES DE FºFº OU ACO,COM FLANGES CLASSE PN-16,INCL
USIVE O FORNECIMENTO DOS MATERIAIS PARA JUNTAS(ARRUELAS DE B
ORRACHA E PARAFUSOS COM PORCAS),CUSTO POR JUNTA,COM DIAMETRO
DE 100MM
00463 | PARAFUSO DE ACO GALVANIZADO A FOGO CONFORME NBR 7675, PARA J | UN | 8 | 6.21 | 0 | 49.68
UNTAS COM FLANGES, PN 10, MEDINDO (16X80)MM
02526 | ARRUELA DE BORRACHA SBR PARA FLANGE, PN 10, COM DIAMETRO NOM | UN | 1 | 4.07 | 0 | 4.07
INAL DE 100MM
20102 | MAO-DE-OBRA DE MONTADOR A (MONTAGEM DE ESTRUTURAS METALICAS) | H | 0.529 | 23.62 | 3 | 12.8698
, INCLUSIVE ENCARGOS SOCIAIS DESONERADOS
20132 | MAO-DE-OBRA DE SERVENTE DA CONSTRUCAO CIVIL, INCLUSIVE ENCAR | H | 0.475 | 15.87 | 3 | 7.7644
GOS SOCIAIS DESONERADOS
06.011.0134-0 | ASSENTAMENTO SEM FORNECIMENTO DE TUBOS ATE 1,00M DE COMPRIME | UN |  | 115.17
NTO OU CONEXOES DE FºFº OU ACO,COM FLANGES CLASSE PN-16,INCL
USIVE O FORNECIMENTO DOS MATERIAIS PARA JUNTAS(ARRUELAS DE B
ORRACHA E PARAFUSOS COM PORCAS),CUSTO POR JUNTA,COM DIAMETRO
DE 150MM
00461 | PARAFUSO DE ACO GALVANIZADO A FOGO, CONFORME NBR 7675, PARA | UN | 8 | 9.8 | 0 | 78.4
JUNTAS COM FLANGES, PN 10, MEDINDO (20X90)MM
01975 | MAO-DE-OBRA DE MONTADOR A (MONTAGEM DE ESTRUTURAS METALICAS) | H | 0.609 | 27.26 | 3 | 17.0994
, INCLUSIVE ENCARGOS SOCIAIS
01999 | MAO-DE-OBRA DE SERVENTE DA CONSTRUCAO CIVIL, INCLUSIVE ENCAR | H | 0.783 | 18.31 | 3 | 14.7668
GOS SOCIAIS
02527 | ARRUELA DE BORRACHA SBR PARA FLANGE, PN 10, COM DIAMETRO NOM | UN | 1 | 4.91 | 0 | 4.91
INAL DE 150MM
06.011.0134-A | ASSENTAMENTO SEM FORNECIMENTO DE TUBOS ATE 1,00M DE COMPRIME | UN |  | 110.92
NTO OU CONEXOES DE FºFº OU ACO,COM FLANGES CLASSE PN-16,INCL
USIVE O FORNECIMENTO DOS MATERIAIS PARA JUNTAS(ARRUELAS DE B
ORRACHA E PARAFUSOS COM PORCAS),CUSTO POR JUNTA,COM DIAMETRO
DE 150MM
00461 | PARAFUSO DE ACO GALVANIZADO A FOGO, CONFORME NBR 7675, PARA | UN | 8 | 9.8 | 0 | 78.4
JUNTAS COM FLANGES, PN 10, MEDINDO (20X90)MM
02527 | ARRUELA DE BORRACHA SBR PARA FLANGE, PN 10, COM DIAMETRO NOM | UN | 1 | 4.91 | 0 | 4.91
INAL DE 150MM
20102 | MAO-DE-OBRA DE MONTADOR A (MONTAGEM DE ESTRUTURAS METALICAS) | H | 0.609 | 23.62 | 3 | 14.8161
, INCLUSIVE ENCARGOS SOCIAIS DESONERADOS
20132 | MAO-DE-OBRA DE SERVENTE DA CONSTRUCAO CIVIL, INCLUSIVE ENCAR | H | 0.783 | 15.87 | 3 | 12.799
GOS SOCIAIS DESONERADOS
06.011.0135-0 | ASSENTAMENTO SEM FORNECIMENTO DE TUBOS ATE 1,00M DE COMPRIME | UN |  | 164.03
NTO OU CONEXOES DE FºFº OU ACO,COM FLANGES CLASSE PN-16,INCL
USIVE O FORNECIMENTO DOS MATERIAIS PARA JUNTAS(ARRUELAS DE B
ORRACHA E PARAFUSOS COM PORCAS),CUSTO POR JUNTA,COM DIAMETRO
DE 200MM
00058 | ARRUELA DE BORRACHA SBR PARA FLANGE, PN 10, COM DIAMETRO NOM | UN | 1 | 6.16 | 0 | 6.16
INAL DE 200MM
00461 | PARAFUSO DE ACO GALVANIZADO A FOGO, CONFORME NBR 7675, PARA | UN | 12 | 9.8 | 0 | 117.6
JUNTAS COM FLANGES, PN 10, MEDINDO (20X90)MM
01975 | MAO-DE-OBRA DE MONTADOR A (MONTAGEM DE ESTRUTURAS METALICAS) | H | 0.785 | 27.26 | 3 | 22.0411
, INCLUSIVE ENCARGOS SOCIAIS
01999 | MAO-DE-OBRA DE SERVENTE DA CONSTRUCAO CIVIL, INCLUSIVE ENCAR | H | 0.967 | 18.31 | 3 | 18.2369
GOS SOCIAIS
06.011.0135-A | ASSENTAMENTO SEM FORNECIMENTO DE TUBOS ATE 1,00M DE COMPRIME | UN |  | 158.66
NTO OU CONEXOES DE FºFº OU ACO,COM FLANGES CLASSE PN-16,INCL
USIVE O FORNECIMENTO DOS MATERIAIS PARA JUNTAS(ARRUELAS DE B
ORRACHA E PARAFUSOS COM PORCAS),CUSTO POR JUNTA,COM DIAMETRO
DE 200MM
00058 | ARRUELA DE BORRACHA SBR PARA FLANGE, PN 10, COM DIAMETRO NOM | UN | 1 | 6.16 | 0 | 6.16
INAL DE 200MM
00461 | PARAFUSO DE ACO GALVANIZADO A FOGO, CONFORME NBR 7675, PARA | UN | 12 | 9.8 | 0 | 117.6
JUNTAS COM FLANGES, PN 10, MEDINDO (20X90)MM
20102 | MAO-DE-OBRA DE MONTADOR A (MONTAGEM DE ESTRUTURAS METALICAS) | H | 0.785 | 23.62 | 3 | 19.098
, INCLUSIVE ENCARGOS SOCIAIS DESONERADOS
20132 | MAO-DE-OBRA DE SERVENTE DA CONSTRUCAO CIVIL, INCLUSIVE ENCAR | H | 0.967 | 15.87 | 3 | 15.8067
GOS SOCIAIS DESONERADOS
06.011.0136-0 | ASSENTAMENTO SEM FORNECIMENTO DE TUBOS ATE 1,00M DE COMPRIME | UN |  | 308.44
NTO OU CONEXOES DE FºFº OU ACO,COM FLANGES CLASSE PN-16,INCL
USIVE O FORNECIMENTO DOS MATERIAIS PARA JUNTAS(ARRUELAS DE B
ORRACHA E PARAFUSOS COM PORCAS),CUSTO POR JUNTA,COM DIAMETRO
DE 250MM
00459 | PARAFUSO P/FLANGE 24X100MM. | UN | 12 | 15.8916 | 0 | 190.6992
01294 | GUINDASTE S/RODAS, DIESEL, 45CV, 6T (CP) | H | 0.075 | 401.982 | 0 | 30.1487
01296 | GUINDASTE S/RODAS, DIESEL, 45CV, 6T (CI) | H | 0.175 | 215.6102 | 0 | 37.7318
01975 | MAO-DE-OBRA DE MONTADOR A (MONTAGEM DE ESTRUTURAS METALICAS) | H | 0.892 | 27.26 | 3 | 25.0454
, INCLUSIVE ENCARGOS SOCIAIS
01999 | MAO-DE-OBRA DE SERVENTE DA CONSTRUCAO CIVIL, INCLUSIVE ENCAR | H | 0.827 | 18.31 | 3 | 15.5966
GOS SOCIAIS
02528 | ARRUELA DE BORRACHA SBR PARA FLANGE, PN 10, NO DIAMETRO NOMI | UN | 1 | 9.22 | 0 | 9.22
NAL DE 250MM
06.011.0136-A | ASSENTAMENTO SEM FORNECIMENTO DE TUBOS ATE 1,00M DE COMPRIME | UN |  | 302.06
NTO OU CONEXOES DE FºFº OU ACO,COM FLANGES CLASSE PN-16,INCL
USIVE O FORNECIMENTO DOS MATERIAIS PARA JUNTAS(ARRUELAS DE B
ORRACHA E PARAFUSOS COM PORCAS),CUSTO POR JUNTA,COM DIAMETRO
DE 250MM
02528 | ARRUELA DE BORRACHA SBR PARA FLANGE, PN 10, NO DIAMETRO NOMI | UN | 1 | 9.22 | 0 | 9.22
NAL DE 250MM
20102 | MAO-DE-OBRA DE MONTADOR A (MONTAGEM DE ESTRUTURAS METALICAS) | H | 0.892 | 23.62 | 3 | 21.7011
, INCLUSIVE ENCARGOS SOCIAIS DESONERADOS
20132 | MAO-DE-OBRA DE SERVENTE DA CONSTRUCAO CIVIL, INCLUSIVE ENCAR | H | 0.827 | 15.87 | 3 | 13.5182
GOS SOCIAIS DESONERADOS
30500 | GUINDASTE S/RODAS, DIESEL, 45CV, 6T (CP) | H | 0.075 | 398.182 | 0 | 29.8637
30502 | GUINDASTE S/RODAS, DIESEL, 45CV, 6T (CI) | H | 0.175 | 211.8102 | 0 | 37.0668
30902 | PARAFUSO P/FLANGE 24X100MM. | UN | 12 | 15.8916 | 0 | 190.6992
06.011.0137-0 | ASSENTAMENTO SEM FORNECIMENTO,DE TUBOS ATE 1,00M DE COMPRIME | UN |  | 319.59
NTO OU CONEXOES DE FºFº OU ACO,COM FLANGES CLASSE PN-16,INCL
USIVE O FORNECIMENTO DOS MATERIAIS PARA JUNTAS(ARRUELAS DE B
ORRACHA E PARAFUSOS COM PORCAS),CUSTO POR JUNTA,COM DIAMETRO
DE 300MM
00459 | PARAFUSO P/FLANGE 24X100MM. | UN | 12 | 15.8916 | 0 | 190.6992
01294 | GUINDASTE S/RODAS, DIESEL, 45CV, 6T (CP) | H | 0.075 | 401.982 | 0 | 30.1487
01296 | GUINDASTE S/RODAS, DIESEL, 45CV, 6T (CI) | H | 0.176 | 215.6102 | 0 | 37.9474
01975 | MAO-DE-OBRA DE MONTADOR A (MONTAGEM DE ESTRUTURAS METALICAS) | H | 0.897 | 27.26 | 3 | 25.1858
, INCLUSIVE ENCARGOS SOCIAIS
01999 | MAO-DE-OBRA DE SERVENTE DA CONSTRUCAO CIVIL, INCLUSIVE ENCAR | H | 0.828 | 18.31 | 3 | 15.6155
GOS SOCIAIS
02529 | ARRUELA DE BORRACHA SBR PARA FLANGE, PN 10, COM DIAMETRO NOM | UN | 1 | 20 | 0 | 20
INAL DE 300MM
06.011.0137-A | ASSENTAMENTO SEM FORNECIMENTO,DE TUBOS ATE 1,00M DE COMPRIME | UN |  | 313.19
NTO OU CONEXOES DE FºFº OU ACO,COM FLANGES CLASSE PN-16,INCL
USIVE O FORNECIMENTO DOS MATERIAIS PARA JUNTAS(ARRUELAS DE B
ORRACHA E PARAFUSOS COM PORCAS),CUSTO POR JUNTA,COM DIAMETRO
DE 300MM
02529 | ARRUELA DE BORRACHA SBR PARA FLANGE, PN 10, COM DIAMETRO NOM | UN | 1 | 20 | 0 | 20
INAL DE 300MM
20102 | MAO-DE-OBRA DE MONTADOR A (MONTAGEM DE ESTRUTURAS METALICAS) | H | 0.897 | 23.62 | 3 | 21.8228
, INCLUSIVE ENCARGOS SOCIAIS DESONERADOS
20132 | MAO-DE-OBRA DE SERVENTE DA CONSTRUCAO CIVIL, INCLUSIVE ENCAR | H | 0.828 | 15.87 | 3 | 13.5346
GOS SOCIAIS DESONERADOS
30500 | GUINDASTE S/RODAS, DIESEL, 45CV, 6T (CP) | H | 0.075 | 398.182 | 0 | 29.8637
30502 | GUINDASTE S/RODAS, DIESEL, 45CV, 6T (CI) | H | 0.176 | 211.8102 | 0 | 37.2786
30902 | PARAFUSO P/FLANGE 24X100MM. | UN | 12 | 15.8916 | 0 | 190.6992
06.011.0139-0 | ASSENTAMENTO SEM FORNECIMENTO DE TUBOS ATE 1,00M DE COMPRIME | UN |  | 504.19
NTO OU CONEXOES DE FºFº OU ACO,COM FLANGES CLASSE PN-16,INCL
USIVE O FORNECIMENTO DOS MATERIAIS PARA JUNTAS(ARRUELAS DE B
ORRACHA E PARAFUSOS COM PORCAS),CUSTO POR JUNTA,COM DIAMETRO
DE 400MM
00458 | PARAFUSO P/FLANGE 27X120MM. | UN | 16 | 21.5864 | 0 | 345.3824
01294 | GUINDASTE S/RODAS, DIESEL, 45CV, 6T (CP) | H | 0.076 | 401.982 | 0 | 30.5506
01296 | GUINDASTE S/RODAS, DIESEL, 45CV, 6T (CI) | H | 0.178 | 215.6102 | 0 | 38.3786
01975 | MAO-DE-OBRA DE MONTADOR A (MONTAGEM DE ESTRUTURAS METALICAS) | H | 1.195 | 27.26 | 3 | 33.553
, INCLUSIVE ENCARGOS SOCIAIS
01999 | MAO-DE-OBRA DE SERVENTE DA CONSTRUCAO CIVIL, INCLUSIVE ENCAR | H | 1.119 | 18.31 | 3 | 21.1036
GOS SOCIAIS
02531 | ARRUELA BORR.P/FLANGE 400MM. | UN | 1 | 35.23 | 0 | 35.23
06.011.0139-A | ASSENTAMENTO SEM FORNECIMENTO DE TUBOS ATE 1,00M DE COMPRIME | UN |  | 495.94
NTO OU CONEXOES DE FºFº OU ACO,COM FLANGES CLASSE PN-16,INCL
USIVE O FORNECIMENTO DOS MATERIAIS PARA JUNTAS(ARRUELAS DE B
ORRACHA E PARAFUSOS COM PORCAS),CUSTO POR JUNTA,COM DIAMETRO
DE 400MM
20102 | MAO-DE-OBRA DE MONTADOR A (MONTAGEM DE ESTRUTURAS METALICAS) | H | 1.195 | 23.62 | 3 | 29.0727
, INCLUSIVE ENCARGOS SOCIAIS DESONERADOS
20132 | MAO-DE-OBRA DE SERVENTE DA CONSTRUCAO CIVIL, INCLUSIVE ENCAR | H | 1.119 | 15.87 | 3 | 18.2913
GOS SOCIAIS DESONERADOS
30500 | GUINDASTE S/RODAS, DIESEL, 45CV, 6T (CP) | H | 0.076 | 398.182 | 0 | 30.2618
30502 | GUINDASTE S/RODAS, DIESEL, 45CV, 6T (CI) | H | 0.178 | 211.8102 | 0 | 37.7022
30894 | ARRUELA BORR.P/FLANGE 400MM. | UN | 1 | 35.23 | 0 | 35.23
30903 | PARAFUSO P/FLANGE 27X120MM. | UN | 16 | 21.5864 | 0 | 345.3824
06.011.0140-0 | ASSENTAMENTO SEM FORNECIMENTO DE TUBOS ATE 1,00M DE COMPRIME | UN |  | 599.35
NTO OU CONEXOES DE FERRO FUNDIDO OU ACO,COM FLANGES CLASSE P
N-16,INCLUSIVE O FORNECIMENTO DOS MATERIAS PARA JUNTAS(ARRUE
LAS DE BORRACHA E PARAFUSOS COM PORCAS),CUSTO POR JUNTA,COM
DIAMETRO DE 450MM
00458 | PARAFUSO P/FLANGE 27X120MM. | UN | 20 | 21.5864 | 0 | 431.728
01294 | GUINDASTE S/RODAS, DIESEL, 45CV, 6T (CP) | H | 0.076 | 401.982 | 0 | 30.5506
01296 | GUINDASTE S/RODAS, DIESEL, 45CV, 6T (CI) | H | 0.178 | 215.6102 | 0 | 38.3786
01975 | MAO-DE-OBRA DE MONTADOR A (MONTAGEM DE ESTRUTURAS METALICAS) | H | 1.369 | 27.26 | 3 | 38.4385
, INCLUSIVE ENCARGOS SOCIAIS
01999 | MAO-DE-OBRA DE SERVENTE DA CONSTRUCAO CIVIL, INCLUSIVE ENCAR | H | 1.288 | 18.31 | 3 | 24.2908
GOS SOCIAIS
15240 | ARRUELA BORRACHA PARA FLANGE 450MM. | UN | 1 | 35.964 | 0 | 35.964
06.011.0140-A | ASSENTAMENTO SEM FORNECIMENTO DE TUBOS ATE 1,00M DE COMPRIME | UN |  | 590.01
NTO OU CONEXOES DE FERRO FUNDIDO OU ACO,COM FLANGES CLASSE P
N-16,INCLUSIVE O FORNECIMENTO DOS MATERIAS PARA JUNTAS(ARRUE
LAS DE BORRACHA E PARAFUSOS COM PORCAS),CUSTO POR JUNTA,COM
DIAMETRO DE 450MM
20102 | MAO-DE-OBRA DE MONTADOR A (MONTAGEM DE ESTRUTURAS METALICAS) | H | 1.369 | 23.62 | 3 | 33.3059
, INCLUSIVE ENCARGOS SOCIAIS DESONERADOS
20132 | MAO-DE-OBRA DE SERVENTE DA CONSTRUCAO CIVIL, INCLUSIVE ENCAR | H | 1.288 | 15.87 | 3 | 21.0538
GOS SOCIAIS DESONERADOS
30500 | GUINDASTE S/RODAS, DIESEL, 45CV, 6T (CP) | H | 0.076 | 398.182 | 0 | 30.2618
30502 | GUINDASTE S/RODAS, DIESEL, 45CV, 6T (CI) | H | 0.178 | 211.8102 | 0 | 37.7022
30903 | PARAFUSO P/FLANGE 27X120MM. | UN | 20 | 21.5864 | 0 | 431.728
30909 | ARRUELA BORRACHA PARA FLANGE 450MM. | UN | 1 | 35.964 | 0 | 35.964
06.011.0141-0 | ASSENTAMENTO SEM FORNECIMENTO DE TUBOS ATE 1,00M DE COMPRIME | UN |  | 1154.87
NTO OU CONEXOES DE FºFº OU ACO,COM FLANGES CLASSE PN-16,INCL
USIVE O FORNECIMENTO DOS MATERIAIS PARA JUNTAS(ARRUELAS DE B
ORRACHA E PARAFUSOS COM PORCAS),CUSTO POR JUNTA,COM DIAMETRO
DE 500MM
01294 | GUINDASTE S/RODAS, DIESEL, 45CV, 6T (CP) | H | 0.077 | 401.982 | 0 | 30.9526
01296 | GUINDASTE S/RODAS, DIESEL, 45CV, 6T (CI) | H | 0.181 | 215.6102 | 0 | 39.0254
01975 | MAO-DE-OBRA DE MONTADOR A (MONTAGEM DE ESTRUTURAS METALICAS) | H | 1.543 | 27.26 | 3 | 43.324
, INCLUSIVE ENCARGOS SOCIAIS
01999 | MAO-DE-OBRA DE SERVENTE DA CONSTRUCAO CIVIL, INCLUSIVE ENCAR | H | 1.458 | 18.31 | 3 | 27.4969
GOS SOCIAIS
02533 | ARRUELA BORR.P/FLANGE 500MM. | UN | 1 | 36.724 | 0 | 36.724
07285 | PARAFUSO P/FLANGE 30X130MM. | UN | 20 | 48.8677 | 0 | 977.354
06.011.0141-A | ASSENTAMENTO SEM FORNECIMENTO DE TUBOS ATE 1,00M DE COMPRIME | UN |  | 1144.44
NTO OU CONEXOES DE FºFº OU ACO,COM FLANGES CLASSE PN-16,INCL
USIVE O FORNECIMENTO DOS MATERIAIS PARA JUNTAS(ARRUELAS DE B
ORRACHA E PARAFUSOS COM PORCAS),CUSTO POR JUNTA,COM DIAMETRO
DE 500MM
20102 | MAO-DE-OBRA DE MONTADOR A (MONTAGEM DE ESTRUTURAS METALICAS) | H | 1.543 | 23.62 | 3 | 37.539
, INCLUSIVE ENCARGOS SOCIAIS DESONERADOS
20132 | MAO-DE-OBRA DE SERVENTE DA CONSTRUCAO CIVIL, INCLUSIVE ENCAR | H | 1.458 | 15.87 | 3 | 23.8326
GOS SOCIAIS DESONERADOS
30500 | GUINDASTE S/RODAS, DIESEL, 45CV, 6T (CP) | H | 0.077 | 398.182 | 0 | 30.66
30502 | GUINDASTE S/RODAS, DIESEL, 45CV, 6T (CI) | H | 0.181 | 211.8102 | 0 | 38.3376
30895 | ARRUELA BORR.P/FLANGE 500MM. | UN | 1 | 36.724 | 0 | 36.724
30904 | PARAFUSO P/FLANGE 30X130MM. | UN | 20 | 48.8677 | 0 | 977.354
06.011.0142-0 | ASSENTAMENTO SEM FORNECIMENTO DE TUBOS ATE 1,00M DE COMPRIME | UN |  | 1167.76
NTO OU CONEXOES DE FºFº OU ACO,COM FLANGES CLASSE PN-16,INCL
USIVE O FORNECIMENTO DOS MATERIAIS PARA JUNTAS(ARRUELAS DE B
ORRACHA E PARAFUSOS COM PORCAS),CUSTO POR JUNTA,COM DIAMETRO
DE 600MM
01294 | GUINDASTE S/RODAS, DIESEL, 45CV, 6T (CP) | H | 0.079 | 401.982 | 0 | 31.7566
01296 | GUINDASTE S/RODAS, DIESEL, 45CV, 6T (CI) | H | 0.184 | 215.6102 | 0 | 39.6723
01975 | MAO-DE-OBRA DE MONTADOR A (MONTAGEM DE ESTRUTURAS METALICAS) | H | 1.675 | 27.26 | 3 | 47.0303
, INCLUSIVE ENCARGOS SOCIAIS
01999 | MAO-DE-OBRA DE SERVENTE DA CONSTRUCAO CIVIL, INCLUSIVE ENCAR | H | 1.583 | 18.31 | 3 | 29.8543
GOS SOCIAIS
02534 | ARRUELA BORR.P/FLANGE 600MM. | UN | 1 | 42.098 | 0 | 42.098
07285 | PARAFUSO P/FLANGE 30X130MM. | UN | 20 | 48.8677 | 0 | 977.354
06.011.0142-A | ASSENTAMENTO SEM FORNECIMENTO DE TUBOS ATE 1,00M DE COMPRIME | UN |  | 1156.5
NTO OU CONEXOES DE FºFº OU ACO,COM FLANGES CLASSE PN-16,INCL
USIVE O FORNECIMENTO DOS MATERIAIS PARA JUNTAS(ARRUELAS DE B
ORRACHA E PARAFUSOS COM PORCAS),CUSTO POR JUNTA,COM DIAMETRO
DE 600MM
20102 | MAO-DE-OBRA DE MONTADOR A (MONTAGEM DE ESTRUTURAS METALICAS) | H | 1.675 | 23.62 | 3 | 40.7504
, INCLUSIVE ENCARGOS SOCIAIS DESONERADOS
20132 | MAO-DE-OBRA DE SERVENTE DA CONSTRUCAO CIVIL, INCLUSIVE ENCAR | H | 1.583 | 15.87 | 3 | 25.8759
GOS SOCIAIS DESONERADOS
30500 | GUINDASTE S/RODAS, DIESEL, 45CV, 6T (CP) | H | 0.079 | 398.182 | 0 | 31.4564
30502 | GUINDASTE S/RODAS, DIESEL, 45CV, 6T (CI) | H | 0.184 | 211.8102 | 0 | 38.9731
30896 | ARRUELA BORR.P/FLANGE 600MM. | UN | 1 | 42.098 | 0 | 42.098
30904 | PARAFUSO P/FLANGE 30X130MM. | UN | 20 | 48.8677 | 0 | 977.354
06.011.0143-0 | ASSENTAMENTO SEM FORNECIMENTO DE TUBOS ATE 1,00M DE COMPRIME | UN |  | 1571.57
NTO OU CONEXOES DE FºFº OU ACO,COM FLANGES CLASSE PN-16,INCL
USIVE O FORNECIMENTO DOS MATERIAIS PARA JUNTAS(ARRUELAS DE B
ORRACHA PARAFUSOS COM PORCAS), CUSTO POR JUNTA,COM DIAMETRO
DE 700MM
01294 | GUINDASTE S/RODAS, DIESEL, 45CV, 6T (CP) | H | 0.08 | 401.982 | 0 | 32.1586
01296 | GUINDASTE S/RODAS, DIESEL, 45CV, 6T (CI) | H | 0.186 | 215.6102 | 0 | 40.1035
01975 | MAO-DE-OBRA DE MONTADOR A (MONTAGEM DE ESTRUTURAS METALICAS) | H | 1.95 | 27.26 | 3 | 54.7517
, INCLUSIVE ENCARGOS SOCIAIS
01999 | MAO-DE-OBRA DE SERVENTE DA CONSTRUCAO CIVIL, INCLUSIVE ENCAR | H | 1.85 | 18.31 | 3 | 34.8897
GOS SOCIAIS
07286 | PARAFUSO P/FLANGE 33X130MM. | UN | 24 | 56.9458 | 0 | 1366.6992
07297 | ARRUELA BORR.P/FLANGE 700MM. | UN | 1 | 42.97 | 0 | 42.97
06.011.0143-A | ASSENTAMENTO SEM FORNECIMENTO DE TUBOS ATE 1,00M DE COMPRIME | UN |  | 1558.6
NTO OU CONEXOES DE FºFº OU ACO,COM FLANGES CLASSE PN-16,INCL
USIVE O FORNECIMENTO DOS MATERIAIS PARA JUNTAS(ARRUELAS DE B
ORRACHA PARAFUSOS COM PORCAS), CUSTO POR JUNTA,COM DIAMETRO
DE 700MM
20102 | MAO-DE-OBRA DE MONTADOR A (MONTAGEM DE ESTRUTURAS METALICAS) | H | 1.95 | 23.62 | 3 | 47.4408
, INCLUSIVE ENCARGOS SOCIAIS DESONERADOS
20132 | MAO-DE-OBRA DE SERVENTE DA CONSTRUCAO CIVIL, INCLUSIVE ENCAR | H | 1.85 | 15.87 | 3 | 30.2403
GOS SOCIAIS DESONERADOS
30500 | GUINDASTE S/RODAS, DIESEL, 45CV, 6T (CP) | H | 0.08 | 398.182 | 0 | 31.8546
30502 | GUINDASTE S/RODAS, DIESEL, 45CV, 6T (CI) | H | 0.186 | 211.8102 | 0 | 39.3967
30897 | ARRUELA BORR.P/FLANGE 700MM. | UN | 1 | 42.97 | 0 | 42.97
30905 | PARAFUSO P/FLANGE 33X130MM. | UN | 24 | 56.9458 | 0 | 1366.6992
06.011.0145-0 | ASSENTAMENTO SEM FORNECIMENTO DE TUBOS ATE 1,00M DE COMPRIME | UN |  | 1976.26
NTO OU CONEXOES DE FºFº OU ACO,COM FLANGES CLASSE PN-16,INCL
USIVE O FORNECIMENTO DOS MATERIAIS PARA JUNTAS(ARRUELAS DE B
ORRACHA E PARAFUSOS COM PORCAS),CUSTO POR JUNTA,COM DIAMETRO
DE 800MM
01294 | GUINDASTE S/RODAS, DIESEL, 45CV, 6T (CP) | H | 0.081 | 401.982 | 0 | 32.5605
01296 | GUINDASTE S/RODAS, DIESEL, 45CV, 6T (CI) | H | 0.189 | 215.6102 | 0 | 40.7503
01975 | MAO-DE-OBRA DE MONTADOR A (MONTAGEM DE ESTRUTURAS METALICAS) | H | 2.106 | 27.26 | 3 | 59.1318
, INCLUSIVE ENCARGOS SOCIAIS
01999 | MAO-DE-OBRA DE SERVENTE DA CONSTRUCAO CIVIL, INCLUSIVE ENCAR | H | 1.999 | 18.31 | 3 | 37.6997
GOS SOCIAIS
07287 | PARAFUSO P/FLANGE 36X140MM. | UN | 24 | 73.1021 | 0 | 1754.4504
07298 | ARRUELA BORR.P/FLANGE 800MM. | UN | 1 | 51.672 | 0 | 51.672
06.011.0145-A | ASSENTAMENTO SEM FORNECIMENTO DE TUBOS ATE 1,00M DE COMPRIME | UN |  | 1962.31
NTO OU CONEXOES DE FºFº OU ACO,COM FLANGES CLASSE PN-16,INCL
USIVE O FORNECIMENTO DOS MATERIAIS PARA JUNTAS(ARRUELAS DE B
ORRACHA E PARAFUSOS COM PORCAS),CUSTO POR JUNTA,COM DIAMETRO
DE 800MM
20102 | MAO-DE-OBRA DE MONTADOR A (MONTAGEM DE ESTRUTURAS METALICAS) | H | 2.106 | 23.62 | 3 | 51.236
, INCLUSIVE ENCARGOS SOCIAIS DESONERADOS
20132 | MAO-DE-OBRA DE SERVENTE DA CONSTRUCAO CIVIL, INCLUSIVE ENCAR | H | 1.999 | 15.87 | 3 | 32.6759
GOS SOCIAIS DESONERADOS
30500 | GUINDASTE S/RODAS, DIESEL, 45CV, 6T (CP) | H | 0.081 | 398.182 | 0 | 32.2527
30502 | GUINDASTE S/RODAS, DIESEL, 45CV, 6T (CI) | H | 0.189 | 211.8102 | 0 | 40.0321
30898 | ARRUELA BORR.P/FLANGE 800MM. | UN | 1 | 51.672 | 0 | 51.672
30906 | PARAFUSO P/FLANGE 36X140MM. | UN | 24 | 73.1021 | 0 | 1754.4504
06.011.0146-0 | ASSENTAMENTO SEM FORNECIMENTO DE TUBOS ATE 1,00M DE COMPRIME | UN |  | 2288.94
NTO OU CONEXOES DE FºFº OU ACO,COM FLANGES CLASSE PN-16,INCL
USIVE O FORNECIMENTO DOS MATERIAIS PARA JUNTAS(ARRUELAS DE B
ORRACHA E PARAFUSOS COM PORCAS),CUSTO POR JUNTA,COM DIAMETRO
DE 900MM
01294 | GUINDASTE S/RODAS, DIESEL, 45CV, 6T (CP) | H | 0.083 | 401.982 | 0 | 33.3645
01296 | GUINDASTE S/RODAS, DIESEL, 45CV, 6T (CI) | H | 0.193 | 215.6102 | 0 | 41.6128
01975 | MAO-DE-OBRA DE MONTADOR A (MONTAGEM DE ESTRUTURAS METALICAS) | H | 2.407 | 27.26 | 3 | 67.5833
, INCLUSIVE ENCARGOS SOCIAIS
01999 | MAO-DE-OBRA DE SERVENTE DA CONSTRUCAO CIVIL, INCLUSIVE ENCAR | H | 2.292 | 18.31 | 3 | 43.2255
GOS SOCIAIS
07287 | PARAFUSO P/FLANGE 36X140MM. | UN | 28 | 73.1021 | 0 | 2046.8588
07299 | ARRUELA BORR.P/FLANGE 900MM. | UN | 1 | 56.296 | 0 | 56.296
06.011.0146-A | ASSENTAMENTO SEM FORNECIMENTO DE TUBOS ATE 1,00M DE COMPRIME | UN |  | 2273.1
NTO OU CONEXOES DE FºFº OU ACO,COM FLANGES CLASSE PN-16,INCL
USIVE O FORNECIMENTO DOS MATERIAIS PARA JUNTAS(ARRUELAS DE B
ORRACHA E PARAFUSOS COM PORCAS),CUSTO POR JUNTA,COM DIAMETRO
DE 900MM
20102 | MAO-DE-OBRA DE MONTADOR A (MONTAGEM DE ESTRUTURAS METALICAS) | H | 2.407 | 23.62 | 3 | 58.5589
, INCLUSIVE ENCARGOS SOCIAIS DESONERADOS
20132 | MAO-DE-OBRA DE SERVENTE DA CONSTRUCAO CIVIL, INCLUSIVE ENCAR | H | 2.292 | 15.87 | 3 | 37.4653
GOS SOCIAIS DESONERADOS
30500 | GUINDASTE S/RODAS, DIESEL, 45CV, 6T (CP) | H | 0.083 | 398.182 | 0 | 33.0491
30502 | GUINDASTE S/RODAS, DIESEL, 45CV, 6T (CI) | H | 0.193 | 211.8102 | 0 | 40.8794
30899 | ARRUELA BORR.P/FLANGE 900MM. | UN | 1 | 56.296 | 0 | 56.296
30906 | PARAFUSO P/FLANGE 36X140MM. | UN | 28 | 73.1021 | 0 | 2046.8588
06.011.0147-0 | ASSENTAMENTO SEM FORNECIMENTO DE TUBOS ATE 1,00M DE COMPRIME | UN |  | 2761.72
NTO OU CONEXOES DE FºFº OU ACO,COM FLANGES CLASSE PN-16,INCL
USIVE O FORNECIMENTO DOS MATERIAIS PARA JUNTAS(ARRUELAS DE B
ORRACHA E PARAFUSOS COM PORCAS),CUSTO POR JUNTA,COM DIAMETRO
DE 1000MM
01294 | GUINDASTE S/RODAS, DIESEL, 45CV, 6T (CP) | H | 0.085 | 401.982 | 0 | 34.1685
01296 | GUINDASTE S/RODAS, DIESEL, 45CV, 6T (CI) | H | 0.198 | 215.6102 | 0 | 42.6908
01975 | MAO-DE-OBRA DE MONTADOR A (MONTAGEM DE ESTRUTURAS METALICAS) | H | 2.59 | 27.26 | 3 | 72.7215
, INCLUSIVE ENCARGOS SOCIAIS
01999 | MAO-DE-OBRA DE SERVENTE DA CONSTRUCAO CIVIL, INCLUSIVE ENCAR | H | 2.467 | 18.31 | 3 | 46.5259
GOS SOCIAIS
07288 | PARAFUSO P/FLANGE 39X150MM. | UN | 28 | 89.2593 | 0 | 2499.2604
07300 | ARRUELA BORR.P/FLANGE 1000MM. | UN | 1 | 66.358 | 0 | 66.358
06.011.0147-A | ASSENTAMENTO SEM FORNECIMENTO DE TUBOS ATE 1,00M DE COMPRIME | UN |  | 2744.73
NTO OU CONEXOES DE FºFº OU ACO,COM FLANGES CLASSE PN-16,INCL
USIVE O FORNECIMENTO DOS MATERIAIS PARA JUNTAS(ARRUELAS DE B
ORRACHA E PARAFUSOS COM PORCAS),CUSTO POR JUNTA,COM DIAMETRO
DE 1000MM
20102 | MAO-DE-OBRA DE MONTADOR A (MONTAGEM DE ESTRUTURAS METALICAS) | H | 2.59 | 23.62 | 3 | 63.0111
, INCLUSIVE ENCARGOS SOCIAIS DESONERADOS
20132 | MAO-DE-OBRA DE SERVENTE DA CONSTRUCAO CIVIL, INCLUSIVE ENCAR | H | 2.467 | 15.87 | 3 | 40.3258
GOS SOCIAIS DESONERADOS
30500 | GUINDASTE S/RODAS, DIESEL, 45CV, 6T (CP) | H | 0.085 | 398.182 | 0 | 33.8455
30502 | GUINDASTE S/RODAS, DIESEL, 45CV, 6T (CI) | H | 0.198 | 211.8102 | 0 | 41.9384
30900 | ARRUELA BORR.P/FLANGE 1000MM. | UN | 1 | 66.358 | 0 | 66.358
30907 | PARAFUSO P/FLANGE 39X150MM. | UN | 28 | 89.2593 | 0 | 2499.2604
06.011.0149-0 | ASSENTAMENTO SEM FORNECIMENTO DE TUBOS ATE 1,00M DE COMPRIME | UN |  | 5240.41
NTO OU CONEXOES DE FºFº OU ACO,COM FLANGES CLASSE PN-16,INCL
USIVE O FORNECIMENTO DOS MATERIAIS PARA JUNTAS(ARRUELAS DE B
ORRACHA E PARAFUSOS COM PORCAS),CUSTO POR JUNTA,COM DIAMETRO
DE 1200MM
01294 | GUINDASTE S/RODAS, DIESEL, 45CV, 6T (CP) | H | 0.089 | 401.982 | 0 | 35.7764
01296 | GUINDASTE S/RODAS, DIESEL, 45CV, 6T (CI) | H | 0.209 | 215.6102 | 0 | 45.0625
01975 | MAO-DE-OBRA DE MONTADOR A (MONTAGEM DE ESTRUTURAS METALICAS) | H | 3.316 | 27.26 | 3 | 93.106
, INCLUSIVE ENCARGOS SOCIAIS
01999 | MAO-DE-OBRA DE SERVENTE DA CONSTRUCAO CIVIL, INCLUSIVE ENCAR | H | 3.178 | 18.31 | 3 | 59.9349
GOS SOCIAIS
07289 | PARAFUSO P/FLANGE 45X180MM. | UN | 32 | 154.151 | 0 | 4932.832
07301 | ARRUELA BORR.P/FLANGE 1200MM. | UN | 1 | 73.702 | 0 | 73.702
06.011.0149-A | ASSENTAMENTO SEM FORNECIMENTO DE TUBOS ATE 1,00M DE COMPRIME | UN |  | 5218.86
NTO OU CONEXOES DE FºFº OU ACO,COM FLANGES CLASSE PN-16,INCL
USIVE O FORNECIMENTO DOS MATERIAIS PARA JUNTAS(ARRUELAS DE B
ORRACHA E PARAFUSOS COM PORCAS),CUSTO POR JUNTA,COM DIAMETRO
DE 1200MM
20102 | MAO-DE-OBRA DE MONTADOR A (MONTAGEM DE ESTRUTURAS METALICAS) | H | 3.316 | 23.62 | 3 | 80.6736
, INCLUSIVE ENCARGOS SOCIAIS DESONERADOS
20132 | MAO-DE-OBRA DE SERVENTE DA CONSTRUCAO CIVIL, INCLUSIVE ENCAR | H | 3.178 | 15.87 | 3 | 51.9479
GOS SOCIAIS DESONERADOS
30500 | GUINDASTE S/RODAS, DIESEL, 45CV, 6T (CP) | H | 0.089 | 398.182 | 0 | 35.4382
30502 | GUINDASTE S/RODAS, DIESEL, 45CV, 6T (CI) | H | 0.209 | 211.8102 | 0 | 44.2683
30901 | ARRUELA BORR.P/FLANGE 1200MM. | UN | 1 | 73.702 | 0 | 73.702
30908 | PARAFUSO P/FLANGE 45X180MM. | UN | 32 | 154.151 | 0 | 4932.832
06.011.0191-0 | CUSTO ADICIONAL AOS ITENS(06.011.0101 ATE 06.011.0119,06.011 | M |  | 3.11
.0131 ATE 06.011.0149,06.011.0411 ATE 06.011.0427),POR METRO
DE TUBO EXCEDENTE DE 1,00M DE COMPRIMENTO,COM DIAMETRO DE 5
0MM
01975 | MAO-DE-OBRA DE MONTADOR A (MONTAGEM DE ESTRUTURAS METALICAS) | H | 0.047 | 27.26 | 3 | 1.3197
, INCLUSIVE ENCARGOS SOCIAIS
01999 | MAO-DE-OBRA DE SERVENTE DA CONSTRUCAO CIVIL, INCLUSIVE ENCAR | H | 0.095 | 18.31 | 3 | 1.7916
GOS SOCIAIS
06.011.0191-A | CUSTO ADICIONAL AOS ITENS(06.011.0101 ATE 06.011.0119,06.011 | M |  | 2.69
.0131 ATE 06.011.0149,06.011.0411 ATE 06.011.0427),POR METRO
DE TUBO EXCEDENTE DE 1,00M DE COMPRIMENTO,COM DIAMETRO DE 5
0MM
20102 | MAO-DE-OBRA DE MONTADOR A (MONTAGEM DE ESTRUTURAS METALICAS) | H | 0.047 | 23.62 | 3 | 1.1434
, INCLUSIVE ENCARGOS SOCIAIS DESONERADOS
20132 | MAO-DE-OBRA DE SERVENTE DA CONSTRUCAO CIVIL, INCLUSIVE ENCAR | H | 0.095 | 15.87 | 3 | 1.5529
GOS SOCIAIS DESONERADOS
06.011.0192-0 | CUSTO ADICIONAL AOS ITENS(06.011.0101 ATE 06.011.0119,06.011 | M |  | 15.92
.0131 ATE 06.011.0149,06.011.0411 ATE 06.011.0427),POR METRO
DE TUBO EXCEDENTE DE 1,00M DE COMPRIMENTO,COM DIAMETRO DE 7
5MM
01294 | GUINDASTE S/RODAS, DIESEL, 45CV, 6T (CP) | H | 0.015 | 401.982 | 0 | 6.0297
01296 | GUINDASTE S/RODAS, DIESEL, 45CV, 6T (CI) | H | 0.035 | 215.6102 | 0 | 7.5464
01975 | MAO-DE-OBRA DE MONTADOR A (MONTAGEM DE ESTRUTURAS METALICAS) | H | 0.05 | 27.26 | 3 | 1.4039
, INCLUSIVE ENCARGOS SOCIAIS
01999 | MAO-DE-OBRA DE SERVENTE DA CONSTRUCAO CIVIL, INCLUSIVE ENCAR | H | 0.05 | 18.31 | 3 | 0.943
GOS SOCIAIS
06.011.0192-A | CUSTO ADICIONAL AOS ITENS(06.011.0101 ATE 06.011.0119,06.011 | M |  | 15.41
.0131 ATE 06.011.0149,06.011.0411 ATE 06.011.0427),POR METRO
DE TUBO EXCEDENTE DE 1,00M DE COMPRIMENTO,COM DIAMETRO DE 7
5MM
20102 | MAO-DE-OBRA DE MONTADOR A (MONTAGEM DE ESTRUTURAS METALICAS) | H | 0.05 | 23.62 | 3 | 1.2164
, INCLUSIVE ENCARGOS SOCIAIS DESONERADOS
20132 | MAO-DE-OBRA DE SERVENTE DA CONSTRUCAO CIVIL, INCLUSIVE ENCAR | H | 0.05 | 15.87 | 3 | 0.8173
GOS SOCIAIS DESONERADOS
30500 | GUINDASTE S/RODAS, DIESEL, 45CV, 6T (CP) | H | 0.015 | 398.182 | 0 | 5.9727
30502 | GUINDASTE S/RODAS, DIESEL, 45CV, 6T (CI) | H | 0.035 | 211.8102 | 0 | 7.4134
06.011.0193-0 | CUSTO ADICIONAL AOS ITENS(06.011.0101 ATE 06.011.0119,06.011 | M |  | 15.92
.0131 ATE 06.011.0149,06.011.0411 ATE 06.011.0427),POR METRO
DE TUBO EXCEDENTE DE 1,00M DE COMPRIMENTO,COM DIAMETRO DE 1
00MM
01294 | GUINDASTE S/RODAS, DIESEL, 45CV, 6T (CP) | H | 0.015 | 401.982 | 0 | 6.0297
01296 | GUINDASTE S/RODAS, DIESEL, 45CV, 6T (CI) | H | 0.035 | 215.6102 | 0 | 7.5464
01975 | MAO-DE-OBRA DE MONTADOR A (MONTAGEM DE ESTRUTURAS METALICAS) | H | 0.05 | 27.26 | 3 | 1.4039
, INCLUSIVE ENCARGOS SOCIAIS
01999 | MAO-DE-OBRA DE SERVENTE DA CONSTRUCAO CIVIL, INCLUSIVE ENCAR | H | 0.05 | 18.31 | 3 | 0.943
GOS SOCIAIS
06.011.0193-A | CUSTO ADICIONAL AOS ITENS(06.011.0101 ATE 06.011.0119,06.011 | M |  | 15.41
.0131 ATE 06.011.0149,06.011.0411 ATE 06.011.0427),POR METRO
DE TUBO EXCEDENTE DE 1,00M DE COMPRIMENTO,COM DIAMETRO DE 1
00MM
20102 | MAO-DE-OBRA DE MONTADOR A (MONTAGEM DE ESTRUTURAS METALICAS) | H | 0.05 | 23.62 | 3 | 1.2164
, INCLUSIVE ENCARGOS SOCIAIS DESONERADOS
20132 | MAO-DE-OBRA DE SERVENTE DA CONSTRUCAO CIVIL, INCLUSIVE ENCAR | H | 0.05 | 15.87 | 3 | 0.8173
GOS SOCIAIS DESONERADOS
30500 | GUINDASTE S/RODAS, DIESEL, 45CV, 6T (CP) | H | 0.015 | 398.182 | 0 | 5.9727
30502 | GUINDASTE S/RODAS, DIESEL, 45CV, 6T (CI) | H | 0.035 | 211.8102 | 0 | 7.4134
06.011.0194-0 | CUSTO ADICIONAL AOS ITENS(06.011.0101 ATE 06.011.0119,06.011 | M |  | 16.18
.0131 ATE 06.011.0149,06.011.0411 ATE 06.011.0427),POR METRO
DE TUBO EXCEDENTE DE 1,00M DE COMPRIMENTO,COM DIAMETRO DE 1
50MM
01294 | GUINDASTE S/RODAS, DIESEL, 45CV, 6T (CP) | H | 0.015 | 401.982 | 0 | 6.0297
01296 | GUINDASTE S/RODAS, DIESEL, 45CV, 6T (CI) | H | 0.036 | 215.6102 | 0 | 7.762
01975 | MAO-DE-OBRA DE MONTADOR A (MONTAGEM DE ESTRUTURAS METALICAS) | H | 0.051 | 27.26 | 3 | 1.432
, INCLUSIVE ENCARGOS SOCIAIS
01999 | MAO-DE-OBRA DE SERVENTE DA CONSTRUCAO CIVIL, INCLUSIVE ENCAR | H | 0.051 | 18.31 | 3 | 0.9618
GOS SOCIAIS
06.011.0194-A | CUSTO ADICIONAL AOS ITENS(06.011.0101 ATE 06.011.0119,06.011 | M |  | 15.67
.0131 ATE 06.011.0149,06.011.0411 ATE 06.011.0427),POR METRO
DE TUBO EXCEDENTE DE 1,00M DE COMPRIMENTO,COM DIAMETRO DE 1
50MM
20102 | MAO-DE-OBRA DE MONTADOR A (MONTAGEM DE ESTRUTURAS METALICAS) | H | 0.051 | 23.62 | 3 | 1.2408
, INCLUSIVE ENCARGOS SOCIAIS DESONERADOS
20132 | MAO-DE-OBRA DE SERVENTE DA CONSTRUCAO CIVIL, INCLUSIVE ENCAR | H | 0.051 | 15.87 | 3 | 0.8337
GOS SOCIAIS DESONERADOS
30500 | GUINDASTE S/RODAS, DIESEL, 45CV, 6T (CP) | H | 0.015 | 398.182 | 0 | 5.9727
30502 | GUINDASTE S/RODAS, DIESEL, 45CV, 6T (CI) | H | 0.036 | 211.8102 | 0 | 7.6252
06.011.0195-0 | CUSTO ADICIONAL AOS ITENS(06.011.0101 ATE 06.011.0119,06.011 | M |  | 16.18
.0131 ATE 06.011.0149,06.011.0411 ATE 06.011.0427),POR METRO
DE TUBO EXCEDENTE DE 1,00M DE COMPRIMENTO,COM DIAMETRO DE 2
00MM
01294 | GUINDASTE S/RODAS, DIESEL, 45CV, 6T (CP) | H | 0.015 | 401.982 | 0 | 6.0297
01296 | GUINDASTE S/RODAS, DIESEL, 45CV, 6T (CI) | H | 0.036 | 215.6102 | 0 | 7.762
01975 | MAO-DE-OBRA DE MONTADOR A (MONTAGEM DE ESTRUTURAS METALICAS) | H | 0.051 | 27.26 | 3 | 1.432
, INCLUSIVE ENCARGOS SOCIAIS
01999 | MAO-DE-OBRA DE SERVENTE DA CONSTRUCAO CIVIL, INCLUSIVE ENCAR | H | 0.051 | 18.31 | 3 | 0.9618
GOS SOCIAIS
06.011.0195-A | CUSTO ADICIONAL AOS ITENS(06.011.0101 ATE 06.011.0119,06.011 | M |  | 15.67
.0131 ATE 06.011.0149,06.011.0411 ATE 06.011.0427),POR METRO
DE TUBO EXCEDENTE DE 1,00M DE COMPRIMENTO,COM DIAMETRO DE 2
00MM
20102 | MAO-DE-OBRA DE MONTADOR A (MONTAGEM DE ESTRUTURAS METALICAS) | H | 0.051 | 23.62 | 3 | 1.2408
, INCLUSIVE ENCARGOS SOCIAIS DESONERADOS
20132 | MAO-DE-OBRA DE SERVENTE DA CONSTRUCAO CIVIL, INCLUSIVE ENCAR | H | 0.051 | 15.87 | 3 | 0.8337
GOS SOCIAIS DESONERADOS
30500 | GUINDASTE S/RODAS, DIESEL, 45CV, 6T (CP) | H | 0.015 | 398.182 | 0 | 5.9727
30502 | GUINDASTE S/RODAS, DIESEL, 45CV, 6T (CI) | H | 0.036 | 211.8102 | 0 | 7.6252
06.011.0196-0 | CUSTO ADICIONAL AOS ITENS 06.011.0101 ATE 06.011.0119,06.011 | M |  | 16.84
.0131 ATE 06.011.0149,06.011.0411 ATE 06.011.0427),POR METRO
DE TUBO EXCEDENTE DE 1,00M DE COMPRIMENTO,COM DIAMETRO DE 2
50MM
01294 | GUINDASTE S/RODAS, DIESEL, 45CV, 6T (CP) | H | 0.016 | 401.982 | 0 | 6.4317
01296 | GUINDASTE S/RODAS, DIESEL, 45CV, 6T (CI) | H | 0.037 | 215.6102 | 0 | 7.9776
01975 | MAO-DE-OBRA DE MONTADOR A (MONTAGEM DE ESTRUTURAS METALICAS) | H | 0.052 | 27.26 | 3 | 1.46
, INCLUSIVE ENCARGOS SOCIAIS
01999 | MAO-DE-OBRA DE SERVENTE DA CONSTRUCAO CIVIL, INCLUSIVE ENCAR | H | 0.052 | 18.31 | 3 | 0.9807
GOS SOCIAIS
06.011.0196-A | CUSTO ADICIONAL AOS ITENS 06.011.0101 ATE 06.011.0119,06.011 | M |  | 16.32
.0131 ATE 06.011.0149,06.011.0411 ATE 06.011.0427),POR METRO
DE TUBO EXCEDENTE DE 1,00M DE COMPRIMENTO,COM DIAMETRO DE 2
50MM
20102 | MAO-DE-OBRA DE MONTADOR A (MONTAGEM DE ESTRUTURAS METALICAS) | H | 0.052 | 23.62 | 3 | 1.2651
, INCLUSIVE ENCARGOS SOCIAIS DESONERADOS
20132 | MAO-DE-OBRA DE SERVENTE DA CONSTRUCAO CIVIL, INCLUSIVE ENCAR | H | 0.052 | 15.87 | 3 | 0.85
GOS SOCIAIS DESONERADOS
30500 | GUINDASTE S/RODAS, DIESEL, 45CV, 6T (CP) | H | 0.016 | 398.182 | 0 | 6.3709
30502 | GUINDASTE S/RODAS, DIESEL, 45CV, 6T (CI) | H | 0.037 | 211.8102 | 0 | 7.837
06.011.0197-0 | CUSTO ADICIONAL AOS ITENS(06.011.0101 ATE 06.011.0119,06.011 | M |  | 16.89
.0131 ATE 06.011.0149,06.011.0411 ATE 06.011.0427),POR METRO
DE TUBO EXCEDENTE DE 1,00M DE COMPRIMENTO,COM DIAMETRO DE 3
00MM
01294 | GUINDASTE S/RODAS, DIESEL, 45CV, 6T (CP) | H | 0.016 | 401.982 | 0 | 6.4317
01296 | GUINDASTE S/RODAS, DIESEL, 45CV, 6T (CI) | H | 0.037 | 215.6102 | 0 | 7.9776
01975 | MAO-DE-OBRA DE MONTADOR A (MONTAGEM DE ESTRUTURAS METALICAS) | H | 0.053 | 27.26 | 3 | 1.4881
, INCLUSIVE ENCARGOS SOCIAIS
01999 | MAO-DE-OBRA DE SERVENTE DA CONSTRUCAO CIVIL, INCLUSIVE ENCAR | H | 0.053 | 18.31 | 3 | 0.9995
GOS SOCIAIS
06.011.0197-A | CUSTO ADICIONAL AOS ITENS(06.011.0101 ATE 06.011.0119,06.011 | M |  | 16.36
.0131 ATE 06.011.0149,06.011.0411 ATE 06.011.0427),POR METRO
DE TUBO EXCEDENTE DE 1,00M DE COMPRIMENTO,COM DIAMETRO DE 3
00MM
20102 | MAO-DE-OBRA DE MONTADOR A (MONTAGEM DE ESTRUTURAS METALICAS) | H | 0.053 | 23.62 | 3 | 1.2894
, INCLUSIVE ENCARGOS SOCIAIS DESONERADOS
20132 | MAO-DE-OBRA DE SERVENTE DA CONSTRUCAO CIVIL, INCLUSIVE ENCAR | H | 0.053 | 15.87 | 3 | 0.8663
GOS SOCIAIS DESONERADOS
30500 | GUINDASTE S/RODAS, DIESEL, 45CV, 6T (CP) | H | 0.016 | 398.182 | 0 | 6.3709
30502 | GUINDASTE S/RODAS, DIESEL, 45CV, 6T (CI) | H | 0.037 | 211.8102 | 0 | 7.837
06.011.0198-0 | CUSTO ADICIONAL AOS ITENS(06.011.0101 ATE 06.011.0119,06.011 | M |  | 17.15
.0131 ATE 06.011.0149,06.011.0411 ATE 06.011.0427),POR METRO
DE TUBO EXCEDENTE DE 1,00M DE COMPRIMENTO,COM DIAMETRO DE 3
50MM
01294 | GUINDASTE S/RODAS, DIESEL, 45CV, 6T (CP) | H | 0.016 | 401.982 | 0 | 6.4317
01296 | GUINDASTE S/RODAS, DIESEL, 45CV, 6T (CI) | H | 0.038 | 215.6102 | 0 | 8.1932
01975 | MAO-DE-OBRA DE MONTADOR A (MONTAGEM DE ESTRUTURAS METALICAS) | H | 0.054 | 27.26 | 3 | 1.5162
, INCLUSIVE ENCARGOS SOCIAIS
01999 | MAO-DE-OBRA DE SERVENTE DA CONSTRUCAO CIVIL, INCLUSIVE ENCAR | H | 0.054 | 18.31 | 3 | 1.0184
GOS SOCIAIS
06.011.0198-A | CUSTO ADICIONAL AOS ITENS(06.011.0101 ATE 06.011.0119,06.011 | M |  | 16.61
.0131 ATE 06.011.0149,06.011.0411 ATE 06.011.0427),POR METRO
DE TUBO EXCEDENTE DE 1,00M DE COMPRIMENTO,COM DIAMETRO DE 3
50MM
20102 | MAO-DE-OBRA DE MONTADOR A (MONTAGEM DE ESTRUTURAS METALICAS) | H | 0.054 | 23.62 | 3 | 1.3137
, INCLUSIVE ENCARGOS SOCIAIS DESONERADOS
20132 | MAO-DE-OBRA DE SERVENTE DA CONSTRUCAO CIVIL, INCLUSIVE ENCAR | H | 0.054 | 15.87 | 3 | 0.8827
GOS SOCIAIS DESONERADOS
30500 | GUINDASTE S/RODAS, DIESEL, 45CV, 6T (CP) | H | 0.016 | 398.182 | 0 | 6.3709
30502 | GUINDASTE S/RODAS, DIESEL, 45CV, 6T (CI) | H | 0.038 | 211.8102 | 0 | 8.0488
06.011.0199-0 | CUSTO ADICIONAL AOS ITENS(06.011.0101 ATE 06.011.0119,06.011 | M |  | 17.2
.0131 ATE 06.011.0149,06.011.0411 ATE 06.011.0427),POR METRO
DE TUBO EXCEDENTE DE 1,00M DE COMPRIMENTO,COM DIAMETRO DE 4
00MM
01294 | GUINDASTE S/RODAS, DIESEL, 45CV, 6T (CP) | H | 0.016 | 401.982 | 0 | 6.4317
01296 | GUINDASTE S/RODAS, DIESEL, 45CV, 6T (CI) | H | 0.038 | 215.6102 | 0 | 8.1932
01975 | MAO-DE-OBRA DE MONTADOR A (MONTAGEM DE ESTRUTURAS METALICAS) | H | 0.055 | 27.26 | 3 | 1.5443
, INCLUSIVE ENCARGOS SOCIAIS
01999 | MAO-DE-OBRA DE SERVENTE DA CONSTRUCAO CIVIL, INCLUSIVE ENCAR | H | 0.055 | 18.31 | 3 | 1.0373
GOS SOCIAIS
06.011.0199-A | CUSTO ADICIONAL AOS ITENS(06.011.0101 ATE 06.011.0119,06.011 | M |  | 16.65
.0131 ATE 06.011.0149,06.011.0411 ATE 06.011.0427),POR METRO
DE TUBO EXCEDENTE DE 1,00M DE COMPRIMENTO,COM DIAMETRO DE 4
00MM
20102 | MAO-DE-OBRA DE MONTADOR A (MONTAGEM DE ESTRUTURAS METALICAS) | H | 0.055 | 23.62 | 3 | 1.3381
, INCLUSIVE ENCARGOS SOCIAIS DESONERADOS
20132 | MAO-DE-OBRA DE SERVENTE DA CONSTRUCAO CIVIL, INCLUSIVE ENCAR | H | 0.055 | 15.87 | 3 | 0.899
GOS SOCIAIS DESONERADOS
30500 | GUINDASTE S/RODAS, DIESEL, 45CV, 6T (CP) | H | 0.016 | 398.182 | 0 | 6.3709
30502 | GUINDASTE S/RODAS, DIESEL, 45CV, 6T (CI) | H | 0.038 | 211.8102 | 0 | 8.0488
06.011.0200-0 | CUSTO ADICIONAL AOS ITENS(06.011.0101 ATE 06.011.0119,06.011 | M |  | 17.46
.0131 ATE 06.011.0149,06.011.0411 ATE 06.011.0427),POR METRO
DE TUBO EXCEDENTE DE 1,00M DE COMPRIMENTO,COM DIAMETRO DE 4
50MM
01294 | GUINDASTE S/RODAS, DIESEL, 45CV, 6T (CP) | H | 0.016 | 401.982 | 0 | 6.4317
01296 | GUINDASTE S/RODAS, DIESEL, 45CV, 6T (CI) | H | 0.039 | 215.6102 | 0 | 8.4088
01975 | MAO-DE-OBRA DE MONTADOR A (MONTAGEM DE ESTRUTURAS METALICAS) | H | 0.056 | 27.26 | 3 | 1.5724
, INCLUSIVE ENCARGOS SOCIAIS
01999 | MAO-DE-OBRA DE SERVENTE DA CONSTRUCAO CIVIL, INCLUSIVE ENCAR | H | 0.056 | 18.31 | 3 | 1.0561
GOS SOCIAIS
06.011.0200-A | CUSTO ADICIONAL AOS ITENS(06.011.0101 ATE 06.011.0119,06.011 | M |  | 16.9
.0131 ATE 06.011.0149,06.011.0411 ATE 06.011.0427),POR METRO
DE TUBO EXCEDENTE DE 1,00M DE COMPRIMENTO,COM DIAMETRO DE 4
50MM
20102 | MAO-DE-OBRA DE MONTADOR A (MONTAGEM DE ESTRUTURAS METALICAS) | H | 0.056 | 23.62 | 3 | 1.3624
, INCLUSIVE ENCARGOS SOCIAIS DESONERADOS
20132 | MAO-DE-OBRA DE SERVENTE DA CONSTRUCAO CIVIL, INCLUSIVE ENCAR | H | 0.056 | 15.87 | 3 | 0.9154
GOS SOCIAIS DESONERADOS
30500 | GUINDASTE S/RODAS, DIESEL, 45CV, 6T (CP) | H | 0.016 | 398.182 | 0 | 6.3709
30502 | GUINDASTE S/RODAS, DIESEL, 45CV, 6T (CI) | H | 0.039 | 211.8102 | 0 | 8.2606
06.011.0201-0 | CUSTO ADICIONAL AOS ITENS(06.011.0101 ATE 06.011.0119,06.011 | M |  | 18.13
.0131 ATE 06.011.0149,06.011.0411 ATE 06.011.0427),POR METRO
DE TUBO EXCEDENTE DE 1,00M DE COMPRIMENTO,COM DIAMETRO DE 5
00MM
01294 | GUINDASTE S/RODAS, DIESEL, 45CV, 6T (CP) | H | 0.017 | 401.982 | 0 | 6.8337
01296 | GUINDASTE S/RODAS, DIESEL, 45CV, 6T (CI) | H | 0.04 | 215.6102 | 0 | 8.6244
01975 | MAO-DE-OBRA DE MONTADOR A (MONTAGEM DE ESTRUTURAS METALICAS) | H | 0.057 | 27.26 | 3 | 1.6004
, INCLUSIVE ENCARGOS SOCIAIS
01999 | MAO-DE-OBRA DE SERVENTE DA CONSTRUCAO CIVIL, INCLUSIVE ENCAR | H | 0.057 | 18.31 | 3 | 1.075
GOS SOCIAIS
06.011.0201-A | CUSTO ADICIONAL AOS ITENS(06.011.0101 ATE 06.011.0119,06.011 | M |  | 17.55
.0131 ATE 06.011.0149,06.011.0411 ATE 06.011.0427),POR METRO
DE TUBO EXCEDENTE DE 1,00M DE COMPRIMENTO,COM DIAMETRO DE 5
00MM
20102 | MAO-DE-OBRA DE MONTADOR A (MONTAGEM DE ESTRUTURAS METALICAS) | H | 0.057 | 23.62 | 3 | 1.3867
, INCLUSIVE ENCARGOS SOCIAIS DESONERADOS
20132 | MAO-DE-OBRA DE SERVENTE DA CONSTRUCAO CIVIL, INCLUSIVE ENCAR | H | 0.057 | 15.87 | 3 | 0.9317
GOS SOCIAIS DESONERADOS
30500 | GUINDASTE S/RODAS, DIESEL, 45CV, 6T (CP) | H | 0.017 | 398.182 | 0 | 6.7691
30502 | GUINDASTE S/RODAS, DIESEL, 45CV, 6T (CI) | H | 0.04 | 211.8102 | 0 | 8.4724
06.011.0202-0 | CUSTO ADICIONAL AOS ITENS(06.011.0101 ATE 06.011.0119,06.011 | M |  | 18.84
.0131 ATE 06.011.0149,06.011.0411 ATE 06.011.0427),POR METRO
DE TUBO EXCEDENTE DE 1,00M DE COMPRIMENTO,COM DIAMETRO DE 6
00MM
01294 | GUINDASTE S/RODAS, DIESEL, 45CV, 6T (CP) | H | 0.018 | 401.982 | 0 | 7.2357
01296 | GUINDASTE S/RODAS, DIESEL, 45CV, 6T (CI) | H | 0.041 | 215.6102 | 0 | 8.84
01975 | MAO-DE-OBRA DE MONTADOR A (MONTAGEM DE ESTRUTURAS METALICAS) | H | 0.059 | 27.26 | 3 | 1.6566
, INCLUSIVE ENCARGOS SOCIAIS
01999 | MAO-DE-OBRA DE SERVENTE DA CONSTRUCAO CIVIL, INCLUSIVE ENCAR | H | 0.059 | 18.31 | 3 | 1.1127
GOS SOCIAIS
06.011.0202-A | CUSTO ADICIONAL AOS ITENS(06.011.0101 ATE 06.011.0119,06.011 | M |  | 18.25
.0131 ATE 06.011.0149,06.011.0411 ATE 06.011.0427),POR METRO
DE TUBO EXCEDENTE DE 1,00M DE COMPRIMENTO,COM DIAMETRO DE 6
00MM
20102 | MAO-DE-OBRA DE MONTADOR A (MONTAGEM DE ESTRUTURAS METALICAS) | H | 0.059 | 23.62 | 3 | 1.4354
, INCLUSIVE ENCARGOS SOCIAIS DESONERADOS
20132 | MAO-DE-OBRA DE SERVENTE DA CONSTRUCAO CIVIL, INCLUSIVE ENCAR | H | 0.059 | 15.87 | 3 | 0.9644
GOS SOCIAIS DESONERADOS
30500 | GUINDASTE S/RODAS, DIESEL, 45CV, 6T (CP) | H | 0.018 | 398.182 | 0 | 7.1673
30502 | GUINDASTE S/RODAS, DIESEL, 45CV, 6T (CI) | H | 0.041 | 211.8102 | 0 | 8.6842
06.011.0203-0 | CUSTO ADICIONAL AOS ITENS(06.011.0101 ATE 06.011.0119,06.011 | M |  | 19.81
.0131 ATE 06.011.0149,06.011.0411 ATE 06.011.0427),POR METRO
DE TUBO EXCEDENTE DE 1,00M DE COMPRIMENTO,COM DIAMETRO DE 7
00MM
01294 | GUINDASTE S/RODAS, DIESEL, 45CV, 6T (CP) | H | 0.019 | 401.982 | 0 | 7.6377
01296 | GUINDASTE S/RODAS, DIESEL, 45CV, 6T (CI) | H | 0.043 | 215.6102 | 0 | 9.2712
01975 | MAO-DE-OBRA DE MONTADOR A (MONTAGEM DE ESTRUTURAS METALICAS) | H | 0.062 | 27.26 | 3 | 1.7408
, INCLUSIVE ENCARGOS SOCIAIS
01999 | MAO-DE-OBRA DE SERVENTE DA CONSTRUCAO CIVIL, INCLUSIVE ENCAR | H | 0.062 | 18.31 | 3 | 1.1693
GOS SOCIAIS
06.011.0203-A | CUSTO ADICIONAL AOS ITENS(06.011.0101 ATE 06.011.0119,06.011 | M |  | 19.19
.0131 ATE 06.011.0149,06.011.0411 ATE 06.011.0427),POR METRO
DE TUBO EXCEDENTE DE 1,00M DE COMPRIMENTO,COM DIAMETRO DE 7
00MM
20102 | MAO-DE-OBRA DE MONTADOR A (MONTAGEM DE ESTRUTURAS METALICAS) | H | 0.062 | 23.62 | 3 | 1.5084
, INCLUSIVE ENCARGOS SOCIAIS DESONERADOS
20132 | MAO-DE-OBRA DE SERVENTE DA CONSTRUCAO CIVIL, INCLUSIVE ENCAR | H | 0.062 | 15.87 | 3 | 1.0135
GOS SOCIAIS DESONERADOS
30500 | GUINDASTE S/RODAS, DIESEL, 45CV, 6T (CP) | H | 0.019 | 398.182 | 0 | 7.5655
30502 | GUINDASTE S/RODAS, DIESEL, 45CV, 6T (CI) | H | 0.043 | 211.8102 | 0 | 9.1078
06.011.0205-0 | CUSTO ADICIONAL AOS ITENS(06.011.0101 ATE 06.011.0119,06.011 | M |  | 20.39
.0131 ATE 06.011.0149,06.011.0411 ATE 06.011.0427),POR METRO
DE TUBO EXCEDENTE DE 1,00M DE COMPRIMENTO,COM DIAMETRO DE 8
00MM
01294 | GUINDASTE S/RODAS, DIESEL, 45CV, 6T (CP) | H | 0.019 | 401.982 | 0 | 7.6377
01296 | GUINDASTE S/RODAS, DIESEL, 45CV, 6T (CI) | H | 0.045 | 215.6102 | 0 | 9.7025
01975 | MAO-DE-OBRA DE MONTADOR A (MONTAGEM DE ESTRUTURAS METALICAS) | H | 0.065 | 27.26 | 3 | 1.8251
, INCLUSIVE ENCARGOS SOCIAIS
01999 | MAO-DE-OBRA DE SERVENTE DA CONSTRUCAO CIVIL, INCLUSIVE ENCAR | H | 0.065 | 18.31 | 3 | 1.2259
GOS SOCIAIS
06.011.0205-A | CUSTO ADICIONAL AOS ITENS(06.011.0101 ATE 06.011.0119,06.011 | M |  | 19.74
.0131 ATE 06.011.0149,06.011.0411 ATE 06.011.0427),POR METRO
DE TUBO EXCEDENTE DE 1,00M DE COMPRIMENTO,COM DIAMETRO DE 8
00MM
20102 | MAO-DE-OBRA DE MONTADOR A (MONTAGEM DE ESTRUTURAS METALICAS) | H | 0.065 | 23.62 | 3 | 1.5814
, INCLUSIVE ENCARGOS SOCIAIS DESONERADOS
20132 | MAO-DE-OBRA DE SERVENTE DA CONSTRUCAO CIVIL, INCLUSIVE ENCAR | H | 0.065 | 15.87 | 3 | 1.0625
GOS SOCIAIS DESONERADOS
30500 | GUINDASTE S/RODAS, DIESEL, 45CV, 6T (CP) | H | 0.019 | 398.182 | 0 | 7.5655
30502 | GUINDASTE S/RODAS, DIESEL, 45CV, 6T (CI) | H | 0.045 | 211.8102 | 0 | 9.5315
06.011.0206-0 | CUSTO ADICIONAL AOS ITENS(06.011.0101 ATE 06.011.0119,06.011 | M |  | 21.58
.0131 ATE 06.011.0149,06.011.0411 ATE 06.011.0427),POR METRO
DE TUBO EXCEDENTE DE 1,00M DE COMPRIMENTO,COM DIAMETRO DE 9
00MM
01294 | GUINDASTE S/RODAS, DIESEL, 45CV, 6T (CP) | H | 0.02 | 401.982 | 0 | 8.0396
01296 | GUINDASTE S/RODAS, DIESEL, 45CV, 6T (CI) | H | 0.048 | 215.6102 | 0 | 10.3493
01975 | MAO-DE-OBRA DE MONTADOR A (MONTAGEM DE ESTRUTURAS METALICAS) | H | 0.068 | 27.26 | 3 | 1.9093
, INCLUSIVE ENCARGOS SOCIAIS
01999 | MAO-DE-OBRA DE SERVENTE DA CONSTRUCAO CIVIL, INCLUSIVE ENCAR | H | 0.068 | 18.31 | 3 | 1.2824
GOS SOCIAIS
06.011.0206-A | CUSTO ADICIONAL AOS ITENS(06.011.0101 ATE 06.011.0119,06.011 | M |  | 20.89
.0131 ATE 06.011.0149,06.011.0411 ATE 06.011.0427),POR METRO
DE TUBO EXCEDENTE DE 1,00M DE COMPRIMENTO,COM DIAMETRO DE 9
00MM
20102 | MAO-DE-OBRA DE MONTADOR A (MONTAGEM DE ESTRUTURAS METALICAS) | H | 0.068 | 23.62 | 3 | 1.6543
, INCLUSIVE ENCARGOS SOCIAIS DESONERADOS
20132 | MAO-DE-OBRA DE SERVENTE DA CONSTRUCAO CIVIL, INCLUSIVE ENCAR | H | 0.068 | 15.87 | 3 | 1.1115
GOS SOCIAIS DESONERADOS
30500 | GUINDASTE S/RODAS, DIESEL, 45CV, 6T (CP) | H | 0.02 | 398.182 | 0 | 7.9636
30502 | GUINDASTE S/RODAS, DIESEL, 45CV, 6T (CI) | H | 0.048 | 211.8102 | 0 | 10.1669
06.011.0207-0 | CUSTO ADICIONAL AOS ITENS 06.011.0101 ATE 06.011.0119,06.011 | M |  | 22.55
.0131 ATE 06.011.0149,06.011.0411 ATE 06.011.0427),POR METRO
DE TUBO EXCEDENTE DE 1,00M DE COMPRIMENTO,COM DIAMETRO DE 1
000MM
01294 | GUINDASTE S/RODAS, DIESEL, 45CV, 6T (CP) | H | 0.021 | 401.982 | 0 | 8.4416
01296 | GUINDASTE S/RODAS, DIESEL, 45CV, 6T (CI) | H | 0.05 | 215.6102 | 0 | 10.7805
01975 | MAO-DE-OBRA DE MONTADOR A (MONTAGEM DE ESTRUTURAS METALICAS) | H | 0.071 | 27.26 | 3 | 1.9935
, INCLUSIVE ENCARGOS SOCIAIS
01999 | MAO-DE-OBRA DE SERVENTE DA CONSTRUCAO CIVIL, INCLUSIVE ENCAR | H | 0.071 | 18.31 | 3 | 1.339
GOS SOCIAIS
06.011.0207-A | CUSTO ADICIONAL AOS ITENS 06.011.0101 ATE 06.011.0119,06.011 | M |  | 21.84
.0131 ATE 06.011.0149,06.011.0411 ATE 06.011.0427),POR METRO
DE TUBO EXCEDENTE DE 1,00M DE COMPRIMENTO,COM DIAMETRO DE 1
000MM
20102 | MAO-DE-OBRA DE MONTADOR A (MONTAGEM DE ESTRUTURAS METALICAS) | H | 0.071 | 23.62 | 3 | 1.7273
, INCLUSIVE ENCARGOS SOCIAIS DESONERADOS
20132 | MAO-DE-OBRA DE SERVENTE DA CONSTRUCAO CIVIL, INCLUSIVE ENCAR | H | 0.071 | 15.87 | 3 | 1.1606
GOS SOCIAIS DESONERADOS
30500 | GUINDASTE S/RODAS, DIESEL, 45CV, 6T (CP) | H | 0.021 | 398.182 | 0 | 8.3618
30502 | GUINDASTE S/RODAS, DIESEL, 45CV, 6T (CI) | H | 0.05 | 211.8102 | 0 | 10.5905
06.011.0209-0 | CUSTO ADICIONAL AOS ITENS(06.011.0101 ATE 06.011.0119,06.011 | M |  | 25.42
.0131 ATE 06.011.0149,06.011.0411 ATE 06.011.0427),POR METRO
DE TUBO EXCEDENTE DE 1,00M DE COMPRIMENTO,COM DIAMETRO DE 1
200MM
01294 | GUINDASTE S/RODAS, DIESEL, 45CV, 6T (CP) | H | 0.024 | 401.982 | 0 | 9.6476
01296 | GUINDASTE S/RODAS, DIESEL, 45CV, 6T (CI) | H | 0.056 | 215.6102 | 0 | 12.0742
01975 | MAO-DE-OBRA DE MONTADOR A (MONTAGEM DE ESTRUTURAS METALICAS) | H | 0.079 | 27.26 | 3 | 2.2181
, INCLUSIVE ENCARGOS SOCIAIS
01999 | MAO-DE-OBRA DE SERVENTE DA CONSTRUCAO CIVIL, INCLUSIVE ENCAR | H | 0.079 | 18.31 | 3 | 1.4899
GOS SOCIAIS
06.011.0209-A | CUSTO ADICIONAL AOS ITENS(06.011.0101 ATE 06.011.0119,06.011 | M |  | 24.63
.0131 ATE 06.011.0149,06.011.0411 ATE 06.011.0427),POR METRO
DE TUBO EXCEDENTE DE 1,00M DE COMPRIMENTO,COM DIAMETRO DE 1
200MM
20102 | MAO-DE-OBRA DE MONTADOR A (MONTAGEM DE ESTRUTURAS METALICAS) | H | 0.079 | 23.62 | 3 | 1.922
, INCLUSIVE ENCARGOS SOCIAIS DESONERADOS
20132 | MAO-DE-OBRA DE SERVENTE DA CONSTRUCAO CIVIL, INCLUSIVE ENCAR | H | 0.079 | 15.87 | 3 | 1.2913
GOS SOCIAIS DESONERADOS
30500 | GUINDASTE S/RODAS, DIESEL, 45CV, 6T (CP) | H | 0.024 | 398.182 | 0 | 9.5564
30502 | GUINDASTE S/RODAS, DIESEL, 45CV, 6T (CI) | H | 0.056 | 211.8102 | 0 | 11.8614
06.011.0221-0 | MONTAGEM SEM FORNECIMENTO,DE VALVULAS DE GAVETA(REGISTROS),V | UN |  | 44.37
ALVULAS DE RETENCAO,VENTOSAS,HIDRANTES,ETC,COM FLANGES CLASS
E PN-10,INCLUSIVE O FORNECIMENTO DOS MATERIAIS PARA AS JUNTA
S(ARRUELAS DE BORRACHA E PARAFUSOS COM PORCAS DE ACO CARBONO
),CUSTO POR JUNTA FLANGEADA,COM DIAMETRO DE 50MM
00463 | PARAFUSO DE ACO GALVANIZADO A FOGO CONFORME NBR 7675, PARA J | UN | 4 | 6.21 | 0 | 24.84
UNTAS COM FLANGES, PN 10, MEDINDO (16X80)MM
01975 | MAO-DE-OBRA DE MONTADOR A (MONTAGEM DE ESTRUTURAS METALICAS) | H | 0.387 | 27.26 | 3 | 10.8661
, INCLUSIVE ENCARGOS SOCIAIS
01999 | MAO-DE-OBRA DE SERVENTE DA CONSTRUCAO CIVIL, INCLUSIVE ENCAR | H | 0.337 | 18.31 | 3 | 6.3556
GOS SOCIAIS
02524 | ARRUELA DE BORRACHA SBR PARA FLANGE, PN 10, COM DIAMETRO NOM | UN | 1 | 2.31 | 0 | 2.31
INAL DE 050MM
06.011.0221-A | MONTAGEM SEM FORNECIMENTO,DE VALVULAS DE GAVETA(REGISTROS),V | UN |  | 42.07
ALVULAS DE RETENCAO,VENTOSAS,HIDRANTES,ETC,COM FLANGES CLASS
E PN-10,INCLUSIVE O FORNECIMENTO DOS MATERIAIS PARA AS JUNTA
S(ARRUELAS DE BORRACHA E PARAFUSOS COM PORCAS DE ACO CARBONO
),CUSTO POR JUNTA FLANGEADA,COM DIAMETRO DE 50MM
00463 | PARAFUSO DE ACO GALVANIZADO A FOGO CONFORME NBR 7675, PARA J | UN | 4 | 6.21 | 0 | 24.84
UNTAS COM FLANGES, PN 10, MEDINDO (16X80)MM
02524 | ARRUELA DE BORRACHA SBR PARA FLANGE, PN 10, COM DIAMETRO NOM | UN | 1 | 2.31 | 0 | 2.31
INAL DE 050MM
20102 | MAO-DE-OBRA DE MONTADOR A (MONTAGEM DE ESTRUTURAS METALICAS) | H | 0.387 | 23.62 | 3 | 9.4152
, INCLUSIVE ENCARGOS SOCIAIS DESONERADOS
20132 | MAO-DE-OBRA DE SERVENTE DA CONSTRUCAO CIVIL, INCLUSIVE ENCAR | H | 0.337 | 15.87 | 3 | 5.5086
GOS SOCIAIS DESONERADOS
06.011.0222-0 | MONTAGEM SEM FORNECIMENTO,DE VALVULAS DE GAVETA(REGISTROS),V | UN |  | 45.46
ALVULAS DE RETENCAO,VENTOSAS,HIDRANTES,ETC,COM FLANGES CLASS
E PN-10,INCLUSIVE O FORNECIMENTO DOS MATERIAIS PARA AS JUNTA
S(ARRUELAS DE BORRACHA E PARAFUSOS COM PORCAS DE ACO CARBONO
),CUSTO POR JUNTA FLANGEADA,COM DIAMETRO DE 75MM
00463 | PARAFUSO DE ACO GALVANIZADO A FOGO CONFORME NBR 7675, PARA J | UN | 4 | 6.21 | 0 | 24.84
UNTAS COM FLANGES, PN 10, MEDINDO (16X80)MM
01975 | MAO-DE-OBRA DE MONTADOR A (MONTAGEM DE ESTRUTURAS METALICAS) | H | 0.397 | 27.26 | 3 | 11.1469
, INCLUSIVE ENCARGOS SOCIAIS
01999 | MAO-DE-OBRA DE SERVENTE DA CONSTRUCAO CIVIL, INCLUSIVE ENCAR | H | 0.345 | 18.31 | 3 | 6.5065
GOS SOCIAIS
02525 | ARRUELA DE BORRACHA SBR PARA FLANGE, PN 10, COM DIAMETRO NOM | UN | 1 | 2.97 | 0 | 2.97
INAL DE 080MM
06.011.0222-A | MONTAGEM SEM FORNECIMENTO,DE VALVULAS DE GAVETA(REGISTROS),V | UN |  | 43.1
ALVULAS DE RETENCAO,VENTOSAS,HIDRANTES,ETC,COM FLANGES CLASS
E PN-10,INCLUSIVE O FORNECIMENTO DOS MATERIAIS PARA AS JUNTA
S(ARRUELAS DE BORRACHA E PARAFUSOS COM PORCAS DE ACO CARBONO
),CUSTO POR JUNTA FLANGEADA,COM DIAMETRO DE 75MM
00463 | PARAFUSO DE ACO GALVANIZADO A FOGO CONFORME NBR 7675, PARA J | UN | 4 | 6.21 | 0 | 24.84
UNTAS COM FLANGES, PN 10, MEDINDO (16X80)MM
02525 | ARRUELA DE BORRACHA SBR PARA FLANGE, PN 10, COM DIAMETRO NOM | UN | 1 | 2.97 | 0 | 2.97
INAL DE 080MM
20102 | MAO-DE-OBRA DE MONTADOR A (MONTAGEM DE ESTRUTURAS METALICAS) | H | 0.397 | 23.62 | 3 | 9.6585
, INCLUSIVE ENCARGOS SOCIAIS DESONERADOS
20132 | MAO-DE-OBRA DE SERVENTE DA CONSTRUCAO CIVIL, INCLUSIVE ENCAR | H | 0.345 | 15.87 | 3 | 5.6394
GOS SOCIAIS DESONERADOS
06.011.0223-0 | MONTAGEM SEM FORNECIMENTO,DE VALVULAS DE GAVETA(REGISTROS),V | UN |  | 82.03
ALVULAS DE RETENCAO,VENTOSAS,HIDRANTES,ETC,COM FLANGES CLASS
E PN-10,INCLUSIVE O FORNECIMENTO DOS MATERIAIS PARA AS JUNTA
S(ARRUELAS DE BORRACHA E PARAFUSOS COM PORCAS DE ACO CARBONO
),CUSTO POR JUNTA FLANGEADA,COM DIAMETRO DE 100MM
00463 | PARAFUSO DE ACO GALVANIZADO A FOGO CONFORME NBR 7675, PARA J | UN | 8 | 6.21 | 0 | 49.68
UNTAS COM FLANGES, PN 10, MEDINDO (16X80)MM
01975 | MAO-DE-OBRA DE MONTADOR A (MONTAGEM DE ESTRUTURAS METALICAS) | H | 0.534 | 27.26 | 3 | 14.9935
, INCLUSIVE ENCARGOS SOCIAIS
01999 | MAO-DE-OBRA DE SERVENTE DA CONSTRUCAO CIVIL, INCLUSIVE ENCAR | H | 0.705 | 18.31 | 3 | 13.2958
GOS SOCIAIS
02526 | ARRUELA DE BORRACHA SBR PARA FLANGE, PN 10, COM DIAMETRO NOM | UN | 1 | 4.07 | 0 | 4.07
INAL DE 100MM
06.011.0223-A | MONTAGEM SEM FORNECIMENTO,DE VALVULAS DE GAVETA(REGISTROS),V | UN |  | 78.26
ALVULAS DE RETENCAO,VENTOSAS,HIDRANTES,ETC,COM FLANGES CLASS
E PN-10,INCLUSIVE O FORNECIMENTO DOS MATERIAIS PARA AS JUNTA
S(ARRUELAS DE BORRACHA E PARAFUSOS COM PORCAS DE ACO CARBONO
),CUSTO POR JUNTA FLANGEADA,COM DIAMETRO DE 100MM
00463 | PARAFUSO DE ACO GALVANIZADO A FOGO CONFORME NBR 7675, PARA J | UN | 8 | 6.21 | 0 | 49.68
UNTAS COM FLANGES, PN 10, MEDINDO (16X80)MM
02526 | ARRUELA DE BORRACHA SBR PARA FLANGE, PN 10, COM DIAMETRO NOM | UN | 1 | 4.07 | 0 | 4.07
INAL DE 100MM
20102 | MAO-DE-OBRA DE MONTADOR A (MONTAGEM DE ESTRUTURAS METALICAS) | H | 0.534 | 23.62 | 3 | 12.9915
, INCLUSIVE ENCARGOS SOCIAIS DESONERADOS
20132 | MAO-DE-OBRA DE SERVENTE DA CONSTRUCAO CIVIL, INCLUSIVE ENCAR | H | 0.705 | 15.87 | 3 | 11.524
GOS SOCIAIS DESONERADOS
06.011.0224-0 | MONTAGEM SEM FORNECIMENTO,DE VALVULAS DE GAVETA(REGISTROS),V | UN |  | 115.74
ALVULAS DE RETENCAO,VENTOSAS,HIDRANTES,ETC,COM FLANGES,CLASS
E PN-10,INCLUSIVE O FORNECIMENTO DOS MATERIAIS PARA AS JUNTA
S(ARRUELAS DE BORRACHA E PARAFUSOS COM PORCAS DE ACO CARBONO
),CUSTO POR JUNTA FLANGEADA,COM DIAMETRO DE 150MM
00461 | PARAFUSO DE ACO GALVANIZADO A FOGO, CONFORME NBR 7675, PARA | UN | 8 | 9.8 | 0 | 78.4
JUNTAS COM FLANGES, PN 10, MEDINDO (20X90)MM
01975 | MAO-DE-OBRA DE MONTADOR A (MONTAGEM DE ESTRUTURAS METALICAS) | H | 0.618 | 27.26 | 3 | 17.3521
, INCLUSIVE ENCARGOS SOCIAIS
01999 | MAO-DE-OBRA DE SERVENTE DA CONSTRUCAO CIVIL, INCLUSIVE ENCAR | H | 0.8 | 18.31 | 3 | 15.0874
GOS SOCIAIS
02527 | ARRUELA DE BORRACHA SBR PARA FLANGE, PN 10, COM DIAMETRO NOM | UN | 1 | 4.91 | 0 | 4.91
INAL DE 150MM
06.011.0224-A | MONTAGEM SEM FORNECIMENTO,DE VALVULAS DE GAVETA(REGISTROS),V | UN |  | 111.42
ALVULAS DE RETENCAO,VENTOSAS,HIDRANTES,ETC,COM FLANGES,CLASS
E PN-10,INCLUSIVE O FORNECIMENTO DOS MATERIAIS PARA AS JUNTA
S(ARRUELAS DE BORRACHA E PARAFUSOS COM PORCAS DE ACO CARBONO
),CUSTO POR JUNTA FLANGEADA,COM DIAMETRO DE 150MM
00461 | PARAFUSO DE ACO GALVANIZADO A FOGO, CONFORME NBR 7675, PARA | UN | 8 | 9.8 | 0 | 78.4
JUNTAS COM FLANGES, PN 10, MEDINDO (20X90)MM
02527 | ARRUELA DE BORRACHA SBR PARA FLANGE, PN 10, COM DIAMETRO NOM | UN | 1 | 4.91 | 0 | 4.91
INAL DE 150MM
20102 | MAO-DE-OBRA DE MONTADOR A (MONTAGEM DE ESTRUTURAS METALICAS) | H | 0.618 | 23.62 | 3 | 15.0351
, INCLUSIVE ENCARGOS SOCIAIS DESONERADOS
20132 | MAO-DE-OBRA DE SERVENTE DA CONSTRUCAO CIVIL, INCLUSIVE ENCAR | H | 0.8 | 15.87 | 3 | 13.0769
GOS SOCIAIS DESONERADOS
06.011.0225-0 | MONTAGEM SEM FORNECIMENTO,DE VALVULAS DE GAVETA(REGISTROS),V | UN |  | 181.19
ALVULAS DE RETENCAO,VENTOSAS,HIDRANTES,ETC,COM FLANGES,CLASS
E PN-10,INCLUSIVE O FORNECIMENTO DOS MATERIAIS PARA AS JUNTA
S(ARRUELAS DE BORRACHA E PARAFUSOS COM PORCAS DE ACO CARBONO
),CUSTO POR JUNTA FLANGEADA,COM DIAMETRO DE 200MM
00058 | ARRUELA DE BORRACHA SBR PARA FLANGE, PN 10, COM DIAMETRO NOM | UN | 1 | 6.16 | 0 | 6.16
INAL DE 200MM
00461 | PARAFUSO DE ACO GALVANIZADO A FOGO, CONFORME NBR 7675, PARA | UN | 8 | 9.8 | 0 | 78.4
JUNTAS COM FLANGES, PN 10, MEDINDO (20X90)MM
01294 | GUINDASTE S/RODAS, DIESEL, 45CV, 6T (CP) | H | 0.075 | 401.982 | 0 | 30.1487
01296 | GUINDASTE S/RODAS, DIESEL, 45CV, 6T (CI) | H | 0.176 | 215.6102 | 0 | 37.9474
01975 | MAO-DE-OBRA DE MONTADOR A (MONTAGEM DE ESTRUTURAS METALICAS) | H | 0.633 | 27.26 | 3 | 17.7732
, INCLUSIVE ENCARGOS SOCIAIS
01999 | MAO-DE-OBRA DE SERVENTE DA CONSTRUCAO CIVIL, INCLUSIVE ENCAR | H | 0.571 | 18.31 | 3 | 10.7687
GOS SOCIAIS
06.011.0225-A | MONTAGEM SEM FORNECIMENTO,DE VALVULAS DE GAVETA(REGISTROS),V | UN |  | 176.43
ALVULAS DE RETENCAO,VENTOSAS,HIDRANTES,ETC,COM FLANGES,CLASS
E PN-10,INCLUSIVE O FORNECIMENTO DOS MATERIAIS PARA AS JUNTA
S(ARRUELAS DE BORRACHA E PARAFUSOS COM PORCAS DE ACO CARBONO
),CUSTO POR JUNTA FLANGEADA,COM DIAMETRO DE 200MM
00058 | ARRUELA DE BORRACHA SBR PARA FLANGE, PN 10, COM DIAMETRO NOM | UN | 1 | 6.16 | 0 | 6.16
INAL DE 200MM
00461 | PARAFUSO DE ACO GALVANIZADO A FOGO, CONFORME NBR 7675, PARA | UN | 8 | 9.8 | 0 | 78.4
JUNTAS COM FLANGES, PN 10, MEDINDO (20X90)MM
20102 | MAO-DE-OBRA DE MONTADOR A (MONTAGEM DE ESTRUTURAS METALICAS) | H | 0.633 | 23.62 | 3 | 15.4
, INCLUSIVE ENCARGOS SOCIAIS DESONERADOS
20132 | MAO-DE-OBRA DE SERVENTE DA CONSTRUCAO CIVIL, INCLUSIVE ENCAR | H | 0.571 | 15.87 | 3 | 9.3336
GOS SOCIAIS DESONERADOS
30500 | GUINDASTE S/RODAS, DIESEL, 45CV, 6T (CP) | H | 0.075 | 398.182 | 0 | 29.8637
30502 | GUINDASTE S/RODAS, DIESEL, 45CV, 6T (CI) | H | 0.176 | 211.8102 | 0 | 37.2786
06.011.0226-0 | MONTAGEM SEM FORNECIMENTO,DE VALVULAS DE GAVETA(REGISTROS),V | UN |  | 231.36
ALVULAS DE RETENCAO,VENTOSAS,HIDRANTES,ETC,COM FLANGES,CLASS
E PN-10,INCLUSIVE O FORNECIMENTO DOS MATERIAIS PARA AS JUNTA
S(ARRUELAS DE BORRACHA E PARAFUSOS COM PORCAS DE ACO CARBONO
),CUSTO POR JUNTA FLANGEADA,COM DIAMETRO DE 250MM
00461 | PARAFUSO DE ACO GALVANIZADO A FOGO, CONFORME NBR 7675, PARA | UN | 12 | 9.8 | 0 | 117.6
JUNTAS COM FLANGES, PN 10, MEDINDO (20X90)MM
01294 | GUINDASTE S/RODAS, DIESEL, 45CV, 6T (CP) | H | 0.075 | 401.982 | 0 | 30.1487
01296 | GUINDASTE S/RODAS, DIESEL, 45CV, 6T (CI) | H | 0.177 | 215.6102 | 0 | 38.163
01975 | MAO-DE-OBRA DE MONTADOR A (MONTAGEM DE ESTRUTURAS METALICAS) | H | 0.798 | 27.26 | 3 | 22.4061
, INCLUSIVE ENCARGOS SOCIAIS
01999 | MAO-DE-OBRA DE SERVENTE DA CONSTRUCAO CIVIL, INCLUSIVE ENCAR | H | 0.733 | 18.31 | 3 | 13.8239
GOS SOCIAIS
02528 | ARRUELA DE BORRACHA SBR PARA FLANGE, PN 10, NO DIAMETRO NOMI | UN | 1 | 9.22 | 0 | 9.22
NAL DE 250MM
06.011.0226-A | MONTAGEM SEM FORNECIMENTO,DE VALVULAS DE GAVETA(REGISTROS),V | UN |  | 225.56
ALVULAS DE RETENCAO,VENTOSAS,HIDRANTES,ETC,COM FLANGES,CLASS
E PN-10,INCLUSIVE O FORNECIMENTO DOS MATERIAIS PARA AS JUNTA
S(ARRUELAS DE BORRACHA E PARAFUSOS COM PORCAS DE ACO CARBONO
),CUSTO POR JUNTA FLANGEADA,COM DIAMETRO DE 250MM
00461 | PARAFUSO DE ACO GALVANIZADO A FOGO, CONFORME NBR 7675, PARA | UN | 12 | 9.8 | 0 | 117.6
JUNTAS COM FLANGES, PN 10, MEDINDO (20X90)MM
02528 | ARRUELA DE BORRACHA SBR PARA FLANGE, PN 10, NO DIAMETRO NOMI | UN | 1 | 9.22 | 0 | 9.22
NAL DE 250MM
20102 | MAO-DE-OBRA DE MONTADOR A (MONTAGEM DE ESTRUTURAS METALICAS) | H | 0.798 | 23.62 | 3 | 19.4142
, INCLUSIVE ENCARGOS SOCIAIS DESONERADOS
20132 | MAO-DE-OBRA DE SERVENTE DA CONSTRUCAO CIVIL, INCLUSIVE ENCAR | H | 0.733 | 15.87 | 3 | 11.9817
GOS SOCIAIS DESONERADOS
30500 | GUINDASTE S/RODAS, DIESEL, 45CV, 6T (CP) | H | 0.075 | 398.182 | 0 | 29.8637
30502 | GUINDASTE S/RODAS, DIESEL, 45CV, 6T (CI) | H | 0.177 | 211.8102 | 0 | 37.4904
06.011.0227-0 | MONTAGEM SEM FORNECIMENTO,DE VALVULAS DE GAVETA(REGISTROS),V | UN |  | 243.62
ALVULAS DE RETENCAO,VENTOSAS,HIDRANTES,ETC,COM FLANGES,CLASS
E PN-10,INCLUSIVE O FORNECIMENTO DOS MATERIAIS PARA AS JUNTA
S(ARRUELAS DE BORRACHA E PARAFUSOS COM PORCAS DE ACO CARBONO
),CUSTO POR JUNTA FLANGEADA,COM DIAMETRO DE 300MM
00461 | PARAFUSO DE ACO GALVANIZADO A FOGO, CONFORME NBR 7675, PARA | UN | 12 | 9.8 | 0 | 117.6
JUNTAS COM FLANGES, PN 10, MEDINDO (20X90)MM
01294 | GUINDASTE S/RODAS, DIESEL, 45CV, 6T (CP) | H | 0.077 | 401.982 | 0 | 30.9526
01296 | GUINDASTE S/RODAS, DIESEL, 45CV, 6T (CI) | H | 0.179 | 215.6102 | 0 | 38.5942
01975 | MAO-DE-OBRA DE MONTADOR A (MONTAGEM DE ESTRUTURAS METALICAS) | H | 0.805 | 27.26 | 3 | 22.6026
, INCLUSIVE ENCARGOS SOCIAIS
01999 | MAO-DE-OBRA DE SERVENTE DA CONSTRUCAO CIVIL, INCLUSIVE ENCAR | H | 0.736 | 18.31 | 3 | 13.8804
GOS SOCIAIS
02529 | ARRUELA DE BORRACHA SBR PARA FLANGE, PN 10, COM DIAMETRO NOM | UN | 1 | 20 | 0 | 20
INAL DE 300MM
06.011.0227-A | MONTAGEM SEM FORNECIMENTO,DE VALVULAS DE GAVETA(REGISTROS),V | UN |  | 237.78
ALVULAS DE RETENCAO,VENTOSAS,HIDRANTES,ETC,COM FLANGES,CLASS
E PN-10,INCLUSIVE O FORNECIMENTO DOS MATERIAIS PARA AS JUNTA
S(ARRUELAS DE BORRACHA E PARAFUSOS COM PORCAS DE ACO CARBONO
),CUSTO POR JUNTA FLANGEADA,COM DIAMETRO DE 300MM
00461 | PARAFUSO DE ACO GALVANIZADO A FOGO, CONFORME NBR 7675, PARA | UN | 12 | 9.8 | 0 | 117.6
JUNTAS COM FLANGES, PN 10, MEDINDO (20X90)MM
02529 | ARRUELA DE BORRACHA SBR PARA FLANGE, PN 10, COM DIAMETRO NOM | UN | 1 | 20 | 0 | 20
INAL DE 300MM
20102 | MAO-DE-OBRA DE MONTADOR A (MONTAGEM DE ESTRUTURAS METALICAS) | H | 0.805 | 23.62 | 3 | 19.5845
, INCLUSIVE ENCARGOS SOCIAIS DESONERADOS
20132 | MAO-DE-OBRA DE SERVENTE DA CONSTRUCAO CIVIL, INCLUSIVE ENCAR | H | 0.736 | 15.87 | 3 | 12.0307
GOS SOCIAIS DESONERADOS
30500 | GUINDASTE S/RODAS, DIESEL, 45CV, 6T (CP) | H | 0.077 | 398.182 | 0 | 30.66
30502 | GUINDASTE S/RODAS, DIESEL, 45CV, 6T (CI) | H | 0.179 | 211.8102 | 0 | 37.914
06.011.0228-0 | MONTAGEM SEM FORNECIMENTO,DE VALVULAS DE GAVETA(REGISTROS),V | UN |  | 305.01
ALVULAS DE RETENCAO,VENTOSAS,HIDRANTES,ETC,COM FLANGES,CLASS
E PN-10,INCLUSIVE O FORNECIMENTO DOS MATERIAIS PARA AS JUNTA
S(ARRUELAS DE BORRACHA E PARAFUSOS COM PORCAS DE ACO CARBONO
),CUSTO POR JUNTA FLANGEADA,COM DIAMETRO DE 350MM
00461 | PARAFUSO DE ACO GALVANIZADO A FOGO, CONFORME NBR 7675, PARA | UN | 16 | 9.8 | 0 | 156.8
JUNTAS COM FLANGES, PN 10, MEDINDO (20X90)MM
01294 | GUINDASTE S/RODAS, DIESEL, 45CV, 6T (CP) | H | 0.079 | 401.982 | 0 | 31.7566
01296 | GUINDASTE S/RODAS, DIESEL, 45CV, 6T (CI) | H | 0.185 | 215.6102 | 0 | 39.8879
01975 | MAO-DE-OBRA DE MONTADOR A (MONTAGEM DE ESTRUTURAS METALICAS) | H | 0.977 | 27.26 | 3 | 27.432
, INCLUSIVE ENCARGOS SOCIAIS
01999 | MAO-DE-OBRA DE SERVENTE DA CONSTRUCAO CIVIL, INCLUSIVE ENCAR | H | 0.905 | 18.31 | 3 | 17.0677
GOS SOCIAIS
07296 | ARRUELA BORR.P/FLANGE 350MM. | UN | 1 | 32.074 | 0 | 32.074
06.011.0228-A | MONTAGEM SEM FORNECIMENTO,DE VALVULAS DE GAVETA(REGISTROS),V | UN |  | 298.07
ALVULAS DE RETENCAO,VENTOSAS,HIDRANTES,ETC,COM FLANGES,CLASS
E PN-10,INCLUSIVE O FORNECIMENTO DOS MATERIAIS PARA AS JUNTA
S(ARRUELAS DE BORRACHA E PARAFUSOS COM PORCAS DE ACO CARBONO
),CUSTO POR JUNTA FLANGEADA,COM DIAMETRO DE 350MM
00461 | PARAFUSO DE ACO GALVANIZADO A FOGO, CONFORME NBR 7675, PARA | UN | 16 | 9.8 | 0 | 156.8
JUNTAS COM FLANGES, PN 10, MEDINDO (20X90)MM
20102 | MAO-DE-OBRA DE MONTADOR A (MONTAGEM DE ESTRUTURAS METALICAS) | H | 0.977 | 23.62 | 3 | 23.769
, INCLUSIVE ENCARGOS SOCIAIS DESONERADOS
20132 | MAO-DE-OBRA DE SERVENTE DA CONSTRUCAO CIVIL, INCLUSIVE ENCAR | H | 0.905 | 15.87 | 3 | 14.7932
GOS SOCIAIS DESONERADOS
30500 | GUINDASTE S/RODAS, DIESEL, 45CV, 6T (CP) | H | 0.079 | 398.182 | 0 | 31.4564
30502 | GUINDASTE S/RODAS, DIESEL, 45CV, 6T (CI) | H | 0.185 | 211.8102 | 0 | 39.1849
30893 | ARRUELA BORR.P/FLANGE 350MM. | UN | 1 | 32.074 | 0 | 32.074
06.011.0229-0 | MONTAGEM SEM FORNECIMENTO,DE VALVULAS DE GAVETA(REGISTROS),V | UN |  | 412.73
ALVULAS DE RETENCAO,VENTOSAS,HIDRANTES,ETC,COM FLANGES,CLASS
E PN-10,INCLUSIVE O FORNECIMENTO DOS MATERIAIS PARA AS JUNTA
S(ARRUELAS DE BORRACHA E PARAFUSOS COM PORCAS DE ACO CARBONO
),CUSTO POR JUNTA FLANGEADA,COM DIAMETRO DE 400MM
00459 | PARAFUSO P/FLANGE 24X100MM. | UN | 16 | 15.8916 | 0 | 254.2656
01294 | GUINDASTE S/RODAS, DIESEL, 45CV, 6T (CP) | H | 0.08 | 401.982 | 0 | 32.1586
01296 | GUINDASTE S/RODAS, DIESEL, 45CV, 6T (CI) | H | 0.187 | 215.6102 | 0 | 40.3191
01975 | MAO-DE-OBRA DE MONTADOR A (MONTAGEM DE ESTRUTURAS METALICAS) | H | 1.112 | 27.26 | 3 | 31.2225
, INCLUSIVE ENCARGOS SOCIAIS
01999 | MAO-DE-OBRA DE SERVENTE DA CONSTRUCAO CIVIL, INCLUSIVE ENCAR | H | 1.036 | 18.31 | 3 | 19.5382
GOS SOCIAIS
02531 | ARRUELA BORR.P/FLANGE 400MM. | UN | 1 | 35.23 | 0 | 35.23
06.011.0229-A | MONTAGEM SEM FORNECIMENTO,DE VALVULAS DE GAVETA(REGISTROS),V | UN |  | 404.94
ALVULAS DE RETENCAO,VENTOSAS,HIDRANTES,ETC,COM FLANGES,CLASS
E PN-10,INCLUSIVE O FORNECIMENTO DOS MATERIAIS PARA AS JUNTA
S(ARRUELAS DE BORRACHA E PARAFUSOS COM PORCAS DE ACO CARBONO
),CUSTO POR JUNTA FLANGEADA,COM DIAMETRO DE 400MM
20102 | MAO-DE-OBRA DE MONTADOR A (MONTAGEM DE ESTRUTURAS METALICAS) | H | 1.112 | 23.62 | 3 | 27.0534
, INCLUSIVE ENCARGOS SOCIAIS DESONERADOS
20132 | MAO-DE-OBRA DE SERVENTE DA CONSTRUCAO CIVIL, INCLUSIVE ENCAR | H | 1.036 | 15.87 | 3 | 16.9346
GOS SOCIAIS DESONERADOS
30500 | GUINDASTE S/RODAS, DIESEL, 45CV, 6T (CP) | H | 0.08 | 398.182 | 0 | 31.8546
30502 | GUINDASTE S/RODAS, DIESEL, 45CV, 6T (CI) | H | 0.187 | 211.8102 | 0 | 39.6085
30894 | ARRUELA BORR.P/FLANGE 400MM. | UN | 1 | 35.23 | 0 | 35.23
30902 | PARAFUSO P/FLANGE 24X100MM. | UN | 16 | 15.8916 | 0 | 254.2656
06.011.0230-0 | MONTAGEM SEM FORNECIMENTO,DE VALVULAS DE GAVETA(REGISTROS),V | UN |  | 484.55
ALVULAS DE RETENCAO,VENTOSAS,HIDRANTES,ETC,COM FLANGES CLASS
E PN-10,INCLUSIVE O FORNECIMENTO DOS MATERIAIS PARA AS JUNTA
S(ARRUELAS DE BORRACHA E PARAFUSOS COM PORCAS DE ACO CARBONO
)CUSTO POR JUNTA FLANGEADA,COM DIAMETRO DE 450MM
00459 | PARAFUSO P/FLANGE 24X100MM. | UN | 20 | 15.8916 | 0 | 317.832
01294 | GUINDASTE S/RODAS, DIESEL, 45CV, 6T (CP) | H | 0.083 | 401.982 | 0 | 33.3645
01296 | GUINDASTE S/RODAS, DIESEL, 45CV, 6T (CI) | H | 0.193 | 215.6102 | 0 | 41.6128
01975 | MAO-DE-OBRA DE MONTADOR A (MONTAGEM DE ESTRUTURAS METALICAS) | H | 1.221 | 27.26 | 3 | 34.283
, INCLUSIVE ENCARGOS SOCIAIS
01999 | MAO-DE-OBRA DE SERVENTE DA CONSTRUCAO CIVIL, INCLUSIVE ENCAR | H | 1.14 | 18.31 | 3 | 21.4996
GOS SOCIAIS
15240 | ARRUELA BORRACHA PARA FLANGE 450MM. | UN | 1 | 35.964 | 0 | 35.964
06.011.0230-A | MONTAGEM SEM FORNECIMENTO,DE VALVULAS DE GAVETA(REGISTROS),V | UN |  | 476.06
ALVULAS DE RETENCAO,VENTOSAS,HIDRANTES,ETC,COM FLANGES CLASS
E PN-10,INCLUSIVE O FORNECIMENTO DOS MATERIAIS PARA AS JUNTA
S(ARRUELAS DE BORRACHA E PARAFUSOS COM PORCAS DE ACO CARBONO
)CUSTO POR JUNTA FLANGEADA,COM DIAMETRO DE 450MM
20102 | MAO-DE-OBRA DE MONTADOR A (MONTAGEM DE ESTRUTURAS METALICAS) | H | 1.221 | 23.62 | 3 | 29.7052
, INCLUSIVE ENCARGOS SOCIAIS DESONERADOS
20132 | MAO-DE-OBRA DE SERVENTE DA CONSTRUCAO CIVIL, INCLUSIVE ENCAR | H | 1.14 | 15.87 | 3 | 18.6346
GOS SOCIAIS DESONERADOS
30500 | GUINDASTE S/RODAS, DIESEL, 45CV, 6T (CP) | H | 0.083 | 398.182 | 0 | 33.0491
30502 | GUINDASTE S/RODAS, DIESEL, 45CV, 6T (CI) | H | 0.193 | 211.8102 | 0 | 40.8794
30902 | PARAFUSO P/FLANGE 24X100MM. | UN | 20 | 15.8916 | 0 | 317.832
30909 | ARRUELA BORRACHA PARA FLANGE 450MM. | UN | 1 | 35.964 | 0 | 35.964
06.011.0231-0 | MONTAGEM SEM FORNECIMENTO,DE VALVULAS DE GAVETA(REGISTROS),V | UN |  | 493.07
ALVULAS DE RETENCAO,VENTOSAS,HIDRANTES,ETC,COM FLANGES,CLASS
E PN-10,INCLUSIVE O FORNECIMENTO DOS MATERIAIS PARA AS JUNTA
S(ARRUELAS DE BORRACHA E PARAFUSOS COM PORCAS DE ACO CARBONO
),CUSTO POR JUNTA FLANGEADA,COM DIAMETRO DE 500MM
00459 | PARAFUSO P/FLANGE 24X100MM. | UN | 20 | 15.8916 | 0 | 317.832
01294 | GUINDASTE S/RODAS, DIESEL, 45CV, 6T (CP) | H | 0.086 | 401.982 | 0 | 34.5705
01296 | GUINDASTE S/RODAS, DIESEL, 45CV, 6T (CI) | H | 0.2 | 215.6102 | 0 | 43.122
01975 | MAO-DE-OBRA DE MONTADOR A (MONTAGEM DE ESTRUTURAS METALICAS) | H | 1.33 | 27.26 | 3 | 37.3435
, INCLUSIVE ENCARGOS SOCIAIS
01999 | MAO-DE-OBRA DE SERVENTE DA CONSTRUCAO CIVIL, INCLUSIVE ENCAR | H | 1.245 | 18.31 | 3 | 23.4798
GOS SOCIAIS
02533 | ARRUELA BORR.P/FLANGE 500MM. | UN | 1 | 36.724 | 0 | 36.724
06.011.0231-A | MONTAGEM SEM FORNECIMENTO,DE VALVULAS DE GAVETA(REGISTROS),V | UN |  | 483.86
ALVULAS DE RETENCAO,VENTOSAS,HIDRANTES,ETC,COM FLANGES,CLASS
E PN-10,INCLUSIVE O FORNECIMENTO DOS MATERIAIS PARA AS JUNTA
S(ARRUELAS DE BORRACHA E PARAFUSOS COM PORCAS DE ACO CARBONO
),CUSTO POR JUNTA FLANGEADA,COM DIAMETRO DE 500MM
20102 | MAO-DE-OBRA DE MONTADOR A (MONTAGEM DE ESTRUTURAS METALICAS) | H | 1.33 | 23.62 | 3 | 32.357
, INCLUSIVE ENCARGOS SOCIAIS DESONERADOS
20132 | MAO-DE-OBRA DE SERVENTE DA CONSTRUCAO CIVIL, INCLUSIVE ENCAR | H | 1.245 | 15.87 | 3 | 20.3509
GOS SOCIAIS DESONERADOS
30500 | GUINDASTE S/RODAS, DIESEL, 45CV, 6T (CP) | H | 0.086 | 398.182 | 0 | 34.2437
30502 | GUINDASTE S/RODAS, DIESEL, 45CV, 6T (CI) | H | 0.2 | 211.8102 | 0 | 42.362
30895 | ARRUELA BORR.P/FLANGE 500MM. | UN | 1 | 36.724 | 0 | 36.724
30902 | PARAFUSO P/FLANGE 24X100MM. | UN | 20 | 15.8916 | 0 | 317.832
06.011.0232-0 | MONTAGEM SEM FORNECIMENTO,DE VALVULAS DE GAVETA(REGISTROS),V | UN |  | 623.92
ALVULAS DE RETENCAO,VENTOSAS,HIDRANTES,ETC,COM FLANGES,CLASS
E PN-10,INCLUSIVE O FORNECIMENTO DOS MATERIAIS PARA AS JUNTA
S(ARRUELAS DE BORRACHA E PARAFUSOS COM PORCAS DE ACO CARBONO
),CUSTO POR JUNTA FLANGEADA,COM DIAMETRO DE 600MM
00458 | PARAFUSO P/FLANGE 27X120MM. | UN | 20 | 21.5864 | 0 | 431.728
01294 | GUINDASTE S/RODAS, DIESEL, 45CV, 6T (CP) | H | 0.091 | 401.982 | 0 | 36.5804
01296 | GUINDASTE S/RODAS, DIESEL, 45CV, 6T (CI) | H | 0.213 | 215.6102 | 0 | 45.925
01975 | MAO-DE-OBRA DE MONTADOR A (MONTAGEM DE ESTRUTURAS METALICAS) | H | 1.477 | 27.26 | 3 | 41.4709
, INCLUSIVE ENCARGOS SOCIAIS
01999 | MAO-DE-OBRA DE SERVENTE DA CONSTRUCAO CIVIL, INCLUSIVE ENCAR | H | 1.385 | 18.31 | 3 | 26.1201
GOS SOCIAIS
02534 | ARRUELA BORR.P/FLANGE 600MM. | UN | 1 | 42.098 | 0 | 42.098
06.011.0232-A | MONTAGEM SEM FORNECIMENTO,DE VALVULAS DE GAVETA(REGISTROS),V | UN |  | 613.74
ALVULAS DE RETENCAO,VENTOSAS,HIDRANTES,ETC,COM FLANGES,CLASS
E PN-10,INCLUSIVE O FORNECIMENTO DOS MATERIAIS PARA AS JUNTA
S(ARRUELAS DE BORRACHA E PARAFUSOS COM PORCAS DE ACO CARBONO
),CUSTO POR JUNTA FLANGEADA,COM DIAMETRO DE 600MM
20102 | MAO-DE-OBRA DE MONTADOR A (MONTAGEM DE ESTRUTURAS METALICAS) | H | 1.477 | 23.62 | 3 | 35.9333
, INCLUSIVE ENCARGOS SOCIAIS DESONERADOS
20132 | MAO-DE-OBRA DE SERVENTE DA CONSTRUCAO CIVIL, INCLUSIVE ENCAR | H | 1.385 | 15.87 | 3 | 22.6393
GOS SOCIAIS DESONERADOS
30500 | GUINDASTE S/RODAS, DIESEL, 45CV, 6T (CP) | H | 0.091 | 398.182 | 0 | 36.2346
30502 | GUINDASTE S/RODAS, DIESEL, 45CV, 6T (CI) | H | 0.213 | 211.8102 | 0 | 45.1156
30896 | ARRUELA BORR.P/FLANGE 600MM. | UN | 1 | 42.098 | 0 | 42.098
30903 | PARAFUSO P/FLANGE 27X120MM. | UN | 20 | 21.5864 | 0 | 431.728
06.011.0233-0 | MONTAGEM SEM FORNECIMENTO,DE VALVULAS DE GAVETA(REGISTROS),V | UN |  | 731.98
ALVULAS DE RETENCAO,VENTOSAS,HIDRANTES,ETC,COM FLANGES,CLASS
E PN-10,INCLUSIVE O FORNECIMENTO DOS MATERIAIS PARA AS JUNTA
S(ARRUELAS DE BORRACHA E PARAFUSOS COM PORCAS DE ACO CARBONO
),CUSTO POR JUNTA FLANGEADA,COM DIAMETRO DE 700MM
00458 | PARAFUSO P/FLANGE 27X120MM. | UN | 24 | 21.5864 | 0 | 518.0736
01294 | GUINDASTE S/RODAS, DIESEL, 45CV, 6T (CP) | H | 0.101 | 401.982 | 0 | 40.6002
01296 | GUINDASTE S/RODAS, DIESEL, 45CV, 6T (CI) | H | 0.236 | 215.6102 | 0 | 50.884
01975 | MAO-DE-OBRA DE MONTADOR A (MONTAGEM DE ESTRUTURAS METALICAS) | H | 1.733 | 27.26 | 3 | 48.6588
, INCLUSIVE ENCARGOS SOCIAIS
01999 | MAO-DE-OBRA DE SERVENTE DA CONSTRUCAO CIVIL, INCLUSIVE ENCAR | H | 1.633 | 18.31 | 3 | 30.7972
GOS SOCIAIS
07297 | ARRUELA BORR.P/FLANGE 700MM. | UN | 1 | 42.97 | 0 | 42.97
06.011.0233-A | MONTAGEM SEM FORNECIMENTO,DE VALVULAS DE GAVETA(REGISTROS),V | UN |  | 720.1
ALVULAS DE RETENCAO,VENTOSAS,HIDRANTES,ETC,COM FLANGES,CLASS
E PN-10,INCLUSIVE O FORNECIMENTO DOS MATERIAIS PARA AS JUNTA
S(ARRUELAS DE BORRACHA E PARAFUSOS COM PORCAS DE ACO CARBONO
),CUSTO POR JUNTA FLANGEADA,COM DIAMETRO DE 700MM
20102 | MAO-DE-OBRA DE MONTADOR A (MONTAGEM DE ESTRUTURAS METALICAS) | H | 1.733 | 23.62 | 3 | 42.1615
, INCLUSIVE ENCARGOS SOCIAIS DESONERADOS
20132 | MAO-DE-OBRA DE SERVENTE DA CONSTRUCAO CIVIL, INCLUSIVE ENCAR | H | 1.633 | 15.87 | 3 | 26.6932
GOS SOCIAIS DESONERADOS
30500 | GUINDASTE S/RODAS, DIESEL, 45CV, 6T (CP) | H | 0.101 | 398.182 | 0 | 40.2164
30502 | GUINDASTE S/RODAS, DIESEL, 45CV, 6T (CI) | H | 0.236 | 211.8102 | 0 | 49.9872
30897 | ARRUELA BORR.P/FLANGE 700MM. | UN | 1 | 42.97 | 0 | 42.97
30903 | PARAFUSO P/FLANGE 27X120MM. | UN | 24 | 21.5864 | 0 | 518.0736
06.011.0235-0 | MONTAGEM SEM FORNECIMENTO,DE VALVULAS DE GAVETA(REGISTROS),V | UN |  | 1407.29
ALVULAS DE RETENCAO,VENTOSAS,HIDRANTES,ETC,COM FLANGES,CLASS
E PN-10,INCLUSIVE O FORNECIMENTO DOS MATERIAIS PARA AS JUNTA
S(ARRUELAS DE BORRACHA E PARAFUSOS COM PORCAS DE ACO CARBONO
),CUSTO POR JUNTA FLANGEADA,COM DIAMETRO DE 800MM
01294 | GUINDASTE S/RODAS, DIESEL, 45CV, 6T (CP) | H | 0.104 | 401.982 | 0 | 41.8061
01296 | GUINDASTE S/RODAS, DIESEL, 45CV, 6T (CI) | H | 0.249 | 215.6102 | 0 | 53.6869
01975 | MAO-DE-OBRA DE MONTADOR A (MONTAGEM DE ESTRUTURAS METALICAS) | H | 1.903 | 27.26 | 3 | 53.4321
, INCLUSIVE ENCARGOS SOCIAIS
01999 | MAO-DE-OBRA DE SERVENTE DA CONSTRUCAO CIVIL, INCLUSIVE ENCAR | H | 1.796 | 18.31 | 3 | 33.8713
GOS SOCIAIS
07285 | PARAFUSO P/FLANGE 30X130MM. | UN | 24 | 48.8677 | 0 | 1172.8248
07298 | ARRUELA BORR.P/FLANGE 800MM. | UN | 1 | 51.672 | 0 | 51.672
06.011.0235-A | MONTAGEM SEM FORNECIMENTO,DE VALVULAS DE GAVETA(REGISTROS),V | UN |  | 1394.3
ALVULAS DE RETENCAO,VENTOSAS,HIDRANTES,ETC,COM FLANGES,CLASS
E PN-10,INCLUSIVE O FORNECIMENTO DOS MATERIAIS PARA AS JUNTA
S(ARRUELAS DE BORRACHA E PARAFUSOS COM PORCAS DE ACO CARBONO
),CUSTO POR JUNTA FLANGEADA,COM DIAMETRO DE 800MM
20102 | MAO-DE-OBRA DE MONTADOR A (MONTAGEM DE ESTRUTURAS METALICAS) | H | 1.903 | 23.62 | 3 | 46.2973
, INCLUSIVE ENCARGOS SOCIAIS DESONERADOS
20132 | MAO-DE-OBRA DE SERVENTE DA CONSTRUCAO CIVIL, INCLUSIVE ENCAR | H | 1.796 | 15.87 | 3 | 29.3576
GOS SOCIAIS DESONERADOS
30500 | GUINDASTE S/RODAS, DIESEL, 45CV, 6T (CP) | H | 0.104 | 398.182 | 0 | 41.4109
30502 | GUINDASTE S/RODAS, DIESEL, 45CV, 6T (CI) | H | 0.249 | 211.8102 | 0 | 52.7407
30898 | ARRUELA BORR.P/FLANGE 800MM. | UN | 1 | 51.672 | 0 | 51.672
30904 | PARAFUSO P/FLANGE 30X130MM. | UN | 24 | 48.8677 | 0 | 1172.8248
06.011.0236-0 | MONTAGEM SEM FORNECIMENTO,DE VALVULAS DE GAVETA(REGISTROS),V | UN |  | 1633.11
ALVULAS DE RETENCAO,VENTOSAS,HIDRANTES,ETC,COM FLANGES,CLASS
E PN-10,INCLUSIVE O FORNECIMENTO DOS MATERIAIS PARA AS JUNTA
S(ARRUELAS DE BORRACHA E PARAFUSOS COM PORCAS DE ACO CARBONO
),CUSTO POR JUNTA FLANGEADA,COM DIAMETRO DE 900MM
01294 | GUINDASTE S/RODAS, DIESEL, 45CV, 6T (CP) | H | 0.119 | 401.982 | 0 | 47.8359
01296 | GUINDASTE S/RODAS, DIESEL, 45CV, 6T (CI) | H | 0.278 | 215.6102 | 0 | 59.9396
01975 | MAO-DE-OBRA DE MONTADOR A (MONTAGEM DE ESTRUTURAS METALICAS) | H | 2.193 | 27.26 | 3 | 61.5746
, INCLUSIVE ENCARGOS SOCIAIS
01999 | MAO-DE-OBRA DE SERVENTE DA CONSTRUCAO CIVIL, INCLUSIVE ENCAR | H | 2.077 | 18.31 | 3 | 39.1708
GOS SOCIAIS
07285 | PARAFUSO P/FLANGE 30X130MM. | UN | 28 | 48.8677 | 0 | 1368.2956
07299 | ARRUELA BORR.P/FLANGE 900MM. | UN | 1 | 56.296 | 0 | 56.296
06.011.0236-A | MONTAGEM SEM FORNECIMENTO,DE VALVULAS DE GAVETA(REGISTROS),V | UN |  | 1618.16
ALVULAS DE RETENCAO,VENTOSAS,HIDRANTES,ETC,COM FLANGES,CLASS
E PN-10,INCLUSIVE O FORNECIMENTO DOS MATERIAIS PARA AS JUNTA
S(ARRUELAS DE BORRACHA E PARAFUSOS COM PORCAS DE ACO CARBONO
),CUSTO POR JUNTA FLANGEADA,COM DIAMETRO DE 900MM
20102 | MAO-DE-OBRA DE MONTADOR A (MONTAGEM DE ESTRUTURAS METALICAS) | H | 2.193 | 23.62 | 3 | 53.3526
, INCLUSIVE ENCARGOS SOCIAIS DESONERADOS
20132 | MAO-DE-OBRA DE SERVENTE DA CONSTRUCAO CIVIL, INCLUSIVE ENCAR | H | 2.077 | 15.87 | 3 | 33.9508
GOS SOCIAIS DESONERADOS
30500 | GUINDASTE S/RODAS, DIESEL, 45CV, 6T (CP) | H | 0.119 | 398.182 | 0 | 47.3837
30502 | GUINDASTE S/RODAS, DIESEL, 45CV, 6T (CI) | H | 0.278 | 211.8102 | 0 | 58.8832
30899 | ARRUELA BORR.P/FLANGE 900MM. | UN | 1 | 56.296 | 0 | 56.296
30904 | PARAFUSO P/FLANGE 30X130MM. | UN | 28 | 48.8677 | 0 | 1368.2956
06.011.0237-0 | MONTAGEM SEM FORNECIMENTO,DE VALVULAS DE GAVETA(REGISTROS),V | UN |  | 1896.17
ALVULAS DE RETENCAO,VENTOSAS,HIDRANTES,ETC,COM FLANGES,CLASS
E PN-10,INCLUSIVE O FORNECIMENTO DOS MATERIAIS PARA AS JUNTA
S(ARRUELAS DE BORRACHA E PARAFUSOS COM PORCAS DE ACO CARBONO
),CUSTO POR JUNTA FLANGEADA,COM DIAMETRO DE 1000MM
01051 | GUINDASTE SOBRE RODAS,CAPACIDADE DE 15T,INCLUSIVE OPERADOR E | H | 0.128 | 446.2931 | 0 | 57.1255
AUXILIAR (CP)
01053 | GUINDASTE SOBRE RODAS,CAPACIDADE DE 15T,INCLUSIVE OPERADOR E | H | 0.298 | 228.271 | 0 | 68.0248
AUXILIAR (CI)
01975 | MAO-DE-OBRA DE MONTADOR A (MONTAGEM DE ESTRUTURAS METALICAS) | H | 2.397 | 27.26 | 3 | 67.3025
, INCLUSIVE ENCARGOS SOCIAIS
01999 | MAO-DE-OBRA DE SERVENTE DA CONSTRUCAO CIVIL, INCLUSIVE ENCAR | H | 2.274 | 18.31 | 3 | 42.886
GOS SOCIAIS
07286 | PARAFUSO P/FLANGE 33X130MM. | UN | 28 | 56.9458 | 0 | 1594.4824
07300 | ARRUELA BORR.P/FLANGE 1000MM. | UN | 1 | 66.358 | 0 | 66.358
06.011.0237-A | MONTAGEM SEM FORNECIMENTO,DE VALVULAS DE GAVETA(REGISTROS),V | UN |  | 1878.81
ALVULAS DE RETENCAO,VENTOSAS,HIDRANTES,ETC,COM FLANGES,CLASS
E PN-10,INCLUSIVE O FORNECIMENTO DOS MATERIAIS PARA AS JUNTA
S(ARRUELAS DE BORRACHA E PARAFUSOS COM PORCAS DE ACO CARBONO
),CUSTO POR JUNTA FLANGEADA,COM DIAMETRO DE 1000MM
20102 | MAO-DE-OBRA DE MONTADOR A (MONTAGEM DE ESTRUTURAS METALICAS) | H | 2.397 | 23.62 | 3 | 58.3157
, INCLUSIVE ENCARGOS SOCIAIS DESONERADOS
20132 | MAO-DE-OBRA DE SERVENTE DA CONSTRUCAO CIVIL, INCLUSIVE ENCAR | H | 2.274 | 15.87 | 3 | 37.171
GOS SOCIAIS DESONERADOS
30503 | GUINDASTE SOBRE RODAS,CAPACIDADE DE 15T,INCLUSIVE OPERADOR E | H | 0.128 | 440.0531 | 0 | 56.3268
AUXILIAR (CP)
30505 | GUINDASTE SOBRE RODAS,CAPACIDADE DE 15T,INCLUSIVE OPERADOR E | H | 0.298 | 222.031 | 0 | 66.1652
AUXILIAR (CI)
30900 | ARRUELA BORR.P/FLANGE 1000MM. | UN | 1 | 66.358 | 0 | 66.358
30905 | PARAFUSO P/FLANGE 33X130MM. | UN | 28 | 56.9458 | 0 | 1594.4824
06.011.0239-0 | MONTAGEM SEM FORNECIMENTO,DE VALVULAS DE GAVETA(REGISTROS),V | UN |  | 2699
ALVULAS DE RETENCAO,VENTOSAS,HIDRANTES,ETC,COM FLANGES,CLASS
E PN-10,INCLUSIVE O FORNECIMENTO DOS MATERIAIS PARA AS JUNTA
S(ARRUELAS DE BORRACHA E PARAFUSOS COM PORCAS DE ACO CARBONO
),CUSTO POR JUNTA FLANGEADA,COM DIAMETRO DE 1200MM
01051 | GUINDASTE SOBRE RODAS,CAPACIDADE DE 15T,INCLUSIVE OPERADOR E | H | 0.153 | 446.2931 | 0 | 68.2828
AUXILIAR (CP)
01053 | GUINDASTE SOBRE RODAS,CAPACIDADE DE 15T,INCLUSIVE OPERADOR E | H | 0.358 | 228.271 | 0 | 81.721
AUXILIAR (CI)
01975 | MAO-DE-OBRA DE MONTADOR A (MONTAGEM DE ESTRUTURAS METALICAS) | H | 2.954 | 27.26 | 3 | 82.9418
, INCLUSIVE ENCARGOS SOCIAIS
01999 | MAO-DE-OBRA DE SERVENTE DA CONSTRUCAO CIVIL, INCLUSIVE ENCAR | H | 2.815 | 18.31 | 3 | 53.0889
GOS SOCIAIS
07287 | PARAFUSO P/FLANGE 36X140MM. | UN | 32 | 73.1021 | 0 | 2339.2672
07301 | ARRUELA BORR.P/FLANGE 1200MM. | UN | 1 | 73.702 | 0 | 73.702
06.011.0239-A | MONTAGEM SEM FORNECIMENTO,DE VALVULAS DE GAVETA(REGISTROS),V | UN |  | 2677.66
ALVULAS DE RETENCAO,VENTOSAS,HIDRANTES,ETC,COM FLANGES,CLASS
E PN-10,INCLUSIVE O FORNECIMENTO DOS MATERIAIS PARA AS JUNTA
S(ARRUELAS DE BORRACHA E PARAFUSOS COM PORCAS DE ACO CARBONO
),CUSTO POR JUNTA FLANGEADA,COM DIAMETRO DE 1200MM
20102 | MAO-DE-OBRA DE MONTADOR A (MONTAGEM DE ESTRUTURAS METALICAS) | H | 2.954 | 23.62 | 3 | 71.8667
, INCLUSIVE ENCARGOS SOCIAIS DESONERADOS
20132 | MAO-DE-OBRA DE SERVENTE DA CONSTRUCAO CIVIL, INCLUSIVE ENCAR | H | 2.815 | 15.87 | 3 | 46.0143
GOS SOCIAIS DESONERADOS
30503 | GUINDASTE SOBRE RODAS,CAPACIDADE DE 15T,INCLUSIVE OPERADOR E | H | 0.153 | 440.0531 | 0 | 67.3281
AUXILIAR (CP)
30505 | GUINDASTE SOBRE RODAS,CAPACIDADE DE 15T,INCLUSIVE OPERADOR E | H | 0.358 | 222.031 | 0 | 79.4871
AUXILIAR (CI)
30901 | ARRUELA BORR.P/FLANGE 1200MM. | UN | 1 | 73.702 | 0 | 73.702
30906 | PARAFUSO P/FLANGE 36X140MM. | UN | 32 | 73.1021 | 0 | 2339.2672
06.011.0251-0 | MONTAGEM SEM FORNECIMENTO,DE VALVULAS DE GAVETA(REGISTROS),V | UN |  | 44.37
ALVULAS DE RETENCAO,VENTOSAS,HIDRANTES,ETC,COM FLANGES,CLASS
E PN-16,INCLUSIVE O FORNECIMENTO DOS MATERIAIS PARA AS JUNTA
S(ARRUELAS DE BORRACHA E PARAFUSOS COM PORCAS DE ACO CARBONO
),CUSTO POR JUNTA FLANGEADA,COM DIAMETRO DE 50MM
00463 | PARAFUSO DE ACO GALVANIZADO A FOGO CONFORME NBR 7675, PARA J | UN | 4 | 6.21 | 0 | 24.84
UNTAS COM FLANGES, PN 10, MEDINDO (16X80)MM
01975 | MAO-DE-OBRA DE MONTADOR A (MONTAGEM DE ESTRUTURAS METALICAS) | H | 0.387 | 27.26 | 3 | 10.8661
, INCLUSIVE ENCARGOS SOCIAIS
01999 | MAO-DE-OBRA DE SERVENTE DA CONSTRUCAO CIVIL, INCLUSIVE ENCAR | H | 0.337 | 18.31 | 3 | 6.3556
GOS SOCIAIS
02524 | ARRUELA DE BORRACHA SBR PARA FLANGE, PN 10, COM DIAMETRO NOM | UN | 1 | 2.31 | 0 | 2.31
INAL DE 050MM
06.011.0251-A | MONTAGEM SEM FORNECIMENTO,DE VALVULAS DE GAVETA(REGISTROS),V | UN |  | 42.07
ALVULAS DE RETENCAO,VENTOSAS,HIDRANTES,ETC,COM FLANGES,CLASS
E PN-16,INCLUSIVE O FORNECIMENTO DOS MATERIAIS PARA AS JUNTA
S(ARRUELAS DE BORRACHA E PARAFUSOS COM PORCAS DE ACO CARBONO
),CUSTO POR JUNTA FLANGEADA,COM DIAMETRO DE 50MM
00463 | PARAFUSO DE ACO GALVANIZADO A FOGO CONFORME NBR 7675, PARA J | UN | 4 | 6.21 | 0 | 24.84
UNTAS COM FLANGES, PN 10, MEDINDO (16X80)MM
02524 | ARRUELA DE BORRACHA SBR PARA FLANGE, PN 10, COM DIAMETRO NOM | UN | 1 | 2.31 | 0 | 2.31
INAL DE 050MM
20102 | MAO-DE-OBRA DE MONTADOR A (MONTAGEM DE ESTRUTURAS METALICAS) | H | 0.387 | 23.62 | 3 | 9.4152
, INCLUSIVE ENCARGOS SOCIAIS DESONERADOS
20132 | MAO-DE-OBRA DE SERVENTE DA CONSTRUCAO CIVIL, INCLUSIVE ENCAR | H | 0.337 | 15.87 | 3 | 5.5086
GOS SOCIAIS DESONERADOS
06.011.0252-0 | MONTAGEM SEM FORNECEMENTO,DE VALVULAS DE GAVETA(REGISTROS),V | UN |  | 45.46
ALVULAS DE RETENCAO,VENTOSAS,HIDRANTES,ETC,COM FLANGES,CLASS
E PN-16,INCLUSIVE O FORNECIMENTO DOS MATERIAIS PARA AS JUNTA
S(ARRUELAS DE BORRACHA E PARAFUSOS COM PORCAS DE ACO CARBONO
),CUSTO POR JUNTA FLANGEADA,COM DIAMETRO DE 75MM
00463 | PARAFUSO DE ACO GALVANIZADO A FOGO CONFORME NBR 7675, PARA J | UN | 4 | 6.21 | 0 | 24.84
UNTAS COM FLANGES, PN 10, MEDINDO (16X80)MM
01975 | MAO-DE-OBRA DE MONTADOR A (MONTAGEM DE ESTRUTURAS METALICAS) | H | 0.397 | 27.26 | 3 | 11.1469
, INCLUSIVE ENCARGOS SOCIAIS
01999 | MAO-DE-OBRA DE SERVENTE DA CONSTRUCAO CIVIL, INCLUSIVE ENCAR | H | 0.345 | 18.31 | 3 | 6.5065
GOS SOCIAIS
02525 | ARRUELA DE BORRACHA SBR PARA FLANGE, PN 10, COM DIAMETRO NOM | UN | 1 | 2.97 | 0 | 2.97
INAL DE 080MM
06.011.0252-A | MONTAGEM SEM FORNECEMENTO,DE VALVULAS DE GAVETA(REGISTROS),V | UN |  | 43.1
ALVULAS DE RETENCAO,VENTOSAS,HIDRANTES,ETC,COM FLANGES,CLASS
E PN-16,INCLUSIVE O FORNECIMENTO DOS MATERIAIS PARA AS JUNTA
S(ARRUELAS DE BORRACHA E PARAFUSOS COM PORCAS DE ACO CARBONO
),CUSTO POR JUNTA FLANGEADA,COM DIAMETRO DE 75MM
00463 | PARAFUSO DE ACO GALVANIZADO A FOGO CONFORME NBR 7675, PARA J | UN | 4 | 6.21 | 0 | 24.84
UNTAS COM FLANGES, PN 10, MEDINDO (16X80)MM
02525 | ARRUELA DE BORRACHA SBR PARA FLANGE, PN 10, COM DIAMETRO NOM | UN | 1 | 2.97 | 0 | 2.97
INAL DE 080MM
20102 | MAO-DE-OBRA DE MONTADOR A (MONTAGEM DE ESTRUTURAS METALICAS) | H | 0.397 | 23.62 | 3 | 9.6585
, INCLUSIVE ENCARGOS SOCIAIS DESONERADOS
20132 | MAO-DE-OBRA DE SERVENTE DA CONSTRUCAO CIVIL, INCLUSIVE ENCAR | H | 0.345 | 15.87 | 3 | 5.6394
GOS SOCIAIS DESONERADOS
06.011.0253-0 | MONTAGEM SEM FORNECIMENTO,DE VALVULAS DE GAVETA(REGISTROS),V | UN |  | 82.03
ALVULAS DE RETENCAO,VENTOSAS,HIDRANTES,ETC,COM FLANGES,CLASS
E PN-16,INCLUSIVE O FORNECIMENTO DOS MATERIAIS PARA AS JUNTA
S(ARRUELAS DE BORRACHA E PARAFUSOS COM PORCAS DE ACO CARBONO
),CUSTO POR JUNTA FLANGEADA,COM DIAMETRO DE 100MM
00463 | PARAFUSO DE ACO GALVANIZADO A FOGO CONFORME NBR 7675, PARA J | UN | 8 | 6.21 | 0 | 49.68
UNTAS COM FLANGES, PN 10, MEDINDO (16X80)MM
01975 | MAO-DE-OBRA DE MONTADOR A (MONTAGEM DE ESTRUTURAS METALICAS) | H | 0.534 | 27.26 | 3 | 14.9935
, INCLUSIVE ENCARGOS SOCIAIS
01999 | MAO-DE-OBRA DE SERVENTE DA CONSTRUCAO CIVIL, INCLUSIVE ENCAR | H | 0.705 | 18.31 | 3 | 13.2958
GOS SOCIAIS
02526 | ARRUELA DE BORRACHA SBR PARA FLANGE, PN 10, COM DIAMETRO NOM | UN | 1 | 4.07 | 0 | 4.07
INAL DE 100MM
06.011.0253-A | MONTAGEM SEM FORNECIMENTO,DE VALVULAS DE GAVETA(REGISTROS),V | UN |  | 78.26
ALVULAS DE RETENCAO,VENTOSAS,HIDRANTES,ETC,COM FLANGES,CLASS
E PN-16,INCLUSIVE O FORNECIMENTO DOS MATERIAIS PARA AS JUNTA
S(ARRUELAS DE BORRACHA E PARAFUSOS COM PORCAS DE ACO CARBONO
),CUSTO POR JUNTA FLANGEADA,COM DIAMETRO DE 100MM
00463 | PARAFUSO DE ACO GALVANIZADO A FOGO CONFORME NBR 7675, PARA J | UN | 8 | 6.21 | 0 | 49.68
UNTAS COM FLANGES, PN 10, MEDINDO (16X80)MM
02526 | ARRUELA DE BORRACHA SBR PARA FLANGE, PN 10, COM DIAMETRO NOM | UN | 1 | 4.07 | 0 | 4.07
INAL DE 100MM
20102 | MAO-DE-OBRA DE MONTADOR A (MONTAGEM DE ESTRUTURAS METALICAS) | H | 0.534 | 23.62 | 3 | 12.9915
, INCLUSIVE ENCARGOS SOCIAIS DESONERADOS
20132 | MAO-DE-OBRA DE SERVENTE DA CONSTRUCAO CIVIL, INCLUSIVE ENCAR | H | 0.705 | 15.87 | 3 | 11.524
GOS SOCIAIS DESONERADOS
06.011.0254-0 | MONTAGEM SEM FORNECIMENTO,DE VALVULAS DE GAVETA(REGISTROS),V | UN |  | 115.74
ALVULAS DE RETENCAO,VENTOSAS,HIDRANTES,ETC,COM FLANGES,CLASS
E PN-16,INCLUSIVE O FORNECIMENTO DOS MATERIAIS PARA AS JUNTA
S(ARRUELAS DE BORRACHA E PARAFUSOS COM PORCAS DE ACO CARBONO
),CUSTO POR JUNTA FLANGEADA,COM DIAMETRO DE 150MM
00461 | PARAFUSO DE ACO GALVANIZADO A FOGO, CONFORME NBR 7675, PARA | UN | 8 | 9.8 | 0 | 78.4
JUNTAS COM FLANGES, PN 10, MEDINDO (20X90)MM
01975 | MAO-DE-OBRA DE MONTADOR A (MONTAGEM DE ESTRUTURAS METALICAS) | H | 0.618 | 27.26 | 3 | 17.3521
, INCLUSIVE ENCARGOS SOCIAIS
01999 | MAO-DE-OBRA DE SERVENTE DA CONSTRUCAO CIVIL, INCLUSIVE ENCAR | H | 0.8 | 18.31 | 3 | 15.0874
GOS SOCIAIS
02527 | ARRUELA DE BORRACHA SBR PARA FLANGE, PN 10, COM DIAMETRO NOM | UN | 1 | 4.91 | 0 | 4.91
INAL DE 150MM
06.011.0254-A | MONTAGEM SEM FORNECIMENTO,DE VALVULAS DE GAVETA(REGISTROS),V | UN |  | 111.42
ALVULAS DE RETENCAO,VENTOSAS,HIDRANTES,ETC,COM FLANGES,CLASS
E PN-16,INCLUSIVE O FORNECIMENTO DOS MATERIAIS PARA AS JUNTA
S(ARRUELAS DE BORRACHA E PARAFUSOS COM PORCAS DE ACO CARBONO
),CUSTO POR JUNTA FLANGEADA,COM DIAMETRO DE 150MM
00461 | PARAFUSO DE ACO GALVANIZADO A FOGO, CONFORME NBR 7675, PARA | UN | 8 | 9.8 | 0 | 78.4
JUNTAS COM FLANGES, PN 10, MEDINDO (20X90)MM
02527 | ARRUELA DE BORRACHA SBR PARA FLANGE, PN 10, COM DIAMETRO NOM | UN | 1 | 4.91 | 0 | 4.91
INAL DE 150MM
20102 | MAO-DE-OBRA DE MONTADOR A (MONTAGEM DE ESTRUTURAS METALICAS) | H | 0.618 | 23.62 | 3 | 15.0351
, INCLUSIVE ENCARGOS SOCIAIS DESONERADOS
20132 | MAO-DE-OBRA DE SERVENTE DA CONSTRUCAO CIVIL, INCLUSIVE ENCAR | H | 0.8 | 15.87 | 3 | 13.0769
GOS SOCIAIS DESONERADOS
06.011.0255-0 | MONTAGEM SEM FORNECIMENTO,DE VALVULAS DE GAVETA(REGISTROA),V | UN |  | 227.55
ALVULAS DE RETENCAO,VENTOSAS,HIDRANTES,ETC,COM FLANGES,CLASS
E PN-16,INCLUSIVE O FORNECIMENTO DOS MATERIAIS PARA AS JUNTA
S(ARRUELAS DE BORRACHA E PARAFUSOS COM PORCAS DE ACO CARBONO
),CUSTO POR JUNTA FLANGEADA,COM DIAMETRO DE 200MM
00058 | ARRUELA DE BORRACHA SBR PARA FLANGE, PN 10, COM DIAMETRO NOM | UN | 1 | 6.16 | 0 | 6.16
INAL DE 200MM
00461 | PARAFUSO DE ACO GALVANIZADO A FOGO, CONFORME NBR 7675, PARA | UN | 12 | 9.8 | 0 | 117.6
JUNTAS COM FLANGES, PN 10, MEDINDO (20X90)MM
01294 | GUINDASTE S/RODAS, DIESEL, 45CV, 6T (CP) | H | 0.075 | 401.982 | 0 | 30.1487
01296 | GUINDASTE S/RODAS, DIESEL, 45CV, 6T (CI) | H | 0.17 | 215.6102 | 0 | 36.6537
01975 | MAO-DE-OBRA DE MONTADOR A (MONTAGEM DE ESTRUTURAS METALICAS) | H | 0.793 | 27.26 | 3 | 22.2657
, INCLUSIVE ENCARGOS SOCIAIS
01999 | MAO-DE-OBRA DE SERVENTE DA CONSTRUCAO CIVIL, INCLUSIVE ENCAR | H | 0.781 | 18.31 | 3 | 14.7291
GOS SOCIAIS
06.011.0255-A | MONTAGEM SEM FORNECIMENTO,DE VALVULAS DE GAVETA(REGISTROA),V | UN |  | 221.69
ALVULAS DE RETENCAO,VENTOSAS,HIDRANTES,ETC,COM FLANGES,CLASS
E PN-16,INCLUSIVE O FORNECIMENTO DOS MATERIAIS PARA AS JUNTA
S(ARRUELAS DE BORRACHA E PARAFUSOS COM PORCAS DE ACO CARBONO
),CUSTO POR JUNTA FLANGEADA,COM DIAMETRO DE 200MM
00058 | ARRUELA DE BORRACHA SBR PARA FLANGE, PN 10, COM DIAMETRO NOM | UN | 1 | 6.16 | 0 | 6.16
INAL DE 200MM
00461 | PARAFUSO DE ACO GALVANIZADO A FOGO, CONFORME NBR 7675, PARA | UN | 12 | 9.8 | 0 | 117.6
JUNTAS COM FLANGES, PN 10, MEDINDO (20X90)MM
20102 | MAO-DE-OBRA DE MONTADOR A (MONTAGEM DE ESTRUTURAS METALICAS) | H | 0.793 | 23.62 | 3 | 19.2926
, INCLUSIVE ENCARGOS SOCIAIS DESONERADOS
20132 | MAO-DE-OBRA DE SERVENTE DA CONSTRUCAO CIVIL, INCLUSIVE ENCAR | H | 0.781 | 15.87 | 3 | 12.7663
GOS SOCIAIS DESONERADOS
30500 | GUINDASTE S/RODAS, DIESEL, 45CV, 6T (CP) | H | 0.075 | 398.182 | 0 | 29.8637
30502 | GUINDASTE S/RODAS, DIESEL, 45CV, 6T (CI) | H | 0.17 | 211.8102 | 0 | 36.0077
06.011.0256-0 | MONTAGEM SEM FORNECIMENTO,DE VALVULAS DE GAVETA(REGISTROS),V | UN |  | 309.36
ALVULAS DE RETENCAO,VENTOSAS,HIDRANTES,ETC,COM FLANGES,CLASS
E PN-16,INCLUSIVE O FORNECIMENTO DOS MATERIAIS PARA AS JUNTA
S(ARRUELAS DE BORRACHA E PARAFUSOS COM PORCAS DE ACO CARBONO
),CUSTO POR JUNTA FLANGEADA,COM DIAMETRO DE 250MM
00459 | PARAFUSO P/FLANGE 24X100MM. | UN | 12 | 15.8916 | 0 | 190.6992
01294 | GUINDASTE S/RODAS, DIESEL, 45CV, 6T (CP) | H | 0.076 | 401.982 | 0 | 30.5506
01296 | GUINDASTE S/RODAS, DIESEL, 45CV, 6T (CI) | H | 0.177 | 215.6102 | 0 | 38.163
01975 | MAO-DE-OBRA DE MONTADOR A (MONTAGEM DE ESTRUTURAS METALICAS) | H | 0.894 | 27.26 | 3 | 25.1016
, INCLUSIVE ENCARGOS SOCIAIS
01999 | MAO-DE-OBRA DE SERVENTE DA CONSTRUCAO CIVIL, INCLUSIVE ENCAR | H | 0.829 | 18.31 | 3 | 15.6344
GOS SOCIAIS
02528 | ARRUELA DE BORRACHA SBR PARA FLANGE, PN 10, NO DIAMETRO NOMI | UN | 1 | 9.22 | 0 | 9.22
NAL DE 250MM
06.011.0256-A | MONTAGEM SEM FORNECIMENTO,DE VALVULAS DE GAVETA(REGISTROS),V | UN |  | 302.97
ALVULAS DE RETENCAO,VENTOSAS,HIDRANTES,ETC,COM FLANGES,CLASS
E PN-16,INCLUSIVE O FORNECIMENTO DOS MATERIAIS PARA AS JUNTA
S(ARRUELAS DE BORRACHA E PARAFUSOS COM PORCAS DE ACO CARBONO
),CUSTO POR JUNTA FLANGEADA,COM DIAMETRO DE 250MM
02528 | ARRUELA DE BORRACHA SBR PARA FLANGE, PN 10, NO DIAMETRO NOMI | UN | 1 | 9.22 | 0 | 9.22
NAL DE 250MM
20102 | MAO-DE-OBRA DE MONTADOR A (MONTAGEM DE ESTRUTURAS METALICAS) | H | 0.894 | 23.62 | 3 | 21.7498
, INCLUSIVE ENCARGOS SOCIAIS DESONERADOS
20132 | MAO-DE-OBRA DE SERVENTE DA CONSTRUCAO CIVIL, INCLUSIVE ENCAR | H | 0.829 | 15.87 | 3 | 13.5509
GOS SOCIAIS DESONERADOS
30500 | GUINDASTE S/RODAS, DIESEL, 45CV, 6T (CP) | H | 0.076 | 398.182 | 0 | 30.2618
30502 | GUINDASTE S/RODAS, DIESEL, 45CV, 6T (CI) | H | 0.177 | 211.8102 | 0 | 37.4904
30902 | PARAFUSO P/FLANGE 24X100MM. | UN | 12 | 15.8916 | 0 | 190.6992
06.011.0257-0 | MONTAGEM SEM FORNECIMENTO,DE VALVULAS DE GAVETA(REGISTROS),V | UN |  | 315.74
ALVULAS DE RETENCAO,VENTOSAS,HIDRANTES,ETC,COM FLANGES,CLASS
E PN-16,INCLUSIVE O FORNECIMENTO DOS MATERIAIS PARA AS JUNTA
S(ARRUELAS DE BORRACHA E PARAFUSOS COM PORCAS DE ACO CARBONO
),CUSTO POR JUNTA FLANGEADA,COM DIAMETRO DE 300MM
00459 | PARAFUSO P/FLANGE 24X100MM. | UN | 12 | 15.8916 | 0 | 190.6992
01294 | GUINDASTE S/RODAS, DIESEL, 45CV, 6T (CP) | H | 0.078 | 401.982 | 0 | 31.3546
01296 | GUINDASTE S/RODAS, DIESEL, 45CV, 6T (CI) | H | 0.151 | 215.6102 | 0 | 32.5571
01975 | MAO-DE-OBRA DE MONTADOR A (MONTAGEM DE ESTRUTURAS METALICAS) | H | 0.904 | 27.26 | 3 | 25.3823
, INCLUSIVE ENCARGOS SOCIAIS
01999 | MAO-DE-OBRA DE SERVENTE DA CONSTRUCAO CIVIL, INCLUSIVE ENCAR | H | 0.835 | 18.31 | 3 | 15.7475
GOS SOCIAIS
02529 | ARRUELA DE BORRACHA SBR PARA FLANGE, PN 10, COM DIAMETRO NOM | UN | 1 | 20 | 0 | 20
INAL DE 300MM
06.011.0257-A | MONTAGEM SEM FORNECIMENTO,DE VALVULAS DE GAVETA(REGISTROS),V | UN |  | 309.38
ALVULAS DE RETENCAO,VENTOSAS,HIDRANTES,ETC,COM FLANGES,CLASS
E PN-16,INCLUSIVE O FORNECIMENTO DOS MATERIAIS PARA AS JUNTA
S(ARRUELAS DE BORRACHA E PARAFUSOS COM PORCAS DE ACO CARBONO
),CUSTO POR JUNTA FLANGEADA,COM DIAMETRO DE 300MM
02529 | ARRUELA DE BORRACHA SBR PARA FLANGE, PN 10, COM DIAMETRO NOM | UN | 1 | 20 | 0 | 20
INAL DE 300MM
20102 | MAO-DE-OBRA DE MONTADOR A (MONTAGEM DE ESTRUTURAS METALICAS) | H | 0.904 | 23.62 | 3 | 21.9931
, INCLUSIVE ENCARGOS SOCIAIS DESONERADOS
20132 | MAO-DE-OBRA DE SERVENTE DA CONSTRUCAO CIVIL, INCLUSIVE ENCAR | H | 0.835 | 15.87 | 3 | 13.649
GOS SOCIAIS DESONERADOS
30500 | GUINDASTE S/RODAS, DIESEL, 45CV, 6T (CP) | H | 0.078 | 398.182 | 0 | 31.0582
30502 | GUINDASTE S/RODAS, DIESEL, 45CV, 6T (CI) | H | 0.151 | 211.8102 | 0 | 31.9833
30902 | PARAFUSO P/FLANGE 24X100MM. | UN | 12 | 15.8916 | 0 | 190.6992
06.011.0258-0 | MONTAGEM SEM FORNECIMENTO,DE VALVULAS DE GAVETA(REGISTRO),VA | UN |  | 403.03
LVULAS DE RETENCAO,VENTOSAS,HIDRANTES,ETC,COM FLANGES CLASSE
PN-16,INCLUSIVE O FORNECIMENTO DOS MATERIAIS PARA AS JUNTAS
(ARRUELAS DE BORRACHA E PARAFUSOS COM PORCAS DE ACO CARBONO)
,CUSTO POR JUNTA FLANGEADA,COM DIAMETRO DE 350MM
00459 | PARAFUSO P/FLANGE 24X100MM. | UN | 16 | 15.8916 | 0 | 254.2656
01294 | GUINDASTE S/RODAS, DIESEL, 45CV, 6T (CP) | H | 0.079 | 401.982 | 0 | 31.7566
01296 | GUINDASTE S/RODAS, DIESEL, 45CV, 6T (CI) | H | 0.17 | 215.6102 | 0 | 36.6537
01975 | MAO-DE-OBRA DE MONTADOR A (MONTAGEM DE ESTRUTURAS METALICAS) | H | 1.058 | 27.26 | 3 | 29.7063
, INCLUSIVE ENCARGOS SOCIAIS
01999 | MAO-DE-OBRA DE SERVENTE DA CONSTRUCAO CIVIL, INCLUSIVE ENCAR | H | 0.985 | 18.31 | 3 | 18.5764
GOS SOCIAIS
07296 | ARRUELA BORR.P/FLANGE 350MM. | UN | 1 | 32.074 | 0 | 32.074
06.011.0258-A | MONTAGEM SEM FORNECIMENTO,DE VALVULAS DE GAVETA(REGISTRO),VA | UN |  | 395.64
LVULAS DE RETENCAO,VENTOSAS,HIDRANTES,ETC,COM FLANGES CLASSE
PN-16,INCLUSIVE O FORNECIMENTO DOS MATERIAIS PARA AS JUNTAS
(ARRUELAS DE BORRACHA E PARAFUSOS COM PORCAS DE ACO CARBONO)
,CUSTO POR JUNTA FLANGEADA,COM DIAMETRO DE 350MM
20102 | MAO-DE-OBRA DE MONTADOR A (MONTAGEM DE ESTRUTURAS METALICAS) | H | 1.058 | 23.62 | 3 | 25.7397
, INCLUSIVE ENCARGOS SOCIAIS DESONERADOS
20132 | MAO-DE-OBRA DE SERVENTE DA CONSTRUCAO CIVIL, INCLUSIVE ENCAR | H | 0.985 | 15.87 | 3 | 16.1009
GOS SOCIAIS DESONERADOS
30500 | GUINDASTE S/RODAS, DIESEL, 45CV, 6T (CP) | H | 0.079 | 398.182 | 0 | 31.4564
30502 | GUINDASTE S/RODAS, DIESEL, 45CV, 6T (CI) | H | 0.17 | 211.8102 | 0 | 36.0077
30893 | ARRUELA BORR.P/FLANGE 350MM. | UN | 1 | 32.074 | 0 | 32.074
30902 | PARAFUSO P/FLANGE 24X100MM. | UN | 16 | 15.8916 | 0 | 254.2656
06.011.0259-0 | MONTAGEM SEM FORNECIMENTO,DE VALVULAS DE GAVETA(REGISTROS),V | UN |  | 509.59
ALVULAS DE RETENCAO,VENTOSAS,HIDRANTES,ETC,COM FLANGES,CLASS
E PN-16,INCLUSIVE O FORNECIMENTO DOS MATERIAIS PARA AS JUNTA
S(ARRUELAS DE BORRACHA E PARAFUSOS COM PORCAS DE ACO CARBONO
),CUSTO POR JUNTA FLANGEADA,COM DIAMETRO DE 400MM
00458 | PARAFUSO P/FLANGE 27X120MM. | UN | 16 | 21.5864 | 0 | 345.3824
01294 | GUINDASTE S/RODAS, DIESEL, 45CV, 6T (CP) | H | 0.081 | 401.982 | 0 | 32.5605
01296 | GUINDASTE S/RODAS, DIESEL, 45CV, 6T (CI) | H | 0.19 | 215.6102 | 0 | 40.9659
01975 | MAO-DE-OBRA DE MONTADOR A (MONTAGEM DE ESTRUTURAS METALICAS) | H | 1.212 | 27.26 | 3 | 34.0303
, INCLUSIVE ENCARGOS SOCIAIS
01999 | MAO-DE-OBRA DE SERVENTE DA CONSTRUCAO CIVIL, INCLUSIVE ENCAR | H | 1.136 | 18.31 | 3 | 21.4242
GOS SOCIAIS
02531 | ARRUELA BORR.P/FLANGE 400MM. | UN | 1 | 35.23 | 0 | 35.23
06.011.0259-A | MONTAGEM SEM FORNECIMENTO,DE VALVULAS DE GAVETA(REGISTROS),V | UN |  | 501.16
ALVULAS DE RETENCAO,VENTOSAS,HIDRANTES,ETC,COM FLANGES,CLASS
E PN-16,INCLUSIVE O FORNECIMENTO DOS MATERIAIS PARA AS JUNTA
S(ARRUELAS DE BORRACHA E PARAFUSOS COM PORCAS DE ACO CARBONO
),CUSTO POR JUNTA FLANGEADA,COM DIAMETRO DE 400MM
20102 | MAO-DE-OBRA DE MONTADOR A (MONTAGEM DE ESTRUTURAS METALICAS) | H | 1.212 | 23.62 | 3 | 29.4863
, INCLUSIVE ENCARGOS SOCIAIS DESONERADOS
20132 | MAO-DE-OBRA DE SERVENTE DA CONSTRUCAO CIVIL, INCLUSIVE ENCAR | H | 1.136 | 15.87 | 3 | 18.5692
GOS SOCIAIS DESONERADOS
30500 | GUINDASTE S/RODAS, DIESEL, 45CV, 6T (CP) | H | 0.081 | 398.182 | 0 | 32.2527
30502 | GUINDASTE S/RODAS, DIESEL, 45CV, 6T (CI) | H | 0.19 | 211.8102 | 0 | 40.2439
30894 | ARRUELA BORR.P/FLANGE 400MM. | UN | 1 | 35.23 | 0 | 35.23
30903 | PARAFUSO P/FLANGE 27X120MM. | UN | 16 | 21.5864 | 0 | 345.3824
06.011.0260-0 | MONTAGEM SEM FORNECIMENTO,DE VALVULAS DE GAVETA(REGISTROS),V | UN |  | 606.88
ALVULAS DE RETENCAO,VENTOSAS,HIDRANTES,ETC,COM FLANGES CLASS
E PN-16,INCLUSIVE O FORNECIMENTO DOS MATERIAIS PARA AS JUNTA
S(ARRUELAS DE BORRACHA E PARAFUSOS COM PORCAS DE ACO CARBONO
),CUSTO POR JUNTA FLANGEADA,COM DIAMETRO DE 450MM
00458 | PARAFUSO P/FLANGE 27X120MM. | UN | 20 | 21.5864 | 0 | 431.728
01294 | GUINDASTE S/RODAS, DIESEL, 45CV, 6T (CP) | H | 0.083 | 401.982 | 0 | 33.3645
01296 | GUINDASTE S/RODAS, DIESEL, 45CV, 6T (CI) | H | 0.195 | 215.6102 | 0 | 42.044
01975 | MAO-DE-OBRA DE MONTADOR A (MONTAGEM DE ESTRUTURAS METALICAS) | H | 1.391 | 27.26 | 3 | 39.0562
, INCLUSIVE ENCARGOS SOCIAIS
01999 | MAO-DE-OBRA DE SERVENTE DA CONSTRUCAO CIVIL, INCLUSIVE ENCAR | H | 1.311 | 18.31 | 3 | 24.7245
GOS SOCIAIS
15240 | ARRUELA BORRACHA PARA FLANGE 450MM. | UN | 1 | 35.964 | 0 | 35.964
06.011.0260-A | MONTAGEM SEM FORNECIMENTO,DE VALVULAS DE GAVETA(REGISTROS),V | UN |  | 597.31
ALVULAS DE RETENCAO,VENTOSAS,HIDRANTES,ETC,COM FLANGES CLASS
E PN-16,INCLUSIVE O FORNECIMENTO DOS MATERIAIS PARA AS JUNTA
S(ARRUELAS DE BORRACHA E PARAFUSOS COM PORCAS DE ACO CARBONO
),CUSTO POR JUNTA FLANGEADA,COM DIAMETRO DE 450MM
20102 | MAO-DE-OBRA DE MONTADOR A (MONTAGEM DE ESTRUTURAS METALICAS) | H | 1.391 | 23.62 | 3 | 33.8411
, INCLUSIVE ENCARGOS SOCIAIS DESONERADOS
20132 | MAO-DE-OBRA DE SERVENTE DA CONSTRUCAO CIVIL, INCLUSIVE ENCAR | H | 1.311 | 15.87 | 3 | 21.4297
GOS SOCIAIS DESONERADOS
30500 | GUINDASTE S/RODAS, DIESEL, 45CV, 6T (CP) | H | 0.083 | 398.182 | 0 | 33.0491
30502 | GUINDASTE S/RODAS, DIESEL, 45CV, 6T (CI) | H | 0.195 | 211.8102 | 0 | 41.303
30903 | PARAFUSO P/FLANGE 27X120MM. | UN | 20 | 21.5864 | 0 | 431.728
30909 | ARRUELA BORRACHA PARA FLANGE 450MM. | UN | 1 | 35.964 | 0 | 35.964
06.011.0261-0 | MONTAGEM SEM FORNECIMENTO,DE VALVULAS DE GAVETA(REGISTROS),V | UN |  | 1164.13
ALVULAS DE RETENCAO,VENTOSAS,HIDRANTES,ETC,COM FLANGES,CLASS
E PN-16,INCLUSIVE O FORNECIMENTO DOS MATERIAIS PARA AS JUNTA
S(ARRUELAS DE BORRACHA E PARAFUSOS COM PORCAS DE ACO CARBONO
),CUSTO POR JUNTA FLANGEADA,COM DIAMETRO DE 500MM
01294 | GUINDASTE S/RODAS, DIESEL, 45CV, 6T (CP) | H | 0.086 | 401.982 | 0 | 34.5705
01296 | GUINDASTE S/RODAS, DIESEL, 45CV, 6T (CI) | H | 0.201 | 215.6102 | 0 | 43.3377
01975 | MAO-DE-OBRA DE MONTADOR A (MONTAGEM DE ESTRUTURAS METALICAS) | H | 1.571 | 27.26 | 3 | 44.1102
, INCLUSIVE ENCARGOS SOCIAIS
01999 | MAO-DE-OBRA DE SERVENTE DA CONSTRUCAO CIVIL, INCLUSIVE ENCAR | H | 1.487 | 18.31 | 3 | 28.0438
GOS SOCIAIS
02533 | ARRUELA BORR.P/FLANGE 500MM. | UN | 1 | 36.724 | 0 | 36.724
07285 | PARAFUSO P/FLANGE 30X130MM. | UN | 20 | 48.8677 | 0 | 977.354
06.011.0261-A | MONTAGEM SEM FORNECIMENTO,DE VALVULAS DE GAVETA(REGISTROS),V | UN |  | 1153.42
ALVULAS DE RETENCAO,VENTOSAS,HIDRANTES,ETC,COM FLANGES,CLASS
E PN-16,INCLUSIVE O FORNECIMENTO DOS MATERIAIS PARA AS JUNTA
S(ARRUELAS DE BORRACHA E PARAFUSOS COM PORCAS DE ACO CARBONO
),CUSTO POR JUNTA FLANGEADA,COM DIAMETRO DE 500MM
20102 | MAO-DE-OBRA DE MONTADOR A (MONTAGEM DE ESTRUTURAS METALICAS) | H | 1.571 | 23.62 | 3 | 38.2202
, INCLUSIVE ENCARGOS SOCIAIS DESONERADOS
20132 | MAO-DE-OBRA DE SERVENTE DA CONSTRUCAO CIVIL, INCLUSIVE ENCAR | H | 1.487 | 15.87 | 3 | 24.3067
GOS SOCIAIS DESONERADOS
30500 | GUINDASTE S/RODAS, DIESEL, 45CV, 6T (CP) | H | 0.086 | 398.182 | 0 | 34.2437
30502 | GUINDASTE S/RODAS, DIESEL, 45CV, 6T (CI) | H | 0.201 | 211.8102 | 0 | 42.5739
30895 | ARRUELA BORR.P/FLANGE 500MM. | UN | 1 | 36.724 | 0 | 36.724
30904 | PARAFUSO P/FLANGE 30X130MM. | UN | 20 | 48.8677 | 0 | 977.354
06.011.0262-0 | MONTAGEM SEM FORNECIMENTO,DE VALVULAS DE GAVETA(REGISTROS),V | UN |  | 1331.98
ALVULAS DE RETENCAO,VENTOSAS,HIDRANTES,ETC,COM FLANGES,CLASS
E PN-16,INCLUSIVE O FORNECIMENTO DOS MATERIAIS PARA AS JUNTA
S(ARRUELAS DE BORRACHA E PARAFUSOS COM PORCAS DE ACO CARBONO
),CUSTO POR JUNTA FLANGEADA,COM DIAMETRO DE 600MM
01294 | GUINDASTE S/RODAS, DIESEL, 45CV, 6T (CP) | H | 0.092 | 401.982 | 0 | 36.9823
01296 | GUINDASTE S/RODAS, DIESEL, 45CV, 6T (CI) | H | 0.215 | 215.6102 | 0 | 46.3562
01975 | MAO-DE-OBRA DE MONTADOR A (MONTAGEM DE ESTRUTURAS METALICAS) | H | 1.719 | 27.26 | 3 | 48.2657
, INCLUSIVE ENCARGOS SOCIAIS
01999 | MAO-DE-OBRA DE SERVENTE DA CONSTRUCAO CIVIL, INCLUSIVE ENCAR | H | 1.027 | 18.31 | 3 | 19.3685
GOS SOCIAIS
02534 | ARRUELA BORR.P/FLANGE 600MM. | UN | 1 | 42.098 | 0 | 42.098
07286 | PARAFUSO P/FLANGE 33X130MM. | UN | 20 | 56.9458 | 0 | 1138.916
06.011.0262-A | MONTAGEM SEM FORNECIMENTO,DE VALVULAS DE GAVETA(REGISTROS),V | UN |  | 1321.79
ALVULAS DE RETENCAO,VENTOSAS,HIDRANTES,ETC,COM FLANGES,CLASS
E PN-16,INCLUSIVE O FORNECIMENTO DOS MATERIAIS PARA AS JUNTA
S(ARRUELAS DE BORRACHA E PARAFUSOS COM PORCAS DE ACO CARBONO
),CUSTO POR JUNTA FLANGEADA,COM DIAMETRO DE 600MM
20102 | MAO-DE-OBRA DE MONTADOR A (MONTAGEM DE ESTRUTURAS METALICAS) | H | 1.719 | 23.62 | 3 | 41.8209
, INCLUSIVE ENCARGOS SOCIAIS DESONERADOS
20132 | MAO-DE-OBRA DE SERVENTE DA CONSTRUCAO CIVIL, INCLUSIVE ENCAR | H | 1.027 | 15.87 | 3 | 16.7874
GOS SOCIAIS DESONERADOS
30500 | GUINDASTE S/RODAS, DIESEL, 45CV, 6T (CP) | H | 0.092 | 398.182 | 0 | 36.6327
30502 | GUINDASTE S/RODAS, DIESEL, 45CV, 6T (CI) | H | 0.215 | 211.8102 | 0 | 45.5392
30896 | ARRUELA BORR.P/FLANGE 600MM. | UN | 1 | 42.098 | 0 | 42.098
30905 | PARAFUSO P/FLANGE 33X130MM. | UN | 20 | 56.9458 | 0 | 1138.916
06.011.0263-0 | MONTAGEM SEM FORNECIMENTO,DE VALVULAS DE GAVETA(REGISTROS),V | UN |  | 1594.38
ALVULAS DE RETENCAO,VENTOSAS,HIDRANTES,ETC,COM FLANGES,CLASS
E PN-16,INCLUSIVE O FORNECIMENTO DOS MATERIAIS PARA AS JUNTA
S(ARRUELAS DE BORRACHA E PARAFUSOS COM PORCAS DE ACO CARBONO
),CUSTO POR JUNTA FLANGEADA,COM DIAMETRO DE 700MM
01294 | GUINDASTE S/RODAS, DIESEL, 45CV, 6T (CP) | H | 0.101 | 401.982 | 0 | 40.6002
01296 | GUINDASTE S/RODAS, DIESEL, 45CV, 6T (CI) | H | 0.237 | 215.6102 | 0 | 51.0996
01975 | MAO-DE-OBRA DE MONTADOR A (MONTAGEM DE ESTRUTURAS METALICAS) | H | 2.022 | 27.26 | 3 | 56.7733
, INCLUSIVE ENCARGOS SOCIAIS
01999 | MAO-DE-OBRA DE SERVENTE DA CONSTRUCAO CIVIL, INCLUSIVE ENCAR | H | 1.922 | 18.31 | 3 | 36.2476
GOS SOCIAIS
07286 | PARAFUSO P/FLANGE 33X130MM. | UN | 24 | 56.9458 | 0 | 1366.6992
07297 | ARRUELA BORR.P/FLANGE 700MM. | UN | 1 | 42.97 | 0 | 42.97
06.011.0263-A | MONTAGEM SEM FORNECIMENTO,DE VALVULAS DE GAVETA(REGISTROS),V | UN |  | 1580.69
ALVULAS DE RETENCAO,VENTOSAS,HIDRANTES,ETC,COM FLANGES,CLASS
E PN-16,INCLUSIVE O FORNECIMENTO DOS MATERIAIS PARA AS JUNTA
S(ARRUELAS DE BORRACHA E PARAFUSOS COM PORCAS DE ACO CARBONO
),CUSTO POR JUNTA FLANGEADA,COM DIAMETRO DE 700MM
20102 | MAO-DE-OBRA DE MONTADOR A (MONTAGEM DE ESTRUTURAS METALICAS) | H | 2.022 | 23.62 | 3 | 49.1924
, INCLUSIVE ENCARGOS SOCIAIS DESONERADOS
20132 | MAO-DE-OBRA DE SERVENTE DA CONSTRUCAO CIVIL, INCLUSIVE ENCAR | H | 1.922 | 15.87 | 3 | 31.4172
GOS SOCIAIS DESONERADOS
30500 | GUINDASTE S/RODAS, DIESEL, 45CV, 6T (CP) | H | 0.101 | 398.182 | 0 | 40.2164
30502 | GUINDASTE S/RODAS, DIESEL, 45CV, 6T (CI) | H | 0.237 | 211.8102 | 0 | 50.199
30897 | ARRUELA BORR.P/FLANGE 700MM. | UN | 1 | 42.97 | 0 | 42.97
30905 | PARAFUSO P/FLANGE 33X130MM. | UN | 24 | 56.9458 | 0 | 1366.6992
06.011.0265-0 | MONTAGEM SEM FORNECIMENTO,DE VALVULAS DE GAVETA(REGISTROS),V | UN |  | 2004.17
ALVULAS DE RETENCAO,VENTOSAS,HIDRANTES,ETC,COM FLANGES,CLASS
E PN-16,INCLUSIVE O FORNECIMENTO DOS MATERIAIS PARA AS JUNTA
S(ARRUELAS DE BORRACHA E PARAFUSOS COM PORCAS DE ACO CARBONO
),CUSTO POR JUNTA FLANGEADA,COM DIAMETRO DE 800MM
01294 | GUINDASTE S/RODAS, DIESEL, 45CV, 6T (CP) | H | 0.109 | 401.982 | 0 | 43.816
01296 | GUINDASTE S/RODAS, DIESEL, 45CV, 6T (CI) | H | 0.25 | 215.6102 | 0 | 53.9026
01975 | MAO-DE-OBRA DE MONTADOR A (MONTAGEM DE ESTRUTURAS METALICAS) | H | 2.193 | 27.26 | 3 | 61.5746
, INCLUSIVE ENCARGOS SOCIAIS
01999 | MAO-DE-OBRA DE SERVENTE DA CONSTRUCAO CIVIL, INCLUSIVE ENCAR | H | 2.055 | 18.31 | 3 | 38.7559
GOS SOCIAIS
07287 | PARAFUSO P/FLANGE 36X140MM. | UN | 24 | 73.1021 | 0 | 1754.4504
07298 | ARRUELA BORR.P/FLANGE 800MM. | UN | 1 | 51.672 | 0 | 51.672
06.011.0265-A | MONTAGEM SEM FORNECIMENTO,DE VALVULAS DE GAVETA(REGISTROS),V | UN |  | 1989.42
ALVULAS DE RETENCAO,VENTOSAS,HIDRANTES,ETC,COM FLANGES,CLASS
E PN-16,INCLUSIVE O FORNECIMENTO DOS MATERIAIS PARA AS JUNTA
S(ARRUELAS DE BORRACHA E PARAFUSOS COM PORCAS DE ACO CARBONO
),CUSTO POR JUNTA FLANGEADA,COM DIAMETRO DE 800MM
20102 | MAO-DE-OBRA DE MONTADOR A (MONTAGEM DE ESTRUTURAS METALICAS) | H | 2.193 | 23.62 | 3 | 53.3526
, INCLUSIVE ENCARGOS SOCIAIS DESONERADOS
20132 | MAO-DE-OBRA DE SERVENTE DA CONSTRUCAO CIVIL, INCLUSIVE ENCAR | H | 2.055 | 15.87 | 3 | 33.5912
GOS SOCIAIS DESONERADOS
30500 | GUINDASTE S/RODAS, DIESEL, 45CV, 6T (CP) | H | 0.109 | 398.182 | 0 | 43.4018
30502 | GUINDASTE S/RODAS, DIESEL, 45CV, 6T (CI) | H | 0.25 | 211.8102 | 0 | 52.9526
30898 | ARRUELA BORR.P/FLANGE 800MM. | UN | 1 | 51.672 | 0 | 51.672
30906 | PARAFUSO P/FLANGE 36X140MM. | UN | 24 | 73.1021 | 0 | 1754.4504
06.011.0266-0 | MONTAGEM SEM FORNECIMENTO,DE VALVULAS DE GAVETA(REGISTROS),V | UN |  | 2328.37
ALVULAS DE RETENCAO,VENTOSAS,HIDRANTES,ETC,COM FLANGES,CLASS
E PN-16,INCLUSIVE O FORNECIMENTO DOS MATERIAIS PARA AS JUNTA
S(ARRUELAS DE BORRACHA E PARAFUSOS COM PORCAS DE ACO CARBONO
),CUSTO POR JUNTA FLANGEADA,COM DIAMETRO DE 900MM
01294 | GUINDASTE S/RODAS, DIESEL, 45CV, 6T (CP) | H | 0.12 | 401.982 | 0 | 48.2378
01296 | GUINDASTE S/RODAS, DIESEL, 45CV, 6T (CI) | H | 0.28 | 215.6102 | 0 | 60.3709
01975 | MAO-DE-OBRA DE MONTADOR A (MONTAGEM DE ESTRUTURAS METALICAS) | H | 2.531 | 27.26 | 3 | 71.0649
, INCLUSIVE ENCARGOS SOCIAIS
01999 | MAO-DE-OBRA DE SERVENTE DA CONSTRUCAO CIVIL, INCLUSIVE ENCAR | H | 2.415 | 18.31 | 3 | 45.5452
GOS SOCIAIS
07287 | PARAFUSO P/FLANGE 36X140MM. | UN | 28 | 73.1021 | 0 | 2046.8588
07299 | ARRUELA BORR.P/FLANGE 900MM. | UN | 1 | 56.296 | 0 | 56.296
06.011.0266-A | MONTAGEM SEM FORNECIMENTO,DE VALVULAS DE GAVETA(REGISTROS),V | UN |  | 2311.29
ALVULAS DE RETENCAO,VENTOSAS,HIDRANTES,ETC,COM FLANGES,CLASS
E PN-16,INCLUSIVE O FORNECIMENTO DOS MATERIAIS PARA AS JUNTA
S(ARRUELAS DE BORRACHA E PARAFUSOS COM PORCAS DE ACO CARBONO
),CUSTO POR JUNTA FLANGEADA,COM DIAMETRO DE 900MM
20102 | MAO-DE-OBRA DE MONTADOR A (MONTAGEM DE ESTRUTURAS METALICAS) | H | 2.531 | 23.62 | 3 | 61.5757
, INCLUSIVE ENCARGOS SOCIAIS DESONERADOS
20132 | MAO-DE-OBRA DE SERVENTE DA CONSTRUCAO CIVIL, INCLUSIVE ENCAR | H | 2.415 | 15.87 | 3 | 39.4758
GOS SOCIAIS DESONERADOS
30500 | GUINDASTE S/RODAS, DIESEL, 45CV, 6T (CP) | H | 0.12 | 398.182 | 0 | 47.7818
30502 | GUINDASTE S/RODAS, DIESEL, 45CV, 6T (CI) | H | 0.28 | 211.8102 | 0 | 59.3069
30899 | ARRUELA BORR.P/FLANGE 900MM. | UN | 1 | 56.296 | 0 | 56.296
30906 | PARAFUSO P/FLANGE 36X140MM. | UN | 28 | 73.1021 | 0 | 2046.8588
06.011.0267-0 | MONTAGEM SEM FORNECIMENTO,DE VALVULAS DE GAVETA(REGISTROS),V | UN |  | 2807.8
ALVULAS DE RETENCAO,VENTOSAS,HIDRANTES,ETC,COM FLANGES,CLASS
E PN-16,INCLUSIVE O FORNECIMENTO DOS MATERIAIS PARA AS JUNTA
S(ARRUELAS DE BORRACHA E PARAFUSOS COM PORCAS DE ACO CARBONO
),CUSTO POR JUNTA FLANGEADA,COM DIAMETRO DE 1000MM
01294 | GUINDASTE S/RODAS, DIESEL, 45CV, 6T (CP) | H | 0.128 | 401.982 | 0 | 51.4537
01296 | GUINDASTE S/RODAS, DIESEL, 45CV, 6T (CI) | H | 0.3 | 215.6102 | 0 | 64.6831
01975 | MAO-DE-OBRA DE MONTADOR A (MONTAGEM DE ESTRUTURAS METALICAS) | H | 2.735 | 27.26 | 3 | 76.7928
, INCLUSIVE ENCARGOS SOCIAIS
01999 | MAO-DE-OBRA DE SERVENTE DA CONSTRUCAO CIVIL, INCLUSIVE ENCAR | H | 2.612 | 18.31 | 3 | 49.2605
GOS SOCIAIS
07288 | PARAFUSO P/FLANGE 39X150MM. | UN | 28 | 89.2593 | 0 | 2499.2604
07300 | ARRUELA BORR.P/FLANGE 1000MM. | UN | 1 | 66.358 | 0 | 66.358
06.011.0267-A | MONTAGEM SEM FORNECIMENTO,DE VALVULAS DE GAVETA(REGISTROS),V | UN |  | 2789.36
ALVULAS DE RETENCAO,VENTOSAS,HIDRANTES,ETC,COM FLANGES,CLASS
E PN-16,INCLUSIVE O FORNECIMENTO DOS MATERIAIS PARA AS JUNTA
S(ARRUELAS DE BORRACHA E PARAFUSOS COM PORCAS DE ACO CARBONO
),CUSTO POR JUNTA FLANGEADA,COM DIAMETRO DE 1000MM
20102 | MAO-DE-OBRA DE MONTADOR A (MONTAGEM DE ESTRUTURAS METALICAS) | H | 2.735 | 23.62 | 3 | 66.5387
, INCLUSIVE ENCARGOS SOCIAIS DESONERADOS
20132 | MAO-DE-OBRA DE SERVENTE DA CONSTRUCAO CIVIL, INCLUSIVE ENCAR | H | 2.612 | 15.87 | 3 | 42.696
GOS SOCIAIS DESONERADOS
30500 | GUINDASTE S/RODAS, DIESEL, 45CV, 6T (CP) | H | 0.128 | 398.182 | 0 | 50.9673
30502 | GUINDASTE S/RODAS, DIESEL, 45CV, 6T (CI) | H | 0.3 | 211.8102 | 0 | 63.5431
30900 | ARRUELA BORR.P/FLANGE 1000MM. | UN | 1 | 66.358 | 0 | 66.358
30907 | PARAFUSO P/FLANGE 39X150MM. | UN | 28 | 89.2593 | 0 | 2499.2604
06.011.0269-0 | MONTAGEM SEM FORNECIMENTO,DE VALVULAS DE GAVETA(REGISTROS),V | UN |  | 5295.37
ALVULAS DE RETENCAO,VENTOSAS,HIDRANTES,ETC,COM FLANGES,CLASS
E PN-16,INCLUSIVE O FORNECIMENTO DOS MATERIAIS PARA AS JUNTA
S(ARRUELAS DE BORRACHA E PARAFUSOS COM PORCAS DE ACO CARBONO
),CUSTO POR JUNTA FLANGEADA,COM DIAMETRO DE 1200MM
01051 | GUINDASTE SOBRE RODAS,CAPACIDADE DE 15T,INCLUSIVE OPERADOR E | H | 0.128 | 446.2931 | 0 | 57.1255
AUXILIAR (CP)
01053 | GUINDASTE SOBRE RODAS,CAPACIDADE DE 15T,INCLUSIVE OPERADOR E | H | 0.3 | 228.271 | 0 | 68.4813
AUXILIAR (CI)
01975 | MAO-DE-OBRA DE MONTADOR A (MONTAGEM DE ESTRUTURAS METALICAS) | H | 3.532 | 27.26 | 3 | 99.1708
, INCLUSIVE ENCARGOS SOCIAIS
01999 | MAO-DE-OBRA DE SERVENTE DA CONSTRUCAO CIVIL, INCLUSIVE ENCAR | H | 3.397 | 18.31 | 3 | 64.065
GOS SOCIAIS
07289 | PARAFUSO P/FLANGE 45X180MM. | UN | 32 | 154.151 | 0 | 4932.832
07301 | ARRUELA BORR.P/FLANGE 1200MM. | UN | 1 | 73.702 | 0 | 73.702
06.011.0269-A | MONTAGEM SEM FORNECIMENTO,DE VALVULAS DE GAVETA(REGISTROS),V | UN |  | 5270.92
ALVULAS DE RETENCAO,VENTOSAS,HIDRANTES,ETC,COM FLANGES,CLASS
E PN-16,INCLUSIVE O FORNECIMENTO DOS MATERIAIS PARA AS JUNTA
S(ARRUELAS DE BORRACHA E PARAFUSOS COM PORCAS DE ACO CARBONO
),CUSTO POR JUNTA FLANGEADA,COM DIAMETRO DE 1200MM
20102 | MAO-DE-OBRA DE MONTADOR A (MONTAGEM DE ESTRUTURAS METALICAS) | H | 3.532 | 23.62 | 3 | 85.9286
, INCLUSIVE ENCARGOS SOCIAIS DESONERADOS
20132 | MAO-DE-OBRA DE SERVENTE DA CONSTRUCAO CIVIL, INCLUSIVE ENCAR | H | 3.397 | 15.87 | 3 | 55.5277
GOS SOCIAIS DESONERADOS
30503 | GUINDASTE SOBRE RODAS,CAPACIDADE DE 15T,INCLUSIVE OPERADOR E | H | 0.128 | 440.0531 | 0 | 56.3268
AUXILIAR (CP)
30505 | GUINDASTE SOBRE RODAS,CAPACIDADE DE 15T,INCLUSIVE OPERADOR E | H | 0.3 | 222.031 | 0 | 66.6093
AUXILIAR (CI)
30901 | ARRUELA BORR.P/FLANGE 1200MM. | UN | 1 | 73.702 | 0 | 73.702
30908 | PARAFUSO P/FLANGE 45X180MM. | UN | 32 | 154.151 | 0 | 4932.832
06.011.0311-0 | MONTAGEM SEM FORNECIMENTO,DE VALVULAS BORBOLETA COM FLANGES | UN |  | 45.74
CLASSE PN-10,INCLUSIVE O FORNECIMENTO DOS MATERIAIS PARA AS
JUNTAS(ARRUELAS DE BORRACHA E PARAFUSOS COM E SEM PORCAS DE
ACO CARBONO),CUSTO POR JUNTA FLANGEADA,COM DIAMETRO DE 75MM
00463 | PARAFUSO DE ACO GALVANIZADO A FOGO CONFORME NBR 7675, PARA J | UN | 4 | 6.21 | 0 | 24.84
UNTAS COM FLANGES, PN 10, MEDINDO (16X80)MM
01975 | MAO-DE-OBRA DE MONTADOR A (MONTAGEM DE ESTRUTURAS METALICAS) | H | 0.403 | 27.26 | 3 | 11.3154
, INCLUSIVE ENCARGOS SOCIAIS
01999 | MAO-DE-OBRA DE SERVENTE DA CONSTRUCAO CIVIL, INCLUSIVE ENCAR | H | 0.351 | 18.31 | 3 | 6.6196
GOS SOCIAIS
02525 | ARRUELA DE BORRACHA SBR PARA FLANGE, PN 10, COM DIAMETRO NOM | UN | 1 | 2.97 | 0 | 2.97
INAL DE 080MM
06.011.0311-A | MONTAGEM SEM FORNECIMENTO,DE VALVULAS BORBOLETA COM FLANGES | UN |  | 43.35
CLASSE PN-10,INCLUSIVE O FORNECIMENTO DOS MATERIAIS PARA AS
JUNTAS(ARRUELAS DE BORRACHA E PARAFUSOS COM E SEM PORCAS DE
ACO CARBONO),CUSTO POR JUNTA FLANGEADA,COM DIAMETRO DE 75MM
00463 | PARAFUSO DE ACO GALVANIZADO A FOGO CONFORME NBR 7675, PARA J | UN | 4 | 6.21 | 0 | 24.84
UNTAS COM FLANGES, PN 10, MEDINDO (16X80)MM
02525 | ARRUELA DE BORRACHA SBR PARA FLANGE, PN 10, COM DIAMETRO NOM | UN | 1 | 2.97 | 0 | 2.97
INAL DE 080MM
20102 | MAO-DE-OBRA DE MONTADOR A (MONTAGEM DE ESTRUTURAS METALICAS) | H | 0.403 | 23.62 | 3 | 9.8044
, INCLUSIVE ENCARGOS SOCIAIS DESONERADOS
20132 | MAO-DE-OBRA DE SERVENTE DA CONSTRUCAO CIVIL, INCLUSIVE ENCAR | H | 0.351 | 15.87 | 3 | 5.7375
GOS SOCIAIS DESONERADOS
06.011.0312-0 | MONTAGEM SEM FORNECIMENTO DE VALVULAS BORBOLETA COM FLANGES | UN |  | 82.28
CLASSE PN-10,INCLUSIVE O FORNECIMENTO DOS MATERIAIS PARA AS
JUNTAS (ARRUELAS DE BORRACHA E PARAFUSOS COM E SEM PORCAS DE
ACO CARBONO),CUSTO POR JUNTA FLANGEADA,COM DIAMETRO DE 100M
M
00463 | PARAFUSO DE ACO GALVANIZADO A FOGO CONFORME NBR 7675, PARA J | UN | 8 | 6.21 | 0 | 49.68
UNTAS COM FLANGES, PN 10, MEDINDO (16X80)MM
01975 | MAO-DE-OBRA DE MONTADOR A (MONTAGEM DE ESTRUTURAS METALICAS) | H | 0.538 | 27.26 | 3 | 15.1059
, INCLUSIVE ENCARGOS SOCIAIS
01999 | MAO-DE-OBRA DE SERVENTE DA CONSTRUCAO CIVIL, INCLUSIVE ENCAR | H | 0.712 | 18.31 | 3 | 13.4278
GOS SOCIAIS
02526 | ARRUELA DE BORRACHA SBR PARA FLANGE, PN 10, COM DIAMETRO NOM | UN | 1 | 4.07 | 0 | 4.07
INAL DE 100MM
06.011.0312-A | MONTAGEM SEM FORNECIMENTO DE VALVULAS BORBOLETA COM FLANGES | UN |  | 78.47
CLASSE PN-10,INCLUSIVE O FORNECIMENTO DOS MATERIAIS PARA AS
JUNTAS (ARRUELAS DE BORRACHA E PARAFUSOS COM E SEM PORCAS DE
ACO CARBONO),CUSTO POR JUNTA FLANGEADA,COM DIAMETRO DE 100M
M
00463 | PARAFUSO DE ACO GALVANIZADO A FOGO CONFORME NBR 7675, PARA J | UN | 8 | 6.21 | 0 | 49.68
UNTAS COM FLANGES, PN 10, MEDINDO (16X80)MM
02526 | ARRUELA DE BORRACHA SBR PARA FLANGE, PN 10, COM DIAMETRO NOM | UN | 1 | 4.07 | 0 | 4.07
INAL DE 100MM
20102 | MAO-DE-OBRA DE MONTADOR A (MONTAGEM DE ESTRUTURAS METALICAS) | H | 0.538 | 23.62 | 3 | 13.0888
, INCLUSIVE ENCARGOS SOCIAIS DESONERADOS
20132 | MAO-DE-OBRA DE SERVENTE DA CONSTRUCAO CIVIL, INCLUSIVE ENCAR | H | 0.712 | 15.87 | 3 | 11.6384
GOS SOCIAIS DESONERADOS
06.011.0313-0 | MONTAGEM SEM FORNECIMENTO,DE VALVULAS BORBOLETA COM FLANGES | UN |  | 115.5
CLASSE PN-10,INCLUSIVE O FORNECIMENTO DOS MATERIAIS PARA AS
JUNTAS(ARRUELAS DE BORRACHA E PARAFUSOS COM E SEM PORCAS DE
ACO CARBONO),CUSTO POR JUNTA FLANGEADA,COM DIAMETRO DE 150MM
00461 | PARAFUSO DE ACO GALVANIZADO A FOGO, CONFORME NBR 7675, PARA | UN | 8 | 9.8 | 0 | 78.4
JUNTAS COM FLANGES, PN 10, MEDINDO (20X90)MM
01975 | MAO-DE-OBRA DE MONTADOR A (MONTAGEM DE ESTRUTURAS METALICAS) | H | 0.614 | 27.26 | 3 | 17.2398
, INCLUSIVE ENCARGOS SOCIAIS
01999 | MAO-DE-OBRA DE SERVENTE DA CONSTRUCAO CIVIL, INCLUSIVE ENCAR | H | 0.793 | 18.31 | 3 | 14.9554
GOS SOCIAIS
02527 | ARRUELA DE BORRACHA SBR PARA FLANGE, PN 10, COM DIAMETRO NOM | UN | 1 | 4.91 | 0 | 4.91
INAL DE 150MM
06.011.0313-A | MONTAGEM SEM FORNECIMENTO,DE VALVULAS BORBOLETA COM FLANGES | UN |  | 111.21
CLASSE PN-10,INCLUSIVE O FORNECIMENTO DOS MATERIAIS PARA AS
JUNTAS(ARRUELAS DE BORRACHA E PARAFUSOS COM E SEM PORCAS DE
ACO CARBONO),CUSTO POR JUNTA FLANGEADA,COM DIAMETRO DE 150MM
00461 | PARAFUSO DE ACO GALVANIZADO A FOGO, CONFORME NBR 7675, PARA | UN | 8 | 9.8 | 0 | 78.4
JUNTAS COM FLANGES, PN 10, MEDINDO (20X90)MM
02527 | ARRUELA DE BORRACHA SBR PARA FLANGE, PN 10, COM DIAMETRO NOM | UN | 1 | 4.91 | 0 | 4.91
INAL DE 150MM
20102 | MAO-DE-OBRA DE MONTADOR A (MONTAGEM DE ESTRUTURAS METALICAS) | H | 0.614 | 23.62 | 3 | 14.9378
, INCLUSIVE ENCARGOS SOCIAIS DESONERADOS
20132 | MAO-DE-OBRA DE SERVENTE DA CONSTRUCAO CIVIL, INCLUSIVE ENCAR | H | 0.793 | 15.87 | 3 | 12.9625
GOS SOCIAIS DESONERADOS
06.011.0314-0 | MONTAGEM SEM FORNECIMENTO,DE VALVULAS BORBOLETA COM FLANGES | UN |  | 180.93
CLASSE PN-10,INCLUSIVE O FORNECIMENTO DOS MATERIAIS PARA AS
JUNTAS(ARRUELAS DE BORRACHA E PARAFUSOS COM E SEM PORCAS DE
ACO CARBONO),CUSTO POR JUNTA FLANGEADA,COM DIAMETRO DE 200MM
00058 | ARRUELA DE BORRACHA SBR PARA FLANGE, PN 10, COM DIAMETRO NOM | UN | 1 | 6.16 | 0 | 6.16
INAL DE 200MM
00461 | PARAFUSO DE ACO GALVANIZADO A FOGO, CONFORME NBR 7675, PARA | UN | 8 | 9.8 | 0 | 78.4
JUNTAS COM FLANGES, PN 10, MEDINDO (20X90)MM
01294 | GUINDASTE S/RODAS, DIESEL, 45CV, 6T (CP) | H | 0.075 | 401.982 | 0 | 30.1487
01296 | GUINDASTE S/RODAS, DIESEL, 45CV, 6T (CI) | H | 0.175 | 215.6102 | 0 | 37.7318
01975 | MAO-DE-OBRA DE MONTADOR A (MONTAGEM DE ESTRUTURAS METALICAS) | H | 0.632 | 27.26 | 3 | 17.7452
, INCLUSIVE ENCARGOS SOCIAIS
01999 | MAO-DE-OBRA DE SERVENTE DA CONSTRUCAO CIVIL, INCLUSIVE ENCAR | H | 0.57 | 18.31 | 3 | 10.7498
GOS SOCIAIS
06.011.0314-A | MONTAGEM SEM FORNECIMENTO,DE VALVULAS BORBOLETA COM FLANGES | UN |  | 176.18
CLASSE PN-10,INCLUSIVE O FORNECIMENTO DOS MATERIAIS PARA AS
JUNTAS(ARRUELAS DE BORRACHA E PARAFUSOS COM E SEM PORCAS DE
ACO CARBONO),CUSTO POR JUNTA FLANGEADA,COM DIAMETRO DE 200MM
00058 | ARRUELA DE BORRACHA SBR PARA FLANGE, PN 10, COM DIAMETRO NOM | UN | 1 | 6.16 | 0 | 6.16
INAL DE 200MM
00461 | PARAFUSO DE ACO GALVANIZADO A FOGO, CONFORME NBR 7675, PARA | UN | 8 | 9.8 | 0 | 78.4
JUNTAS COM FLANGES, PN 10, MEDINDO (20X90)MM
20102 | MAO-DE-OBRA DE MONTADOR A (MONTAGEM DE ESTRUTURAS METALICAS) | H | 0.632 | 23.62 | 3 | 15.3757
, INCLUSIVE ENCARGOS SOCIAIS DESONERADOS
20132 | MAO-DE-OBRA DE SERVENTE DA CONSTRUCAO CIVIL, INCLUSIVE ENCAR | H | 0.57 | 15.87 | 3 | 9.3173
GOS SOCIAIS DESONERADOS
30500 | GUINDASTE S/RODAS, DIESEL, 45CV, 6T (CP) | H | 0.075 | 398.182 | 0 | 29.8637
30502 | GUINDASTE S/RODAS, DIESEL, 45CV, 6T (CI) | H | 0.175 | 211.8102 | 0 | 37.0668
06.011.0315-0 | MONTAGEM SEM FORNECIMENTO,DE VALVULAS BORBOLETA COM FLANGES | UN |  | 231.05
CLASSE PN-10,INCLUSIVE O FORNECIMENTO DOS MATERIAIS PARA AS
JUNTAS(ARRUELAS DE BORRACHA E PARAFUSOS COM E SEM PORCAS DE
ACO CARBONO),CUSTO POR JUNTA FLANGEADA,COM DIAMETRO DE 250MM
00461 | PARAFUSO DE ACO GALVANIZADO A FOGO, CONFORME NBR 7675, PARA | UN | 12 | 9.8 | 0 | 117.6
JUNTAS COM FLANGES, PN 10, MEDINDO (20X90)MM
01294 | GUINDASTE S/RODAS, DIESEL, 45CV, 6T (CP) | H | 0.075 | 401.982 | 0 | 30.1487
01296 | GUINDASTE S/RODAS, DIESEL, 45CV, 6T (CI) | H | 0.176 | 215.6102 | 0 | 37.9474
01975 | MAO-DE-OBRA DE MONTADOR A (MONTAGEM DE ESTRUTURAS METALICAS) | H | 0.796 | 27.26 | 3 | 22.3499
, INCLUSIVE ENCARGOS SOCIAIS
01999 | MAO-DE-OBRA DE SERVENTE DA CONSTRUCAO CIVIL, INCLUSIVE ENCAR | H | 0.731 | 18.31 | 3 | 13.7861
GOS SOCIAIS
02528 | ARRUELA DE BORRACHA SBR PARA FLANGE, PN 10, NO DIAMETRO NOMI | UN | 1 | 9.22 | 0 | 9.22
NAL DE 250MM
06.011.0315-A | MONTAGEM SEM FORNECIMENTO,DE VALVULAS BORBOLETA COM FLANGES | UN |  | 225.27
CLASSE PN-10,INCLUSIVE O FORNECIMENTO DOS MATERIAIS PARA AS
JUNTAS(ARRUELAS DE BORRACHA E PARAFUSOS COM E SEM PORCAS DE
ACO CARBONO),CUSTO POR JUNTA FLANGEADA,COM DIAMETRO DE 250MM
00461 | PARAFUSO DE ACO GALVANIZADO A FOGO, CONFORME NBR 7675, PARA | UN | 12 | 9.8 | 0 | 117.6
JUNTAS COM FLANGES, PN 10, MEDINDO (20X90)MM
02528 | ARRUELA DE BORRACHA SBR PARA FLANGE, PN 10, NO DIAMETRO NOMI | UN | 1 | 9.22 | 0 | 9.22
NAL DE 250MM
20102 | MAO-DE-OBRA DE MONTADOR A (MONTAGEM DE ESTRUTURAS METALICAS) | H | 0.796 | 23.62 | 3 | 19.3656
, INCLUSIVE ENCARGOS SOCIAIS DESONERADOS
20132 | MAO-DE-OBRA DE SERVENTE DA CONSTRUCAO CIVIL, INCLUSIVE ENCAR | H | 0.731 | 15.87 | 3 | 11.949
GOS SOCIAIS DESONERADOS
30500 | GUINDASTE S/RODAS, DIESEL, 45CV, 6T (CP) | H | 0.075 | 398.182 | 0 | 29.8637
30502 | GUINDASTE S/RODAS, DIESEL, 45CV, 6T (CI) | H | 0.176 | 211.8102 | 0 | 37.2786
06.011.0316-0 | MONTAGEM SEM FORNECIMENTO,DE VALVULAS BORBOLETA COM FLANGES | UN |  | 242.65
CLASSE PN-10,INCLUSIVE O FORNECIMENTO DOS MATERIAIS PARA AS
JUNTAS(ARRUELAS DE BORRACHA E PARAFUSOS COM E SEM PORCAS DE
ACO CARBONO),CUSTO POR JUNTA FLANGEADA,COM DIAMETRO DE 300MM
00461 | PARAFUSO DE ACO GALVANIZADO A FOGO, CONFORME NBR 7675, PARA | UN | 12 | 9.8 | 0 | 117.6
JUNTAS COM FLANGES, PN 10, MEDINDO (20X90)MM
01294 | GUINDASTE S/RODAS, DIESEL, 45CV, 6T (CP) | H | 0.076 | 401.982 | 0 | 30.5506
01296 | GUINDASTE S/RODAS, DIESEL, 45CV, 6T (CI) | H | 0.177 | 215.6102 | 0 | 38.163
01975 | MAO-DE-OBRA DE MONTADOR A (MONTAGEM DE ESTRUTURAS METALICAS) | H | 0.802 | 27.26 | 3 | 22.5184
, INCLUSIVE ENCARGOS SOCIAIS
01999 | MAO-DE-OBRA DE SERVENTE DA CONSTRUCAO CIVIL, INCLUSIVE ENCAR | H | 0.733 | 18.31 | 3 | 13.8239
GOS SOCIAIS
02529 | ARRUELA DE BORRACHA SBR PARA FLANGE, PN 10, COM DIAMETRO NOM | UN | 1 | 20 | 0 | 20
INAL DE 300MM
06.011.0316-A | MONTAGEM SEM FORNECIMENTO,DE VALVULAS BORBOLETA COM FLANGES | UN |  | 236.84
CLASSE PN-10,INCLUSIVE O FORNECIMENTO DOS MATERIAIS PARA AS
JUNTAS(ARRUELAS DE BORRACHA E PARAFUSOS COM E SEM PORCAS DE
ACO CARBONO),CUSTO POR JUNTA FLANGEADA,COM DIAMETRO DE 300MM
00461 | PARAFUSO DE ACO GALVANIZADO A FOGO, CONFORME NBR 7675, PARA | UN | 12 | 9.8 | 0 | 117.6
JUNTAS COM FLANGES, PN 10, MEDINDO (20X90)MM
02529 | ARRUELA DE BORRACHA SBR PARA FLANGE, PN 10, COM DIAMETRO NOM | UN | 1 | 20 | 0 | 20
INAL DE 300MM
20102 | MAO-DE-OBRA DE MONTADOR A (MONTAGEM DE ESTRUTURAS METALICAS) | H | 0.802 | 23.62 | 3 | 19.5115
, INCLUSIVE ENCARGOS SOCIAIS DESONERADOS
20132 | MAO-DE-OBRA DE SERVENTE DA CONSTRUCAO CIVIL, INCLUSIVE ENCAR | H | 0.733 | 15.87 | 3 | 11.9817
GOS SOCIAIS DESONERADOS
30500 | GUINDASTE S/RODAS, DIESEL, 45CV, 6T (CP) | H | 0.076 | 398.182 | 0 | 30.2618
30502 | GUINDASTE S/RODAS, DIESEL, 45CV, 6T (CI) | H | 0.177 | 211.8102 | 0 | 37.4904
06.011.0317-0 | MONTAGEM SEM FORNECIMENTO,DE VALVULAS BORBOLETA COM FLANGES | UN |  | 301.81
CLASSE PN-10,INCLUSIVE O FORNECIMENTO DOS MATERIAIS PARA AS
JUNTAS(ARRUELAS DE BORRACHA E PARAFUSOS COM E SEM PORCAS DE
ACO CARBONO),CUSTO POR JUNTA FLANGEADA,COM DIAMETRO DE 350MM
00461 | PARAFUSO DE ACO GALVANIZADO A FOGO, CONFORME NBR 7675, PARA | UN | 16 | 9.8 | 0 | 156.8
JUNTAS COM FLANGES, PN 10, MEDINDO (20X90)MM
01294 | GUINDASTE S/RODAS, DIESEL, 45CV, 6T (CP) | H | 0.076 | 401.982 | 0 | 30.5506
01296 | GUINDASTE S/RODAS, DIESEL, 45CV, 6T (CI) | H | 0.178 | 215.6102 | 0 | 38.3786
01975 | MAO-DE-OBRA DE MONTADOR A (MONTAGEM DE ESTRUTURAS METALICAS) | H | 0.967 | 27.26 | 3 | 27.1512
, INCLUSIVE ENCARGOS SOCIAIS
01999 | MAO-DE-OBRA DE SERVENTE DA CONSTRUCAO CIVIL, INCLUSIVE ENCAR | H | 0.894 | 18.31 | 3 | 16.8602
GOS SOCIAIS
07296 | ARRUELA BORR.P/FLANGE 350MM. | UN | 1 | 32.074 | 0 | 32.074
06.011.0317-A | MONTAGEM SEM FORNECIMENTO,DE VALVULAS BORBOLETA COM FLANGES | UN |  | 294.97
CLASSE PN-10,INCLUSIVE O FORNECIMENTO DOS MATERIAIS PARA AS
JUNTAS(ARRUELAS DE BORRACHA E PARAFUSOS COM E SEM PORCAS DE
ACO CARBONO),CUSTO POR JUNTA FLANGEADA,COM DIAMETRO DE 350MM
00461 | PARAFUSO DE ACO GALVANIZADO A FOGO, CONFORME NBR 7675, PARA | UN | 16 | 9.8 | 0 | 156.8
JUNTAS COM FLANGES, PN 10, MEDINDO (20X90)MM
20102 | MAO-DE-OBRA DE MONTADOR A (MONTAGEM DE ESTRUTURAS METALICAS) | H | 0.967 | 23.62 | 3 | 23.5258
, INCLUSIVE ENCARGOS SOCIAIS DESONERADOS
20132 | MAO-DE-OBRA DE SERVENTE DA CONSTRUCAO CIVIL, INCLUSIVE ENCAR | H | 0.894 | 15.87 | 3 | 14.6134
GOS SOCIAIS DESONERADOS
30500 | GUINDASTE S/RODAS, DIESEL, 45CV, 6T (CP) | H | 0.076 | 398.182 | 0 | 30.2618
30502 | GUINDASTE S/RODAS, DIESEL, 45CV, 6T (CI) | H | 0.178 | 211.8102 | 0 | 37.7022
30893 | ARRUELA BORR.P/FLANGE 350MM. | UN | 1 | 32.074 | 0 | 32.074
06.011.0318-0 | MONTAGEM SEM FORNECIMENTO,DE VALVULAS BORBOLETA COM FLANGES | UN |  | 409.22
CLASSE PN-10,INCLUSIVE O FORNECIMENTO DOS MATERIAIS PARA AS
JUNTAS(ARRUELAS DE BORRACHA E PARAFUSOS COM E SEM PORCAS DE
ACO CARBONO),CUSTO POR JUNTA FLANGEADA.COM DIAMETRO DE 400MM
00459 | PARAFUSO P/FLANGE 24X100MM. | UN | 16 | 15.8916 | 0 | 254.2656
01294 | GUINDASTE S/RODAS, DIESEL, 45CV, 6T (CP) | H | 0.077 | 401.982 | 0 | 30.9526
01296 | GUINDASTE S/RODAS, DIESEL, 45CV, 6T (CI) | H | 0.179 | 215.6102 | 0 | 38.5942
01975 | MAO-DE-OBRA DE MONTADOR A (MONTAGEM DE ESTRUTURAS METALICAS) | H | 1.1 | 27.26 | 3 | 30.8856
, INCLUSIVE ENCARGOS SOCIAIS
01999 | MAO-DE-OBRA DE SERVENTE DA CONSTRUCAO CIVIL, INCLUSIVE ENCAR | H | 1.023 | 18.31 | 3 | 19.2931
GOS SOCIAIS
02531 | ARRUELA BORR.P/FLANGE 400MM. | UN | 1 | 35.23 | 0 | 35.23
06.011.0318-A | MONTAGEM SEM FORNECIMENTO,DE VALVULAS BORBOLETA COM FLANGES | UN |  | 401.55
CLASSE PN-10,INCLUSIVE O FORNECIMENTO DOS MATERIAIS PARA AS
JUNTAS(ARRUELAS DE BORRACHA E PARAFUSOS COM E SEM PORCAS DE
ACO CARBONO),CUSTO POR JUNTA FLANGEADA.COM DIAMETRO DE 400MM
20102 | MAO-DE-OBRA DE MONTADOR A (MONTAGEM DE ESTRUTURAS METALICAS) | H | 1.1 | 23.62 | 3 | 26.7615
, INCLUSIVE ENCARGOS SOCIAIS DESONERADOS
20132 | MAO-DE-OBRA DE SERVENTE DA CONSTRUCAO CIVIL, INCLUSIVE ENCAR | H | 1.023 | 15.87 | 3 | 16.7221
GOS SOCIAIS DESONERADOS
30500 | GUINDASTE S/RODAS, DIESEL, 45CV, 6T (CP) | H | 0.077 | 398.182 | 0 | 30.66
30502 | GUINDASTE S/RODAS, DIESEL, 45CV, 6T (CI) | H | 0.179 | 211.8102 | 0 | 37.914
30894 | ARRUELA BORR.P/FLANGE 400MM. | UN | 1 | 35.23 | 0 | 35.23
30902 | PARAFUSO P/FLANGE 24X100MM. | UN | 16 | 15.8916 | 0 | 254.2656
06.011.0319-0 | MONTAGEM SEM FORNECIMENTO,DE VALVULAS BORBOLETA COM FLANGES | UN |  | 478.44
CLASSE PN-10,INCLUSIVE O FORNECIMENTO DOS MATERIAIS PARA AS
JUNTAS(ARRUELAS DE BORRACHA E PARAFUSOS COM E SEM PORCAS DE
ACO CARBONO),CUSTO POR JUNTA FLANGEADA,COM DIAMETRO DE 450MM
00459 | PARAFUSO P/FLANGE 24X100MM. | UN | 20 | 15.8916 | 0 | 317.832
01294 | GUINDASTE S/RODAS, DIESEL, 45CV, 6T (CP) | H | 0.077 | 401.982 | 0 | 30.9526
01296 | GUINDASTE S/RODAS, DIESEL, 45CV, 6T (CI) | H | 0.18 | 215.6102 | 0 | 38.8098
01975 | MAO-DE-OBRA DE MONTADOR A (MONTAGEM DE ESTRUTURAS METALICAS) | H | 1.202 | 27.26 | 3 | 33.7495
, INCLUSIVE ENCARGOS SOCIAIS
01999 | MAO-DE-OBRA DE SERVENTE DA CONSTRUCAO CIVIL, INCLUSIVE ENCAR | H | 1.121 | 18.31 | 3 | 21.1413
GOS SOCIAIS
15240 | ARRUELA BORRACHA PARA FLANGE 450MM. | UN | 1 | 35.964 | 0 | 35.964
06.011.0319-A | MONTAGEM SEM FORNECIMENTO,DE VALVULAS BORBOLETA COM FLANGES | UN |  | 470.14
CLASSE PN-10,INCLUSIVE O FORNECIMENTO DOS MATERIAIS PARA AS
JUNTAS(ARRUELAS DE BORRACHA E PARAFUSOS COM E SEM PORCAS DE
ACO CARBONO),CUSTO POR JUNTA FLANGEADA,COM DIAMETRO DE 450MM
20102 | MAO-DE-OBRA DE MONTADOR A (MONTAGEM DE ESTRUTURAS METALICAS) | H | 1.202 | 23.62 | 3 | 29.243
, INCLUSIVE ENCARGOS SOCIAIS DESONERADOS
20132 | MAO-DE-OBRA DE SERVENTE DA CONSTRUCAO CIVIL, INCLUSIVE ENCAR | H | 1.121 | 15.87 | 3 | 18.324
GOS SOCIAIS DESONERADOS
30500 | GUINDASTE S/RODAS, DIESEL, 45CV, 6T (CP) | H | 0.077 | 398.182 | 0 | 30.66
30502 | GUINDASTE S/RODAS, DIESEL, 45CV, 6T (CI) | H | 0.18 | 211.8102 | 0 | 38.1258
30902 | PARAFUSO P/FLANGE 24X100MM. | UN | 20 | 15.8916 | 0 | 317.832
30909 | ARRUELA BORRACHA PARA FLANGE 450MM. | UN | 1 | 35.964 | 0 | 35.964
06.011.0320-0 | MONTAGEM SEM FORNECIMENTO,DE VALVULAS BORBOLETA COM FLANGES | UN |  | 484.8
CLASSE PN-10,INCLUSIVE O FORNECIMENTO DOS MATERIAIS PARA AS
JUNTAS(ARRUELAS DE BORRACHA E PARAFUSOS COM E SEM PORCAS DE
ACO CARBONO),CUSTO POR JUNTA FLANGEADA,COM DIAMETRO DE 500MM
00459 | PARAFUSO P/FLANGE 24X100MM. | UN | 20 | 15.8916 | 0 | 317.832
01294 | GUINDASTE S/RODAS, DIESEL, 45CV, 6T (CP) | H | 0.078 | 401.982 | 0 | 31.3546
01296 | GUINDASTE S/RODAS, DIESEL, 45CV, 6T (CI) | H | 0.182 | 215.6102 | 0 | 39.2411
01975 | MAO-DE-OBRA DE MONTADOR A (MONTAGEM DE ESTRUTURAS METALICAS) | H | 1.305 | 27.26 | 3 | 36.6415
, INCLUSIVE ENCARGOS SOCIAIS
01999 | MAO-DE-OBRA DE SERVENTE DA CONSTRUCAO CIVIL, INCLUSIVE ENCAR | H | 1.22 | 18.31 | 3 | 23.0083
GOS SOCIAIS
02533 | ARRUELA BORR.P/FLANGE 500MM. | UN | 1 | 36.724 | 0 | 36.724
06.011.0320-A | MONTAGEM SEM FORNECIMENTO,DE VALVULAS BORBOLETA COM FLANGES | UN |  | 475.85
CLASSE PN-10,INCLUSIVE O FORNECIMENTO DOS MATERIAIS PARA AS
JUNTAS(ARRUELAS DE BORRACHA E PARAFUSOS COM E SEM PORCAS DE
ACO CARBONO),CUSTO POR JUNTA FLANGEADA,COM DIAMETRO DE 500MM
20102 | MAO-DE-OBRA DE MONTADOR A (MONTAGEM DE ESTRUTURAS METALICAS) | H | 1.305 | 23.62 | 3 | 31.7488
, INCLUSIVE ENCARGOS SOCIAIS DESONERADOS
20132 | MAO-DE-OBRA DE SERVENTE DA CONSTRUCAO CIVIL, INCLUSIVE ENCAR | H | 1.22 | 15.87 | 3 | 19.9422
GOS SOCIAIS DESONERADOS
30500 | GUINDASTE S/RODAS, DIESEL, 45CV, 6T (CP) | H | 0.078 | 398.182 | 0 | 31.0582
30502 | GUINDASTE S/RODAS, DIESEL, 45CV, 6T (CI) | H | 0.182 | 211.8102 | 0 | 38.5495
30895 | ARRUELA BORR.P/FLANGE 500MM. | UN | 1 | 36.724 | 0 | 36.724
30902 | PARAFUSO P/FLANGE 24X100MM. | UN | 20 | 15.8916 | 0 | 317.832
06.011.0321-0 | MONTAGEM SEM FORNECIMENTO,DE VALVULAS BORBOLETA,COM FLANGES | UN |  | 612.11
CLASSE PN-10,INCLUSIVE O FORNECIMENTO DOS MATERIAIS PARA AS
JUNTAS(ARRUELAS DE BORRACHA E PARAFUSOS COM E SEM PORCAS DE
ACO CARBONO),CUSTO POR JUNTA FLANGEADA,COM DIAMETRO DE 600MM
00458 | PARAFUSO P/FLANGE 27X120MM. | UN | 20 | 21.5864 | 0 | 431.728
01294 | GUINDASTE S/RODAS, DIESEL, 45CV, 6T (CP) | H | 0.08 | 401.982 | 0 | 32.1586
01296 | GUINDASTE S/RODAS, DIESEL, 45CV, 6T (CI) | H | 0.187 | 215.6102 | 0 | 40.3191
01975 | MAO-DE-OBRA DE MONTADOR A (MONTAGEM DE ESTRUTURAS METALICAS) | H | 1.439 | 27.26 | 3 | 40.404
, INCLUSIVE ENCARGOS SOCIAIS
01999 | MAO-DE-OBRA DE SERVENTE DA CONSTRUCAO CIVIL, INCLUSIVE ENCAR | H | 1.347 | 18.31 | 3 | 25.4035
GOS SOCIAIS
02534 | ARRUELA BORR.P/FLANGE 600MM. | UN | 1 | 42.098 | 0 | 42.098
06.011.0321-A | MONTAGEM SEM FORNECIMENTO,DE VALVULAS BORBOLETA,COM FLANGES | UN |  | 602.31
CLASSE PN-10,INCLUSIVE O FORNECIMENTO DOS MATERIAIS PARA AS
JUNTAS(ARRUELAS DE BORRACHA E PARAFUSOS COM E SEM PORCAS DE
ACO CARBONO),CUSTO POR JUNTA FLANGEADA,COM DIAMETRO DE 600MM
20102 | MAO-DE-OBRA DE MONTADOR A (MONTAGEM DE ESTRUTURAS METALICAS) | H | 1.439 | 23.62 | 3 | 35.0089
, INCLUSIVE ENCARGOS SOCIAIS DESONERADOS
20132 | MAO-DE-OBRA DE SERVENTE DA CONSTRUCAO CIVIL, INCLUSIVE ENCAR | H | 1.347 | 15.87 | 3 | 22.0182
GOS SOCIAIS DESONERADOS
30500 | GUINDASTE S/RODAS, DIESEL, 45CV, 6T (CP) | H | 0.08 | 398.182 | 0 | 31.8546
30502 | GUINDASTE S/RODAS, DIESEL, 45CV, 6T (CI) | H | 0.187 | 211.8102 | 0 | 39.6085
30896 | ARRUELA BORR.P/FLANGE 600MM. | UN | 1 | 42.098 | 0 | 42.098
30903 | PARAFUSO P/FLANGE 27X120MM. | UN | 20 | 21.5864 | 0 | 431.728
06.011.0322-0 | MONTAGEM SEM FORNECIMENTO,DE VALVULAS BORBOLETA COM FLANGES | UN |  | 710.97
CLASSE PN-10,INCLUSIVE O FORNECIMENTO DOS MATERIAIS PARA AS
JUNTAS(ARRUELAS DE BORRACHA E PARAFUSOS COM E SEM PORCAS DE
ACO CARBONO),CUSTO POR JUNTA FLANGEADA,COM DIAMETRO DE 700MM
00458 | PARAFUSO P/FLANGE 27X120MM. | UN | 24 | 21.5864 | 0 | 518.0736
01294 | GUINDASTE S/RODAS, DIESEL, 45CV, 6T (CP) | H | 0.081 | 401.982 | 0 | 32.5605
01296 | GUINDASTE S/RODAS, DIESEL, 45CV, 6T (CI) | H | 0.19 | 215.6102 | 0 | 40.9659
01975 | MAO-DE-OBRA DE MONTADOR A (MONTAGEM DE ESTRUTURAS METALICAS) | H | 1.668 | 27.26 | 3 | 46.8338
, INCLUSIVE ENCARGOS SOCIAIS
01999 | MAO-DE-OBRA DE SERVENTE DA CONSTRUCAO CIVIL, INCLUSIVE ENCAR | H | 1.568 | 18.31 | 3 | 29.5714
GOS SOCIAIS
07297 | ARRUELA BORR.P/FLANGE 700MM. | UN | 1 | 42.97 | 0 | 42.97
06.011.0322-A | MONTAGEM SEM FORNECIMENTO,DE VALVULAS BORBOLETA COM FLANGES | UN |  | 699.75
CLASSE PN-10,INCLUSIVE O FORNECIMENTO DOS MATERIAIS PARA AS
JUNTAS(ARRUELAS DE BORRACHA E PARAFUSOS COM E SEM PORCAS DE
ACO CARBONO),CUSTO POR JUNTA FLANGEADA,COM DIAMETRO DE 700MM
20102 | MAO-DE-OBRA DE MONTADOR A (MONTAGEM DE ESTRUTURAS METALICAS) | H | 1.668 | 23.62 | 3 | 40.5801
, INCLUSIVE ENCARGOS SOCIAIS DESONERADOS
20132 | MAO-DE-OBRA DE SERVENTE DA CONSTRUCAO CIVIL, INCLUSIVE ENCAR | H | 1.568 | 15.87 | 3 | 25.6307
GOS SOCIAIS DESONERADOS
30500 | GUINDASTE S/RODAS, DIESEL, 45CV, 6T (CP) | H | 0.081 | 398.182 | 0 | 32.2527
30502 | GUINDASTE S/RODAS, DIESEL, 45CV, 6T (CI) | H | 0.19 | 211.8102 | 0 | 40.2439
30897 | ARRUELA BORR.P/FLANGE 700MM. | UN | 1 | 42.97 | 0 | 42.97
30903 | PARAFUSO P/FLANGE 27X120MM. | UN | 24 | 21.5864 | 0 | 518.0736
06.011.0324-0 | MONTAGEM SEM FORNECIMENTO,DE VALVULAS BORBOLETA COM FLANGES | UN |  | 1388.41
CLASSE PN-10,INCLUSIVE O FORNECIMENTO DOS MATERIAIS PARA AS
JUNTAS(ARRUELAS DE BORRACHA E PARAFUSOS COM E SEM PORCAS DE
ACO CARBONO),CUSTO POR JUNTA FLANGEADA,COM DIAMETRO DE 800MM
01294 | GUINDASTE S/RODAS, DIESEL, 45CV, 6T (CP) | H | 0.088 | 401.982 | 0 | 35.3744
01296 | GUINDASTE S/RODAS, DIESEL, 45CV, 6T (CI) | H | 0.205 | 215.6102 | 0 | 44.2001
01975 | MAO-DE-OBRA DE MONTADOR A (MONTAGEM DE ESTRUTURAS METALICAS) | H | 1.84 | 27.26 | 3 | 51.6632
, INCLUSIVE ENCARGOS SOCIAIS
01999 | MAO-DE-OBRA DE SERVENTE DA CONSTRUCAO CIVIL, INCLUSIVE ENCAR | H | 1.733 | 18.31 | 3 | 32.6832
GOS SOCIAIS
07285 | PARAFUSO P/FLANGE 30X130MM. | UN | 24 | 48.8677 | 0 | 1172.8248
07298 | ARRUELA BORR.P/FLANGE 800MM. | UN | 1 | 51.672 | 0 | 51.672
06.011.0324-A | MONTAGEM SEM FORNECIMENTO,DE VALVULAS BORBOLETA COM FLANGES | UN |  | 1376.05
CLASSE PN-10,INCLUSIVE O FORNECIMENTO DOS MATERIAIS PARA AS
JUNTAS(ARRUELAS DE BORRACHA E PARAFUSOS COM E SEM PORCAS DE
ACO CARBONO),CUSTO POR JUNTA FLANGEADA,COM DIAMETRO DE 800MM
20102 | MAO-DE-OBRA DE MONTADOR A (MONTAGEM DE ESTRUTURAS METALICAS) | H | 1.84 | 23.62 | 3 | 44.7646
, INCLUSIVE ENCARGOS SOCIAIS DESONERADOS
20132 | MAO-DE-OBRA DE SERVENTE DA CONSTRUCAO CIVIL, INCLUSIVE ENCAR | H | 1.733 | 15.87 | 3 | 28.3278
GOS SOCIAIS DESONERADOS
30500 | GUINDASTE S/RODAS, DIESEL, 45CV, 6T (CP) | H | 0.088 | 398.182 | 0 | 35.04
30502 | GUINDASTE S/RODAS, DIESEL, 45CV, 6T (CI) | H | 0.205 | 211.8102 | 0 | 43.4211
30898 | ARRUELA BORR.P/FLANGE 800MM. | UN | 1 | 51.672 | 0 | 51.672
30904 | PARAFUSO P/FLANGE 30X130MM. | UN | 24 | 48.8677 | 0 | 1172.8248
06.011.0325-0 | MONTAGEM SEM FORNECIMENTO,DE VALVULAS BORBOLETA COM FLANGES | UN |  | 1602.25
CLASSE PN-10,INCLUSIVE O FORNECIMENTO DOS MATERIAIS PARA AS
JUNTAS(ARRUELAS DE BORRACHA E PARAFUSOS COM E SEM PORCAS DE
ACO CARBONO),CUSTO POR JUNTA FLANGEADA,COM DIAMETRO DE 900MM
01294 | GUINDASTE S/RODAS, DIESEL, 45CV, 6T (CP) | H | 0.09 | 401.982 | 0 | 36.1784
01296 | GUINDASTE S/RODAS, DIESEL, 45CV, 6T (CI) | H | 0.21 | 215.6102 | 0 | 45.2781
01975 | MAO-DE-OBRA DE MONTADOR A (MONTAGEM DE ESTRUTURAS METALICAS) | H | 2.096 | 27.26 | 3 | 58.8511
, INCLUSIVE ENCARGOS SOCIAIS
01999 | MAO-DE-OBRA DE SERVENTE DA CONSTRUCAO CIVIL, INCLUSIVE ENCAR | H | 1.981 | 18.31 | 3 | 37.3603
GOS SOCIAIS
07285 | PARAFUSO P/FLANGE 30X130MM. | UN | 28 | 48.8677 | 0 | 1368.2956
07299 | ARRUELA BORR.P/FLANGE 900MM. | UN | 1 | 56.296 | 0 | 56.296
06.011.0325-A | MONTAGEM SEM FORNECIMENTO,DE VALVULAS BORBOLETA COM FLANGES | UN |  | 1588.28
CLASSE PN-10,INCLUSIVE O FORNECIMENTO DOS MATERIAIS PARA AS
JUNTAS(ARRUELAS DE BORRACHA E PARAFUSOS COM E SEM PORCAS DE
ACO CARBONO),CUSTO POR JUNTA FLANGEADA,COM DIAMETRO DE 900MM
20102 | MAO-DE-OBRA DE MONTADOR A (MONTAGEM DE ESTRUTURAS METALICAS) | H | 2.096 | 23.62 | 3 | 50.9927
, INCLUSIVE ENCARGOS SOCIAIS DESONERADOS
20132 | MAO-DE-OBRA DE SERVENTE DA CONSTRUCAO CIVIL, INCLUSIVE ENCAR | H | 1.981 | 15.87 | 3 | 32.3816
GOS SOCIAIS DESONERADOS
30500 | GUINDASTE S/RODAS, DIESEL, 45CV, 6T (CP) | H | 0.09 | 398.182 | 0 | 35.8364
30502 | GUINDASTE S/RODAS, DIESEL, 45CV, 6T (CI) | H | 0.21 | 211.8102 | 0 | 44.4801
30899 | ARRUELA BORR.P/FLANGE 900MM. | UN | 1 | 56.296 | 0 | 56.296
30904 | PARAFUSO P/FLANGE 30X130MM. | UN | 28 | 48.8677 | 0 | 1368.2956
06.011.0326-0 | MONTAGEM SEM FORNECIMENTO,DE VALVULAS BORBOLETA COM FLANGES | UN |  | 1849.04
CLASSE PN-10,INCLUSIVE O FORNECIMENTO DOS MATERIAIS PARA AS
JUNTAS(ARRUELAS DE BORRACHA E PARAFUSOS COM E SEM PORCAS DE
ACO CARBONO),CUSTO POR JUNTA FLANGEADA,COM DIAMETRO DE 1000M
M
01294 | GUINDASTE S/RODAS, DIESEL, 45CV, 6T (CP) | H | 0.092 | 401.982 | 0 | 36.9823
01296 | GUINDASTE S/RODAS, DIESEL, 45CV, 6T (CI) | H | 0.216 | 215.6102 | 0 | 46.5718
01975 | MAO-DE-OBRA DE MONTADOR A (MONTAGEM DE ESTRUTURAS METALICAS) | H | 2.279 | 27.26 | 3 | 63.9893
, INCLUSIVE ENCARGOS SOCIAIS
01999 | MAO-DE-OBRA DE SERVENTE DA CONSTRUCAO CIVIL, INCLUSIVE ENCAR | H | 2.156 | 18.31 | 3 | 40.6607
GOS SOCIAIS
07286 | PARAFUSO P/FLANGE 33X130MM. | UN | 28 | 56.9458 | 0 | 1594.4824
07300 | ARRUELA BORR.P/FLANGE 1000MM. | UN | 1 | 66.358 | 0 | 66.358
06.011.0326-A | MONTAGEM SEM FORNECIMENTO,DE VALVULAS BORBOLETA COM FLANGES | UN |  | 1833.91
CLASSE PN-10,INCLUSIVE O FORNECIMENTO DOS MATERIAIS PARA AS
JUNTAS(ARRUELAS DE BORRACHA E PARAFUSOS COM E SEM PORCAS DE
ACO CARBONO),CUSTO POR JUNTA FLANGEADA,COM DIAMETRO DE 1000M
M
20102 | MAO-DE-OBRA DE MONTADOR A (MONTAGEM DE ESTRUTURAS METALICAS) | H | 2.279 | 23.62 | 3 | 55.4449
, INCLUSIVE ENCARGOS SOCIAIS DESONERADOS
20132 | MAO-DE-OBRA DE SERVENTE DA CONSTRUCAO CIVIL, INCLUSIVE ENCAR | H | 2.156 | 15.87 | 3 | 35.2422
GOS SOCIAIS DESONERADOS
30500 | GUINDASTE S/RODAS, DIESEL, 45CV, 6T (CP) | H | 0.092 | 398.182 | 0 | 36.6327
30502 | GUINDASTE S/RODAS, DIESEL, 45CV, 6T (CI) | H | 0.216 | 211.8102 | 0 | 45.751
30900 | ARRUELA BORR.P/FLANGE 1000MM. | UN | 1 | 66.358 | 0 | 66.358
30905 | PARAFUSO P/FLANGE 33X130MM. | UN | 28 | 56.9458 | 0 | 1594.4824
06.011.0328-0 | MONTAGEM SEM FORNECIMENTO,DE VALVULAS BORBOLETA COM FLANGES | UN |  | 2636.44
CLASSE PN-10,INCLUSIVE O FORNECIMENTO DOS MATERIAIS PARA AS
JUNTAS(ARRUELAS DE BORRACHA E PARAFUSOS COM E SEM PORCAS DE
ACO CARBONO),CUSTO POR JUNTA FLANGEADA,COM DIAMETRO DE 1200M
M
01294 | GUINDASTE S/RODAS, DIESEL, 45CV, 6T (CP) | H | 0.105 | 401.982 | 0 | 42.2081
01296 | GUINDASTE S/RODAS, DIESEL, 45CV, 6T (CI) | H | 0.245 | 215.6102 | 0 | 52.8245
01975 | MAO-DE-OBRA DE MONTADOR A (MONTAGEM DE ESTRUTURAS METALICAS) | H | 2.792 | 27.26 | 3 | 78.3932
, INCLUSIVE ENCARGOS SOCIAIS
01999 | MAO-DE-OBRA DE SERVENTE DA CONSTRUCAO CIVIL, INCLUSIVE ENCAR | H | 2.654 | 18.31 | 3 | 50.0526
GOS SOCIAIS
07287 | PARAFUSO P/FLANGE 36X140MM. | UN | 32 | 73.1021 | 0 | 2339.2672
07301 | ARRUELA BORR.P/FLANGE 1200MM. | UN | 1 | 73.702 | 0 | 73.702
06.011.0328-A | MONTAGEM SEM FORNECIMENTO,DE VALVULAS BORBOLETA COM FLANGES | UN |  | 2617.97
CLASSE PN-10,INCLUSIVE O FORNECIMENTO DOS MATERIAIS PARA AS
JUNTAS(ARRUELAS DE BORRACHA E PARAFUSOS COM E SEM PORCAS DE
ACO CARBONO),CUSTO POR JUNTA FLANGEADA,COM DIAMETRO DE 1200M
M
20102 | MAO-DE-OBRA DE MONTADOR A (MONTAGEM DE ESTRUTURAS METALICAS) | H | 2.792 | 23.62 | 3 | 67.9255
, INCLUSIVE ENCARGOS SOCIAIS DESONERADOS
20132 | MAO-DE-OBRA DE SERVENTE DA CONSTRUCAO CIVIL, INCLUSIVE ENCAR | H | 2.654 | 15.87 | 3 | 43.3825
GOS SOCIAIS DESONERADOS
30500 | GUINDASTE S/RODAS, DIESEL, 45CV, 6T (CP) | H | 0.105 | 398.182 | 0 | 41.8091
30502 | GUINDASTE S/RODAS, DIESEL, 45CV, 6T (CI) | H | 0.245 | 211.8102 | 0 | 51.8935
30901 | ARRUELA BORR.P/FLANGE 1200MM. | UN | 1 | 73.702 | 0 | 73.702
30906 | PARAFUSO P/FLANGE 36X140MM. | UN | 32 | 73.1021 | 0 | 2339.2672
06.011.0341-0 | MONTAGEM SEM FORNECIMENTO,DE VALVULAS BORBOLETA COM FLANGES | UN |  | 50.1
CLASSE PN-16,INCLUSIVE O FORNECIMENTO DOS MATERIAIS PARA AS
JUNTAS(ARRUELAS DE BORRACHA E PARAFUSOS COM E SEM PORCAS DE
ACO CARBONO),CUSTO POR JUNTA FLANGEADA,COM DIAMETRO DE 75MM
00463 | PARAFUSO DE ACO GALVANIZADO A FOGO CONFORME NBR 7675, PARA J | UN | 4 | 6.21 | 0 | 24.84
UNTAS COM FLANGES, PN 10, MEDINDO (16X80)MM
01975 | MAO-DE-OBRA DE MONTADOR A (MONTAGEM DE ESTRUTURAS METALICAS) | H | 0.405 | 27.26 | 3 | 11.3715
, INCLUSIVE ENCARGOS SOCIAIS
01999 | MAO-DE-OBRA DE SERVENTE DA CONSTRUCAO CIVIL, INCLUSIVE ENCAR | H | 0.579 | 18.31 | 3 | 10.9195
GOS SOCIAIS
02525 | ARRUELA DE BORRACHA SBR PARA FLANGE, PN 10, COM DIAMETRO NOM | UN | 1 | 2.97 | 0 | 2.97
INAL DE 080MM
06.011.0341-A | MONTAGEM SEM FORNECIMENTO,DE VALVULAS BORBOLETA COM FLANGES | UN |  | 47.12
CLASSE PN-16,INCLUSIVE O FORNECIMENTO DOS MATERIAIS PARA AS
JUNTAS(ARRUELAS DE BORRACHA E PARAFUSOS COM E SEM PORCAS DE
ACO CARBONO),CUSTO POR JUNTA FLANGEADA,COM DIAMETRO DE 75MM
00463 | PARAFUSO DE ACO GALVANIZADO A FOGO CONFORME NBR 7675, PARA J | UN | 4 | 6.21 | 0 | 24.84
UNTAS COM FLANGES, PN 10, MEDINDO (16X80)MM
02525 | ARRUELA DE BORRACHA SBR PARA FLANGE, PN 10, COM DIAMETRO NOM | UN | 1 | 2.97 | 0 | 2.97
INAL DE 080MM
20102 | MAO-DE-OBRA DE MONTADOR A (MONTAGEM DE ESTRUTURAS METALICAS) | H | 0.405 | 23.62 | 3 | 9.8531
, INCLUSIVE ENCARGOS SOCIAIS DESONERADOS
20132 | MAO-DE-OBRA DE SERVENTE DA CONSTRUCAO CIVIL, INCLUSIVE ENCAR | H | 0.579 | 15.87 | 3 | 9.4644
GOS SOCIAIS DESONERADOS
06.011.0342-0 | MONTAGEM SEM FORNECIMENTO,DE VALVULAS BORBOLETA COM FLANGES | UN |  | 82.41
CLASSE PN-16,INCLUSIVE O FORNECIMENTO DOS MATERIAIS PARA AS
JUNTAS(ARRUELAS DE BORRACHA E PARAFUSOS COM E SEM PORCAS DE
ACO CARBONO),CUSTO POR JUNTA FLANGEADA,COM DIAMETRO DE 100MM
00463 | PARAFUSO DE ACO GALVANIZADO A FOGO CONFORME NBR 7675, PARA J | UN | 8 | 6.21 | 0 | 49.68
UNTAS COM FLANGES, PN 10, MEDINDO (16X80)MM
01975 | MAO-DE-OBRA DE MONTADOR A (MONTAGEM DE ESTRUTURAS METALICAS) | H | 0.54 | 27.26 | 3 | 15.162
, INCLUSIVE ENCARGOS SOCIAIS
01999 | MAO-DE-OBRA DE SERVENTE DA CONSTRUCAO CIVIL, INCLUSIVE ENCAR | H | 0.716 | 18.31 | 3 | 13.5033
GOS SOCIAIS
02526 | ARRUELA DE BORRACHA SBR PARA FLANGE, PN 10, COM DIAMETRO NOM | UN | 1 | 4.07 | 0 | 4.07
INAL DE 100MM
06.011.0342-A | MONTAGEM SEM FORNECIMENTO,DE VALVULAS BORBOLETA COM FLANGES | UN |  | 78.59
CLASSE PN-16,INCLUSIVE O FORNECIMENTO DOS MATERIAIS PARA AS
JUNTAS(ARRUELAS DE BORRACHA E PARAFUSOS COM E SEM PORCAS DE
ACO CARBONO),CUSTO POR JUNTA FLANGEADA,COM DIAMETRO DE 100MM
00463 | PARAFUSO DE ACO GALVANIZADO A FOGO CONFORME NBR 7675, PARA J | UN | 8 | 6.21 | 0 | 49.68
UNTAS COM FLANGES, PN 10, MEDINDO (16X80)MM
02526 | ARRUELA DE BORRACHA SBR PARA FLANGE, PN 10, COM DIAMETRO NOM | UN | 1 | 4.07 | 0 | 4.07
INAL DE 100MM
20102 | MAO-DE-OBRA DE MONTADOR A (MONTAGEM DE ESTRUTURAS METALICAS) | H | 0.54 | 23.62 | 3 | 13.1374
, INCLUSIVE ENCARGOS SOCIAIS DESONERADOS
20132 | MAO-DE-OBRA DE SERVENTE DA CONSTRUCAO CIVIL, INCLUSIVE ENCAR | H | 0.716 | 15.87 | 3 | 11.7038
GOS SOCIAIS DESONERADOS
06.011.0343-0 | MONTAGEM SEM FORNECIMENTO,DE VALVULAS BORBOLETA,COM FLANGES | UN |  | 115.3
CLASSE PN-16,INCLUSIVE O FORNECIMENTO DOS MATERIAIS PARA AS
JUNTAS(ARRUELAS DE BORRACHA E PARAFUSOS COM E SEM PORCAS DE
ACO CARBONO),CUSTO POR JUNTA FLANGEADA,COM DIAMETRO DE 150MM
00461 | PARAFUSO DE ACO GALVANIZADO A FOGO, CONFORME NBR 7675, PARA | UN | 8 | 9.8 | 0 | 78.4
JUNTAS COM FLANGES, PN 10, MEDINDO (20X90)MM
01975 | MAO-DE-OBRA DE MONTADOR A (MONTAGEM DE ESTRUTURAS METALICAS) | H | 0.611 | 27.26 | 3 | 17.1555
, INCLUSIVE ENCARGOS SOCIAIS
01999 | MAO-DE-OBRA DE SERVENTE DA CONSTRUCAO CIVIL, INCLUSIVE ENCAR | H | 0.787 | 18.31 | 3 | 14.8423
GOS SOCIAIS
02527 | ARRUELA DE BORRACHA SBR PARA FLANGE, PN 10, COM DIAMETRO NOM | UN | 1 | 4.91 | 0 | 4.91
INAL DE 150MM
06.011.0343-A | MONTAGEM SEM FORNECIMENTO,DE VALVULAS BORBOLETA,COM FLANGES | UN |  | 111.03
CLASSE PN-16,INCLUSIVE O FORNECIMENTO DOS MATERIAIS PARA AS
JUNTAS(ARRUELAS DE BORRACHA E PARAFUSOS COM E SEM PORCAS DE
ACO CARBONO),CUSTO POR JUNTA FLANGEADA,COM DIAMETRO DE 150MM
00461 | PARAFUSO DE ACO GALVANIZADO A FOGO, CONFORME NBR 7675, PARA | UN | 8 | 9.8 | 0 | 78.4
JUNTAS COM FLANGES, PN 10, MEDINDO (20X90)MM
02527 | ARRUELA DE BORRACHA SBR PARA FLANGE, PN 10, COM DIAMETRO NOM | UN | 1 | 4.91 | 0 | 4.91
INAL DE 150MM
20102 | MAO-DE-OBRA DE MONTADOR A (MONTAGEM DE ESTRUTURAS METALICAS) | H | 0.611 | 23.62 | 3 | 14.8648
, INCLUSIVE ENCARGOS SOCIAIS DESONERADOS
20132 | MAO-DE-OBRA DE SERVENTE DA CONSTRUCAO CIVIL, INCLUSIVE ENCAR | H | 0.787 | 15.87 | 3 | 12.8644
GOS SOCIAIS DESONERADOS
06.011.0344-0 | MONTAGEM SEM FORNECIMENTO,DE VALVULAS BORBOLETA,COM FLANGES | UN |  | 227.9
CLASSE PN-16,INCLUSIVE O FORNECIMENTO DOS MATERIAIS PARA AS
JUNTAS(ARRUELAS DE BORRACHA E PARAFUSOS COM E SEM PORCAS DE
ACO CARBONO),CUSTO POR JUNTA FLANGEADA,COM DIAMETRO DE 200MM
00058 | ARRUELA DE BORRACHA SBR PARA FLANGE, PN 10, COM DIAMETRO NOM | UN | 1 | 6.16 | 0 | 6.16
INAL DE 200MM
00461 | PARAFUSO DE ACO GALVANIZADO A FOGO, CONFORME NBR 7675, PARA | UN | 12 | 9.8 | 0 | 117.6
JUNTAS COM FLANGES, PN 10, MEDINDO (20X90)MM
01294 | GUINDASTE S/RODAS, DIESEL, 45CV, 6T (CP) | H | 0.075 | 401.982 | 0 | 30.1487
01296 | GUINDASTE S/RODAS, DIESEL, 45CV, 6T (CI) | H | 0.176 | 215.6102 | 0 | 37.9474
01975 | MAO-DE-OBRA DE MONTADOR A (MONTAGEM DE ESTRUTURAS METALICAS) | H | 0.793 | 27.26 | 3 | 22.2657
, INCLUSIVE ENCARGOS SOCIAIS
01999 | MAO-DE-OBRA DE SERVENTE DA CONSTRUCAO CIVIL, INCLUSIVE ENCAR | H | 0.731 | 18.31 | 3 | 13.7861
GOS SOCIAIS
06.011.0344-A | MONTAGEM SEM FORNECIMENTO,DE VALVULAS BORBOLETA,COM FLANGES | UN |  | 222.14
CLASSE PN-16,INCLUSIVE O FORNECIMENTO DOS MATERIAIS PARA AS
JUNTAS(ARRUELAS DE BORRACHA E PARAFUSOS COM E SEM PORCAS DE
ACO CARBONO),CUSTO POR JUNTA FLANGEADA,COM DIAMETRO DE 200MM
00058 | ARRUELA DE BORRACHA SBR PARA FLANGE, PN 10, COM DIAMETRO NOM | UN | 1 | 6.16 | 0 | 6.16
INAL DE 200MM
00461 | PARAFUSO DE ACO GALVANIZADO A FOGO, CONFORME NBR 7675, PARA | UN | 12 | 9.8 | 0 | 117.6
JUNTAS COM FLANGES, PN 10, MEDINDO (20X90)MM
20102 | MAO-DE-OBRA DE MONTADOR A (MONTAGEM DE ESTRUTURAS METALICAS) | H | 0.793 | 23.62 | 3 | 19.2926
, INCLUSIVE ENCARGOS SOCIAIS DESONERADOS
20132 | MAO-DE-OBRA DE SERVENTE DA CONSTRUCAO CIVIL, INCLUSIVE ENCAR | H | 0.731 | 15.87 | 3 | 11.949
GOS SOCIAIS DESONERADOS
30500 | GUINDASTE S/RODAS, DIESEL, 45CV, 6T (CP) | H | 0.075 | 398.182 | 0 | 29.8637
30502 | GUINDASTE S/RODAS, DIESEL, 45CV, 6T (CI) | H | 0.176 | 211.8102 | 0 | 37.2786
06.011.0345-0 | MONTAGEM SEM FORNECIMENTO,DE VALVULAS BORBOLETA COM FLANGES | UN |  | 309.34
CLASSE PN-16,INCLUSIVE O FORNECIMENTO DOS MATERIAIS PARA AS
JUNTAS(ARRUELAS DE BORRACHA E PARAFUSOS COM E SEM PORCAS DE
ACO CARBONO),CUSTO POR JUNTA FLANGEADA,COM DIAMETRO DE 250MM
00459 | PARAFUSO P/FLANGE 24X100MM. | UN | 12 | 15.8916 | 0 | 190.6992
01294 | GUINDASTE S/RODAS, DIESEL, 45CV, 6T (CP) | H | 0.076 | 401.982 | 0 | 30.5506
01296 | GUINDASTE S/RODAS, DIESEL, 45CV, 6T (CI) | H | 0.177 | 215.6102 | 0 | 38.163
01975 | MAO-DE-OBRA DE MONTADOR A (MONTAGEM DE ESTRUTURAS METALICAS) | H | 0.894 | 27.26 | 3 | 25.1016
, INCLUSIVE ENCARGOS SOCIAIS
01999 | MAO-DE-OBRA DE SERVENTE DA CONSTRUCAO CIVIL, INCLUSIVE ENCAR | H | 0.828 | 18.31 | 3 | 15.6155
GOS SOCIAIS
02528 | ARRUELA DE BORRACHA SBR PARA FLANGE, PN 10, NO DIAMETRO NOMI | UN | 1 | 9.22 | 0 | 9.22
NAL DE 250MM
06.011.0345-A | MONTAGEM SEM FORNECIMENTO,DE VALVULAS BORBOLETA COM FLANGES | UN |  | 302.95
CLASSE PN-16,INCLUSIVE O FORNECIMENTO DOS MATERIAIS PARA AS
JUNTAS(ARRUELAS DE BORRACHA E PARAFUSOS COM E SEM PORCAS DE
ACO CARBONO),CUSTO POR JUNTA FLANGEADA,COM DIAMETRO DE 250MM
02528 | ARRUELA DE BORRACHA SBR PARA FLANGE, PN 10, NO DIAMETRO NOMI | UN | 1 | 9.22 | 0 | 9.22
NAL DE 250MM
20102 | MAO-DE-OBRA DE MONTADOR A (MONTAGEM DE ESTRUTURAS METALICAS) | H | 0.894 | 23.62 | 3 | 21.7498
, INCLUSIVE ENCARGOS SOCIAIS DESONERADOS
20132 | MAO-DE-OBRA DE SERVENTE DA CONSTRUCAO CIVIL, INCLUSIVE ENCAR | H | 0.828 | 15.87 | 3 | 13.5346
GOS SOCIAIS DESONERADOS
30500 | GUINDASTE S/RODAS, DIESEL, 45CV, 6T (CP) | H | 0.076 | 398.182 | 0 | 30.2618
30502 | GUINDASTE S/RODAS, DIESEL, 45CV, 6T (CI) | H | 0.177 | 211.8102 | 0 | 37.4904
30902 | PARAFUSO P/FLANGE 24X100MM. | UN | 12 | 15.8916 | 0 | 190.6992
06.011.0346-0 | MONTAGEM SEM FORNECIMENTO,DE VALVULAS BORBOLETA COM FLANGES | UN |  | 319.87
CLASSE PN-16,INCLUSIVE O FORNECIMENTO DOS MATERIAIS PARA AS
JUNTAS(ARRUELAS DE BORRACHA E PARAFUSOS COM E SEM PORCAS DE
ACO CARBONO),CUSTO POR JUNTA FLANGEADA,COM DIAMETRO DE 300MM
00459 | PARAFUSO P/FLANGE 24X100MM. | UN | 12 | 15.8916 | 0 | 190.6992
01294 | GUINDASTE S/RODAS, DIESEL, 45CV, 6T (CP) | H | 0.076 | 401.982 | 0 | 30.5506
01296 | GUINDASTE S/RODAS, DIESEL, 45CV, 6T (CI) | H | 0.175 | 215.6102 | 0 | 37.7318
01975 | MAO-DE-OBRA DE MONTADOR A (MONTAGEM DE ESTRUTURAS METALICAS) | H | 0.899 | 27.26 | 3 | 25.2419
, INCLUSIVE ENCARGOS SOCIAIS
01999 | MAO-DE-OBRA DE SERVENTE DA CONSTRUCAO CIVIL, INCLUSIVE ENCAR | H | 0.83 | 18.31 | 3 | 15.6532
GOS SOCIAIS
02529 | ARRUELA DE BORRACHA SBR PARA FLANGE, PN 10, COM DIAMETRO NOM | UN | 1 | 20 | 0 | 20
INAL DE 300MM
06.011.0346-A | MONTAGEM SEM FORNECIMENTO,DE VALVULAS BORBOLETA COM FLANGES | UN |  | 313.46
CLASSE PN-16,INCLUSIVE O FORNECIMENTO DOS MATERIAIS PARA AS
JUNTAS(ARRUELAS DE BORRACHA E PARAFUSOS COM E SEM PORCAS DE
ACO CARBONO),CUSTO POR JUNTA FLANGEADA,COM DIAMETRO DE 300MM
02529 | ARRUELA DE BORRACHA SBR PARA FLANGE, PN 10, COM DIAMETRO NOM | UN | 1 | 20 | 0 | 20
INAL DE 300MM
20102 | MAO-DE-OBRA DE MONTADOR A (MONTAGEM DE ESTRUTURAS METALICAS) | H | 0.899 | 23.62 | 3 | 21.8714
, INCLUSIVE ENCARGOS SOCIAIS DESONERADOS
20132 | MAO-DE-OBRA DE SERVENTE DA CONSTRUCAO CIVIL, INCLUSIVE ENCAR | H | 0.83 | 15.87 | 3 | 13.5673
GOS SOCIAIS DESONERADOS
30500 | GUINDASTE S/RODAS, DIESEL, 45CV, 6T (CP) | H | 0.076 | 398.182 | 0 | 30.2618
30502 | GUINDASTE S/RODAS, DIESEL, 45CV, 6T (CI) | H | 0.175 | 211.8102 | 0 | 37.0668
30902 | PARAFUSO P/FLANGE 24X100MM. | UN | 12 | 15.8916 | 0 | 190.6992
06.011.0347-0 | MONTAGEM SEM FORNECIMENTO,DE VALVULAS BORBOLETA COM FLANGES | UN |  | 402.86
CLASSE PN-16,INCLUSIVE O FORNECIMENTO DOS MATERIAIS PARA AS
JUNTAS(ARRUELAS DE BORRACHA E PARAFUSOS COM E SEM PORCAS DE
ACO CARBONO),CUSTO POR JUNTA FLANGEADA,COM DIAMETRO DE 350MM
00459 | PARAFUSO P/FLANGE 24X100MM. | UN | 16 | 15.8916 | 0 | 254.2656
01294 | GUINDASTE S/RODAS, DIESEL, 45CV, 6T (CP) | H | 0.076 | 401.982 | 0 | 30.5506
01296 | GUINDASTE S/RODAS, DIESEL, 45CV, 6T (CI) | H | 0.177 | 215.6102 | 0 | 38.163
01975 | MAO-DE-OBRA DE MONTADOR A (MONTAGEM DE ESTRUTURAS METALICAS) | H | 1.048 | 27.26 | 3 | 29.4255
, INCLUSIVE ENCARGOS SOCIAIS
01999 | MAO-DE-OBRA DE SERVENTE DA CONSTRUCAO CIVIL, INCLUSIVE ENCAR | H | 0.975 | 18.31 | 3 | 18.3878
GOS SOCIAIS
07296 | ARRUELA BORR.P/FLANGE 350MM. | UN | 1 | 32.074 | 0 | 32.074
06.011.0347-A | MONTAGEM SEM FORNECIMENTO,DE VALVULAS BORBOLETA COM FLANGES | UN |  | 395.52
CLASSE PN-16,INCLUSIVE O FORNECIMENTO DOS MATERIAIS PARA AS
JUNTAS(ARRUELAS DE BORRACHA E PARAFUSOS COM E SEM PORCAS DE
ACO CARBONO),CUSTO POR JUNTA FLANGEADA,COM DIAMETRO DE 350MM
20102 | MAO-DE-OBRA DE MONTADOR A (MONTAGEM DE ESTRUTURAS METALICAS) | H | 1.048 | 23.62 | 3 | 25.4964
, INCLUSIVE ENCARGOS SOCIAIS DESONERADOS
20132 | MAO-DE-OBRA DE SERVENTE DA CONSTRUCAO CIVIL, INCLUSIVE ENCAR | H | 0.975 | 15.87 | 3 | 15.9374
GOS SOCIAIS DESONERADOS
30500 | GUINDASTE S/RODAS, DIESEL, 45CV, 6T (CP) | H | 0.076 | 398.182 | 0 | 30.2618
30502 | GUINDASTE S/RODAS, DIESEL, 45CV, 6T (CI) | H | 0.177 | 211.8102 | 0 | 37.4904
30893 | ARRUELA BORR.P/FLANGE 350MM. | UN | 1 | 32.074 | 0 | 32.074
30902 | PARAFUSO P/FLANGE 24X100MM. | UN | 16 | 15.8916 | 0 | 254.2656
06.011.0348-0 | MONTAGEM SEM FORNECIMENTO,DE VALVULAS BORBOLETA COM FLANGES | UN |  | 504.89
CLASSE PN-16,INCLUSIVE O FORNECIMENTO DOS MATERIAIS PARA AS
JUNTAS(ARRUELAS DE BORRACHA E PARAFUSOS COM E SEM PORCAS DE
ACO CARBONO),CUSTO POR JUNTA FLANGEADA,COM DIAMETRO DE 400MM
00458 | PARAFUSO P/FLANGE 27X120MM. | UN | 16 | 21.5864 | 0 | 345.3824
01294 | GUINDASTE S/RODAS, DIESEL, 45CV, 6T (CP) | H | 0.077 | 401.982 | 0 | 30.9526
01296 | GUINDASTE S/RODAS, DIESEL, 45CV, 6T (CI) | H | 0.179 | 215.6102 | 0 | 38.5942
01975 | MAO-DE-OBRA DE MONTADOR A (MONTAGEM DE ESTRUTURAS METALICAS) | H | 1.197 | 27.26 | 3 | 33.6091
, INCLUSIVE ENCARGOS SOCIAIS
01999 | MAO-DE-OBRA DE SERVENTE DA CONSTRUCAO CIVIL, INCLUSIVE ENCAR | H | 1.12 | 18.31 | 3 | 21.1224
GOS SOCIAIS
02531 | ARRUELA BORR.P/FLANGE 400MM. | UN | 1 | 35.23 | 0 | 35.23
06.011.0348-A | MONTAGEM SEM FORNECIMENTO,DE VALVULAS BORBOLETA COM FLANGES | UN |  | 496.61
CLASSE PN-16,INCLUSIVE O FORNECIMENTO DOS MATERIAIS PARA AS
JUNTAS(ARRUELAS DE BORRACHA E PARAFUSOS COM E SEM PORCAS DE
ACO CARBONO),CUSTO POR JUNTA FLANGEADA,COM DIAMETRO DE 400MM
20102 | MAO-DE-OBRA DE MONTADOR A (MONTAGEM DE ESTRUTURAS METALICAS) | H | 1.197 | 23.62 | 3 | 29.1213
, INCLUSIVE ENCARGOS SOCIAIS DESONERADOS
20132 | MAO-DE-OBRA DE SERVENTE DA CONSTRUCAO CIVIL, INCLUSIVE ENCAR | H | 1.12 | 15.87 | 3 | 18.3076
GOS SOCIAIS DESONERADOS
30500 | GUINDASTE S/RODAS, DIESEL, 45CV, 6T (CP) | H | 0.077 | 398.182 | 0 | 30.66
30502 | GUINDASTE S/RODAS, DIESEL, 45CV, 6T (CI) | H | 0.179 | 211.8102 | 0 | 37.914
30894 | ARRUELA BORR.P/FLANGE 400MM. | UN | 1 | 35.23 | 0 | 35.23
30903 | PARAFUSO P/FLANGE 27X120MM. | UN | 16 | 21.5864 | 0 | 345.3824
06.011.0349-0 | MONTAGEM SEM FORNECIMENTO,DE VALVULAS BORBOLETA COM FLANGES | UN |  | 600.94
CLASSE PN-16,INCLUSIVE O FORNECIMENTO DOS MATERIAIS PARA AS
JUNTAS(ARRUELAS DE BORRACHA E PARAFUSOS COM E SEM PORCAS DE
ACO CARBONO),CUSTO POR JUNTA FLANGEADA,COM DIAMETRO DE 450MM
00458 | PARAFUSO P/FLANGE 27X120MM. | UN | 20 | 21.5864 | 0 | 431.728
01294 | GUINDASTE S/RODAS, DIESEL, 45CV, 6T (CP) | H | 0.078 | 401.982 | 0 | 31.3546
01296 | GUINDASTE S/RODAS, DIESEL, 45CV, 6T (CI) | H | 0.181 | 215.6102 | 0 | 39.0254
01975 | MAO-DE-OBRA DE MONTADOR A (MONTAGEM DE ESTRUTURAS METALICAS) | H | 1.372 | 27.26 | 3 | 38.5227
, INCLUSIVE ENCARGOS SOCIAIS
01999 | MAO-DE-OBRA DE SERVENTE DA CONSTRUCAO CIVIL, INCLUSIVE ENCAR | H | 1.291 | 18.31 | 3 | 24.3474
GOS SOCIAIS
15240 | ARRUELA BORRACHA PARA FLANGE 450MM. | UN | 1 | 35.964 | 0 | 35.964
06.011.0349-A | MONTAGEM SEM FORNECIMENTO,DE VALVULAS BORBOLETA COM FLANGES | UN |  | 591.56
CLASSE PN-16,INCLUSIVE O FORNECIMENTO DOS MATERIAIS PARA AS
JUNTAS(ARRUELAS DE BORRACHA E PARAFUSOS COM E SEM PORCAS DE
ACO CARBONO),CUSTO POR JUNTA FLANGEADA,COM DIAMETRO DE 450MM
20102 | MAO-DE-OBRA DE MONTADOR A (MONTAGEM DE ESTRUTURAS METALICAS) | H | 1.372 | 23.62 | 3 | 33.3788
, INCLUSIVE ENCARGOS SOCIAIS DESONERADOS
20132 | MAO-DE-OBRA DE SERVENTE DA CONSTRUCAO CIVIL, INCLUSIVE ENCAR | H | 1.291 | 15.87 | 3 | 21.1028
GOS SOCIAIS DESONERADOS
30500 | GUINDASTE S/RODAS, DIESEL, 45CV, 6T (CP) | H | 0.078 | 398.182 | 0 | 31.0582
30502 | GUINDASTE S/RODAS, DIESEL, 45CV, 6T (CI) | H | 0.181 | 211.8102 | 0 | 38.3376
30903 | PARAFUSO P/FLANGE 27X120MM. | UN | 20 | 21.5864 | 0 | 431.728
30909 | ARRUELA BORRACHA PARA FLANGE 450MM. | UN | 1 | 35.964 | 0 | 35.964
06.011.0350-0 | MONTAGEM SEM FORNECIMENTO,DE VALVULAS BORBOLETA COM FLANGES | UN |  | 1156.53
CLASSE PN-16,INCLUSIVE O FORNECIMENTO DOS MATERIAIS PARA AS
JUNTAS(ARRUELAS DE BORRACHA E PARAFUSOS COM E SEM PORCAS DE
ACO CARBONO),CUSTO POR JUNTA FLANGEADA,COM DIAMETRO DE 500MM
01294 | GUINDASTE S/RODAS, DIESEL, 45CV, 6T (CP) | H | 0.079 | 401.982 | 0 | 31.7566
01296 | GUINDASTE S/RODAS, DIESEL, 45CV, 6T (CI) | H | 0.184 | 215.6102 | 0 | 39.6723
01975 | MAO-DE-OBRA DE MONTADOR A (MONTAGEM DE ESTRUTURAS METALICAS) | H | 1.547 | 27.26 | 3 | 43.4364
, INCLUSIVE ENCARGOS SOCIAIS
01999 | MAO-DE-OBRA DE SERVENTE DA CONSTRUCAO CIVIL, INCLUSIVE ENCAR | H | 1.463 | 18.31 | 3 | 27.5912
GOS SOCIAIS
02533 | ARRUELA BORR.P/FLANGE 500MM. | UN | 1 | 36.724 | 0 | 36.724
07285 | PARAFUSO P/FLANGE 30X130MM. | UN | 20 | 48.8677 | 0 | 977.354
06.011.0350-A | MONTAGEM SEM FORNECIMENTO,DE VALVULAS BORBOLETA COM FLANGES | UN |  | 1146.05
CLASSE PN-16,INCLUSIVE O FORNECIMENTO DOS MATERIAIS PARA AS
JUNTAS(ARRUELAS DE BORRACHA E PARAFUSOS COM E SEM PORCAS DE
ACO CARBONO),CUSTO POR JUNTA FLANGEADA,COM DIAMETRO DE 500MM
20102 | MAO-DE-OBRA DE MONTADOR A (MONTAGEM DE ESTRUTURAS METALICAS) | H | 1.547 | 23.62 | 3 | 37.6363
, INCLUSIVE ENCARGOS SOCIAIS DESONERADOS
20132 | MAO-DE-OBRA DE SERVENTE DA CONSTRUCAO CIVIL, INCLUSIVE ENCAR | H | 1.463 | 15.87 | 3 | 23.9143
GOS SOCIAIS DESONERADOS
30500 | GUINDASTE S/RODAS, DIESEL, 45CV, 6T (CP) | H | 0.079 | 398.182 | 0 | 31.4564
30502 | GUINDASTE S/RODAS, DIESEL, 45CV, 6T (CI) | H | 0.184 | 211.8102 | 0 | 38.9731
30895 | ARRUELA BORR.P/FLANGE 500MM. | UN | 1 | 36.724 | 0 | 36.724
30904 | PARAFUSO P/FLANGE 30X130MM. | UN | 20 | 48.8677 | 0 | 977.354
06.011.0351-0 | MONTAGEM SEM FORNECIMENTO,DE VALVULAS BORBOLETA COM FLANGES | UN |  | 1330.62
CLASSE PN-16,INCLUSIVE O FORNECIMENTO DOS MATERIAIS PARA AS
JUNTAS(ARRUELAS DE BORRACHA E PARAFUSOS COM E SEM PORCAS DE
ACO CARBONO),CUSTO POR JUNTA FLANGEADA,COM DIAMETRO DE 600MM
01294 | GUINDASTE S/RODAS, DIESEL, 45CV, 6T (CP) | H | 0.081 | 401.982 | 0 | 32.5605
01296 | GUINDASTE S/RODAS, DIESEL, 45CV, 6T (CI) | H | 0.185 | 215.6102 | 0 | 39.8879
01975 | MAO-DE-OBRA DE MONTADOR A (MONTAGEM DE ESTRUTURAS METALICAS) | H | 1.681 | 27.26 | 3 | 47.1988
, INCLUSIVE ENCARGOS SOCIAIS
01999 | MAO-DE-OBRA DE SERVENTE DA CONSTRUCAO CIVIL, INCLUSIVE ENCAR | H | 1.589 | 18.31 | 3 | 29.9674
GOS SOCIAIS
02534 | ARRUELA BORR.P/FLANGE 600MM. | UN | 1 | 42.098 | 0 | 42.098
07286 | PARAFUSO P/FLANGE 33X130MM. | UN | 20 | 56.9458 | 0 | 1138.916
06.011.0351-A | MONTAGEM SEM FORNECIMENTO,DE VALVULAS BORBOLETA COM FLANGES | UN |  | 1319.32
CLASSE PN-16,INCLUSIVE O FORNECIMENTO DOS MATERIAIS PARA AS
JUNTAS(ARRUELAS DE BORRACHA E PARAFUSOS COM E SEM PORCAS DE
ACO CARBONO),CUSTO POR JUNTA FLANGEADA,COM DIAMETRO DE 600MM
20102 | MAO-DE-OBRA DE MONTADOR A (MONTAGEM DE ESTRUTURAS METALICAS) | H | 1.681 | 23.62 | 3 | 40.8964
, INCLUSIVE ENCARGOS SOCIAIS DESONERADOS
20132 | MAO-DE-OBRA DE SERVENTE DA CONSTRUCAO CIVIL, INCLUSIVE ENCAR | H | 1.589 | 15.87 | 3 | 25.974
GOS SOCIAIS DESONERADOS
30500 | GUINDASTE S/RODAS, DIESEL, 45CV, 6T (CP) | H | 0.081 | 398.182 | 0 | 32.2527
30502 | GUINDASTE S/RODAS, DIESEL, 45CV, 6T (CI) | H | 0.185 | 211.8102 | 0 | 39.1849
30896 | ARRUELA BORR.P/FLANGE 600MM. | UN | 1 | 42.098 | 0 | 42.098
30905 | PARAFUSO P/FLANGE 33X130MM. | UN | 20 | 56.9458 | 0 | 1138.916
06.011.0352-0 | MONTAGEM SEM FORNECIMENTO,DE VALVULAS BORBOLETA COM FLANGES | UN |  | 1574.9
CLASSE PN-16,INCLUSIVE O FORNECIMENTO DOS MATERIAIS PARA AS
JUNTAS(ARRUELAS DE BORRACHA E PARAFUSOS COM E SEM PORCAS DE
ACO CARBONO),CUSTO POR JUNTA FLANGEADA,COM DIAMETRO DE 700MM
01294 | GUINDASTE S/RODAS, DIESEL, 45CV, 6T (CP) | H | 0.082 | 401.982 | 0 | 32.9625
01296 | GUINDASTE S/RODAS, DIESEL, 45CV, 6T (CI) | H | 0.196 | 215.6102 | 0 | 42.2596
01975 | MAO-DE-OBRA DE MONTADOR A (MONTAGEM DE ESTRUTURAS METALICAS) | H | 1.958 | 27.26 | 3 | 54.9763
, INCLUSIVE ENCARGOS SOCIAIS
01999 | MAO-DE-OBRA DE SERVENTE DA CONSTRUCAO CIVIL, INCLUSIVE ENCAR | H | 1.858 | 18.31 | 3 | 35.0406
GOS SOCIAIS
07286 | PARAFUSO P/FLANGE 33X130MM. | UN | 24 | 56.9458 | 0 | 1366.6992
07297 | ARRUELA BORR.P/FLANGE 700MM. | UN | 1 | 42.97 | 0 | 42.97
06.011.0352-A | MONTAGEM SEM FORNECIMENTO,DE VALVULAS BORBOLETA COM FLANGES | UN |  | 1561.84
CLASSE PN-16,INCLUSIVE O FORNECIMENTO DOS MATERIAIS PARA AS
JUNTAS(ARRUELAS DE BORRACHA E PARAFUSOS COM E SEM PORCAS DE
ACO CARBONO),CUSTO POR JUNTA FLANGEADA,COM DIAMETRO DE 700MM
20102 | MAO-DE-OBRA DE MONTADOR A (MONTAGEM DE ESTRUTURAS METALICAS) | H | 1.958 | 23.62 | 3 | 47.6354
, INCLUSIVE ENCARGOS SOCIAIS DESONERADOS
20132 | MAO-DE-OBRA DE SERVENTE DA CONSTRUCAO CIVIL, INCLUSIVE ENCAR | H | 1.858 | 15.87 | 3 | 30.3711
GOS SOCIAIS DESONERADOS
30500 | GUINDASTE S/RODAS, DIESEL, 45CV, 6T (CP) | H | 0.082 | 398.182 | 0 | 32.6509
30502 | GUINDASTE S/RODAS, DIESEL, 45CV, 6T (CI) | H | 0.196 | 211.8102 | 0 | 41.5148
30897 | ARRUELA BORR.P/FLANGE 700MM. | UN | 1 | 42.97 | 0 | 42.97
30905 | PARAFUSO P/FLANGE 33X130MM. | UN | 24 | 56.9458 | 0 | 1366.6992
06.011.0354-0 | MONTAGEM SEM FORNECIMENTO,DE VALVULAS BORBOLETA COM FLANGES | UN |  | 1984.79
CLASSE PN-16,INCLUSIVE O FORNECIMENTO DOS MATERIAIS PARA AS
JUNTAS(ARRUELAS DE BORRACHA E PARAFUSOS COM E SEM PORCAS DE
ACO CARBONO),CUSTO POR JUNTA FLANGEADA,COM DIAMETRO DE 800MM
01294 | GUINDASTE S/RODAS, DIESEL, 45CV, 6T (CP) | H | 0.089 | 401.982 | 0 | 35.7764
01296 | GUINDASTE S/RODAS, DIESEL, 45CV, 6T (CI) | H | 0.208 | 215.6102 | 0 | 44.8469
01975 | MAO-DE-OBRA DE MONTADOR A (MONTAGEM DE ESTRUTURAS METALICAS) | H | 2.132 | 27.26 | 3 | 59.8619
, INCLUSIVE ENCARGOS SOCIAIS
01999 | MAO-DE-OBRA DE SERVENTE DA CONSTRUCAO CIVIL, INCLUSIVE ENCAR | H | 2.025 | 18.31 | 3 | 38.1901
GOS SOCIAIS
07287 | PARAFUSO P/FLANGE 36X140MM. | UN | 24 | 73.1021 | 0 | 1754.4504
07298 | ARRUELA BORR.P/FLANGE 800MM. | UN | 1 | 51.672 | 0 | 51.672
06.011.0354-A | MONTAGEM SEM FORNECIMENTO,DE VALVULAS BORBOLETA COM FLANGES | UN |  | 1970.58
CLASSE PN-16,INCLUSIVE O FORNECIMENTO DOS MATERIAIS PARA AS
JUNTAS(ARRUELAS DE BORRACHA E PARAFUSOS COM E SEM PORCAS DE
ACO CARBONO),CUSTO POR JUNTA FLANGEADA,COM DIAMETRO DE 800MM
20102 | MAO-DE-OBRA DE MONTADOR A (MONTAGEM DE ESTRUTURAS METALICAS) | H | 2.132 | 23.62 | 3 | 51.8686
, INCLUSIVE ENCARGOS SOCIAIS DESONERADOS
20132 | MAO-DE-OBRA DE SERVENTE DA CONSTRUCAO CIVIL, INCLUSIVE ENCAR | H | 2.025 | 15.87 | 3 | 33.1009
GOS SOCIAIS DESONERADOS
30500 | GUINDASTE S/RODAS, DIESEL, 45CV, 6T (CP) | H | 0.089 | 398.182 | 0 | 35.4382
30502 | GUINDASTE S/RODAS, DIESEL, 45CV, 6T (CI) | H | 0.208 | 211.8102 | 0 | 44.0565
30898 | ARRUELA BORR.P/FLANGE 800MM. | UN | 1 | 51.672 | 0 | 51.672
30906 | PARAFUSO P/FLANGE 36X140MM. | UN | 24 | 73.1021 | 0 | 1754.4504
06.011.0355-0 | MONTAGEM SEM FORNECIMENTO,DE VALVULAS BORBOLETA COM FLANGES | UN |  | 2301.71
CLASSE PN-16,INCLUSIVE O FORNECIMENTO DOS MATERIAIS PARA AS
JUNTAS(ARRUELAS DE BORRACHA E PARAFUSOS COM E SEM PORCAS DE
ACO CARBONO),CUSTO POR JUNTA FLANGEADA,COM DIAMETRO DE 900MM
01294 | GUINDASTE S/RODAS, DIESEL, 45CV, 6T (CP) | H | 0.091 | 401.982 | 0 | 36.5804
01296 | GUINDASTE S/RODAS, DIESEL, 45CV, 6T (CI) | H | 0.231 | 215.6102 | 0 | 49.806
01975 | MAO-DE-OBRA DE MONTADOR A (MONTAGEM DE ESTRUTURAS METALICAS) | H | 2.436 | 27.26 | 3 | 68.3975
, INCLUSIVE ENCARGOS SOCIAIS
01999 | MAO-DE-OBRA DE SERVENTE DA CONSTRUCAO CIVIL, INCLUSIVE ENCAR | H | 2.321 | 18.31 | 3 | 43.7724
GOS SOCIAIS
07287 | PARAFUSO P/FLANGE 36X140MM. | UN | 28 | 73.1021 | 0 | 2046.8588
07299 | ARRUELA BORR.P/FLANGE 900MM. | UN | 1 | 56.296 | 0 | 56.296
06.011.0355-A | MONTAGEM SEM FORNECIMENTO,DE VALVULAS BORBOLETA COM FLANGES | UN |  | 2285.52
CLASSE PN-16,INCLUSIVE O FORNECIMENTO DOS MATERIAIS PARA AS
JUNTAS(ARRUELAS DE BORRACHA E PARAFUSOS COM E SEM PORCAS DE
ACO CARBONO),CUSTO POR JUNTA FLANGEADA,COM DIAMETRO DE 900MM
20102 | MAO-DE-OBRA DE MONTADOR A (MONTAGEM DE ESTRUTURAS METALICAS) | H | 2.436 | 23.62 | 3 | 59.2645
, INCLUSIVE ENCARGOS SOCIAIS DESONERADOS
20132 | MAO-DE-OBRA DE SERVENTE DA CONSTRUCAO CIVIL, INCLUSIVE ENCAR | H | 2.321 | 15.87 | 3 | 37.9393
GOS SOCIAIS DESONERADOS
30500 | GUINDASTE S/RODAS, DIESEL, 45CV, 6T (CP) | H | 0.091 | 398.182 | 0 | 36.2346
30502 | GUINDASTE S/RODAS, DIESEL, 45CV, 6T (CI) | H | 0.231 | 211.8102 | 0 | 48.9282
30899 | ARRUELA BORR.P/FLANGE 900MM. | UN | 1 | 56.296 | 0 | 56.296
30906 | PARAFUSO P/FLANGE 36X140MM. | UN | 28 | 73.1021 | 0 | 2046.8588
06.011.0356-0 | MONTAGEM SEM FORNECIMENTO,DE VALVULAS BORBOLETA COM FLANGES | UN |  | 2771.58
CLASSE PN-16,INCLUSIVE O FORNECIMENTO DOS MATERIAIS PARA AS
JUNTAS(ARRUELAS DE BORRACHA E PARAFUSOS COM E SEM PORCAS DE
ACO CARBONO),CUSTO POR JUNTA FLANGEADA,COM DIAMETRO DE 1000M
M
01294 | GUINDASTE S/RODAS, DIESEL, 45CV, 6T (CP) | H | 0.094 | 401.982 | 0 | 37.7863
01296 | GUINDASTE S/RODAS, DIESEL, 45CV, 6T (CI) | H | 0.22 | 215.6102 | 0 | 47.4342
01975 | MAO-DE-OBRA DE MONTADOR A (MONTAGEM DE ESTRUTURAS METALICAS) | H | 2.622 | 27.26 | 3 | 73.62
, INCLUSIVE ENCARGOS SOCIAIS
01999 | MAO-DE-OBRA DE SERVENTE DA CONSTRUCAO CIVIL, INCLUSIVE ENCAR | H | 2.499 | 18.31 | 3 | 47.1294
GOS SOCIAIS
07288 | PARAFUSO P/FLANGE 39X150MM. | UN | 28 | 89.2593 | 0 | 2499.2604
07300 | ARRUELA BORR.P/FLANGE 1000MM. | UN | 1 | 66.358 | 0 | 66.358
06.011.0356-A | MONTAGEM SEM FORNECIMENTO,DE VALVULAS BORBOLETA COM FLANGES | UN |  | 2754.28
CLASSE PN-16,INCLUSIVE O FORNECIMENTO DOS MATERIAIS PARA AS
JUNTAS(ARRUELAS DE BORRACHA E PARAFUSOS COM E SEM PORCAS DE
ACO CARBONO),CUSTO POR JUNTA FLANGEADA,COM DIAMETRO DE 1000M
M
20102 | MAO-DE-OBRA DE MONTADOR A (MONTAGEM DE ESTRUTURAS METALICAS) | H | 2.622 | 23.62 | 3 | 63.7896
, INCLUSIVE ENCARGOS SOCIAIS DESONERADOS
20132 | MAO-DE-OBRA DE SERVENTE DA CONSTRUCAO CIVIL, INCLUSIVE ENCAR | H | 2.499 | 15.87 | 3 | 40.8489
GOS SOCIAIS DESONERADOS
30500 | GUINDASTE S/RODAS, DIESEL, 45CV, 6T (CP) | H | 0.094 | 398.182 | 0 | 37.4291
30502 | GUINDASTE S/RODAS, DIESEL, 45CV, 6T (CI) | H | 0.22 | 211.8102 | 0 | 46.5982
30900 | ARRUELA BORR.P/FLANGE 1000MM. | UN | 1 | 66.358 | 0 | 66.358
30907 | PARAFUSO P/FLANGE 39X150MM. | UN | 28 | 89.2593 | 0 | 2499.2604
06.011.0358-0 | MONTAGEM SEM FORNECIMENTO,DE VALVULAS BORBOLETA COM FLANGES | UN |  | 5260.26
CLASSE PN-16,INCLUSIVE O FORNECIMENTO DOS MATERIAIS PARA AS
JUNTAS(ARRUELAS DE BORRACHA E PARAFUSOS COM E SEM PORCAS DE
ACO CARBONO),CUSTO POR JUNTA FLANGEADA,COM DIAMETRO DE 1200M
M
01294 | GUINDASTE S/RODAS, DIESEL, 45CV, 6T (CP) | H | 0.108 | 401.982 | 0 | 43.4141
01296 | GUINDASTE S/RODAS, DIESEL, 45CV, 6T (CI) | H | 0.252 | 215.6102 | 0 | 54.3338
01975 | MAO-DE-OBRA DE MONTADOR A (MONTAGEM DE ESTRUTURAS METALICAS) | H | 3.379 | 27.26 | 3 | 94.8749
, INCLUSIVE ENCARGOS SOCIAIS
01999 | MAO-DE-OBRA DE SERVENTE DA CONSTRUCAO CIVIL, INCLUSIVE ENCAR | H | 3.24 | 18.31 | 3 | 61.1041
GOS SOCIAIS
07289 | PARAFUSO P/FLANGE 45X180MM. | UN | 32 | 154.151 | 0 | 4932.832
07301 | ARRUELA BORR.P/FLANGE 1200MM. | UN | 1 | 73.702 | 0 | 73.702
06.011.0358-A | MONTAGEM SEM FORNECIMENTO,DE VALVULAS BORBOLETA COM FLANGES | UN |  | 5238.08
CLASSE PN-16,INCLUSIVE O FORNECIMENTO DOS MATERIAIS PARA AS
JUNTAS(ARRUELAS DE BORRACHA E PARAFUSOS COM E SEM PORCAS DE
ACO CARBONO),CUSTO POR JUNTA FLANGEADA,COM DIAMETRO DE 1200M
M
20102 | MAO-DE-OBRA DE MONTADOR A (MONTAGEM DE ESTRUTURAS METALICAS) | H | 3.379 | 23.62 | 3 | 82.2063
, INCLUSIVE ENCARGOS SOCIAIS DESONERADOS
20132 | MAO-DE-OBRA DE SERVENTE DA CONSTRUCAO CIVIL, INCLUSIVE ENCAR | H | 3.24 | 15.87 | 3 | 52.9614
GOS SOCIAIS DESONERADOS
30500 | GUINDASTE S/RODAS, DIESEL, 45CV, 6T (CP) | H | 0.108 | 398.182 | 0 | 43.0037
30502 | GUINDASTE S/RODAS, DIESEL, 45CV, 6T (CI) | H | 0.252 | 211.8102 | 0 | 53.3762
30901 | ARRUELA BORR.P/FLANGE 1200MM. | UN | 1 | 73.702 | 0 | 73.702
30908 | PARAFUSO P/FLANGE 45X180MM. | UN | 32 | 154.151 | 0 | 4932.832
06.011.0370-0 | MONTAGEM SEM FORNECIMENTO DE VALVULAS BORBOLETA,VALVULAS DE | UN |  | 111.08
RETENCAO OU SIMILARES,TIPO WAFER(MONTAGEM ENTRE FLANGES ADJA
CENTES),CLASSE PN-10,INCLUSIVE O FORNECIMENTO DOS MATERIAIS
PARA AS JUNTAS(TIRANTES COM PORCAS E PARAFUSOS DE ACO CARBON
O) CUSTO POR ACESSORIO,COM DIAMETRO DE 50 OU 75MM
01975 | MAO-DE-OBRA DE MONTADOR A (MONTAGEM DE ESTRUTURAS METALICAS) | H | 0.633 | 27.26 | 3 | 17.7732
, INCLUSIVE ENCARGOS SOCIAIS
01999 | MAO-DE-OBRA DE SERVENTE DA CONSTRUCAO CIVIL, INCLUSIVE ENCAR | H | 0.633 | 18.31 | 3 | 11.9379
GOS SOCIAIS
02525 | ARRUELA DE BORRACHA SBR PARA FLANGE, PN 10, COM DIAMETRO NOM | UN | 1 | 2.97 | 0 | 2.97
INAL DE 080MM
10042 | TIRANTE DE ACO CARBONO C/PORCAS 16X180MM | UN | 4 | 19.6 | 0 | 78.4
06.011.0370-A | MONTAGEM SEM FORNECIMENTO DE VALVULAS BORBOLETA,VALVULAS DE | UN |  | 107.11
RETENCAO OU SIMILARES,TIPO WAFER(MONTAGEM ENTRE FLANGES ADJA
CENTES),CLASSE PN-10,INCLUSIVE O FORNECIMENTO DOS MATERIAIS
PARA AS JUNTAS(TIRANTES COM PORCAS E PARAFUSOS DE ACO CARBON
O) CUSTO POR ACESSORIO,COM DIAMETRO DE 50 OU 75MM
02525 | ARRUELA DE BORRACHA SBR PARA FLANGE, PN 10, COM DIAMETRO NOM | UN | 1 | 2.97 | 0 | 2.97
INAL DE 080MM
10042 | TIRANTE DE ACO CARBONO C/PORCAS 16X180MM | UN | 4 | 19.6 | 0 | 78.4
20102 | MAO-DE-OBRA DE MONTADOR A (MONTAGEM DE ESTRUTURAS METALICAS) | H | 0.633 | 23.62 | 3 | 15.4
, INCLUSIVE ENCARGOS SOCIAIS DESONERADOS
20132 | MAO-DE-OBRA DE SERVENTE DA CONSTRUCAO CIVIL, INCLUSIVE ENCAR | H | 0.633 | 15.87 | 3 | 10.3471
GOS SOCIAIS DESONERADOS
06.011.0371-0 | MONTAGEM SEM FORNECIMENTO DE VALVULAS BORBOLETA,VALVULAS DE | UN |  | 201.22
RETENCAO OU SIMILARES,TIPO WAFER(MONTAGEM ENTRE FLANGES ADJA
CENTES),CLASSE PN-10,INCLUSIVE O FORNECIMENTO DOS MATERIAIS
PARA AS JUNTAS(TIRANTES COM PORCAS E PARAFUSOS DE ACO CARBON
O) CUSTO POR ACESSORIO,COM DIAMETRO DE 100MM
01975 | MAO-DE-OBRA DE MONTADOR A (MONTAGEM DE ESTRUTURAS METALICAS) | H | 0.773 | 27.26 | 3 | 21.7041
, INCLUSIVE ENCARGOS SOCIAIS
01999 | MAO-DE-OBRA DE SERVENTE DA CONSTRUCAO CIVIL, INCLUSIVE ENCAR | H | 0.773 | 18.31 | 3 | 14.5782
GOS SOCIAIS
02526 | ARRUELA DE BORRACHA SBR PARA FLANGE, PN 10, COM DIAMETRO NOM | UN | 2 | 4.07 | 0 | 8.14
INAL DE 100MM
10042 | TIRANTE DE ACO CARBONO C/PORCAS 16X180MM | UN | 8 | 19.6 | 0 | 156.8
06.011.0371-A | MONTAGEM SEM FORNECIMENTO DE VALVULAS BORBOLETA,VALVULAS DE | UN |  | 196.38
RETENCAO OU SIMILARES,TIPO WAFER(MONTAGEM ENTRE FLANGES ADJA
CENTES),CLASSE PN-10,INCLUSIVE O FORNECIMENTO DOS MATERIAIS
PARA AS JUNTAS(TIRANTES COM PORCAS E PARAFUSOS DE ACO CARBON
O) CUSTO POR ACESSORIO,COM DIAMETRO DE 100MM
02526 | ARRUELA DE BORRACHA SBR PARA FLANGE, PN 10, COM DIAMETRO NOM | UN | 2 | 4.07 | 0 | 8.14
INAL DE 100MM
10042 | TIRANTE DE ACO CARBONO C/PORCAS 16X180MM | UN | 8 | 19.6 | 0 | 156.8
20102 | MAO-DE-OBRA DE MONTADOR A (MONTAGEM DE ESTRUTURAS METALICAS) | H | 0.773 | 23.62 | 3 | 18.806
, INCLUSIVE ENCARGOS SOCIAIS DESONERADOS
20132 | MAO-DE-OBRA DE SERVENTE DA CONSTRUCAO CIVIL, INCLUSIVE ENCAR | H | 0.773 | 15.87 | 3 | 12.6355
GOS SOCIAIS DESONERADOS
06.011.0372-0 | MONTAGEM SEM FORNECIMENTO DE VALVULAS BORBOLETA,VALVULAS DE | UN |  | 308.15
RETENCAO OU SIMILARES,TIPO WAFER(MONTAGEM ENTRE FLANGES ADJA
CENTES),CLASSE PN-10,INCLUSIVE O FORNECIMENTO DOS MATERIAIS
PARA AS JUNTAS(TIRANTES COM PORCAS E PARAFUSOS DE ACO CARBON
O) CUSTO POR ACESSORIO,COM DIAMETRO DE 150 OU 200MM
00058 | ARRUELA DE BORRACHA SBR PARA FLANGE, PN 10, COM DIAMETRO NOM | UN | 1 | 6.16 | 0 | 6.16
INAL DE 200MM
01975 | MAO-DE-OBRA DE MONTADOR A (MONTAGEM DE ESTRUTURAS METALICAS) | H | 0.835 | 27.26 | 3 | 23.445
, INCLUSIVE ENCARGOS SOCIAIS
01999 | MAO-DE-OBRA DE SERVENTE DA CONSTRUCAO CIVIL, INCLUSIVE ENCAR | H | 0.835 | 18.31 | 3 | 15.7475
GOS SOCIAIS
10043 | TIRANTE DE ACO CARBONO C/PORCAS 20X225MM | UN | 8 | 32.85 | 0 | 262.8
06.011.0372-A | MONTAGEM SEM FORNECIMENTO DE VALVULAS BORBOLETA,VALVULAS DE | UN |  | 302.92
RETENCAO OU SIMILARES,TIPO WAFER(MONTAGEM ENTRE FLANGES ADJA
CENTES),CLASSE PN-10,INCLUSIVE O FORNECIMENTO DOS MATERIAIS
PARA AS JUNTAS(TIRANTES COM PORCAS E PARAFUSOS DE ACO CARBON
O) CUSTO POR ACESSORIO,COM DIAMETRO DE 150 OU 200MM
00058 | ARRUELA DE BORRACHA SBR PARA FLANGE, PN 10, COM DIAMETRO NOM | UN | 1 | 6.16 | 0 | 6.16
INAL DE 200MM
10043 | TIRANTE DE ACO CARBONO C/PORCAS 20X225MM | UN | 8 | 32.85 | 0 | 262.8
20102 | MAO-DE-OBRA DE MONTADOR A (MONTAGEM DE ESTRUTURAS METALICAS) | H | 0.835 | 23.62 | 3 | 20.3144
, INCLUSIVE ENCARGOS SOCIAIS DESONERADOS
20132 | MAO-DE-OBRA DE SERVENTE DA CONSTRUCAO CIVIL, INCLUSIVE ENCAR | H | 0.835 | 15.87 | 3 | 13.649
GOS SOCIAIS DESONERADOS
06.011.0373-0 | MONTAGEM SEM FORNECIMENTO DE VALVULAS BORBOLETA,VALVULAS DE | UN |  | 415.27
RETENCAO OU SIMILARES,TIPO WAFER(MONTAGEM ENTRE FLANGES ADJA
CENTES),CLASSE PN-10,INCLUSIVE O FORNECIMENTO DOS MATERIAIS
PARA AS JUNTAS(TIRANTES COM PORCAS E PARAFUSOS DE ACO CARBON
O) CUSTO POR ACESSORIO,COM DIAMETRO DE 250MM
01975 | MAO-DE-OBRA DE MONTADOR A (MONTAGEM DE ESTRUTURAS METALICAS) | H | 1.007 | 27.26 | 3 | 28.2743
, INCLUSIVE ENCARGOS SOCIAIS
01999 | MAO-DE-OBRA DE SERVENTE DA CONSTRUCAO CIVIL, INCLUSIVE ENCAR | H | 1.504 | 18.31 | 3 | 28.3644
GOS SOCIAIS
02528 | ARRUELA DE BORRACHA SBR PARA FLANGE, PN 10, NO DIAMETRO NOMI | UN | 2 | 9.22 | 0 | 18.44
NAL DE 250MM
10044 | TIRANTE DE ACO CARBONO C/PORCAS 20X270MM | UN | 12 | 28.35 | 0 | 340.2
06.011.0373-A | MONTAGEM SEM FORNECIMENTO DE VALVULAS BORBOLETA,VALVULAS DE | UN |  | 407.72
RETENCAO OU SIMILARES,TIPO WAFER(MONTAGEM ENTRE FLANGES ADJA
CENTES),CLASSE PN-10,INCLUSIVE O FORNECIMENTO DOS MATERIAIS
PARA AS JUNTAS(TIRANTES COM PORCAS E PARAFUSOS DE ACO CARBON
O) CUSTO POR ACESSORIO,COM DIAMETRO DE 250MM
02528 | ARRUELA DE BORRACHA SBR PARA FLANGE, PN 10, NO DIAMETRO NOMI | UN | 2 | 9.22 | 0 | 18.44
NAL DE 250MM
10044 | TIRANTE DE ACO CARBONO C/PORCAS 20X270MM | UN | 12 | 28.35 | 0 | 340.2
20102 | MAO-DE-OBRA DE MONTADOR A (MONTAGEM DE ESTRUTURAS METALICAS) | H | 1.007 | 23.62 | 3 | 24.4989
, INCLUSIVE ENCARGOS SOCIAIS DESONERADOS
20132 | MAO-DE-OBRA DE SERVENTE DA CONSTRUCAO CIVIL, INCLUSIVE ENCAR | H | 1.504 | 15.87 | 3 | 24.5845
GOS SOCIAIS DESONERADOS
06.011.0374-0 | MONTAGEM SEM FORNECIMENTO DE VALVULAS BORBOLETA,VALVULAS DE | UN |  | 679.23
RETENCAO OU SIMILARES,TIPO WAFER(MONTAGEM ENTRE FLANGES ADJA
CENTES),CLASSE PN-10,INCLUSIVE O FORNECIMENTO DOS MATERIAIS
PARA AS JUNTAS(TIRANTES COM PORCAS E PARAFUSOS DE ACO CARBON
O) CUSTO POR ACESSORIO,COM DIAMETRO DE 300MM
01294 | GUINDASTE S/RODAS, DIESEL, 45CV, 6T (CP) | H | 0.15 | 401.982 | 0 | 60.2973
01296 | GUINDASTE S/RODAS, DIESEL, 45CV, 6T (CI) | H | 0.35 | 215.6102 | 0 | 75.4636
01975 | MAO-DE-OBRA DE MONTADOR A (MONTAGEM DE ESTRUTURAS METALICAS) | H | 1.01 | 27.26 | 3 | 28.3586
, INCLUSIVE ENCARGOS SOCIAIS
01999 | MAO-DE-OBRA DE SERVENTE DA CONSTRUCAO CIVIL, INCLUSIVE ENCAR | H | 1.51 | 18.31 | 3 | 28.4775
GOS SOCIAIS
02529 | ARRUELA DE BORRACHA SBR PARA FLANGE, PN 10, COM DIAMETRO NOM | UN | 2 | 20 | 0 | 40
INAL DE 300MM
10045 | TIRANTE DE ACO CARBONO C/PORCAS 20X315MM | UN | 12 | 37.22 | 0 | 446.64
06.011.0374-A | MONTAGEM SEM FORNECIMENTO DE VALVULAS BORBOLETA,VALVULAS DE | UN |  | 669.75
RETENCAO OU SIMILARES,TIPO WAFER(MONTAGEM ENTRE FLANGES ADJA
CENTES),CLASSE PN-10,INCLUSIVE O FORNECIMENTO DOS MATERIAIS
PARA AS JUNTAS(TIRANTES COM PORCAS E PARAFUSOS DE ACO CARBON
O) CUSTO POR ACESSORIO,COM DIAMETRO DE 300MM
02529 | ARRUELA DE BORRACHA SBR PARA FLANGE, PN 10, COM DIAMETRO NOM | UN | 2 | 20 | 0 | 40
INAL DE 300MM
10045 | TIRANTE DE ACO CARBONO C/PORCAS 20X315MM | UN | 12 | 37.22 | 0 | 446.64
20102 | MAO-DE-OBRA DE MONTADOR A (MONTAGEM DE ESTRUTURAS METALICAS) | H | 1.01 | 23.62 | 3 | 24.5719
, INCLUSIVE ENCARGOS SOCIAIS DESONERADOS
20132 | MAO-DE-OBRA DE SERVENTE DA CONSTRUCAO CIVIL, INCLUSIVE ENCAR | H | 1.51 | 15.87 | 3 | 24.6826
GOS SOCIAIS DESONERADOS
30500 | GUINDASTE S/RODAS, DIESEL, 45CV, 6T (CP) | H | 0.15 | 398.182 | 0 | 59.7273
30502 | GUINDASTE S/RODAS, DIESEL, 45CV, 6T (CI) | H | 0.35 | 211.8102 | 0 | 74.1336
06.011.0375-0 | MONTAGEM SEM FORNECIMENTO DE VALVULAS BORBOLETA,VALVULAS DE | UN |  | 861.27
RETENCAO OU SIMILARES,TIPO WAFER(MONTAGEM ENTRE FLANGES ADJA
CENTES),CLASSE PN-10,INCLUSIVE O FORNECIMENTO DOS MATERIAIS
PARA AS JUNTAS(TIRANTES COM PORCAS E PARAFUSOS DE ACO CARBON
O) CUSTO POR ACESSORIO,COM DIAMETRO DE 350MM
01294 | GUINDASTE S/RODAS, DIESEL, 45CV, 6T (CP) | H | 0.151 | 401.982 | 0 | 60.6993
01296 | GUINDASTE S/RODAS, DIESEL, 45CV, 6T (CI) | H | 0.352 | 215.6102 | 0 | 75.8948
01975 | MAO-DE-OBRA DE MONTADOR A (MONTAGEM DE ESTRUTURAS METALICAS) | H | 1.183 | 27.26 | 3 | 33.216
, INCLUSIVE ENCARGOS SOCIAIS
01999 | MAO-DE-OBRA DE SERVENTE DA CONSTRUCAO CIVIL, INCLUSIVE ENCAR | H | 1.686 | 18.31 | 3 | 31.7968
GOS SOCIAIS
07296 | ARRUELA BORR.P/FLANGE 350MM. | UN | 2 | 32.074 | 0 | 64.148
10045 | TIRANTE DE ACO CARBONO C/PORCAS 20X315MM | UN | 16 | 37.22 | 0 | 595.52
06.011.0375-A | MONTAGEM SEM FORNECIMENTO DE VALVULAS BORBOLETA,VALVULAS DE | UN |  | 850.69
RETENCAO OU SIMILARES,TIPO WAFER(MONTAGEM ENTRE FLANGES ADJA
CENTES),CLASSE PN-10,INCLUSIVE O FORNECIMENTO DOS MATERIAIS
PARA AS JUNTAS(TIRANTES COM PORCAS E PARAFUSOS DE ACO CARBON
O) CUSTO POR ACESSORIO,COM DIAMETRO DE 350MM
10045 | TIRANTE DE ACO CARBONO C/PORCAS 20X315MM | UN | 16 | 37.22 | 0 | 595.52
20102 | MAO-DE-OBRA DE MONTADOR A (MONTAGEM DE ESTRUTURAS METALICAS) | H | 1.183 | 23.62 | 3 | 28.7807
, INCLUSIVE ENCARGOS SOCIAIS DESONERADOS
20132 | MAO-DE-OBRA DE SERVENTE DA CONSTRUCAO CIVIL, INCLUSIVE ENCAR | H | 1.686 | 15.87 | 3 | 27.5595
GOS SOCIAIS DESONERADOS
30500 | GUINDASTE S/RODAS, DIESEL, 45CV, 6T (CP) | H | 0.151 | 398.182 | 0 | 60.1255
30502 | GUINDASTE S/RODAS, DIESEL, 45CV, 6T (CI) | H | 0.352 | 211.8102 | 0 | 74.5572
30893 | ARRUELA BORR.P/FLANGE 350MM. | UN | 2 | 32.074 | 0 | 64.148
06.011.0376-0 | MONTAGEM SEM FORNECIMENTO DE VALVULAS BORBOLETA,VALVULAS DE | UN |  | 1401.83
RETENCAO OU SIMILARES,TIPO WAFER(MONTAGEM ENTRE FLANGES ADJA
CENTES),CLASSE PN-10,INCLUSIVE O FORNECIMENTO DOS MATERIAIS
PARA AS JUNTAS(TIRANTES COM PORCAS E PARAFUSOS DE ACO CARBON
O) CUSTO POR ACESSORIO,COM DIAMETRO DE 400 OU 450MM
01294 | GUINDASTE S/RODAS, DIESEL, 45CV, 6T (CP) | H | 0.152 | 401.982 | 0 | 61.1013
01296 | GUINDASTE S/RODAS, DIESEL, 45CV, 6T (CI) | H | 0.354 | 215.6102 | 0 | 76.326
01975 | MAO-DE-OBRA DE MONTADOR A (MONTAGEM DE ESTRUTURAS METALICAS) | H | 1.306 | 27.26 | 3 | 36.6696
, INCLUSIVE ENCARGOS SOCIAIS
01999 | MAO-DE-OBRA DE SERVENTE DA CONSTRUCAO CIVIL, INCLUSIVE ENCAR | H | 1.812 | 18.31 | 3 | 34.1731
GOS SOCIAIS
10048 | TIRANTE DE ACO CARBONO C/PORCAS 24X360MM | UN | 16 | 72.35 | 0 | 1157.6
15240 | ARRUELA BORRACHA PARA FLANGE 450MM. | UN | 1 | 35.964 | 0 | 35.964
06.011.0376-A | MONTAGEM SEM FORNECIMENTO DE VALVULAS BORBOLETA,VALVULAS DE | UN |  | 1390.46
RETENCAO OU SIMILARES,TIPO WAFER(MONTAGEM ENTRE FLANGES ADJA
CENTES),CLASSE PN-10,INCLUSIVE O FORNECIMENTO DOS MATERIAIS
PARA AS JUNTAS(TIRANTES COM PORCAS E PARAFUSOS DE ACO CARBON
O) CUSTO POR ACESSORIO,COM DIAMETRO DE 400 OU 450MM
10048 | TIRANTE DE ACO CARBONO C/PORCAS 24X360MM | UN | 16 | 72.35 | 0 | 1157.6
20102 | MAO-DE-OBRA DE MONTADOR A (MONTAGEM DE ESTRUTURAS METALICAS) | H | 1.306 | 23.62 | 3 | 31.7732
, INCLUSIVE ENCARGOS SOCIAIS DESONERADOS
20132 | MAO-DE-OBRA DE SERVENTE DA CONSTRUCAO CIVIL, INCLUSIVE ENCAR | H | 1.812 | 15.87 | 3 | 29.6191
GOS SOCIAIS DESONERADOS
30500 | GUINDASTE S/RODAS, DIESEL, 45CV, 6T (CP) | H | 0.152 | 398.182 | 0 | 60.5237
30502 | GUINDASTE S/RODAS, DIESEL, 45CV, 6T (CI) | H | 0.354 | 211.8102 | 0 | 74.9808
30909 | ARRUELA BORRACHA PARA FLANGE 450MM. | UN | 1 | 35.964 | 0 | 35.964
06.011.0377-0 | MONTAGEM SEM FORNECIMENTO DE VALVULAS BORBOLETA,VALVULAS DE | UN |  | 1740.16
RETENCAO OU SIMILARES,TIPO WAFER(MONTAGEM ENTRE FLANGES ADJA
CENTES),CLASSE PN-10,INCLUSIVE O FORNECIMENTO DOS MATERIAIS
PARA AS JUNTAS(TIRANTES COM PORCAS E PARAFUSOS DE ACO CARBON
O) CUSTO POR ACESSORIO,COM DIAMETRO DE 500MM
01294 | GUINDASTE S/RODAS, DIESEL, 45CV, 6T (CP) | H | 0.154 | 401.982 | 0 | 61.9052
01296 | GUINDASTE S/RODAS, DIESEL, 45CV, 6T (CI) | H | 0.358 | 215.6102 | 0 | 77.1885
01975 | MAO-DE-OBRA DE MONTADOR A (MONTAGEM DE ESTRUTURAS METALICAS) | H | 1.512 | 27.26 | 3 | 42.4536
, INCLUSIVE ENCARGOS SOCIAIS
01999 | MAO-DE-OBRA DE SERVENTE DA CONSTRUCAO CIVIL, INCLUSIVE ENCAR | H | 2.024 | 18.31 | 3 | 38.1712
GOS SOCIAIS
02533 | ARRUELA BORR.P/FLANGE 500MM. | UN | 2 | 36.724 | 0 | 73.448
10048 | TIRANTE DE ACO CARBONO C/PORCAS 24X360MM | UN | 20 | 72.35 | 0 | 1447
06.011.0377-A | MONTAGEM SEM FORNECIMENTO DE VALVULAS BORBOLETA,VALVULAS DE | UN |  | 1727.46
RETENCAO OU SIMILARES,TIPO WAFER(MONTAGEM ENTRE FLANGES ADJA
CENTES),CLASSE PN-10,INCLUSIVE O FORNECIMENTO DOS MATERIAIS
PARA AS JUNTAS(TIRANTES COM PORCAS E PARAFUSOS DE ACO CARBON
O) CUSTO POR ACESSORIO,COM DIAMETRO DE 500MM
10048 | TIRANTE DE ACO CARBONO C/PORCAS 24X360MM | UN | 20 | 72.35 | 0 | 1447
20102 | MAO-DE-OBRA DE MONTADOR A (MONTAGEM DE ESTRUTURAS METALICAS) | H | 1.512 | 23.62 | 3 | 36.7848
, INCLUSIVE ENCARGOS SOCIAIS DESONERADOS
20132 | MAO-DE-OBRA DE SERVENTE DA CONSTRUCAO CIVIL, INCLUSIVE ENCAR | H | 2.024 | 15.87 | 3 | 33.0845
GOS SOCIAIS DESONERADOS
30500 | GUINDASTE S/RODAS, DIESEL, 45CV, 6T (CP) | H | 0.154 | 398.182 | 0 | 61.32
30502 | GUINDASTE S/RODAS, DIESEL, 45CV, 6T (CI) | H | 0.358 | 211.8102 | 0 | 75.8281
30895 | ARRUELA BORR.P/FLANGE 500MM. | UN | 2 | 36.724 | 0 | 73.448
06.011.0378-0 | MONTAGEM SEM FORNECIMENTO DE VALVULAS BORBOLETA,VALVULAS DE | UN |  | 2923.36
RETENCAO OU SIMILARES,TIPO WAFER(MONTAGEM ENTRE FLANGES ADJA
CENTES),CLASSE PN-10,INCLUSIVE O FORNECIMENTO DOS MATERIAIS
PARA AS JUNTAS(TIRANTES COM PORCAS E PARAFUSOS DE ACO CARBON
O) CUSTO POR ACESSORIO,COM DIAMETRO DE 600MM
01294 | GUINDASTE S/RODAS, DIESEL, 45CV, 6T (CP) | H | 0.156 | 401.982 | 0 | 62.7092
01296 | GUINDASTE S/RODAS, DIESEL, 45CV, 6T (CI) | H | 0.363 | 215.6102 | 0 | 78.2665
01975 | MAO-DE-OBRA DE MONTADOR A (MONTAGEM DE ESTRUTURAS METALICAS) | H | 1.632 | 27.26 | 3 | 45.823
, INCLUSIVE ENCARGOS SOCIAIS
01999 | MAO-DE-OBRA DE SERVENTE DA CONSTRUCAO CIVIL, INCLUSIVE ENCAR | H | 2.151 | 18.31 | 3 | 40.5664
GOS SOCIAIS
02534 | ARRUELA BORR.P/FLANGE 600MM. | UN | 2 | 42.098 | 0 | 84.196
10050 | TIRANTE DE ACO CARBONO C/PORCAS 27X405MM | UN | 20 | 130.59 | 0 | 2611.8
06.011.0378-A | MONTAGEM SEM FORNECIMENTO DE VALVULAS BORBOLETA,VALVULAS DE | UN |  | 2909.86
RETENCAO OU SIMILARES,TIPO WAFER(MONTAGEM ENTRE FLANGES ADJA
CENTES),CLASSE PN-10,INCLUSIVE O FORNECIMENTO DOS MATERIAIS
PARA AS JUNTAS(TIRANTES COM PORCAS E PARAFUSOS DE ACO CARBON
O) CUSTO POR ACESSORIO,COM DIAMETRO DE 600MM
10050 | TIRANTE DE ACO CARBONO C/PORCAS 27X405MM | UN | 20 | 130.59 | 0 | 2611.8
20102 | MAO-DE-OBRA DE MONTADOR A (MONTAGEM DE ESTRUTURAS METALICAS) | H | 1.632 | 23.62 | 3 | 39.7043
, INCLUSIVE ENCARGOS SOCIAIS DESONERADOS
20132 | MAO-DE-OBRA DE SERVENTE DA CONSTRUCAO CIVIL, INCLUSIVE ENCAR | H | 2.151 | 15.87 | 3 | 35.1605
GOS SOCIAIS DESONERADOS
30500 | GUINDASTE S/RODAS, DIESEL, 45CV, 6T (CP) | H | 0.156 | 398.182 | 0 | 62.1164
30502 | GUINDASTE S/RODAS, DIESEL, 45CV, 6T (CI) | H | 0.363 | 211.8102 | 0 | 76.8871
30896 | ARRUELA BORR.P/FLANGE 600MM. | UN | 2 | 42.098 | 0 | 84.196
06.011.0379-0 | MONTAGEM SEM FORNECIMENTO DE VALVULAS BORBOLETA,VALVULAS DE | UN |  | 3462.85
RETENCAO OU SIMILARES,TIPO WAFER(MONTAGEM ENTRE FLANGES ADJA
CENTES),CLASSE PN-10,INCLUSIVE O FORNECIMENTO DOS MATERIAIS
PARA AS JUNTAS(TIRANTES COM PORCAS E PARAFUSOS DE ACO CARBON
O) CUSTO POR ACESSORIO,COM DIAMETRO DE 700MM
01294 | GUINDASTE S/RODAS, DIESEL, 45CV, 6T (CP) | H | 0.16 | 401.982 | 0 | 64.3171
01296 | GUINDASTE S/RODAS, DIESEL, 45CV, 6T (CI) | H | 0.374 | 215.6102 | 0 | 80.6382
01975 | MAO-DE-OBRA DE MONTADOR A (MONTAGEM DE ESTRUTURAS METALICAS) | H | 1.869 | 27.26 | 3 | 52.4774
, INCLUSIVE ENCARGOS SOCIAIS
01999 | MAO-DE-OBRA DE SERVENTE DA CONSTRUCAO CIVIL, INCLUSIVE ENCAR | H | 2.403 | 18.31 | 3 | 45.3189
GOS SOCIAIS
07297 | ARRUELA BORR.P/FLANGE 700MM. | UN | 2 | 42.97 | 0 | 85.94
10050 | TIRANTE DE ACO CARBONO C/PORCAS 27X405MM | UN | 24 | 130.59 | 0 | 3134.16
06.011.0379-A | MONTAGEM SEM FORNECIMENTO DE VALVULAS BORBOLETA,VALVULAS DE | UN |  | 3447.77
RETENCAO OU SIMILARES,TIPO WAFER(MONTAGEM ENTRE FLANGES ADJA
CENTES),CLASSE PN-10,INCLUSIVE O FORNECIMENTO DOS MATERIAIS
PARA AS JUNTAS(TIRANTES COM PORCAS E PARAFUSOS DE ACO CARBON
O) CUSTO POR ACESSORIO,COM DIAMETRO DE 700MM
10050 | TIRANTE DE ACO CARBONO C/PORCAS 27X405MM | UN | 24 | 130.59 | 0 | 3134.16
20102 | MAO-DE-OBRA DE MONTADOR A (MONTAGEM DE ESTRUTURAS METALICAS) | H | 1.869 | 23.62 | 3 | 45.4702
, INCLUSIVE ENCARGOS SOCIAIS DESONERADOS
20132 | MAO-DE-OBRA DE SERVENTE DA CONSTRUCAO CIVIL, INCLUSIVE ENCAR | H | 2.403 | 15.87 | 3 | 39.2797
GOS SOCIAIS DESONERADOS
30500 | GUINDASTE S/RODAS, DIESEL, 45CV, 6T (CP) | H | 0.16 | 398.182 | 0 | 63.7091
30502 | GUINDASTE S/RODAS, DIESEL, 45CV, 6T (CI) | H | 0.374 | 211.8102 | 0 | 79.217
30897 | ARRUELA BORR.P/FLANGE 700MM. | UN | 2 | 42.97 | 0 | 85.94
06.011.0380-0 | MONTAGEM SEM FORNECIMENTO DE VALVULAS BORBOLETA,VALVULAS DE | UN |  | 4829.68
RETENCAO OU SIMILARES,TIPO WAFER(MONTAGEM ENTRE FLANGES ADJA
CENTES),CLASSE PN-10,INCLUSIVE O FORNECIMENTO DOS MATERIAIS
PARA AS JUNTAS(TIRANTES COM PORCAS E PARAFUSOS DE ACO CARBON
O) CUSTO POR ACESSORIO,COM DIAMETRO DE 800MM
01294 | GUINDASTE S/RODAS, DIESEL, 45CV, 6T (CP) | H | 0.168 | 401.982 | 0 | 67.533
01296 | GUINDASTE S/RODAS, DIESEL, 45CV, 6T (CI) | H | 0.391 | 215.6102 | 0 | 84.3036
01975 | MAO-DE-OBRA DE MONTADOR A (MONTAGEM DE ESTRUTURAS METALICAS) | H | 2.029 | 27.26 | 3 | 56.9699
, INCLUSIVE ENCARGOS SOCIAIS
01999 | MAO-DE-OBRA DE SERVENTE DA CONSTRUCAO CIVIL, INCLUSIVE ENCAR | H | 2.588 | 18.31 | 3 | 48.8079
GOS SOCIAIS
07298 | ARRUELA BORR.P/FLANGE 800MM. | UN | 1 | 51.672 | 0 | 51.672
10053 | TIRANTE DE ACO CARBONO C/PORCAS 30X495MM | UN | 24 | 188.35 | 0 | 4520.4
06.011.0380-A | MONTAGEM SEM FORNECIMENTO DE VALVULAS BORBOLETA,VALVULAS DE | UN |  | 4813.45
RETENCAO OU SIMILARES,TIPO WAFER(MONTAGEM ENTRE FLANGES ADJA
CENTES),CLASSE PN-10,INCLUSIVE O FORNECIMENTO DOS MATERIAIS
PARA AS JUNTAS(TIRANTES COM PORCAS E PARAFUSOS DE ACO CARBON
O) CUSTO POR ACESSORIO,COM DIAMETRO DE 800MM
10053 | TIRANTE DE ACO CARBONO C/PORCAS 30X495MM | UN | 24 | 188.35 | 0 | 4520.4
20102 | MAO-DE-OBRA DE MONTADOR A (MONTAGEM DE ESTRUTURAS METALICAS) | H | 2.029 | 23.62 | 3 | 49.3627
, INCLUSIVE ENCARGOS SOCIAIS DESONERADOS
20132 | MAO-DE-OBRA DE SERVENTE DA CONSTRUCAO CIVIL, INCLUSIVE ENCAR | H | 2.588 | 15.87 | 3 | 42.3037
GOS SOCIAIS DESONERADOS
30500 | GUINDASTE S/RODAS, DIESEL, 45CV, 6T (CP) | H | 0.168 | 398.182 | 0 | 66.8946
30502 | GUINDASTE S/RODAS, DIESEL, 45CV, 6T (CI) | H | 0.391 | 211.8102 | 0 | 82.8178
30898 | ARRUELA BORR.P/FLANGE 800MM. | UN | 1 | 51.672 | 0 | 51.672
06.011.0381-0 | MONTAGEM SEM FORNECIMENTO DE VALVULAS BORBOLETA,VALVULAS DE | UN |  | 5760.24
RETENCAO OU SIMILARES,TIPO WAFER(MONTAGEM ENTRE FLANGES ADJA
CENTES),CLASSE PN-10,INCLUSIVE O FORNECIMENTO DOS MATERIAIS
PARA AS JUNTAS(TIRANTES COM PORCAS E PARAFUSOS DE ACO CARBON
O) CUSTO POR ACESSORIO,COM DIAMETRO DE 900MM
01294 | GUINDASTE S/RODAS, DIESEL, 45CV, 6T (CP) | H | 0.171 | 401.982 | 0 | 68.7389
01296 | GUINDASTE S/RODAS, DIESEL, 45CV, 6T (CI) | H | 0.399 | 215.6102 | 0 | 86.0285
01975 | MAO-DE-OBRA DE MONTADOR A (MONTAGEM DE ESTRUTURAS METALICAS) | H | 2.285 | 27.26 | 3 | 64.1578
, INCLUSIVE ENCARGOS SOCIAIS
01999 | MAO-DE-OBRA DE SERVENTE DA CONSTRUCAO CIVIL, INCLUSIVE ENCAR | H | 2.855 | 18.31 | 3 | 53.8433
GOS SOCIAIS
07299 | ARRUELA BORR.P/FLANGE 900MM. | UN | 2 | 56.296 | 0 | 112.592
10054 | TIRANTE DE ACO CARBONO C/PORCAS 30X540MM | UN | 28 | 191.96 | 0 | 5374.88
06.011.0381-A | MONTAGEM SEM FORNECIMENTO DE VALVULAS BORBOLETA,VALVULAS DE | UN |  | 5742.33
RETENCAO OU SIMILARES,TIPO WAFER(MONTAGEM ENTRE FLANGES ADJA
CENTES),CLASSE PN-10,INCLUSIVE O FORNECIMENTO DOS MATERIAIS
PARA AS JUNTAS(TIRANTES COM PORCAS E PARAFUSOS DE ACO CARBON
O) CUSTO POR ACESSORIO,COM DIAMETRO DE 900MM
10054 | TIRANTE DE ACO CARBONO C/PORCAS 30X540MM | UN | 28 | 191.96 | 0 | 5374.88
20102 | MAO-DE-OBRA DE MONTADOR A (MONTAGEM DE ESTRUTURAS METALICAS) | H | 2.285 | 23.62 | 3 | 55.5909
, INCLUSIVE ENCARGOS SOCIAIS DESONERADOS
20132 | MAO-DE-OBRA DE SERVENTE DA CONSTRUCAO CIVIL, INCLUSIVE ENCAR | H | 2.855 | 15.87 | 3 | 46.6681
GOS SOCIAIS DESONERADOS
30500 | GUINDASTE S/RODAS, DIESEL, 45CV, 6T (CP) | H | 0.171 | 398.182 | 0 | 68.0891
30502 | GUINDASTE S/RODAS, DIESEL, 45CV, 6T (CI) | H | 0.399 | 211.8102 | 0 | 84.5123
30899 | ARRUELA BORR.P/FLANGE 900MM. | UN | 2 | 56.296 | 0 | 112.592
06.011.0382-0 | MONTAGEM SEM FORNECIMENTO DE VALVULAS BORBOLETA,VALVULAS DE | UN |  | 11580.27
RETENCAO OU SIMILARES,TIPO WAFER(MONTAGEM ENTRE FLANGES ADJA
CENTES),CLASSE PN-10,INCLUSIVE O FORNECIMENTO DOS MATERIAIS
PARA AS JUNTAS(TIRANTES COM PORCAS E PARAFUSOS DE ACO CARBON
O) CUSTO POR ACESSORIO,COM DIAMETRO DE 1000MM
01294 | GUINDASTE S/RODAS, DIESEL, 45CV, 6T (CP) | H | 0.179 | 401.982 | 0 | 71.9548
01296 | GUINDASTE S/RODAS, DIESEL, 45CV, 6T (CI) | H | 0.419 | 215.6102 | 0 | 90.3407
01975 | MAO-DE-OBRA DE MONTADOR A (MONTAGEM DE ESTRUTURAS METALICAS) | H | 2.471 | 27.26 | 3 | 69.3802
, INCLUSIVE ENCARGOS SOCIAIS
01999 | MAO-DE-OBRA DE SERVENTE DA CONSTRUCAO CIVIL, INCLUSIVE ENCAR | H | 3.069 | 18.31 | 3 | 57.8792
GOS SOCIAIS
07300 | ARRUELA BORR.P/FLANGE 1000MM. | UN | 2 | 66.358 | 0 | 132.716
10057 | TIRANTE DE ACO CARBONO C/PORCAS 33X630MM | UN | 28 | 398.5 | 0 | 11158
06.011.0382-A | MONTAGEM SEM FORNECIMENTO DE VALVULAS BORBOLETA,VALVULAS DE | UN |  | 11561.02
RETENCAO OU SIMILARES,TIPO WAFER(MONTAGEM ENTRE FLANGES ADJA
CENTES),CLASSE PN-10,INCLUSIVE O FORNECIMENTO DOS MATERIAIS
PARA AS JUNTAS(TIRANTES COM PORCAS E PARAFUSOS DE ACO CARBON
O) CUSTO POR ACESSORIO,COM DIAMETRO DE 1000MM
10057 | TIRANTE DE ACO CARBONO C/PORCAS 33X630MM | UN | 28 | 398.5 | 0 | 11158
20102 | MAO-DE-OBRA DE MONTADOR A (MONTAGEM DE ESTRUTURAS METALICAS) | H | 2.471 | 23.62 | 3 | 60.116
, INCLUSIVE ENCARGOS SOCIAIS DESONERADOS
20132 | MAO-DE-OBRA DE SERVENTE DA CONSTRUCAO CIVIL, INCLUSIVE ENCAR | H | 3.069 | 15.87 | 3 | 50.1662
GOS SOCIAIS DESONERADOS
30500 | GUINDASTE S/RODAS, DIESEL, 45CV, 6T (CP) | H | 0.179 | 398.182 | 0 | 71.2746
30502 | GUINDASTE S/RODAS, DIESEL, 45CV, 6T (CI) | H | 0.419 | 211.8102 | 0 | 88.7485
30900 | ARRUELA BORR.P/FLANGE 1000MM. | UN | 2 | 66.358 | 0 | 132.716
06.011.0383-0 | MONTAGEM SEM FORNECIMENTO DE VALVULAS BORBOLETA,VALVULAS DE | UN |  | 15687.06
RETENCAO OU SIMILARES,TIPO WAFER(MONTAGEM ENTRE FLANGES ADJA
CENTES),CLASSE PN-10,INCLUSIVE O FORNECIMENTO DOS MATERIAIS
PARA AS JUNTAS(TIRANTES COM PORCAS E PARAFUSOS DE ACO CARBON
O) CUSTO POR ACESSORIO,COM DIAMETRO DE 1200MM
01294 | GUINDASTE S/RODAS, DIESEL, 45CV, 6T (CP) | H | 0.2 | 401.982 | 0 | 80.3964
01296 | GUINDASTE S/RODAS, DIESEL, 45CV, 6T (CI) | H | 0.466 | 215.6102 | 0 | 100.4744
01975 | MAO-DE-OBRA DE MONTADOR A (MONTAGEM DE ESTRUTURAS METALICAS) | H | 2.986 | 27.26 | 3 | 83.8403
, INCLUSIVE ENCARGOS SOCIAIS
01999 | MAO-DE-OBRA DE SERVENTE DA CONSTRUCAO CIVIL, INCLUSIVE ENCAR | H | 3.652 | 18.31 | 3 | 68.8742
GOS SOCIAIS
07301 | ARRUELA BORR.P/FLANGE 1200MM. | UN | 2 | 73.702 | 0 | 147.404
10060 | TIRANTE DE ACO CARBONO C/PORCAS 36X765MM | UN | 32 | 475.19 | 0 | 15206.08
06.011.0383-A | MONTAGEM SEM FORNECIMENTO DE VALVULAS BORBOLETA,VALVULAS DE | UN |  | 15664.16
RETENCAO OU SIMILARES,TIPO WAFER(MONTAGEM ENTRE FLANGES ADJA
CENTES),CLASSE PN-10,INCLUSIVE O FORNECIMENTO DOS MATERIAIS
PARA AS JUNTAS(TIRANTES COM PORCAS E PARAFUSOS DE ACO CARBON
O) CUSTO POR ACESSORIO,COM DIAMETRO DE 1200MM
10060 | TIRANTE DE ACO CARBONO C/PORCAS 36X765MM | UN | 32 | 475.19 | 0 | 15206.08
20102 | MAO-DE-OBRA DE MONTADOR A (MONTAGEM DE ESTRUTURAS METALICAS) | H | 2.986 | 23.62 | 3 | 72.6452
, INCLUSIVE ENCARGOS SOCIAIS DESONERADOS
20132 | MAO-DE-OBRA DE SERVENTE DA CONSTRUCAO CIVIL, INCLUSIVE ENCAR | H | 3.652 | 15.87 | 3 | 59.696
GOS SOCIAIS DESONERADOS
30500 | GUINDASTE S/RODAS, DIESEL, 45CV, 6T (CP) | H | 0.2 | 398.182 | 0 | 79.6364
30502 | GUINDASTE S/RODAS, DIESEL, 45CV, 6T (CI) | H | 0.466 | 211.8102 | 0 | 98.7036
30901 | ARRUELA BORR.P/FLANGE 1200MM. | UN | 2 | 73.702 | 0 | 147.404
06.011.0390-0 | MONTAGEM SEM FORNECIMENTO DE VALVULAS BORBOLETA,VALVULAS DE | UN |  | 111.08
RETENCAO OU SIMILARES,TIPO WAFER(MONTAGEM ENTRE FLANGES ADJA
CENTES),CLASSE PN-16,INCLUSIVE O FORNECIMENTO DOS MATERIAIS
PARA AS JUNTAS(TIRANTES COM PORCAS E PARAFUSOS DE ACO CARBON
O) CUSTO POR ACESSORIO,COM DIAMETRO DE 50 OU 75MM
01975 | MAO-DE-OBRA DE MONTADOR A (MONTAGEM DE ESTRUTURAS METALICAS) | H | 0.633 | 27.26 | 3 | 17.7732
, INCLUSIVE ENCARGOS SOCIAIS
01999 | MAO-DE-OBRA DE SERVENTE DA CONSTRUCAO CIVIL, INCLUSIVE ENCAR | H | 0.633 | 18.31 | 3 | 11.9379
GOS SOCIAIS
02525 | ARRUELA DE BORRACHA SBR PARA FLANGE, PN 10, COM DIAMETRO NOM | UN | 1 | 2.97 | 0 | 2.97
INAL DE 080MM
10042 | TIRANTE DE ACO CARBONO C/PORCAS 16X180MM | UN | 4 | 19.6 | 0 | 78.4
06.011.0390-A | MONTAGEM SEM FORNECIMENTO DE VALVULAS BORBOLETA,VALVULAS DE | UN |  | 107.11
RETENCAO OU SIMILARES,TIPO WAFER(MONTAGEM ENTRE FLANGES ADJA
CENTES),CLASSE PN-16,INCLUSIVE O FORNECIMENTO DOS MATERIAIS
PARA AS JUNTAS(TIRANTES COM PORCAS E PARAFUSOS DE ACO CARBON
O) CUSTO POR ACESSORIO,COM DIAMETRO DE 50 OU 75MM
02525 | ARRUELA DE BORRACHA SBR PARA FLANGE, PN 10, COM DIAMETRO NOM | UN | 1 | 2.97 | 0 | 2.97
INAL DE 080MM
10042 | TIRANTE DE ACO CARBONO C/PORCAS 16X180MM | UN | 4 | 19.6 | 0 | 78.4
20102 | MAO-DE-OBRA DE MONTADOR A (MONTAGEM DE ESTRUTURAS METALICAS) | H | 0.633 | 23.62 | 3 | 15.4
, INCLUSIVE ENCARGOS SOCIAIS DESONERADOS
20132 | MAO-DE-OBRA DE SERVENTE DA CONSTRUCAO CIVIL, INCLUSIVE ENCAR | H | 0.633 | 15.87 | 3 | 10.3471
GOS SOCIAIS DESONERADOS
06.011.0391-0 | MONTAGEM SEM FORNECIMENTO DE VALVULAS BORBOLETA,VALVULAS DE | UN |  | 197.15
RETENCAO OU SIMILARES,TIPO WAFER(MONTAGEM ENTRE FLANGES ADJA
CENTES),CLASSE PN-16,INCLUSIVE O FORNECIMENTO DOS MATERIAIS
PARA AS JUNTAS(TIRANTES COM PORCAS E PARAFUSOS DE ACO CARBON
O) CUSTO POR ACESSORIO,COM DIAMETRO DE 100MM
01975 | MAO-DE-OBRA DE MONTADOR A (MONTAGEM DE ESTRUTURAS METALICAS) | H | 0.773 | 27.26 | 3 | 21.7041
, INCLUSIVE ENCARGOS SOCIAIS
01999 | MAO-DE-OBRA DE SERVENTE DA CONSTRUCAO CIVIL, INCLUSIVE ENCAR | H | 0.773 | 18.31 | 3 | 14.5782
GOS SOCIAIS
02526 | ARRUELA DE BORRACHA SBR PARA FLANGE, PN 10, COM DIAMETRO NOM | UN | 1 | 4.07 | 0 | 4.07
INAL DE 100MM
10042 | TIRANTE DE ACO CARBONO C/PORCAS 16X180MM | UN | 8 | 19.6 | 0 | 156.8
06.011.0391-A | MONTAGEM SEM FORNECIMENTO DE VALVULAS BORBOLETA,VALVULAS DE | UN |  | 192.31
RETENCAO OU SIMILARES,TIPO WAFER(MONTAGEM ENTRE FLANGES ADJA
CENTES),CLASSE PN-16,INCLUSIVE O FORNECIMENTO DOS MATERIAIS
PARA AS JUNTAS(TIRANTES COM PORCAS E PARAFUSOS DE ACO CARBON
O) CUSTO POR ACESSORIO,COM DIAMETRO DE 100MM
02526 | ARRUELA DE BORRACHA SBR PARA FLANGE, PN 10, COM DIAMETRO NOM | UN | 1 | 4.07 | 0 | 4.07
INAL DE 100MM
10042 | TIRANTE DE ACO CARBONO C/PORCAS 16X180MM | UN | 8 | 19.6 | 0 | 156.8
20102 | MAO-DE-OBRA DE MONTADOR A (MONTAGEM DE ESTRUTURAS METALICAS) | H | 0.773 | 23.62 | 3 | 18.806
, INCLUSIVE ENCARGOS SOCIAIS DESONERADOS
20132 | MAO-DE-OBRA DE SERVENTE DA CONSTRUCAO CIVIL, INCLUSIVE ENCAR | H | 0.773 | 15.87 | 3 | 12.6355
GOS SOCIAIS DESONERADOS
06.011.0392-0 | MONTAGEM SEM FORNECIMENTO DE VALVULAS BORBOLETA,VALVULAS DE | UN |  | 306.85
RETENCAO OU SIMILARES,TIPO WAFER(MONTAGEM ENTRE FLANGES ADJA
CENTES),CLASSE PN-16,INCLUSIVE O FORNECIMENTO DOS MATERIAIS
PARA AS JUNTAS(TIRANTES COM PORCAS E PARAFUSOS DE ACO CARBON
O) CUSTO POR ACESSORIO,COM DIAMETRO DE 150MM
01975 | MAO-DE-OBRA DE MONTADOR A (MONTAGEM DE ESTRUTURAS METALICAS) | H | 0.834 | 27.26 | 3 | 23.4169
, INCLUSIVE ENCARGOS SOCIAIS
01999 | MAO-DE-OBRA DE SERVENTE DA CONSTRUCAO CIVIL, INCLUSIVE ENCAR | H | 0.834 | 18.31 | 3 | 15.7287
GOS SOCIAIS
02527 | ARRUELA DE BORRACHA SBR PARA FLANGE, PN 10, COM DIAMETRO NOM | UN | 1 | 4.91 | 0 | 4.91
INAL DE 150MM
10043 | TIRANTE DE ACO CARBONO C/PORCAS 20X225MM | UN | 8 | 32.85 | 0 | 262.8
06.011.0392-A | MONTAGEM SEM FORNECIMENTO DE VALVULAS BORBOLETA,VALVULAS DE | UN |  | 301.63
RETENCAO OU SIMILARES,TIPO WAFER(MONTAGEM ENTRE FLANGES ADJA
CENTES),CLASSE PN-16,INCLUSIVE O FORNECIMENTO DOS MATERIAIS
PARA AS JUNTAS(TIRANTES COM PORCAS E PARAFUSOS DE ACO CARBON
O) CUSTO POR ACESSORIO,COM DIAMETRO DE 150MM
02527 | ARRUELA DE BORRACHA SBR PARA FLANGE, PN 10, COM DIAMETRO NOM | UN | 1 | 4.91 | 0 | 4.91
INAL DE 150MM
10043 | TIRANTE DE ACO CARBONO C/PORCAS 20X225MM | UN | 8 | 32.85 | 0 | 262.8
20102 | MAO-DE-OBRA DE MONTADOR A (MONTAGEM DE ESTRUTURAS METALICAS) | H | 0.834 | 23.62 | 3 | 20.2901
, INCLUSIVE ENCARGOS SOCIAIS DESONERADOS
20132 | MAO-DE-OBRA DE SERVENTE DA CONSTRUCAO CIVIL, INCLUSIVE ENCAR | H | 0.834 | 15.87 | 3 | 13.6326
GOS SOCIAIS DESONERADOS
06.011.0393-0 | MONTAGEM SEM FORNECIMENTO DE VALVULAS BORBOLETA,VALVULAS DE | UN |  | 447.53
RETENCAO OU SIMILARES,TIPO WAFER(MONTAGEM ENTRE FLANGES ADJA
CENTES),CLASSE PN-16,INCLUSIVE O FORNECIMENTO DOS MATERIAIS
PARA AS JUNTAS(TIRANTES COM PORCAS E PARAFUSOS DE ACO CARBON
O) CUSTO POR ACESSORIO,COM DIAMETRO DE 200MM
00058 | ARRUELA DE BORRACHA SBR PARA FLANGE, PN 10, COM DIAMETRO NOM | UN | 1 | 6.16 | 0 | 6.16
INAL DE 200MM
01975 | MAO-DE-OBRA DE MONTADOR A (MONTAGEM DE ESTRUTURAS METALICAS) | H | 1.005 | 27.26 | 3 | 28.2182
, INCLUSIVE ENCARGOS SOCIAIS
01999 | MAO-DE-OBRA DE SERVENTE DA CONSTRUCAO CIVIL, INCLUSIVE ENCAR | H | 1.005 | 18.31 | 3 | 18.9536
GOS SOCIAIS
10043 | TIRANTE DE ACO CARBONO C/PORCAS 20X225MM | UN | 12 | 32.85 | 0 | 394.2
06.011.0393-A | MONTAGEM SEM FORNECIMENTO DE VALVULAS BORBOLETA,VALVULAS DE | UN |  | 441.23
RETENCAO OU SIMILARES,TIPO WAFER(MONTAGEM ENTRE FLANGES ADJA
CENTES),CLASSE PN-16,INCLUSIVE O FORNECIMENTO DOS MATERIAIS
PARA AS JUNTAS(TIRANTES COM PORCAS E PARAFUSOS DE ACO CARBON
O) CUSTO POR ACESSORIO,COM DIAMETRO DE 200MM
00058 | ARRUELA DE BORRACHA SBR PARA FLANGE, PN 10, COM DIAMETRO NOM | UN | 1 | 6.16 | 0 | 6.16
INAL DE 200MM
10043 | TIRANTE DE ACO CARBONO C/PORCAS 20X225MM | UN | 12 | 32.85 | 0 | 394.2
20102 | MAO-DE-OBRA DE MONTADOR A (MONTAGEM DE ESTRUTURAS METALICAS) | H | 1.005 | 23.62 | 3 | 24.4502
, INCLUSIVE ENCARGOS SOCIAIS DESONERADOS
20132 | MAO-DE-OBRA DE SERVENTE DA CONSTRUCAO CIVIL, INCLUSIVE ENCAR | H | 1.005 | 15.87 | 3 | 16.4278
GOS SOCIAIS DESONERADOS
06.011.0394-0 | MONTAGEM SEM FORNECIMENTO DE VALVULAS BORBOLETA,VALVULAS DE | UN |  | 732.36
RETENCAO OU SIMILARES,TIPO WAFER(MONTAGEM ENTRE FLANGES ADJA
CENTES),CLASSE PN-16,INCLUSIVE O FORNECIMENTO DOS MATERIAIS
PARA AS JUNTAS(TIRANTES COM PORCAS E PARAFUSOS DE ACO CARBON
O) CUSTO POR ACESSORIO,COM DIAMETRO DE 250MM
01975 | MAO-DE-OBRA DE MONTADOR A (MONTAGEM DE ESTRUTURAS METALICAS) | H | 1.097 | 27.26 | 3 | 30.8013
, INCLUSIVE ENCARGOS SOCIAIS
01999 | MAO-DE-OBRA DE SERVENTE DA CONSTRUCAO CIVIL, INCLUSIVE ENCAR | H | 1.594 | 18.31 | 3 | 30.0617
GOS SOCIAIS
02528 | ARRUELA DE BORRACHA SBR PARA FLANGE, PN 10, NO DIAMETRO NOMI | UN | 1 | 9.22 | 0 | 9.22
NAL DE 250MM
10046 | TIRANTE DE ACO CARBONO C/PORCAS 24X270MM | UN | 12 | 55.19 | 0 | 662.28
06.011.0394-A | MONTAGEM SEM FORNECIMENTO DE VALVULAS BORBOLETA,VALVULAS DE | UN |  | 724.24
RETENCAO OU SIMILARES,TIPO WAFER(MONTAGEM ENTRE FLANGES ADJA
CENTES),CLASSE PN-16,INCLUSIVE O FORNECIMENTO DOS MATERIAIS
PARA AS JUNTAS(TIRANTES COM PORCAS E PARAFUSOS DE ACO CARBON
O) CUSTO POR ACESSORIO,COM DIAMETRO DE 250MM
02528 | ARRUELA DE BORRACHA SBR PARA FLANGE, PN 10, NO DIAMETRO NOMI | UN | 1 | 9.22 | 0 | 9.22
NAL DE 250MM
10046 | TIRANTE DE ACO CARBONO C/PORCAS 24X270MM | UN | 12 | 55.19 | 0 | 662.28
20102 | MAO-DE-OBRA DE MONTADOR A (MONTAGEM DE ESTRUTURAS METALICAS) | H | 1.097 | 23.62 | 3 | 26.6885
, INCLUSIVE ENCARGOS SOCIAIS DESONERADOS
20132 | MAO-DE-OBRA DE SERVENTE DA CONSTRUCAO CIVIL, INCLUSIVE ENCAR | H | 1.594 | 15.87 | 3 | 26.0557
GOS SOCIAIS DESONERADOS
06.011.0395-0 | MONTAGEM SEM FORNECIMENTO DE VALVULAS BORBOLETA,VALVULAS DE | UN |  | 1056.58
RETENCAO OU SIMILARES,TIPO WAFER(MONTAGEM ENTRE FLANGES ADJA
CENTES),CLASSE PN-16,INCLUSIVE O FORNECIMENTO DOS MATERIAIS
PARA AS JUNTAS(TIRANTES COM PORCAS E PARAFUSOS DE ACO CARBON
O) CUSTO POR ACESSORIO,COM DIAMETRO DE 300MM
01294 | GUINDASTE S/RODAS, DIESEL, 45CV, 6T (CP) | H | 0.15 | 401.982 | 0 | 60.2973
01296 | GUINDASTE S/RODAS, DIESEL, 45CV, 6T (CI) | H | 0.35 | 215.6102 | 0 | 75.4636
01975 | MAO-DE-OBRA DE MONTADOR A (MONTAGEM DE ESTRUTURAS METALICAS) | H | 1.1 | 27.26 | 3 | 30.8856
, INCLUSIVE ENCARGOS SOCIAIS
01999 | MAO-DE-OBRA DE SERVENTE DA CONSTRUCAO CIVIL, INCLUSIVE ENCAR | H | 1.6 | 18.31 | 3 | 30.1749
GOS SOCIAIS
02529 | ARRUELA DE BORRACHA SBR PARA FLANGE, PN 10, COM DIAMETRO NOM | UN | 1 | 20 | 0 | 20
INAL DE 300MM
10047 | TIRANTE DE ACO CARBONO C/PORCAS 24X315MM | UN | 12 | 69.98 | 0 | 839.76
06.011.0395-A | MONTAGEM SEM FORNECIMENTO DE VALVULAS BORBOLETA,VALVULAS DE | UN |  | 1046.53
RETENCAO OU SIMILARES,TIPO WAFER(MONTAGEM ENTRE FLANGES ADJA
CENTES),CLASSE PN-16,INCLUSIVE O FORNECIMENTO DOS MATERIAIS
PARA AS JUNTAS(TIRANTES COM PORCAS E PARAFUSOS DE ACO CARBON
O) CUSTO POR ACESSORIO,COM DIAMETRO DE 300MM
02529 | ARRUELA DE BORRACHA SBR PARA FLANGE, PN 10, COM DIAMETRO NOM | UN | 1 | 20 | 0 | 20
INAL DE 300MM
10047 | TIRANTE DE ACO CARBONO C/PORCAS 24X315MM | UN | 12 | 69.98 | 0 | 839.76
20102 | MAO-DE-OBRA DE MONTADOR A (MONTAGEM DE ESTRUTURAS METALICAS) | H | 1.1 | 23.62 | 3 | 26.7615
, INCLUSIVE ENCARGOS SOCIAIS DESONERADOS
20132 | MAO-DE-OBRA DE SERVENTE DA CONSTRUCAO CIVIL, INCLUSIVE ENCAR | H | 1.6 | 15.87 | 3 | 26.1538
GOS SOCIAIS DESONERADOS
30500 | GUINDASTE S/RODAS, DIESEL, 45CV, 6T (CP) | H | 0.15 | 398.182 | 0 | 59.7273
30502 | GUINDASTE S/RODAS, DIESEL, 45CV, 6T (CI) | H | 0.35 | 211.8102 | 0 | 74.1336
06.011.0396-0 | MONTAGEM SEM FORNECIMENTO DE VALVULAS BORBOLETA,VALVULAS DE | UN |  | 1428.98
RETENCAO OU SIMILARES,TIPO WAFER(MONTAGEM ENTRE FLANGES ADJA
CENTES),CLASSE PN-16,INCLUSIVE O FORNECIMENTO DOS MATERIAIS
PARA AS JUNTAS(TIRANTES COM PORCAS E PARAFUSOS DE ACO CARBON
O) CUSTO POR ACESSORIO,COM DIAMETRO DE 350MM
01294 | GUINDASTE S/RODAS, DIESEL, 45CV, 6T (CP) | H | 0.151 | 401.982 | 0 | 60.6993
01296 | GUINDASTE S/RODAS, DIESEL, 45CV, 6T (CI) | H | 0.352 | 215.6102 | 0 | 75.8948
01975 | MAO-DE-OBRA DE MONTADOR A (MONTAGEM DE ESTRUTURAS METALICAS) | H | 1.303 | 27.26 | 3 | 36.5854
, INCLUSIVE ENCARGOS SOCIAIS
01999 | MAO-DE-OBRA DE SERVENTE DA CONSTRUCAO CIVIL, INCLUSIVE ENCAR | H | 1.806 | 18.31 | 3 | 34.0599
GOS SOCIAIS
07296 | ARRUELA BORR.P/FLANGE 350MM. | UN | 2 | 32.074 | 0 | 64.148
10048 | TIRANTE DE ACO CARBONO C/PORCAS 24X360MM | UN | 16 | 72.35 | 0 | 1157.6
06.011.0396-A | MONTAGEM SEM FORNECIMENTO DE VALVULAS BORBOLETA,VALVULAS DE | UN |  | 1417.65
RETENCAO OU SIMILARES,TIPO WAFER(MONTAGEM ENTRE FLANGES ADJA
CENTES),CLASSE PN-16,INCLUSIVE O FORNECIMENTO DOS MATERIAIS
PARA AS JUNTAS(TIRANTES COM PORCAS E PARAFUSOS DE ACO CARBON
O) CUSTO POR ACESSORIO,COM DIAMETRO DE 350MM
10048 | TIRANTE DE ACO CARBONO C/PORCAS 24X360MM | UN | 16 | 72.35 | 0 | 1157.6
20102 | MAO-DE-OBRA DE MONTADOR A (MONTAGEM DE ESTRUTURAS METALICAS) | H | 1.303 | 23.62 | 3 | 31.7002
, INCLUSIVE ENCARGOS SOCIAIS DESONERADOS
20132 | MAO-DE-OBRA DE SERVENTE DA CONSTRUCAO CIVIL, INCLUSIVE ENCAR | H | 1.806 | 15.87 | 3 | 29.5211
GOS SOCIAIS DESONERADOS
30500 | GUINDASTE S/RODAS, DIESEL, 45CV, 6T (CP) | H | 0.151 | 398.182 | 0 | 60.1255
30502 | GUINDASTE S/RODAS, DIESEL, 45CV, 6T (CI) | H | 0.352 | 211.8102 | 0 | 74.5572
30893 | ARRUELA BORR.P/FLANGE 350MM. | UN | 2 | 32.074 | 0 | 64.148
06.011.0397-0 | MONTAGEM SEM FORNECIMENTO DE VALVULAS BORBOLETA,VALVULAS DE | UN |  | 2302.05
RETENCAO OU SIMILARES,TIPO WAFER(MONTAGEM ENTRE FLANGES ADJA
CENTES),CLASSE PN-16,INCLUSIVE O FORNECIMENTO DOS MATERIAIS
PARA AS JUNTAS(TIRANTES COM PORCAS E PARAFUSOS DE ACO CARBON
O) CUSTO POR ACESSORIO,COM DIAMETRO DE 400 OU 450MM
01294 | GUINDASTE S/RODAS, DIESEL, 45CV, 6T (CP) | H | 0.152 | 401.982 | 0 | 61.1013
01296 | GUINDASTE S/RODAS, DIESEL, 45CV, 6T (CI) | H | 0.354 | 215.6102 | 0 | 76.326
01975 | MAO-DE-OBRA DE MONTADOR A (MONTAGEM DE ESTRUTURAS METALICAS) | H | 1.396 | 27.26 | 3 | 39.1966
, INCLUSIVE ENCARGOS SOCIAIS
01999 | MAO-DE-OBRA DE SERVENTE DA CONSTRUCAO CIVIL, INCLUSIVE ENCAR | H | 1.902 | 18.31 | 3 | 35.8704
GOS SOCIAIS
10049 | TIRANTE DE ACO CARBONO C/PORCAS 27X360MM | UN | 16 | 128.35 | 0 | 2053.6
15240 | ARRUELA BORRACHA PARA FLANGE 450MM. | UN | 1 | 35.964 | 0 | 35.964
06.011.0397-A | MONTAGEM SEM FORNECIMENTO DE VALVULAS BORBOLETA,VALVULAS DE | UN |  | 2290.12
RETENCAO OU SIMILARES,TIPO WAFER(MONTAGEM ENTRE FLANGES ADJA
CENTES),CLASSE PN-16,INCLUSIVE O FORNECIMENTO DOS MATERIAIS
PARA AS JUNTAS(TIRANTES COM PORCAS E PARAFUSOS DE ACO CARBON
O) CUSTO POR ACESSORIO,COM DIAMETRO DE 400 OU 450MM
10049 | TIRANTE DE ACO CARBONO C/PORCAS 27X360MM | UN | 16 | 128.35 | 0 | 2053.6
20102 | MAO-DE-OBRA DE MONTADOR A (MONTAGEM DE ESTRUTURAS METALICAS) | H | 1.396 | 23.62 | 3 | 33.9627
, INCLUSIVE ENCARGOS SOCIAIS DESONERADOS
20132 | MAO-DE-OBRA DE SERVENTE DA CONSTRUCAO CIVIL, INCLUSIVE ENCAR | H | 1.902 | 15.87 | 3 | 31.0903
GOS SOCIAIS DESONERADOS
30500 | GUINDASTE S/RODAS, DIESEL, 45CV, 6T (CP) | H | 0.152 | 398.182 | 0 | 60.5237
30502 | GUINDASTE S/RODAS, DIESEL, 45CV, 6T (CI) | H | 0.354 | 211.8102 | 0 | 74.9808
30909 | ARRUELA BORRACHA PARA FLANGE 450MM. | UN | 1 | 35.964 | 0 | 35.964
06.011.0398-0 | MONTAGEM SEM FORNECIMENTO DE VALVULAS BORBOLETA,VALVULAS DE | UN |  | 3968
RETENCAO OU SIMILARES,TIPO WAFER(MONTAGEM ENTRE FLANGES ADJA
CENTES),CLASSE PN-16,INCLUSIVE O FORNECIMENTO DOS MATERIAIS
PARA AS JUNTAS(TIRANTES COM PORCAS E PARAFUSOS DE ACO CARBON
O) CUSTO POR ACESSORIO,COM DIAMETRO DE 500MM
01294 | GUINDASTE S/RODAS, DIESEL, 45CV, 6T (CP) | H | 0.154 | 401.982 | 0 | 61.9052
01296 | GUINDASTE S/RODAS, DIESEL, 45CV, 6T (CI) | H | 0.358 | 215.6102 | 0 | 77.1885
01975 | MAO-DE-OBRA DE MONTADOR A (MONTAGEM DE ESTRUTURAS METALICAS) | H | 1.737 | 27.26 | 3 | 48.7711
, INCLUSIVE ENCARGOS SOCIAIS
01999 | MAO-DE-OBRA DE SERVENTE DA CONSTRUCAO CIVIL, INCLUSIVE ENCAR | H | 2.249 | 18.31 | 3 | 42.4146
GOS SOCIAIS
02533 | ARRUELA BORR.P/FLANGE 500MM. | UN | 1 | 36.724 | 0 | 36.724
10052 | TIRANTE DE ACO CARBONO C/PORCAS 30X405MM | UN | 20 | 185.05 | 0 | 3701
06.011.0398-A | MONTAGEM SEM FORNECIMENTO DE VALVULAS BORBOLETA,VALVULAS DE | UN |  | 3953.89
RETENCAO OU SIMILARES,TIPO WAFER(MONTAGEM ENTRE FLANGES ADJA
CENTES),CLASSE PN-16,INCLUSIVE O FORNECIMENTO DOS MATERIAIS
PARA AS JUNTAS(TIRANTES COM PORCAS E PARAFUSOS DE ACO CARBON
O) CUSTO POR ACESSORIO,COM DIAMETRO DE 500MM
10052 | TIRANTE DE ACO CARBONO C/PORCAS 30X405MM | UN | 20 | 185.05 | 0 | 3701
20102 | MAO-DE-OBRA DE MONTADOR A (MONTAGEM DE ESTRUTURAS METALICAS) | H | 1.737 | 23.62 | 3 | 42.2588
, INCLUSIVE ENCARGOS SOCIAIS DESONERADOS
20132 | MAO-DE-OBRA DE SERVENTE DA CONSTRUCAO CIVIL, INCLUSIVE ENCAR | H | 2.249 | 15.87 | 3 | 36.7624
GOS SOCIAIS DESONERADOS
30500 | GUINDASTE S/RODAS, DIESEL, 45CV, 6T (CP) | H | 0.154 | 398.182 | 0 | 61.32
30502 | GUINDASTE S/RODAS, DIESEL, 45CV, 6T (CI) | H | 0.358 | 211.8102 | 0 | 75.8281
30895 | ARRUELA BORR.P/FLANGE 500MM. | UN | 1 | 36.724 | 0 | 36.724
06.011.0399-0 | MONTAGEM SEM FORNECIMENTO DE VALVULAS BORBOLETA,VALVULAS DE | UN |  | 5019.82
RETENCAO OU SIMILARES,TIPO WAFER(MONTAGEM ENTRE FLANGES ADJA
CENTES),CLASSE PN-16,INCLUSIVE O FORNECIMENTO DOS MATERIAIS
PARA AS JUNTAS(TIRANTES COM PORCAS E PARAFUSOS DE ACO CARBON
O) CUSTO POR ACESSORIO,COM DIAMETRO DE 600MM
01294 | GUINDASTE S/RODAS, DIESEL, 45CV, 6T (CP) | H | 0.156 | 401.982 | 0 | 62.7092
01296 | GUINDASTE S/RODAS, DIESEL, 45CV, 6T (CI) | H | 0.363 | 215.6102 | 0 | 78.2665
01975 | MAO-DE-OBRA DE MONTADOR A (MONTAGEM DE ESTRUTURAS METALICAS) | H | 1.857 | 27.26 | 3 | 52.1405
, INCLUSIVE ENCARGOS SOCIAIS
01999 | MAO-DE-OBRA DE SERVENTE DA CONSTRUCAO CIVIL, INCLUSIVE ENCAR | H | 2.376 | 18.31 | 3 | 44.8097
GOS SOCIAIS
02534 | ARRUELA BORR.P/FLANGE 600MM. | UN | 1 | 42.098 | 0 | 42.098
10055 | TIRANTE DE ACO CARBONO C/PORCAS 33X450MM | UN | 20 | 236.99 | 0 | 4739.8
06.011.0399-A | MONTAGEM SEM FORNECIMENTO DE VALVULAS BORBOLETA,VALVULAS DE | UN |  | 5004.91
RETENCAO OU SIMILARES,TIPO WAFER(MONTAGEM ENTRE FLANGES ADJA
CENTES),CLASSE PN-16,INCLUSIVE O FORNECIMENTO DOS MATERIAIS
PARA AS JUNTAS(TIRANTES COM PORCAS E PARAFUSOS DE ACO CARBON
O) CUSTO POR ACESSORIO,COM DIAMETRO DE 600MM
10055 | TIRANTE DE ACO CARBONO C/PORCAS 33X450MM | UN | 20 | 236.99 | 0 | 4739.8
20102 | MAO-DE-OBRA DE MONTADOR A (MONTAGEM DE ESTRUTURAS METALICAS) | H | 1.857 | 23.62 | 3 | 45.1782
, INCLUSIVE ENCARGOS SOCIAIS DESONERADOS
20132 | MAO-DE-OBRA DE SERVENTE DA CONSTRUCAO CIVIL, INCLUSIVE ENCAR | H | 2.376 | 15.87 | 3 | 38.8383
GOS SOCIAIS DESONERADOS
30500 | GUINDASTE S/RODAS, DIESEL, 45CV, 6T (CP) | H | 0.156 | 398.182 | 0 | 62.1164
30502 | GUINDASTE S/RODAS, DIESEL, 45CV, 6T (CI) | H | 0.363 | 211.8102 | 0 | 76.8871
30896 | ARRUELA BORR.P/FLANGE 600MM. | UN | 1 | 42.098 | 0 | 42.098
06.011.0400-0 | MONTAGEM SEM FORNECIMENTO DE VALVULAS BORBOLETA,VALVULAS DE | UN |  | 5466.07
RETENCAO OU SIMILARES,TIPO WAFER(MONTAGEM ENTRE FLANGES ADJA
CENTES),CLASSE PN-16,INCLUSIVE O FORNECIMENTO DOS MATERIAIS
PARA AS JUNTAS(TIRANTES COM PORCAS E PARAFUSOS DE ACO CARBON
O) CUSTO POR ACESSORIO,COM DIAMETRO DE 700MM
01294 | GUINDASTE S/RODAS, DIESEL, 45CV, 6T (CP) | H | 0.16 | 401.982 | 0 | 64.3171
01296 | GUINDASTE S/RODAS, DIESEL, 45CV, 6T (CI) | H | 0.374 | 215.6102 | 0 | 80.6382
01975 | MAO-DE-OBRA DE MONTADOR A (MONTAGEM DE ESTRUTURAS METALICAS) | H | 2.139 | 27.26 | 3 | 60.0584
, INCLUSIVE ENCARGOS SOCIAIS
01999 | MAO-DE-OBRA DE SERVENTE DA CONSTRUCAO CIVIL, INCLUSIVE ENCAR | H | 2.673 | 18.31 | 3 | 50.4109
GOS SOCIAIS
07297 | ARRUELA BORR.P/FLANGE 700MM. | UN | 1 | 42.97 | 0 | 42.97
10056 | TIRANTE DE ACO CARBONO C/PORCAS 33X495MM | UN | 24 | 215.32 | 0 | 5167.68
06.011.0400-A | MONTAGEM SEM FORNECIMENTO DE VALVULAS BORBOLETA,VALVULAS DE | UN |  | 5449.3
RETENCAO OU SIMILARES,TIPO WAFER(MONTAGEM ENTRE FLANGES ADJA
CENTES),CLASSE PN-16,INCLUSIVE O FORNECIMENTO DOS MATERIAIS
PARA AS JUNTAS(TIRANTES COM PORCAS E PARAFUSOS DE ACO CARBON
O) CUSTO POR ACESSORIO,COM DIAMETRO DE 700MM
10056 | TIRANTE DE ACO CARBONO C/PORCAS 33X495MM | UN | 24 | 215.32 | 0 | 5167.68
20102 | MAO-DE-OBRA DE MONTADOR A (MONTAGEM DE ESTRUTURAS METALICAS) | H | 2.139 | 23.62 | 3 | 52.0389
, INCLUSIVE ENCARGOS SOCIAIS DESONERADOS
20132 | MAO-DE-OBRA DE SERVENTE DA CONSTRUCAO CIVIL, INCLUSIVE ENCAR | H | 2.673 | 15.87 | 3 | 43.6931
GOS SOCIAIS DESONERADOS
30500 | GUINDASTE S/RODAS, DIESEL, 45CV, 6T (CP) | H | 0.16 | 398.182 | 0 | 63.7091
30502 | GUINDASTE S/RODAS, DIESEL, 45CV, 6T (CI) | H | 0.374 | 211.8102 | 0 | 79.217
30897 | ARRUELA BORR.P/FLANGE 700MM. | UN | 1 | 42.97 | 0 | 42.97
06.011.0401-0 | MONTAGEM SEM FORNECIMENTO DE VALVULAS BORBOLETA,VALVULAS DE | UN |  | 11646.11
RETENCAO OU SIMILARES,TIPO WAFER(MONTAGEM ENTRE FLANGES ADJA
CENTES),CLASSE PN-16,INCLUSIVE O FORNECIMENTO DOS MATERIAIS
PARA AS JUNTAS(TIRANTES COM PORCAS E PARAFUSOS DE ACO CARBON
O) CUSTO POR ACESSORIO,COM DIAMETRO DE 800MM
01294 | GUINDASTE S/RODAS, DIESEL, 45CV, 6T (CP) | H | 0.168 | 401.982 | 0 | 67.533
01296 | GUINDASTE S/RODAS, DIESEL, 45CV, 6T (CI) | H | 0.391 | 215.6102 | 0 | 84.3036
01975 | MAO-DE-OBRA DE MONTADOR A (MONTAGEM DE ESTRUTURAS METALICAS) | H | 2.299 | 27.26 | 3 | 64.5509
, INCLUSIVE ENCARGOS SOCIAIS
01999 | MAO-DE-OBRA DE SERVENTE DA CONSTRUCAO CIVIL, INCLUSIVE ENCAR | H | 2.858 | 18.31 | 3 | 53.8999
GOS SOCIAIS
07298 | ARRUELA BORR.P/FLANGE 800MM. | UN | 1 | 51.672 | 0 | 51.672
10058 | TIRANTE DE ACO CARBONO C/PORCAS 36X540MM | UN | 24 | 471.84 | 0 | 11324.16
06.011.0401-A | MONTAGEM SEM FORNECIMENTO DE VALVULAS BORBOLETA,VALVULAS DE | UN |  | 11628.19
RETENCAO OU SIMILARES,TIPO WAFER(MONTAGEM ENTRE FLANGES ADJA
CENTES),CLASSE PN-16,INCLUSIVE O FORNECIMENTO DOS MATERIAIS
PARA AS JUNTAS(TIRANTES COM PORCAS E PARAFUSOS DE ACO CARBON
O) CUSTO POR ACESSORIO,COM DIAMETRO DE 800MM
10058 | TIRANTE DE ACO CARBONO C/PORCAS 36X540MM | UN | 24 | 471.84 | 0 | 11324.16
20102 | MAO-DE-OBRA DE MONTADOR A (MONTAGEM DE ESTRUTURAS METALICAS) | H | 2.299 | 23.62 | 3 | 55.9315
, INCLUSIVE ENCARGOS SOCIAIS DESONERADOS
20132 | MAO-DE-OBRA DE SERVENTE DA CONSTRUCAO CIVIL, INCLUSIVE ENCAR | H | 2.858 | 15.87 | 3 | 46.7172
GOS SOCIAIS DESONERADOS
30500 | GUINDASTE S/RODAS, DIESEL, 45CV, 6T (CP) | H | 0.168 | 398.182 | 0 | 66.8946
30502 | GUINDASTE S/RODAS, DIESEL, 45CV, 6T (CI) | H | 0.391 | 211.8102 | 0 | 82.8178
30898 | ARRUELA BORR.P/FLANGE 800MM. | UN | 1 | 51.672 | 0 | 51.672
06.011.0402-0 | MONTAGEM SEM FORNECIMENTO DE VALVULAS BORBOLETA,VALVULAS DE | UN |  | 13594.84
RETENCAO OU SIMILARES,TIPO WAFER(MONTAGEM ENTRE FLANGES ADJA
CENTES),CLASSE PN-16,INCLUSIVE O FORNECIMENTO DOS MATERIAIS
PARA AS JUNTAS(TIRANTES COM PORCAS E PARAFUSOS DE ACO CARBON
O) CUSTO POR ACESSORIO,COM DIAMETRO DE 900MM
01294 | GUINDASTE S/RODAS, DIESEL, 45CV, 6T (CP) | H | 0.171 | 401.982 | 0 | 68.7389
01296 | GUINDASTE S/RODAS, DIESEL, 45CV, 6T (CI) | H | 0.399 | 215.6102 | 0 | 86.0285
01975 | MAO-DE-OBRA DE MONTADOR A (MONTAGEM DE ESTRUTURAS METALICAS) | H | 2.6 | 27.26 | 3 | 73.0023
, INCLUSIVE ENCARGOS SOCIAIS
01999 | MAO-DE-OBRA DE SERVENTE DA CONSTRUCAO CIVIL, INCLUSIVE ENCAR | H | 3.17 | 18.31 | 3 | 59.784
GOS SOCIAIS
07299 | ARRUELA BORR.P/FLANGE 900MM. | UN | 1 | 56.296 | 0 | 56.296
10059 | TIRANTE DE ACO CARBONO C/PORCAS 36X630MM | UN | 28 | 473.25 | 0 | 13251
06.011.0402-A | MONTAGEM SEM FORNECIMENTO DE VALVULAS BORBOLETA,VALVULAS DE | UN |  | 13574.96
RETENCAO OU SIMILARES,TIPO WAFER(MONTAGEM ENTRE FLANGES ADJA
CENTES),CLASSE PN-16,INCLUSIVE O FORNECIMENTO DOS MATERIAIS
PARA AS JUNTAS(TIRANTES COM PORCAS E PARAFUSOS DE ACO CARBON
O) CUSTO POR ACESSORIO,COM DIAMETRO DE 900MM
10059 | TIRANTE DE ACO CARBONO C/PORCAS 36X630MM | UN | 28 | 473.25 | 0 | 13251
20102 | MAO-DE-OBRA DE MONTADOR A (MONTAGEM DE ESTRUTURAS METALICAS) | H | 2.6 | 23.62 | 3 | 63.2544
, INCLUSIVE ENCARGOS SOCIAIS DESONERADOS
20132 | MAO-DE-OBRA DE SERVENTE DA CONSTRUCAO CIVIL, INCLUSIVE ENCAR | H | 3.17 | 15.87 | 3 | 51.8171
GOS SOCIAIS DESONERADOS
30500 | GUINDASTE S/RODAS, DIESEL, 45CV, 6T (CP) | H | 0.171 | 398.182 | 0 | 68.0891
30502 | GUINDASTE S/RODAS, DIESEL, 45CV, 6T (CI) | H | 0.399 | 211.8102 | 0 | 84.5123
30899 | ARRUELA BORR.P/FLANGE 900MM. | UN | 1 | 56.296 | 0 | 56.296
06.011.0403-0 | MONTAGEM SEM FORNECIMENTO DE VALVULAS BORBOLETA,VALVULAS DE | UN |  | 16683.49
RETENCAO OU SIMILARES,TIPO WAFER(MONTAGEM ENTRE FLANGES ADJA
CENTES),CLASSE PN-16,INCLUSIVE O FORNECIMENTO DOS MATERIAIS
PARA AS JUNTAS(TIRANTES COM PORCAS E PARAFUSOS DE ACO CARBON
O) CUSTO POR ACESSORIO,COM DIAMETRO DE 1000MM
01294 | GUINDASTE S/RODAS, DIESEL, 45CV, 6T (CP) | H | 0.179 | 401.982 | 0 | 71.9548
01296 | GUINDASTE S/RODAS, DIESEL, 45CV, 6T (CI) | H | 0.419 | 215.6102 | 0 | 90.3407
01975 | MAO-DE-OBRA DE MONTADOR A (MONTAGEM DE ESTRUTURAS METALICAS) | H | 2.786 | 27.26 | 3 | 78.2248
, INCLUSIVE ENCARGOS SOCIAIS
01999 | MAO-DE-OBRA DE SERVENTE DA CONSTRUCAO CIVIL, INCLUSIVE ENCAR | H | 3.384 | 18.31 | 3 | 63.8199
GOS SOCIAIS
07300 | ARRUELA BORR.P/FLANGE 1000MM. | UN | 1 | 66.358 | 0 | 66.358
10061 | TIRANTE DE ACO CARBONO C/PORCAS 39X720MM | UN | 28 | 582.6 | 0 | 16312.8
06.011.0403-A | MONTAGEM SEM FORNECIMENTO DE VALVULAS BORBOLETA,VALVULAS DE | UN |  | 16662.27
RETENCAO OU SIMILARES,TIPO WAFER(MONTAGEM ENTRE FLANGES ADJA
CENTES),CLASSE PN-16,INCLUSIVE O FORNECIMENTO DOS MATERIAIS
PARA AS JUNTAS(TIRANTES COM PORCAS E PARAFUSOS DE ACO CARBON
O) CUSTO POR ACESSORIO,COM DIAMETRO DE 1000MM
10061 | TIRANTE DE ACO CARBONO C/PORCAS 39X720MM | UN | 28 | 582.6 | 0 | 16312.8
20102 | MAO-DE-OBRA DE MONTADOR A (MONTAGEM DE ESTRUTURAS METALICAS) | H | 2.786 | 23.62 | 3 | 67.7795
, INCLUSIVE ENCARGOS SOCIAIS DESONERADOS
20132 | MAO-DE-OBRA DE SERVENTE DA CONSTRUCAO CIVIL, INCLUSIVE ENCAR | H | 3.384 | 15.87 | 3 | 55.3152
GOS SOCIAIS DESONERADOS
30500 | GUINDASTE S/RODAS, DIESEL, 45CV, 6T (CP) | H | 0.179 | 398.182 | 0 | 71.2746
30502 | GUINDASTE S/RODAS, DIESEL, 45CV, 6T (CI) | H | 0.419 | 211.8102 | 0 | 88.7485
30900 | ARRUELA BORR.P/FLANGE 1000MM. | UN | 1 | 66.358 | 0 | 66.358
06.011.0404-0 | MONTAGEM SEM FORNECIMENTO DE VALVULAS BORBOLETA,VALVULAS DE | UN |  | 28428.79
RETENCAO OU SIMILARES,TIPO WAFER(MONTAGEM ENTRE FLANGES ADJA
CENTES),CLASSE PN-16,INCLUSIVE O FORNECIMENTO DOS MATERIAIS
PARA AS JUNTAS(TIRANTES COM PORCAS E PARAFUSOS DE ACO CARBON
O) CUSTO POR ACESSORIO,COM DIAMETRO DE 1200MM
01294 | GUINDASTE S/RODAS, DIESEL, 45CV, 6T (CP) | H | 0.2 | 401.982 | 0 | 80.3964
01296 | GUINDASTE S/RODAS, DIESEL, 45CV, 6T (CI) | H | 0.466 | 215.6102 | 0 | 100.4744
01975 | MAO-DE-OBRA DE MONTADOR A (MONTAGEM DE ESTRUTURAS METALICAS) | H | 3.526 | 27.26 | 3 | 99.0023
, INCLUSIVE ENCARGOS SOCIAIS
01999 | MAO-DE-OBRA DE SERVENTE DA CONSTRUCAO CIVIL, INCLUSIVE ENCAR | H | 4.192 | 18.31 | 3 | 79.0582
GOS SOCIAIS
07301 | ARRUELA BORR.P/FLANGE 1200MM. | UN | 1 | 73.702 | 0 | 73.702
10062 | TIRANTE DE ACO CARBONO C/PORCAS 45X810MM | UN | 32 | 874.88 | 0 | 27996.16
06.011.0404-A | MONTAGEM SEM FORNECIMENTO DE VALVULAS BORBOLETA,VALVULAS DE | UN |  | 28402.5
RETENCAO OU SIMILARES,TIPO WAFER(MONTAGEM ENTRE FLANGES ADJA
CENTES),CLASSE PN-16,INCLUSIVE O FORNECIMENTO DOS MATERIAIS
PARA AS JUNTAS(TIRANTES COM PORCAS E PARAFUSOS DE ACO CARBON
O) CUSTO POR ACESSORIO,COM DIAMETRO DE 1200MM
10062 | TIRANTE DE ACO CARBONO C/PORCAS 45X810MM | UN | 32 | 874.88 | 0 | 27996.16
20102 | MAO-DE-OBRA DE MONTADOR A (MONTAGEM DE ESTRUTURAS METALICAS) | H | 3.526 | 23.62 | 3 | 85.7826
, INCLUSIVE ENCARGOS SOCIAIS DESONERADOS
20132 | MAO-DE-OBRA DE SERVENTE DA CONSTRUCAO CIVIL, INCLUSIVE ENCAR | H | 4.192 | 15.87 | 3 | 68.5229
GOS SOCIAIS DESONERADOS
30500 | GUINDASTE S/RODAS, DIESEL, 45CV, 6T (CP) | H | 0.2 | 398.182 | 0 | 79.6364
30502 | GUINDASTE S/RODAS, DIESEL, 45CV, 6T (CI) | H | 0.466 | 211.8102 | 0 | 98.7036
30901 | ARRUELA BORR.P/FLANGE 1200MM. | UN | 1 | 73.702 | 0 | 73.702
06.011.0411-0 | ASSENTAMENTO SEM FORNECIMENTO DE TUBOS ATE 1,00M DE COMPRIME | UN |  | 64.52
NTO OU CONEXOES DE FERRO FUNDIDO OU ACO,COM FLANGES CLASSE P
N-10,INCLUSIVE O FORNECIMENTO DOS MATERIAIS PARA JUNTAS(ARRU
ELAS DE BORRACHA E PARAFUSOS COM PORCAS DE ACO INOX 316),CUS
TO POR JUNTA,COM DIAMETRO DE 50MM
01975 | MAO-DE-OBRA DE MONTADOR A (MONTAGEM DE ESTRUTURAS METALICAS) | H | 0.388 | 27.26 | 3 | 10.8942
, INCLUSIVE ENCARGOS SOCIAIS
01999 | MAO-DE-OBRA DE SERVENTE DA CONSTRUCAO CIVIL, INCLUSIVE ENCAR | H | 0.388 | 18.31 | 3 | 7.3174
GOS SOCIAIS
02524 | ARRUELA DE BORRACHA SBR PARA FLANGE, PN 10, COM DIAMETRO NOM | UN | 1 | 2.31 | 0 | 2.31
INAL DE 050MM
10063 | PARAFUSO COM PORCA EM ACO INOX 16X80MM | UN | 4 | 11 | 0 | 44
06.011.0411-A | ASSENTAMENTO SEM FORNECIMENTO DE TUBOS ATE 1,00M DE COMPRIME | UN |  | 62.09
NTO OU CONEXOES DE FERRO FUNDIDO OU ACO,COM FLANGES CLASSE P
N-10,INCLUSIVE O FORNECIMENTO DOS MATERIAIS PARA JUNTAS(ARRU
ELAS DE BORRACHA E PARAFUSOS COM PORCAS DE ACO INOX 316),CUS
TO POR JUNTA,COM DIAMETRO DE 50MM
02524 | ARRUELA DE BORRACHA SBR PARA FLANGE, PN 10, COM DIAMETRO NOM | UN | 1 | 2.31 | 0 | 2.31
INAL DE 050MM
10063 | PARAFUSO COM PORCA EM ACO INOX 16X80MM | UN | 4 | 11 | 0 | 44
20102 | MAO-DE-OBRA DE MONTADOR A (MONTAGEM DE ESTRUTURAS METALICAS) | H | 0.388 | 23.62 | 3 | 9.4395
, INCLUSIVE ENCARGOS SOCIAIS DESONERADOS
20132 | MAO-DE-OBRA DE SERVENTE DA CONSTRUCAO CIVIL, INCLUSIVE ENCAR | H | 0.388 | 15.87 | 3 | 6.3423
GOS SOCIAIS DESONERADOS
06.011.0412-0 | ASSENTAMENTO SEM FORNECIMENTO,DE TUBOS ATE 1,00M DE COMPRIME | UN |  | 64.48
NTO OU CONEXOES DE FERRO FUNDIDO OU ACO,COM FLANGES CLASSE P
N-10,INCLUSIVE O FORNECIMENTO DOS MATERIAIS PARA JUNTAS(ARRU
ELAS DE BORRACHA E PARAFUSOS COM PORCAS DE ACO INOX 316),CUS
TO POR JUNTA,COM DIAMETRO DE 75MM
01975 | MAO-DE-OBRA DE MONTADOR A (MONTAGEM DE ESTRUTURAS METALICAS) | H | 0.394 | 27.26 | 3 | 11.0627
, INCLUSIVE ENCARGOS SOCIAIS
01999 | MAO-DE-OBRA DE SERVENTE DA CONSTRUCAO CIVIL, INCLUSIVE ENCAR | H | 0.342 | 18.31 | 3 | 6.4499
GOS SOCIAIS
02525 | ARRUELA DE BORRACHA SBR PARA FLANGE, PN 10, COM DIAMETRO NOM | UN | 1 | 2.97 | 0 | 2.97
INAL DE 080MM
10063 | PARAFUSO COM PORCA EM ACO INOX 16X80MM | UN | 4 | 11 | 0 | 44
06.011.0412-A | ASSENTAMENTO SEM FORNECIMENTO,DE TUBOS ATE 1,00M DE COMPRIME | UN |  | 62.14
NTO OU CONEXOES DE FERRO FUNDIDO OU ACO,COM FLANGES CLASSE P
N-10,INCLUSIVE O FORNECIMENTO DOS MATERIAIS PARA JUNTAS(ARRU
ELAS DE BORRACHA E PARAFUSOS COM PORCAS DE ACO INOX 316),CUS
TO POR JUNTA,COM DIAMETRO DE 75MM
02525 | ARRUELA DE BORRACHA SBR PARA FLANGE, PN 10, COM DIAMETRO NOM | UN | 1 | 2.97 | 0 | 2.97
INAL DE 080MM
10063 | PARAFUSO COM PORCA EM ACO INOX 16X80MM | UN | 4 | 11 | 0 | 44
20102 | MAO-DE-OBRA DE MONTADOR A (MONTAGEM DE ESTRUTURAS METALICAS) | H | 0.394 | 23.62 | 3 | 9.5855
, INCLUSIVE ENCARGOS SOCIAIS DESONERADOS
20132 | MAO-DE-OBRA DE SERVENTE DA CONSTRUCAO CIVIL, INCLUSIVE ENCAR | H | 0.342 | 15.87 | 3 | 5.5904
GOS SOCIAIS DESONERADOS
06.011.0413-0 | ASSENTAMENTO SEM FORNECIMENTO,DE TUBOS ATE 1,00M DE COMPRIME | UN |  | 210.68
NTO OU CONEXOES DE FERRO FUNDIDO OU ACO,COM FLANGES CLASSE P
N-10,INCLUSIVE O FORNECIMENTO DOS MATERIAIS PARA JUNTAS(ARRU
ELAS DE BORRACHA E PARAFUSOS COM PORCAS DE ACO INOX 316),CUS
TO POR JUNTA,COM DIAMETRO DE 100MM
01975 | MAO-DE-OBRA DE MONTADOR A (MONTAGEM DE ESTRUTURAS METALICAS) | H | 0.529 | 27.26 | 3 | 14.8532
, INCLUSIVE ENCARGOS SOCIAIS
01999 | MAO-DE-OBRA DE SERVENTE DA CONSTRUCAO CIVIL, INCLUSIVE ENCAR | H | 0.475 | 18.31 | 3 | 8.9582
GOS SOCIAIS
02526 | ARRUELA DE BORRACHA SBR PARA FLANGE, PN 10, COM DIAMETRO NOM | UN | 1 | 4.07 | 0 | 4.07
INAL DE 100MM
10064 | PARAFUSO COM PORCA EM ACO INOX 20X90MM | UN | 8 | 22.85 | 0 | 182.8
06.011.0413-A | ASSENTAMENTO SEM FORNECIMENTO,DE TUBOS ATE 1,00M DE COMPRIME | UN |  | 207.5
NTO OU CONEXOES DE FERRO FUNDIDO OU ACO,COM FLANGES CLASSE P
N-10,INCLUSIVE O FORNECIMENTO DOS MATERIAIS PARA JUNTAS(ARRU
ELAS DE BORRACHA E PARAFUSOS COM PORCAS DE ACO INOX 316),CUS
TO POR JUNTA,COM DIAMETRO DE 100MM
02526 | ARRUELA DE BORRACHA SBR PARA FLANGE, PN 10, COM DIAMETRO NOM | UN | 1 | 4.07 | 0 | 4.07
INAL DE 100MM
10064 | PARAFUSO COM PORCA EM ACO INOX 20X90MM | UN | 8 | 22.85 | 0 | 182.8
20102 | MAO-DE-OBRA DE MONTADOR A (MONTAGEM DE ESTRUTURAS METALICAS) | H | 0.529 | 23.62 | 3 | 12.8698
, INCLUSIVE ENCARGOS SOCIAIS DESONERADOS
20132 | MAO-DE-OBRA DE SERVENTE DA CONSTRUCAO CIVIL, INCLUSIVE ENCAR | H | 0.475 | 15.87 | 3 | 7.7644
GOS SOCIAIS DESONERADOS
06.011.0414-0 | ASSENTAMENTO SEM FORNECIMENTO,DE TUBOS ATE 1,00M DE COMPRIME | UN |  | 219.57
NTO OU CONEXOES DE FERRO FUNDIDO OU ACO,COM FLANGES CLASSE P
N-10,INCLUSIVE O FORNECIMENTO DOS MATERIAIS PARA JUNTAS(ARRU
ELAS DE BORRACHA E PARAFUSOS COM PORCAS DE ACO INOX 316),CUS
TO POR JUNTA,COM DIAMETRO DE 150MM
01975 | MAO-DE-OBRA DE MONTADOR A (MONTAGEM DE ESTRUTURAS METALICAS) | H | 0.609 | 27.26 | 3 | 17.0994
, INCLUSIVE ENCARGOS SOCIAIS
01999 | MAO-DE-OBRA DE SERVENTE DA CONSTRUCAO CIVIL, INCLUSIVE ENCAR | H | 0.783 | 18.31 | 3 | 14.7668
GOS SOCIAIS
02527 | ARRUELA DE BORRACHA SBR PARA FLANGE, PN 10, COM DIAMETRO NOM | UN | 1 | 4.91 | 0 | 4.91
INAL DE 150MM
10064 | PARAFUSO COM PORCA EM ACO INOX 20X90MM | UN | 8 | 22.85 | 0 | 182.8
06.011.0414-A | ASSENTAMENTO SEM FORNECIMENTO,DE TUBOS ATE 1,00M DE COMPRIME | UN |  | 215.32
NTO OU CONEXOES DE FERRO FUNDIDO OU ACO,COM FLANGES CLASSE P
N-10,INCLUSIVE O FORNECIMENTO DOS MATERIAIS PARA JUNTAS(ARRU
ELAS DE BORRACHA E PARAFUSOS COM PORCAS DE ACO INOX 316),CUS
TO POR JUNTA,COM DIAMETRO DE 150MM
02527 | ARRUELA DE BORRACHA SBR PARA FLANGE, PN 10, COM DIAMETRO NOM | UN | 1 | 4.91 | 0 | 4.91
INAL DE 150MM
10064 | PARAFUSO COM PORCA EM ACO INOX 20X90MM | UN | 8 | 22.85 | 0 | 182.8
20102 | MAO-DE-OBRA DE MONTADOR A (MONTAGEM DE ESTRUTURAS METALICAS) | H | 0.609 | 23.62 | 3 | 14.8161
, INCLUSIVE ENCARGOS SOCIAIS DESONERADOS
20132 | MAO-DE-OBRA DE SERVENTE DA CONSTRUCAO CIVIL, INCLUSIVE ENCAR | H | 0.783 | 15.87 | 3 | 12.799
GOS SOCIAIS DESONERADOS
06.011.0415-0 | ASSENTAMENTO SEM FORNECIMENTO,DE TUBOS ATE 1,00M DE COMPRIME | UN |  | 221.72
NTO OU CONEXOES DE FERRO FUNDIDO OU ACO,COM FLANGES CLASSE P
N-10,INCLUSIVE O FORNECIMENTO DOS MATERIAIS PARA JUNTAS(ARRU
ELAS DE BORRACHA E PARAFUSOS COM PORCAS DE ACO INOX 316),CUS
TO POR JUNTA,COM DIAMETRO DE 200MM
00058 | ARRUELA DE BORRACHA SBR PARA FLANGE, PN 10, COM DIAMETRO NOM | UN | 1 | 6.16 | 0 | 6.16
INAL DE 200MM
01975 | MAO-DE-OBRA DE MONTADOR A (MONTAGEM DE ESTRUTURAS METALICAS) | H | 0.625 | 27.26 | 3 | 17.5486
, INCLUSIVE ENCARGOS SOCIAIS
01999 | MAO-DE-OBRA DE SERVENTE DA CONSTRUCAO CIVIL, INCLUSIVE ENCAR | H | 0.807 | 18.31 | 3 | 15.2195
GOS SOCIAIS
10064 | PARAFUSO COM PORCA EM ACO INOX 20X90MM | UN | 8 | 22.85 | 0 | 182.8
06.011.0415-A | ASSENTAMENTO SEM FORNECIMENTO,DE TUBOS ATE 1,00M DE COMPRIME | UN |  | 217.35
NTO OU CONEXOES DE FERRO FUNDIDO OU ACO,COM FLANGES CLASSE P
N-10,INCLUSIVE O FORNECIMENTO DOS MATERIAIS PARA JUNTAS(ARRU
ELAS DE BORRACHA E PARAFUSOS COM PORCAS DE ACO INOX 316),CUS
TO POR JUNTA,COM DIAMETRO DE 200MM
00058 | ARRUELA DE BORRACHA SBR PARA FLANGE, PN 10, COM DIAMETRO NOM | UN | 1 | 6.16 | 0 | 6.16
INAL DE 200MM
10064 | PARAFUSO COM PORCA EM ACO INOX 20X90MM | UN | 8 | 22.85 | 0 | 182.8
20102 | MAO-DE-OBRA DE MONTADOR A (MONTAGEM DE ESTRUTURAS METALICAS) | H | 0.625 | 23.62 | 3 | 15.2054
, INCLUSIVE ENCARGOS SOCIAIS DESONERADOS
20132 | MAO-DE-OBRA DE SERVENTE DA CONSTRUCAO CIVIL, INCLUSIVE ENCAR | H | 0.807 | 15.87 | 3 | 13.1913
GOS SOCIAIS DESONERADOS
06.011.0416-0 | ASSENTAMENTO SEM FORNECIMENTO,DE TUBOS ATE 1,00M DE COMPRIME | UN |  | 387.43
NTO OU CONEXOES DE FERRO FUNDIDO OU ACO,COM FLANGES CLASSE P
N-10,INCLUSIVE O FORNECIMENTO DOS MATERIAIS PARA JUNTAS(ARRU
ELAS DE BORRACHA E PARAFUSOS COM PORCAS DE ACO INOX 316),CUS
TO POR JUNTA,COM DIAMETRO DE 250MM
01294 | GUINDASTE S/RODAS, DIESEL, 45CV, 6T (CP) | H | 0.075 | 401.982 | 0 | 30.1487
01296 | GUINDASTE S/RODAS, DIESEL, 45CV, 6T (CI) | H | 0.175 | 215.6102 | 0 | 37.7318
01975 | MAO-DE-OBRA DE MONTADOR A (MONTAGEM DE ESTRUTURAS METALICAS) | H | 0.796 | 27.26 | 3 | 22.3499
, INCLUSIVE ENCARGOS SOCIAIS
01999 | MAO-DE-OBRA DE SERVENTE DA CONSTRUCAO CIVIL, INCLUSIVE ENCAR | H | 0.731 | 18.31 | 3 | 13.7861
GOS SOCIAIS
02528 | ARRUELA DE BORRACHA SBR PARA FLANGE, PN 10, NO DIAMETRO NOMI | UN | 1 | 9.22 | 0 | 9.22
NAL DE 250MM
10064 | PARAFUSO COM PORCA EM ACO INOX 20X90MM | UN | 12 | 22.85 | 0 | 274.2
06.011.0416-A | ASSENTAMENTO SEM FORNECIMENTO,DE TUBOS ATE 1,00M DE COMPRIME | UN |  | 381.66
NTO OU CONEXOES DE FERRO FUNDIDO OU ACO,COM FLANGES CLASSE P
N-10,INCLUSIVE O FORNECIMENTO DOS MATERIAIS PARA JUNTAS(ARRU
ELAS DE BORRACHA E PARAFUSOS COM PORCAS DE ACO INOX 316),CUS
TO POR JUNTA,COM DIAMETRO DE 250MM
02528 | ARRUELA DE BORRACHA SBR PARA FLANGE, PN 10, NO DIAMETRO NOMI | UN | 1 | 9.22 | 0 | 9.22
NAL DE 250MM
10064 | PARAFUSO COM PORCA EM ACO INOX 20X90MM | UN | 12 | 22.85 | 0 | 274.2
20102 | MAO-DE-OBRA DE MONTADOR A (MONTAGEM DE ESTRUTURAS METALICAS) | H | 0.796 | 23.62 | 3 | 19.3656
, INCLUSIVE ENCARGOS SOCIAIS DESONERADOS
20132 | MAO-DE-OBRA DE SERVENTE DA CONSTRUCAO CIVIL, INCLUSIVE ENCAR | H | 0.731 | 15.87 | 3 | 11.949
GOS SOCIAIS DESONERADOS
30500 | GUINDASTE S/RODAS, DIESEL, 45CV, 6T (CP) | H | 0.075 | 398.182 | 0 | 29.8637
30502 | GUINDASTE S/RODAS, DIESEL, 45CV, 6T (CI) | H | 0.175 | 211.8102 | 0 | 37.0668
06.011.0417-0 | ASSENTAMENTO SEM FORNECIMENTO,DE TUBOS ATE 1,00M DE COMPRIME | UN |  | 398.59
NTO OU CONEXOES DE FERRO FUNDIDO OU ACO,COM FLANGES CLASSE P
N-10,INCLUSIVE O FORNECIMENTO DOS MATERIAIS PARA JUNTAS(ARRU
ELAS DE BORRACHA E PARAFUSOS COM PORCAS DE ACO INOX 316),CUS
TO POR JUNTA,COM DIAMETRO DE 300MM
01294 | GUINDASTE S/RODAS, DIESEL, 45CV, 6T (CP) | H | 0.075 | 401.982 | 0 | 30.1487
01296 | GUINDASTE S/RODAS, DIESEL, 45CV, 6T (CI) | H | 0.176 | 215.6102 | 0 | 37.9474
01975 | MAO-DE-OBRA DE MONTADOR A (MONTAGEM DE ESTRUTURAS METALICAS) | H | 0.801 | 27.26 | 3 | 22.4903
, INCLUSIVE ENCARGOS SOCIAIS
01999 | MAO-DE-OBRA DE SERVENTE DA CONSTRUCAO CIVIL, INCLUSIVE ENCAR | H | 0.732 | 18.31 | 3 | 13.805
GOS SOCIAIS
02529 | ARRUELA DE BORRACHA SBR PARA FLANGE, PN 10, COM DIAMETRO NOM | UN | 1 | 20 | 0 | 20
INAL DE 300MM
10064 | PARAFUSO COM PORCA EM ACO INOX 20X90MM | UN | 12 | 22.85 | 0 | 274.2
06.011.0417-A | ASSENTAMENTO SEM FORNECIMENTO,DE TUBOS ATE 1,00M DE COMPRIME | UN |  | 392.79
NTO OU CONEXOES DE FERRO FUNDIDO OU ACO,COM FLANGES CLASSE P
N-10,INCLUSIVE O FORNECIMENTO DOS MATERIAIS PARA JUNTAS(ARRU
ELAS DE BORRACHA E PARAFUSOS COM PORCAS DE ACO INOX 316),CUS
TO POR JUNTA,COM DIAMETRO DE 300MM
02529 | ARRUELA DE BORRACHA SBR PARA FLANGE, PN 10, COM DIAMETRO NOM | UN | 1 | 20 | 0 | 20
INAL DE 300MM
10064 | PARAFUSO COM PORCA EM ACO INOX 20X90MM | UN | 12 | 22.85 | 0 | 274.2
20102 | MAO-DE-OBRA DE MONTADOR A (MONTAGEM DE ESTRUTURAS METALICAS) | H | 0.801 | 23.62 | 3 | 19.4872
, INCLUSIVE ENCARGOS SOCIAIS DESONERADOS
20132 | MAO-DE-OBRA DE SERVENTE DA CONSTRUCAO CIVIL, INCLUSIVE ENCAR | H | 0.732 | 15.87 | 3 | 11.9653
GOS SOCIAIS DESONERADOS
30500 | GUINDASTE S/RODAS, DIESEL, 45CV, 6T (CP) | H | 0.075 | 398.182 | 0 | 29.8637
30502 | GUINDASTE S/RODAS, DIESEL, 45CV, 6T (CI) | H | 0.176 | 211.8102 | 0 | 37.2786
06.011.0418-0 | ASSENTAMENTO SEM FORNECIMENTO,DE TUBOS ATE 1,00M DE COMPRIME | UN |  | 510.35
NTO OU CONEXOES DE FERRO FUNDIDO OU ACO,COM FLANGES CLASSE P
N-10,INCLUSIVE O FORNECIMENTO DOS MATERIAIS PARA JUNTAS(ARRU
ELAS DE BORRACHA E PARAFUSOS COM PORCAS DE ACO INOX 316),CUS
TO POR JUNTA,COM DIAMETRO DE 350MM
01294 | GUINDASTE S/RODAS, DIESEL, 45CV, 6T (CP) | H | 0.076 | 401.982 | 0 | 30.5506
01296 | GUINDASTE S/RODAS, DIESEL, 45CV, 6T (CI) | H | 0.177 | 215.6102 | 0 | 38.163
01975 | MAO-DE-OBRA DE MONTADOR A (MONTAGEM DE ESTRUTURAS METALICAS) | H | 0.966 | 27.26 | 3 | 27.1232
, INCLUSIVE ENCARGOS SOCIAIS
01999 | MAO-DE-OBRA DE SERVENTE DA CONSTRUCAO CIVIL, INCLUSIVE ENCAR | H | 0.893 | 18.31 | 3 | 16.8414
GOS SOCIAIS
07296 | ARRUELA BORR.P/FLANGE 350MM. | UN | 1 | 32.074 | 0 | 32.074
10064 | PARAFUSO COM PORCA EM ACO INOX 20X90MM | UN | 16 | 22.85 | 0 | 365.6
06.011.0418-A | ASSENTAMENTO SEM FORNECIMENTO,DE TUBOS ATE 1,00M DE COMPRIME | UN |  | 503.52
NTO OU CONEXOES DE FERRO FUNDIDO OU ACO,COM FLANGES CLASSE P
N-10,INCLUSIVE O FORNECIMENTO DOS MATERIAIS PARA JUNTAS(ARRU
ELAS DE BORRACHA E PARAFUSOS COM PORCAS DE ACO INOX 316),CUS
TO POR JUNTA,COM DIAMETRO DE 350MM
10064 | PARAFUSO COM PORCA EM ACO INOX 20X90MM | UN | 16 | 22.85 | 0 | 365.6
20102 | MAO-DE-OBRA DE MONTADOR A (MONTAGEM DE ESTRUTURAS METALICAS) | H | 0.966 | 23.62 | 3 | 23.5014
, INCLUSIVE ENCARGOS SOCIAIS DESONERADOS
20132 | MAO-DE-OBRA DE SERVENTE DA CONSTRUCAO CIVIL, INCLUSIVE ENCAR | H | 0.893 | 15.87 | 3 | 14.5971
GOS SOCIAIS DESONERADOS
30500 | GUINDASTE S/RODAS, DIESEL, 45CV, 6T (CP) | H | 0.076 | 398.182 | 0 | 30.2618
30502 | GUINDASTE S/RODAS, DIESEL, 45CV, 6T (CI) | H | 0.177 | 211.8102 | 0 | 37.4904
30893 | ARRUELA BORR.P/FLANGE 350MM. | UN | 1 | 32.074 | 0 | 32.074
06.011.0419-0 | ASSENTAMENTO SEM FORNECIMENTO,DE TUBOS ATE 1,00M DE COMPRIME | UN |  | 1415.09
NTO OU CONEXOES DE FERRO FUNDIDO OU ACO,COM FLANGES CLASSE P
N-10,INCLUSIVE O FORNECIMENTO DOS MATERIAIS PARA JUNTAS(ARRU
ELAS DE BORRACHA E PARAFUSOS COM PORCAS DE ACO INOX 316),CUS
TO POR JUNTA,COM DIAMETRO DE 400MM
01294 | GUINDASTE S/RODAS, DIESEL, 45CV, 6T (CP) | H | 0.076 | 401.982 | 0 | 30.5506
01296 | GUINDASTE S/RODAS, DIESEL, 45CV, 6T (CI) | H | 0.178 | 215.6102 | 0 | 38.3786
01975 | MAO-DE-OBRA DE MONTADOR A (MONTAGEM DE ESTRUTURAS METALICAS) | H | 1.099 | 27.26 | 3 | 30.8575
, INCLUSIVE ENCARGOS SOCIAIS
01999 | MAO-DE-OBRA DE SERVENTE DA CONSTRUCAO CIVIL, INCLUSIVE ENCAR | H | 1.022 | 18.31 | 3 | 19.2742
GOS SOCIAIS
02531 | ARRUELA BORR.P/FLANGE 400MM. | UN | 1 | 35.23 | 0 | 35.23
10065 | PARAFUSO COM PORCA EM ACO INOX 24X100MM | UN | 16 | 78.8 | 0 | 1260.8
06.011.0419-A | ASSENTAMENTO SEM FORNECIMENTO,DE TUBOS ATE 1,00M DE COMPRIME | UN |  | 1407.43
NTO OU CONEXOES DE FERRO FUNDIDO OU ACO,COM FLANGES CLASSE P
N-10,INCLUSIVE O FORNECIMENTO DOS MATERIAIS PARA JUNTAS(ARRU
ELAS DE BORRACHA E PARAFUSOS COM PORCAS DE ACO INOX 316),CUS
TO POR JUNTA,COM DIAMETRO DE 400MM
10065 | PARAFUSO COM PORCA EM ACO INOX 24X100MM | UN | 16 | 78.8 | 0 | 1260.8
20102 | MAO-DE-OBRA DE MONTADOR A (MONTAGEM DE ESTRUTURAS METALICAS) | H | 1.099 | 23.62 | 3 | 26.7371
, INCLUSIVE ENCARGOS SOCIAIS DESONERADOS
20132 | MAO-DE-OBRA DE SERVENTE DA CONSTRUCAO CIVIL, INCLUSIVE ENCAR | H | 1.022 | 15.87 | 3 | 16.7057
GOS SOCIAIS DESONERADOS
30500 | GUINDASTE S/RODAS, DIESEL, 45CV, 6T (CP) | H | 0.076 | 398.182 | 0 | 30.2618
30502 | GUINDASTE S/RODAS, DIESEL, 45CV, 6T (CI) | H | 0.178 | 211.8102 | 0 | 37.7022
30894 | ARRUELA BORR.P/FLANGE 400MM. | UN | 1 | 35.23 | 0 | 35.23
06.011.0420-0 | ASSENTAMENTO SEM FORNECIMENTO,DE TUBOS ATE 1,00M DE COMPRIME | UN |  | 1737.5
NTO OU CONEXOES DE FERRO FUNDIDO OU ACO,COM FLANGES CLASSE P
N-10,INCLUSIVE O FORNECIMENTO DOS MATERIAIS PARA JUNTAS(ARRU
ELAS DE BORRACHA E PARAFUSOS COM PORCAS DE ACO INOX 316),CUS
TO POR JUNTA,COM DIAMETRO DE 450MM
01294 | GUINDASTE S/RODAS, DIESEL, 45CV, 6T (CP) | H | 0.076 | 401.982 | 0 | 30.5506
01296 | GUINDASTE S/RODAS, DIESEL, 45CV, 6T (CI) | H | 0.179 | 215.6102 | 0 | 38.5942
01975 | MAO-DE-OBRA DE MONTADOR A (MONTAGEM DE ESTRUTURAS METALICAS) | H | 1.236 | 27.26 | 3 | 34.7042
, INCLUSIVE ENCARGOS SOCIAIS
01999 | MAO-DE-OBRA DE SERVENTE DA CONSTRUCAO CIVIL, INCLUSIVE ENCAR | H | 1.15 | 18.31 | 3 | 21.6882
GOS SOCIAIS
10065 | PARAFUSO COM PORCA EM ACO INOX 24X100MM | UN | 20 | 78.8 | 0 | 1576
15240 | ARRUELA BORRACHA PARA FLANGE 450MM. | UN | 1 | 35.964 | 0 | 35.964
06.011.0420-A | ASSENTAMENTO SEM FORNECIMENTO,DE TUBOS ATE 1,00M DE COMPRIME | UN |  | 1729
NTO OU CONEXOES DE FERRO FUNDIDO OU ACO,COM FLANGES CLASSE P
N-10,INCLUSIVE O FORNECIMENTO DOS MATERIAIS PARA JUNTAS(ARRU
ELAS DE BORRACHA E PARAFUSOS COM PORCAS DE ACO INOX 316),CUS
TO POR JUNTA,COM DIAMETRO DE 450MM
10065 | PARAFUSO COM PORCA EM ACO INOX 24X100MM | UN | 20 | 78.8 | 0 | 1576
20102 | MAO-DE-OBRA DE MONTADOR A (MONTAGEM DE ESTRUTURAS METALICAS) | H | 1.236 | 23.62 | 3 | 30.0701
, INCLUSIVE ENCARGOS SOCIAIS DESONERADOS
20132 | MAO-DE-OBRA DE SERVENTE DA CONSTRUCAO CIVIL, INCLUSIVE ENCAR | H | 1.15 | 15.87 | 3 | 18.798
GOS SOCIAIS DESONERADOS
30500 | GUINDASTE S/RODAS, DIESEL, 45CV, 6T (CP) | H | 0.076 | 398.182 | 0 | 30.2618
30502 | GUINDASTE S/RODAS, DIESEL, 45CV, 6T (CI) | H | 0.179 | 211.8102 | 0 | 37.914
30909 | ARRUELA BORRACHA PARA FLANGE 450MM. | UN | 1 | 35.964 | 0 | 35.964
06.011.0421-0 | ASSENTAMENTO SEM FORNECIMENTO,DE TUBOS ATE 1,00M DE COMPRIME | UN |  | 1741.96
NTO OU CONEXOES DE FERRO FUNDIDO OU ACO,COM FLANGES CLASSE P
N-10,INCLUSIVE O FORNECIMENTO DOS MATERIAIS PARA JUNTAS(ARRU
ELAS DE BORRACHA E PARAFUSOS COM PORCAS DE ACO INOX 316),CUS
TO POR JUNTA,COM DIAMETRO DE 500MM
01294 | GUINDASTE S/RODAS, DIESEL, 45CV, 6T (CP) | H | 0.077 | 401.982 | 0 | 30.9526
01296 | GUINDASTE S/RODAS, DIESEL, 45CV, 6T (CI) | H | 0.18 | 215.6102 | 0 | 38.8098
01975 | MAO-DE-OBRA DE MONTADOR A (MONTAGEM DE ESTRUTURAS METALICAS) | H | 1.301 | 27.26 | 3 | 36.5292
, INCLUSIVE ENCARGOS SOCIAIS
01999 | MAO-DE-OBRA DE SERVENTE DA CONSTRUCAO CIVIL, INCLUSIVE ENCAR | H | 1.217 | 18.31 | 3 | 22.9518
GOS SOCIAIS
02533 | ARRUELA BORR.P/FLANGE 500MM. | UN | 1 | 36.724 | 0 | 36.724
10065 | PARAFUSO COM PORCA EM ACO INOX 24X100MM | UN | 20 | 78.8 | 0 | 1576
06.011.0421-A | ASSENTAMENTO SEM FORNECIMENTO,DE TUBOS ATE 1,00M DE COMPRIME | UN |  | 1733.05
NTO OU CONEXOES DE FERRO FUNDIDO OU ACO,COM FLANGES CLASSE P
N-10,INCLUSIVE O FORNECIMENTO DOS MATERIAIS PARA JUNTAS(ARRU
ELAS DE BORRACHA E PARAFUSOS COM PORCAS DE ACO INOX 316),CUS
TO POR JUNTA,COM DIAMETRO DE 500MM
10065 | PARAFUSO COM PORCA EM ACO INOX 24X100MM | UN | 20 | 78.8 | 0 | 1576
20102 | MAO-DE-OBRA DE MONTADOR A (MONTAGEM DE ESTRUTURAS METALICAS) | H | 1.301 | 23.62 | 3 | 31.6515
, INCLUSIVE ENCARGOS SOCIAIS DESONERADOS
20132 | MAO-DE-OBRA DE SERVENTE DA CONSTRUCAO CIVIL, INCLUSIVE ENCAR | H | 1.217 | 15.87 | 3 | 19.8932
GOS SOCIAIS DESONERADOS
30500 | GUINDASTE S/RODAS, DIESEL, 45CV, 6T (CP) | H | 0.077 | 398.182 | 0 | 30.66
30502 | GUINDASTE S/RODAS, DIESEL, 45CV, 6T (CI) | H | 0.18 | 211.8102 | 0 | 38.1258
30895 | ARRUELA BORR.P/FLANGE 500MM. | UN | 1 | 36.724 | 0 | 36.724
06.011.0422-0 | ASSENTAMENTO SEM FORNECIMENTO,DE TUBOS ATE 1,00M DE COMPRIME | UN |  | 2573.8
NTO OU CONEXOES DE FERRO FUNDIDO OU ACO,COM FLANGES CLASSE P
N-10,INCLUSIVE O FORNECIMENTO DOS MATERIAIS PARA JUNTAS(ARRU
ELAS DE BORRACHA E PARAFUSOS COM PORCAS DE ACO INOX 316),CUS
TO POR JUNTA,COM DIAMETRO DE 600MM
01294 | GUINDASTE S/RODAS, DIESEL, 45CV, 6T (CP) | H | 0.078 | 401.982 | 0 | 31.3546
01296 | GUINDASTE S/RODAS, DIESEL, 45CV, 6T (CI) | H | 0.182 | 215.6102 | 0 | 39.2411
01975 | MAO-DE-OBRA DE MONTADOR A (MONTAGEM DE ESTRUTURAS METALICAS) | H | 1.433 | 27.26 | 3 | 40.2355
, INCLUSIVE ENCARGOS SOCIAIS
01999 | MAO-DE-OBRA DE SERVENTE DA CONSTRUCAO CIVIL, INCLUSIVE ENCAR | H | 1.34 | 18.31 | 3 | 25.2715
GOS SOCIAIS
02534 | ARRUELA BORR.P/FLANGE 600MM. | UN | 1 | 42.098 | 0 | 42.098
10066 | PARAFUSO COM PORCA EM ACO INOX 27X120MM | UN | 20 | 119.78 | 0 | 2395.6
06.011.0422-A | ASSENTAMENTO SEM FORNECIMENTO,DE TUBOS ATE 1,00M DE COMPRIME | UN |  | 2564.07
NTO OU CONEXOES DE FERRO FUNDIDO OU ACO,COM FLANGES CLASSE P
N-10,INCLUSIVE O FORNECIMENTO DOS MATERIAIS PARA JUNTAS(ARRU
ELAS DE BORRACHA E PARAFUSOS COM PORCAS DE ACO INOX 316),CUS
TO POR JUNTA,COM DIAMETRO DE 600MM
10066 | PARAFUSO COM PORCA EM ACO INOX 27X120MM | UN | 20 | 119.78 | 0 | 2395.6
20102 | MAO-DE-OBRA DE MONTADOR A (MONTAGEM DE ESTRUTURAS METALICAS) | H | 1.433 | 23.62 | 3 | 34.8629
, INCLUSIVE ENCARGOS SOCIAIS DESONERADOS
20132 | MAO-DE-OBRA DE SERVENTE DA CONSTRUCAO CIVIL, INCLUSIVE ENCAR | H | 1.34 | 15.87 | 3 | 21.9038
GOS SOCIAIS DESONERADOS
30500 | GUINDASTE S/RODAS, DIESEL, 45CV, 6T (CP) | H | 0.078 | 398.182 | 0 | 31.0582
30502 | GUINDASTE S/RODAS, DIESEL, 45CV, 6T (CI) | H | 0.182 | 211.8102 | 0 | 38.5495
30896 | ARRUELA BORR.P/FLANGE 600MM. | UN | 1 | 42.098 | 0 | 42.098
06.011.0423-0 | ASSENTAMENTO SEM FORNECIMENTO,DE TUBOS ATE 1,00M DE COMPRIME | UN |  | 3065.36
NTO OU CONEXOES DE FERRO FUNDIDO OU ACO,COM FLANGES CLASSE P
N-10,INCLUSIVE O FORNECIMENTO DOS MATERIAIS PARA JUNTAS(ARRU
ELAS DE BORRACHA E PARAFUSOS COM PORCAS DE ACO INOX 316),CUS
TO POR JUNTA,COM DIAMETRO DE 700MM
01294 | GUINDASTE S/RODAS, DIESEL, 45CV, 6T (CP) | H | 0.079 | 401.982 | 0 | 31.7566
01296 | GUINDASTE S/RODAS, DIESEL, 45CV, 6T (CI) | H | 0.185 | 215.6102 | 0 | 39.8879
01975 | MAO-DE-OBRA DE MONTADOR A (MONTAGEM DE ESTRUTURAS METALICAS) | H | 1.66 | 27.26 | 3 | 46.6091
, INCLUSIVE ENCARGOS SOCIAIS
01999 | MAO-DE-OBRA DE SERVENTE DA CONSTRUCAO CIVIL, INCLUSIVE ENCAR | H | 1.56 | 18.31 | 3 | 29.4205
GOS SOCIAIS
07297 | ARRUELA BORR.P/FLANGE 700MM. | UN | 1 | 42.97 | 0 | 42.97
10066 | PARAFUSO COM PORCA EM ACO INOX 27X120MM | UN | 24 | 119.78 | 0 | 2874.72
06.011.0423-A | ASSENTAMENTO SEM FORNECIMENTO,DE TUBOS ATE 1,00M DE COMPRIME | UN |  | 3054.21
NTO OU CONEXOES DE FERRO FUNDIDO OU ACO,COM FLANGES CLASSE P
N-10,INCLUSIVE O FORNECIMENTO DOS MATERIAIS PARA JUNTAS(ARRU
ELAS DE BORRACHA E PARAFUSOS COM PORCAS DE ACO INOX 316),CUS
TO POR JUNTA,COM DIAMETRO DE 700MM
10066 | PARAFUSO COM PORCA EM ACO INOX 27X120MM | UN | 24 | 119.78 | 0 | 2874.72
20102 | MAO-DE-OBRA DE MONTADOR A (MONTAGEM DE ESTRUTURAS METALICAS) | H | 1.66 | 23.62 | 3 | 40.3855
, INCLUSIVE ENCARGOS SOCIAIS DESONERADOS
20132 | MAO-DE-OBRA DE SERVENTE DA CONSTRUCAO CIVIL, INCLUSIVE ENCAR | H | 1.56 | 15.87 | 3 | 25.4999
GOS SOCIAIS DESONERADOS
30500 | GUINDASTE S/RODAS, DIESEL, 45CV, 6T (CP) | H | 0.079 | 398.182 | 0 | 31.4564
30502 | GUINDASTE S/RODAS, DIESEL, 45CV, 6T (CI) | H | 0.185 | 211.8102 | 0 | 39.1849
30897 | ARRUELA BORR.P/FLANGE 700MM. | UN | 1 | 42.97 | 0 | 42.97
06.011.0424-0 | ASSENTAMENTO SEM FORNECIMENTO,DE TUBOS ATE 1,00M DE COMPRIME | UN |  | 3555.77
NTO OU CONEXOES DE FERRO FUNDIDO OU ACO,COM FLANGES CLASSE P
N-10,INCLUSIVE O FORNECIMENTO DOS MATERIAIS PARA JUNTAS(ARRU
ELAS DE BORRACHA E PARAFUSOS COM PORCAS DE ACO INOX 316),CUS
TO POR JUNTA,COM DIAMETRO DE 800MM
01294 | GUINDASTE S/RODAS, DIESEL, 45CV, 6T (CP) | H | 0.081 | 401.982 | 0 | 32.5605
01296 | GUINDASTE S/RODAS, DIESEL, 45CV, 6T (CI) | H | 0.188 | 215.6102 | 0 | 40.5347
01975 | MAO-DE-OBRA DE MONTADOR A (MONTAGEM DE ESTRUTURAS METALICAS) | H | 1.817 | 27.26 | 3 | 51.0174
, INCLUSIVE ENCARGOS SOCIAIS
01999 | MAO-DE-OBRA DE SERVENTE DA CONSTRUCAO CIVIL, INCLUSIVE ENCAR | H | 1.709 | 18.31 | 3 | 32.2305
GOS SOCIAIS
07298 | ARRUELA BORR.P/FLANGE 800MM. | UN | 1 | 51.672 | 0 | 51.672
10067 | PARAFUSO COM PORCA EM ACO INOX 30X130MM | UN | 24 | 139.49 | 0 | 3347.76
06.011.0424-A | ASSENTAMENTO SEM FORNECIMENTO,DE TUBOS ATE 1,00M DE COMPRIME | UN |  | 3543.64
NTO OU CONEXOES DE FERRO FUNDIDO OU ACO,COM FLANGES CLASSE P
N-10,INCLUSIVE O FORNECIMENTO DOS MATERIAIS PARA JUNTAS(ARRU
ELAS DE BORRACHA E PARAFUSOS COM PORCAS DE ACO INOX 316),CUS
TO POR JUNTA,COM DIAMETRO DE 800MM
10067 | PARAFUSO COM PORCA EM ACO INOX 30X130MM | UN | 24 | 139.49 | 0 | 3347.76
20102 | MAO-DE-OBRA DE MONTADOR A (MONTAGEM DE ESTRUTURAS METALICAS) | H | 1.817 | 23.62 | 3 | 44.2051
, INCLUSIVE ENCARGOS SOCIAIS DESONERADOS
20132 | MAO-DE-OBRA DE SERVENTE DA CONSTRUCAO CIVIL, INCLUSIVE ENCAR | H | 1.709 | 15.87 | 3 | 27.9355
GOS SOCIAIS DESONERADOS
30500 | GUINDASTE S/RODAS, DIESEL, 45CV, 6T (CP) | H | 0.081 | 398.182 | 0 | 32.2527
30502 | GUINDASTE S/RODAS, DIESEL, 45CV, 6T (CI) | H | 0.188 | 211.8102 | 0 | 39.8203
30898 | ARRUELA BORR.P/FLANGE 800MM. | UN | 1 | 51.672 | 0 | 51.672
06.011.0425-0 | ASSENTAMENTO SEM FORNECIMENTO,DE TUBOS ATE 1,00M DE COMPRIME | UN |  | 4131.23
NTO OU CONEXOES DE FERRO FUNDIDO OU ACO,COM FLANGES CLASSE P
N-10,INCLUSIVE O FORNECIMENTO DOS MATERIAIS PARA JUNTAS(ARRU
ELAS DE BORRACHA E PARAFUSOS COM PORCAS DE ACO INOX 316),CUS
TO POR JUNTA,COM DIAMETRO DE 900MM
01294 | GUINDASTE S/RODAS, DIESEL, 45CV, 6T (CP) | H | 0.082 | 401.982 | 0 | 32.9625
01296 | GUINDASTE S/RODAS, DIESEL, 45CV, 6T (CI) | H | 0.192 | 215.6102 | 0 | 41.3972
01975 | MAO-DE-OBRA DE MONTADOR A (MONTAGEM DE ESTRUTURAS METALICAS) | H | 2.064 | 27.26 | 3 | 57.9526
, INCLUSIVE ENCARGOS SOCIAIS
01999 | MAO-DE-OBRA DE SERVENTE DA CONSTRUCAO CIVIL, INCLUSIVE ENCAR | H | 1.957 | 18.31 | 3 | 36.9077
GOS SOCIAIS
07299 | ARRUELA BORR.P/FLANGE 900MM. | UN | 1 | 56.296 | 0 | 56.296
10067 | PARAFUSO COM PORCA EM ACO INOX 30X130MM | UN | 28 | 139.49 | 0 | 3905.72
06.011.0425-A | ASSENTAMENTO SEM FORNECIMENTO,DE TUBOS ATE 1,00M DE COMPRIME | UN |  | 4117.53
NTO OU CONEXOES DE FERRO FUNDIDO OU ACO,COM FLANGES CLASSE P
N-10,INCLUSIVE O FORNECIMENTO DOS MATERIAIS PARA JUNTAS(ARRU
ELAS DE BORRACHA E PARAFUSOS COM PORCAS DE ACO INOX 316),CUS
TO POR JUNTA,COM DIAMETRO DE 900MM
10067 | PARAFUSO COM PORCA EM ACO INOX 30X130MM | UN | 28 | 139.49 | 0 | 3905.72
20102 | MAO-DE-OBRA DE MONTADOR A (MONTAGEM DE ESTRUTURAS METALICAS) | H | 2.064 | 23.62 | 3 | 50.2142
, INCLUSIVE ENCARGOS SOCIAIS DESONERADOS
20132 | MAO-DE-OBRA DE SERVENTE DA CONSTRUCAO CIVIL, INCLUSIVE ENCAR | H | 1.957 | 15.87 | 3 | 31.9893
GOS SOCIAIS DESONERADOS
30500 | GUINDASTE S/RODAS, DIESEL, 45CV, 6T (CP) | H | 0.082 | 398.182 | 0 | 32.6509
30502 | GUINDASTE S/RODAS, DIESEL, 45CV, 6T (CI) | H | 0.192 | 211.8102 | 0 | 40.6676
30899 | ARRUELA BORR.P/FLANGE 900MM. | UN | 1 | 56.296 | 0 | 56.296
06.011.0426-0 | ASSENTAMENTO SEM FORNECIMENTO,DE TUBOS ATE 1,00M DE COMPRIME | UN |  | 5462.63
NTO OU CONEXOES DE FERRO FUNDIDO OU ACO,COM FLANGES CLASSE P
N-10,INCLUSIVE O FORNECIMENTO DOS MATERIAIS PARA JUNTAS(ARRU
ELAS DE BORRACHA E PARAFUSOS COM PORCAS DE ACO INOX 316),CUS
TO POR JUNTA,COM DIAMETRO DE 1000MM
01294 | GUINDASTE S/RODAS, DIESEL, 45CV, 6T (CP) | H | 0.084 | 401.982 | 0 | 33.7665
01296 | GUINDASTE S/RODAS, DIESEL, 45CV, 6T (CI) | H | 0.196 | 215.6102 | 0 | 42.2596
01975 | MAO-DE-OBRA DE MONTADOR A (MONTAGEM DE ESTRUTURAS METALICAS) | H | 2.25 | 27.26 | 3 | 63.1751
, INCLUSIVE ENCARGOS SOCIAIS
01999 | MAO-DE-OBRA DE SERVENTE DA CONSTRUCAO CIVIL, INCLUSIVE ENCAR | H | 2.127 | 18.31 | 3 | 40.1137
GOS SOCIAIS
07300 | ARRUELA BORR.P/FLANGE 1000MM. | UN | 1 | 66.358 | 0 | 66.358
10068 | PARAFUSO COM PORCA EM ACO INOX 33X130MM | UN | 28 | 186.32 | 0 | 5216.96
06.011.0426-A | ASSENTAMENTO SEM FORNECIMENTO,DE TUBOS ATE 1,00M DE COMPRIME | UN |  | 5447.78
NTO OU CONEXOES DE FERRO FUNDIDO OU ACO,COM FLANGES CLASSE P
N-10,INCLUSIVE O FORNECIMENTO DOS MATERIAIS PARA JUNTAS(ARRU
ELAS DE BORRACHA E PARAFUSOS COM PORCAS DE ACO INOX 316),CUS
TO POR JUNTA,COM DIAMETRO DE 1000MM
10068 | PARAFUSO COM PORCA EM ACO INOX 33X130MM | UN | 28 | 186.32 | 0 | 5216.96
20102 | MAO-DE-OBRA DE MONTADOR A (MONTAGEM DE ESTRUTURAS METALICAS) | H | 2.25 | 23.62 | 3 | 54.7394
, INCLUSIVE ENCARGOS SOCIAIS DESONERADOS
20132 | MAO-DE-OBRA DE SERVENTE DA CONSTRUCAO CIVIL, INCLUSIVE ENCAR | H | 2.127 | 15.87 | 3 | 34.7682
GOS SOCIAIS DESONERADOS
30500 | GUINDASTE S/RODAS, DIESEL, 45CV, 6T (CP) | H | 0.084 | 398.182 | 0 | 33.4473
30502 | GUINDASTE S/RODAS, DIESEL, 45CV, 6T (CI) | H | 0.196 | 211.8102 | 0 | 41.5148
30900 | ARRUELA BORR.P/FLANGE 1000MM. | UN | 1 | 66.358 | 0 | 66.358
06.011.0427-0 | ASSENTAMENTO SEM FORNECIMENTO,DE TUBOS ATE 1,00M DE COMPRIME | UN |  | 7774.06
NTO OU CONEXOES DE FERRO FUNDIDO OU ACO,COM FLANGES CLASSE P
N-10,INCLUSIVE O FORNECIMENTO DOS MATERIAIS PARA JUNTAS(ARRU
ELAS DE BORRACHA E PARAFUSOS COM PORCAS DE ACO INOX 316),CUS
TO POR JUNTA,COM DIAMETRO DE 1200MM
01294 | GUINDASTE S/RODAS, DIESEL, 45CV, 6T (CP) | H | 0.088 | 401.982 | 0 | 35.3744
01296 | GUINDASTE S/RODAS, DIESEL, 45CV, 6T (CI) | H | 0.205 | 215.6102 | 0 | 44.2001
01975 | MAO-DE-OBRA DE MONTADOR A (MONTAGEM DE ESTRUTURAS METALICAS) | H | 2.735 | 27.26 | 3 | 76.7928
, INCLUSIVE ENCARGOS SOCIAIS
01999 | MAO-DE-OBRA DE SERVENTE DA CONSTRUCAO CIVIL, INCLUSIVE ENCAR | H | 2.596 | 18.31 | 3 | 48.9587
GOS SOCIAIS
07301 | ARRUELA BORR.P/FLANGE 1200MM. | UN | 1 | 73.702 | 0 | 73.702
10069 | PARAFUSO COM PORCA EM ACO INOX 36X140MM | UN | 32 | 234.22 | 0 | 7495.04
06.011.0427-A | ASSENTAMENTO SEM FORNECIMENTO,DE TUBOS ATE 1,00M DE COMPRIME | UN |  | 7756.17
NTO OU CONEXOES DE FERRO FUNDIDO OU ACO,COM FLANGES CLASSE P
N-10,INCLUSIVE O FORNECIMENTO DOS MATERIAIS PARA JUNTAS(ARRU
ELAS DE BORRACHA E PARAFUSOS COM PORCAS DE ACO INOX 316),CUS
TO POR JUNTA,COM DIAMETRO DE 1200MM
10069 | PARAFUSO COM PORCA EM ACO INOX 36X140MM | UN | 32 | 234.22 | 0 | 7495.04
20102 | MAO-DE-OBRA DE MONTADOR A (MONTAGEM DE ESTRUTURAS METALICAS) | H | 2.735 | 23.62 | 3 | 66.5387
, INCLUSIVE ENCARGOS SOCIAIS DESONERADOS
20132 | MAO-DE-OBRA DE SERVENTE DA CONSTRUCAO CIVIL, INCLUSIVE ENCAR | H | 2.596 | 15.87 | 3 | 42.4345
GOS SOCIAIS DESONERADOS
30500 | GUINDASTE S/RODAS, DIESEL, 45CV, 6T (CP) | H | 0.088 | 398.182 | 0 | 35.04
30502 | GUINDASTE S/RODAS, DIESEL, 45CV, 6T (CI) | H | 0.205 | 211.8102 | 0 | 43.4211
30901 | ARRUELA BORR.P/FLANGE 1200MM. | UN | 1 | 73.702 | 0 | 73.702
06.011.0431-0 | MONTAGEM SEM FORNECIMENTO,DE VALVULAS DE GAVETA(REGISTROS),V | UN |  | 63.53
ALVULAS DE RETENCAO,VENTOSAS,ETC,COM FLANGES CLASSE PN-10,IN
CLUSIVE O FORNECIMENTO DOS MATERIAIS PARA AS JUNTAS(ARRUELAS
DE BORRACHA E PARAFUSOS COM PORCAS DE ACO INOX 316),CUSTO P
OR JUNTA FLANGEADA,COM DIAMETRO DE 50MM
01975 | MAO-DE-OBRA DE MONTADOR A (MONTAGEM DE ESTRUTURAS METALICAS) | H | 0.387 | 27.26 | 3 | 10.8661
, INCLUSIVE ENCARGOS SOCIAIS
01999 | MAO-DE-OBRA DE SERVENTE DA CONSTRUCAO CIVIL, INCLUSIVE ENCAR | H | 0.337 | 18.31 | 3 | 6.3556
GOS SOCIAIS
02524 | ARRUELA DE BORRACHA SBR PARA FLANGE, PN 10, COM DIAMETRO NOM | UN | 1 | 2.31 | 0 | 2.31
INAL DE 050MM
10063 | PARAFUSO COM PORCA EM ACO INOX 16X80MM | UN | 4 | 11 | 0 | 44
06.011.0431-A | MONTAGEM SEM FORNECIMENTO,DE VALVULAS DE GAVETA(REGISTROS),V | UN |  | 61.23
ALVULAS DE RETENCAO,VENTOSAS,ETC,COM FLANGES CLASSE PN-10,IN
CLUSIVE O FORNECIMENTO DOS MATERIAIS PARA AS JUNTAS(ARRUELAS
DE BORRACHA E PARAFUSOS COM PORCAS DE ACO INOX 316),CUSTO P
OR JUNTA FLANGEADA,COM DIAMETRO DE 50MM
02524 | ARRUELA DE BORRACHA SBR PARA FLANGE, PN 10, COM DIAMETRO NOM | UN | 1 | 2.31 | 0 | 2.31
INAL DE 050MM
10063 | PARAFUSO COM PORCA EM ACO INOX 16X80MM | UN | 4 | 11 | 0 | 44
20102 | MAO-DE-OBRA DE MONTADOR A (MONTAGEM DE ESTRUTURAS METALICAS) | H | 0.387 | 23.62 | 3 | 9.4152
, INCLUSIVE ENCARGOS SOCIAIS DESONERADOS
20132 | MAO-DE-OBRA DE SERVENTE DA CONSTRUCAO CIVIL, INCLUSIVE ENCAR | H | 0.337 | 15.87 | 3 | 5.5086
GOS SOCIAIS DESONERADOS
06.011.0432-0 | MONTAGEM SEM FORNECIMENTO DE VALVULAS DE GAVETA(REGISTROS),V | UN |  | 64.62
ALVULAS DE RETENCAO,VENTOSAS,ETC,COM FLANGES CLASSE PN-10,IN
CLUSIVE O FORNECIMENTO DOS MATERIAIS PARA AS JUNTAS(ARRUELAS
DE BORRACHA E PARAFUSOS COM PORCAS DE ACO INOX 316),CUSTO P
OR JUNTA FLANGEADA,COM DIAMETRO DE 75MM
01975 | MAO-DE-OBRA DE MONTADOR A (MONTAGEM DE ESTRUTURAS METALICAS) | H | 0.397 | 27.26 | 3 | 11.1469
, INCLUSIVE ENCARGOS SOCIAIS
01999 | MAO-DE-OBRA DE SERVENTE DA CONSTRUCAO CIVIL, INCLUSIVE ENCAR | H | 0.345 | 18.31 | 3 | 6.5065
GOS SOCIAIS
02525 | ARRUELA DE BORRACHA SBR PARA FLANGE, PN 10, COM DIAMETRO NOM | UN | 1 | 2.97 | 0 | 2.97
INAL DE 080MM
10063 | PARAFUSO COM PORCA EM ACO INOX 16X80MM | UN | 4 | 11 | 0 | 44
06.011.0432-A | MONTAGEM SEM FORNECIMENTO DE VALVULAS DE GAVETA(REGISTROS),V | UN |  | 62.26
ALVULAS DE RETENCAO,VENTOSAS,ETC,COM FLANGES CLASSE PN-10,IN
CLUSIVE O FORNECIMENTO DOS MATERIAIS PARA AS JUNTAS(ARRUELAS
DE BORRACHA E PARAFUSOS COM PORCAS DE ACO INOX 316),CUSTO P
OR JUNTA FLANGEADA,COM DIAMETRO DE 75MM
02525 | ARRUELA DE BORRACHA SBR PARA FLANGE, PN 10, COM DIAMETRO NOM | UN | 1 | 2.97 | 0 | 2.97
INAL DE 080MM
10063 | PARAFUSO COM PORCA EM ACO INOX 16X80MM | UN | 4 | 11 | 0 | 44
20102 | MAO-DE-OBRA DE MONTADOR A (MONTAGEM DE ESTRUTURAS METALICAS) | H | 0.397 | 23.62 | 3 | 9.6585
, INCLUSIVE ENCARGOS SOCIAIS DESONERADOS
20132 | MAO-DE-OBRA DE SERVENTE DA CONSTRUCAO CIVIL, INCLUSIVE ENCAR | H | 0.345 | 15.87 | 3 | 5.6394
GOS SOCIAIS DESONERADOS
06.011.0433-0 | MONTAGEM SEM FORNECIMENTO,DE VALVULAS DE GAVETA(REGISTROS),V | UN |  | 120.35
ALVULAS DE RETENCAO,VENTOSAS,ETC,COM FLANGES CLASSE PN-10,IN
CLUSIVE O FORNECIMENTO DOS MATERIAIS PARA AS JUNTAS(ARRUELAS
DE BORRACHA E PARAFUSOS COM PORCAS DE ACO INOX 316),CUSTO P
OR JUNTA FLANGEADA,COM DIAMETRO DE 100MM
01975 | MAO-DE-OBRA DE MONTADOR A (MONTAGEM DE ESTRUTURAS METALICAS) | H | 0.534 | 27.26 | 3 | 14.9935
, INCLUSIVE ENCARGOS SOCIAIS
01999 | MAO-DE-OBRA DE SERVENTE DA CONSTRUCAO CIVIL, INCLUSIVE ENCAR | H | 0.705 | 18.31 | 3 | 13.2958
GOS SOCIAIS
02526 | ARRUELA DE BORRACHA SBR PARA FLANGE, PN 10, COM DIAMETRO NOM | UN | 1 | 4.07 | 0 | 4.07
INAL DE 100MM
10063 | PARAFUSO COM PORCA EM ACO INOX 16X80MM | UN | 8 | 11 | 0 | 88
06.011.0433-A | MONTAGEM SEM FORNECIMENTO,DE VALVULAS DE GAVETA(REGISTROS),V | UN |  | 116.58
ALVULAS DE RETENCAO,VENTOSAS,ETC,COM FLANGES CLASSE PN-10,IN
CLUSIVE O FORNECIMENTO DOS MATERIAIS PARA AS JUNTAS(ARRUELAS
DE BORRACHA E PARAFUSOS COM PORCAS DE ACO INOX 316),CUSTO P
OR JUNTA FLANGEADA,COM DIAMETRO DE 100MM
02526 | ARRUELA DE BORRACHA SBR PARA FLANGE, PN 10, COM DIAMETRO NOM | UN | 1 | 4.07 | 0 | 4.07
INAL DE 100MM
10063 | PARAFUSO COM PORCA EM ACO INOX 16X80MM | UN | 8 | 11 | 0 | 88
20102 | MAO-DE-OBRA DE MONTADOR A (MONTAGEM DE ESTRUTURAS METALICAS) | H | 0.534 | 23.62 | 3 | 12.9915
, INCLUSIVE ENCARGOS SOCIAIS DESONERADOS
20132 | MAO-DE-OBRA DE SERVENTE DA CONSTRUCAO CIVIL, INCLUSIVE ENCAR | H | 0.705 | 15.87 | 3 | 11.524
GOS SOCIAIS DESONERADOS
06.011.0434-0 | MONTAGEM SEM FORNECIMENTO,DE VALVULAS DE GAVETA(REGISTROS),V | UN |  | 220.14
ALVULAS DE RETENCAO,VENTOSAS,ETC,COM FLANGES CLASSE PN-10,IN
CLUSIVE O FORNECIMENTO DOS MATERIAIS PARA AS JUNTAS(ARRUELAS
DE BORRACHA E PARAFUSOS COM PORCAS DE ACO INOX 316),CUSTO P
OR JUNTA FLANGEADA,COM DIAMETRO DE 150MM
01975 | MAO-DE-OBRA DE MONTADOR A (MONTAGEM DE ESTRUTURAS METALICAS) | H | 0.618 | 27.26 | 3 | 17.3521
, INCLUSIVE ENCARGOS SOCIAIS
01999 | MAO-DE-OBRA DE SERVENTE DA CONSTRUCAO CIVIL, INCLUSIVE ENCAR | H | 0.8 | 18.31 | 3 | 15.0874
GOS SOCIAIS
02527 | ARRUELA DE BORRACHA SBR PARA FLANGE, PN 10, COM DIAMETRO NOM | UN | 1 | 4.91 | 0 | 4.91
INAL DE 150MM
10064 | PARAFUSO COM PORCA EM ACO INOX 20X90MM | UN | 8 | 22.85 | 0 | 182.8
06.011.0434-A | MONTAGEM SEM FORNECIMENTO,DE VALVULAS DE GAVETA(REGISTROS),V | UN |  | 215.82
ALVULAS DE RETENCAO,VENTOSAS,ETC,COM FLANGES CLASSE PN-10,IN
CLUSIVE O FORNECIMENTO DOS MATERIAIS PARA AS JUNTAS(ARRUELAS
DE BORRACHA E PARAFUSOS COM PORCAS DE ACO INOX 316),CUSTO P
OR JUNTA FLANGEADA,COM DIAMETRO DE 150MM
02527 | ARRUELA DE BORRACHA SBR PARA FLANGE, PN 10, COM DIAMETRO NOM | UN | 1 | 4.91 | 0 | 4.91
INAL DE 150MM
10064 | PARAFUSO COM PORCA EM ACO INOX 20X90MM | UN | 8 | 22.85 | 0 | 182.8
20102 | MAO-DE-OBRA DE MONTADOR A (MONTAGEM DE ESTRUTURAS METALICAS) | H | 0.618 | 23.62 | 3 | 15.0351
, INCLUSIVE ENCARGOS SOCIAIS DESONERADOS
20132 | MAO-DE-OBRA DE SERVENTE DA CONSTRUCAO CIVIL, INCLUSIVE ENCAR | H | 0.8 | 15.87 | 3 | 13.0769
GOS SOCIAIS DESONERADOS
06.011.0435-0 | MONTAGEM SEM FORNECIMENTO,DE VALVULAS DE GAVETA(REGISTROS),V | UN |  | 285.59
ALVULAS DE RETENCAO,VENTOSAS,ETC,COM FLANGES CLASSE PN-10,IN
CLUSIVE O FORNECIMENTO DOS MATERIAIS PARA AS JUNTAS(ARRUELAS
DE BORRACHA E PARAFUSOS COM PORCAS DE ACO INOX 316),CUSTO P
OR JUNTA FLANGEADA,COM DIAMETRO DE 200MM
00058 | ARRUELA DE BORRACHA SBR PARA FLANGE, PN 10, COM DIAMETRO NOM | UN | 1 | 6.16 | 0 | 6.16
INAL DE 200MM
01294 | GUINDASTE S/RODAS, DIESEL, 45CV, 6T (CP) | H | 0.075 | 401.982 | 0 | 30.1487
01296 | GUINDASTE S/RODAS, DIESEL, 45CV, 6T (CI) | H | 0.176 | 215.6102 | 0 | 37.9474
01975 | MAO-DE-OBRA DE MONTADOR A (MONTAGEM DE ESTRUTURAS METALICAS) | H | 0.633 | 27.26 | 3 | 17.7732
, INCLUSIVE ENCARGOS SOCIAIS
01999 | MAO-DE-OBRA DE SERVENTE DA CONSTRUCAO CIVIL, INCLUSIVE ENCAR | H | 0.571 | 18.31 | 3 | 10.7687
GOS SOCIAIS
10064 | PARAFUSO COM PORCA EM ACO INOX 20X90MM | UN | 8 | 22.85 | 0 | 182.8
06.011.0435-A | MONTAGEM SEM FORNECIMENTO,DE VALVULAS DE GAVETA(REGISTROS),V | UN |  | 280.83
ALVULAS DE RETENCAO,VENTOSAS,ETC,COM FLANGES CLASSE PN-10,IN
CLUSIVE O FORNECIMENTO DOS MATERIAIS PARA AS JUNTAS(ARRUELAS
DE BORRACHA E PARAFUSOS COM PORCAS DE ACO INOX 316),CUSTO P
OR JUNTA FLANGEADA,COM DIAMETRO DE 200MM
00058 | ARRUELA DE BORRACHA SBR PARA FLANGE, PN 10, COM DIAMETRO NOM | UN | 1 | 6.16 | 0 | 6.16
INAL DE 200MM
10064 | PARAFUSO COM PORCA EM ACO INOX 20X90MM | UN | 8 | 22.85 | 0 | 182.8
20102 | MAO-DE-OBRA DE MONTADOR A (MONTAGEM DE ESTRUTURAS METALICAS) | H | 0.633 | 23.62 | 3 | 15.4
, INCLUSIVE ENCARGOS SOCIAIS DESONERADOS
20132 | MAO-DE-OBRA DE SERVENTE DA CONSTRUCAO CIVIL, INCLUSIVE ENCAR | H | 0.571 | 15.87 | 3 | 9.3336
GOS SOCIAIS DESONERADOS
30500 | GUINDASTE S/RODAS, DIESEL, 45CV, 6T (CP) | H | 0.075 | 398.182 | 0 | 29.8637
30502 | GUINDASTE S/RODAS, DIESEL, 45CV, 6T (CI) | H | 0.176 | 211.8102 | 0 | 37.2786
06.011.0436-0 | MONTAGEM SEM FORNECIMENTO,DE VALVULAS DE GAVETA(REGISTROS),V | UN |  | 387.96
ALVULAS DE RETENCAO,VENTOSAS,ETC,COM FLANGES CLASSE PN-10,IN
CLUSIVE O FORNECIMENTO DOS MATERIAIS PARA AS JUNTAS(ARRUELAS
DE BORRACHA E PARAFUSOS COM PORCAS DE ACO INOX 316),CUSTO P
OR JUNTA FLANGEADA,COM DIAMETRO DE 250MM
01294 | GUINDASTE S/RODAS, DIESEL, 45CV, 6T (CP) | H | 0.075 | 401.982 | 0 | 30.1487
01296 | GUINDASTE S/RODAS, DIESEL, 45CV, 6T (CI) | H | 0.177 | 215.6102 | 0 | 38.163
01975 | MAO-DE-OBRA DE MONTADOR A (MONTAGEM DE ESTRUTURAS METALICAS) | H | 0.798 | 27.26 | 3 | 22.4061
, INCLUSIVE ENCARGOS SOCIAIS
01999 | MAO-DE-OBRA DE SERVENTE DA CONSTRUCAO CIVIL, INCLUSIVE ENCAR | H | 0.733 | 18.31 | 3 | 13.8239
GOS SOCIAIS
02528 | ARRUELA DE BORRACHA SBR PARA FLANGE, PN 10, NO DIAMETRO NOMI | UN | 1 | 9.22 | 0 | 9.22
NAL DE 250MM
10064 | PARAFUSO COM PORCA EM ACO INOX 20X90MM | UN | 12 | 22.85 | 0 | 274.2
06.011.0436-A | MONTAGEM SEM FORNECIMENTO,DE VALVULAS DE GAVETA(REGISTROS),V | UN |  | 382.16
ALVULAS DE RETENCAO,VENTOSAS,ETC,COM FLANGES CLASSE PN-10,IN
CLUSIVE O FORNECIMENTO DOS MATERIAIS PARA AS JUNTAS(ARRUELAS
DE BORRACHA E PARAFUSOS COM PORCAS DE ACO INOX 316),CUSTO P
OR JUNTA FLANGEADA,COM DIAMETRO DE 250MM
02528 | ARRUELA DE BORRACHA SBR PARA FLANGE, PN 10, NO DIAMETRO NOMI | UN | 1 | 9.22 | 0 | 9.22
NAL DE 250MM
10064 | PARAFUSO COM PORCA EM ACO INOX 20X90MM | UN | 12 | 22.85 | 0 | 274.2
20102 | MAO-DE-OBRA DE MONTADOR A (MONTAGEM DE ESTRUTURAS METALICAS) | H | 0.798 | 23.62 | 3 | 19.4142
, INCLUSIVE ENCARGOS SOCIAIS DESONERADOS
20132 | MAO-DE-OBRA DE SERVENTE DA CONSTRUCAO CIVIL, INCLUSIVE ENCAR | H | 0.733 | 15.87 | 3 | 11.9817
GOS SOCIAIS DESONERADOS
30500 | GUINDASTE S/RODAS, DIESEL, 45CV, 6T (CP) | H | 0.075 | 398.182 | 0 | 29.8637
30502 | GUINDASTE S/RODAS, DIESEL, 45CV, 6T (CI) | H | 0.177 | 211.8102 | 0 | 37.4904
06.011.0437-0 | MONTAGEM SEM FORNECIMENTO,DE VALVULAS DE GAVETA(REGISTROS),V | UN |  | 400.22
ALVULAS DE RETENCAO,VENTOSAS,ETC,COM FLANGES CLASSE PN-10,IN
CLUSIVE O FORNECIMENTO DOS MATERIAIS PARA AS JUNTAS(ARRUELAS
DE BORRACHA E PARAFUSOS COM PORCAS DE ACO INOX 316),CUSTO P
OR JUNTA FLANGEADA,COM DIAMETRO DE 300MM
01294 | GUINDASTE S/RODAS, DIESEL, 45CV, 6T (CP) | H | 0.077 | 401.982 | 0 | 30.9526
01296 | GUINDASTE S/RODAS, DIESEL, 45CV, 6T (CI) | H | 0.179 | 215.6102 | 0 | 38.5942
01975 | MAO-DE-OBRA DE MONTADOR A (MONTAGEM DE ESTRUTURAS METALICAS) | H | 0.805 | 27.26 | 3 | 22.6026
, INCLUSIVE ENCARGOS SOCIAIS
01999 | MAO-DE-OBRA DE SERVENTE DA CONSTRUCAO CIVIL, INCLUSIVE ENCAR | H | 0.736 | 18.31 | 3 | 13.8804
GOS SOCIAIS
02529 | ARRUELA DE BORRACHA SBR PARA FLANGE, PN 10, COM DIAMETRO NOM | UN | 1 | 20 | 0 | 20
INAL DE 300MM
10064 | PARAFUSO COM PORCA EM ACO INOX 20X90MM | UN | 12 | 22.85 | 0 | 274.2
06.011.0437-A | MONTAGEM SEM FORNECIMENTO,DE VALVULAS DE GAVETA(REGISTROS),V | UN |  | 394.38
ALVULAS DE RETENCAO,VENTOSAS,ETC,COM FLANGES CLASSE PN-10,IN
CLUSIVE O FORNECIMENTO DOS MATERIAIS PARA AS JUNTAS(ARRUELAS
DE BORRACHA E PARAFUSOS COM PORCAS DE ACO INOX 316),CUSTO P
OR JUNTA FLANGEADA,COM DIAMETRO DE 300MM
02529 | ARRUELA DE BORRACHA SBR PARA FLANGE, PN 10, COM DIAMETRO NOM | UN | 1 | 20 | 0 | 20
INAL DE 300MM
10064 | PARAFUSO COM PORCA EM ACO INOX 20X90MM | UN | 12 | 22.85 | 0 | 274.2
20102 | MAO-DE-OBRA DE MONTADOR A (MONTAGEM DE ESTRUTURAS METALICAS) | H | 0.805 | 23.62 | 3 | 19.5845
, INCLUSIVE ENCARGOS SOCIAIS DESONERADOS
20132 | MAO-DE-OBRA DE SERVENTE DA CONSTRUCAO CIVIL, INCLUSIVE ENCAR | H | 0.736 | 15.87 | 3 | 12.0307
GOS SOCIAIS DESONERADOS
30500 | GUINDASTE S/RODAS, DIESEL, 45CV, 6T (CP) | H | 0.077 | 398.182 | 0 | 30.66
30502 | GUINDASTE S/RODAS, DIESEL, 45CV, 6T (CI) | H | 0.179 | 211.8102 | 0 | 37.914
06.011.0438-0 | MONTAGEM SEM FORNECIMENTO,DE VALVULAS DE GAVETA(REGISTROS),V | UN |  | 513.81
ALVULAS DE RETENCAO,VENTOSAS,ETC,COM FLANGES CLASSE PN-10,IN
CLUSIVE O FORNECIMENTO DOS MATERIAIS PARA AS JUNTAS(ARRUELAS
DE BORRACHA E PARAFUSOS COM PORCAS DE ACO INOX 316),CUSTO P
OR JUNTA FLANGEADA,COM DIAMETRO DE 350MM
01294 | GUINDASTE S/RODAS, DIESEL, 45CV, 6T (CP) | H | 0.079 | 401.982 | 0 | 31.7566
01296 | GUINDASTE S/RODAS, DIESEL, 45CV, 6T (CI) | H | 0.185 | 215.6102 | 0 | 39.8879
01975 | MAO-DE-OBRA DE MONTADOR A (MONTAGEM DE ESTRUTURAS METALICAS) | H | 0.977 | 27.26 | 3 | 27.432
, INCLUSIVE ENCARGOS SOCIAIS
01999 | MAO-DE-OBRA DE SERVENTE DA CONSTRUCAO CIVIL, INCLUSIVE ENCAR | H | 0.905 | 18.31 | 3 | 17.0677
GOS SOCIAIS
07296 | ARRUELA BORR.P/FLANGE 350MM. | UN | 1 | 32.074 | 0 | 32.074
10064 | PARAFUSO COM PORCA EM ACO INOX 20X90MM | UN | 16 | 22.85 | 0 | 365.6
06.011.0438-A | MONTAGEM SEM FORNECIMENTO,DE VALVULAS DE GAVETA(REGISTROS),V | UN |  | 506.87
ALVULAS DE RETENCAO,VENTOSAS,ETC,COM FLANGES CLASSE PN-10,IN
CLUSIVE O FORNECIMENTO DOS MATERIAIS PARA AS JUNTAS(ARRUELAS
DE BORRACHA E PARAFUSOS COM PORCAS DE ACO INOX 316),CUSTO P
OR JUNTA FLANGEADA,COM DIAMETRO DE 350MM
10064 | PARAFUSO COM PORCA EM ACO INOX 20X90MM | UN | 16 | 22.85 | 0 | 365.6
20102 | MAO-DE-OBRA DE MONTADOR A (MONTAGEM DE ESTRUTURAS METALICAS) | H | 0.977 | 23.62 | 3 | 23.769
, INCLUSIVE ENCARGOS SOCIAIS DESONERADOS
20132 | MAO-DE-OBRA DE SERVENTE DA CONSTRUCAO CIVIL, INCLUSIVE ENCAR | H | 0.905 | 15.87 | 3 | 14.7932
GOS SOCIAIS DESONERADOS
30500 | GUINDASTE S/RODAS, DIESEL, 45CV, 6T (CP) | H | 0.079 | 398.182 | 0 | 31.4564
30502 | GUINDASTE S/RODAS, DIESEL, 45CV, 6T (CI) | H | 0.185 | 211.8102 | 0 | 39.1849
30893 | ARRUELA BORR.P/FLANGE 350MM. | UN | 1 | 32.074 | 0 | 32.074
06.011.0439-0 | MONTAGEM SEM FORNECIMENTO,DE VALVULAS DE GAVETA(REGISTROS),V | UN |  | 1419.26
ALVULAS DE RETENCAO,VENTOSAS,ETC,COM FLANGES CLASSE PN-10,IN
CLUSIVE O FORNECIMENTO DOS MATERIAIS PARA AS JUNTAS(ARRUELAS
DE BORRACHA E PARAFUSOS COM PORCAS DE ACO INOX 316),CUSTO P
OR JUNTA FLANGEADA,COM DIAMETRO DE 400MM
01294 | GUINDASTE S/RODAS, DIESEL, 45CV, 6T (CP) | H | 0.08 | 401.982 | 0 | 32.1586
01296 | GUINDASTE S/RODAS, DIESEL, 45CV, 6T (CI) | H | 0.187 | 215.6102 | 0 | 40.3191
01975 | MAO-DE-OBRA DE MONTADOR A (MONTAGEM DE ESTRUTURAS METALICAS) | H | 1.112 | 27.26 | 3 | 31.2225
, INCLUSIVE ENCARGOS SOCIAIS
01999 | MAO-DE-OBRA DE SERVENTE DA CONSTRUCAO CIVIL, INCLUSIVE ENCAR | H | 1.036 | 18.31 | 3 | 19.5382
GOS SOCIAIS
02531 | ARRUELA BORR.P/FLANGE 400MM. | UN | 1 | 35.23 | 0 | 35.23
10065 | PARAFUSO COM PORCA EM ACO INOX 24X100MM | UN | 16 | 78.8 | 0 | 1260.8
06.011.0439-A | MONTAGEM SEM FORNECIMENTO,DE VALVULAS DE GAVETA(REGISTROS),V | UN |  | 1411.48
ALVULAS DE RETENCAO,VENTOSAS,ETC,COM FLANGES CLASSE PN-10,IN
CLUSIVE O FORNECIMENTO DOS MATERIAIS PARA AS JUNTAS(ARRUELAS
DE BORRACHA E PARAFUSOS COM PORCAS DE ACO INOX 316),CUSTO P
OR JUNTA FLANGEADA,COM DIAMETRO DE 400MM
10065 | PARAFUSO COM PORCA EM ACO INOX 24X100MM | UN | 16 | 78.8 | 0 | 1260.8
20102 | MAO-DE-OBRA DE MONTADOR A (MONTAGEM DE ESTRUTURAS METALICAS) | H | 1.112 | 23.62 | 3 | 27.0534
, INCLUSIVE ENCARGOS SOCIAIS DESONERADOS
20132 | MAO-DE-OBRA DE SERVENTE DA CONSTRUCAO CIVIL, INCLUSIVE ENCAR | H | 1.036 | 15.87 | 3 | 16.9346
GOS SOCIAIS DESONERADOS
30500 | GUINDASTE S/RODAS, DIESEL, 45CV, 6T (CP) | H | 0.08 | 398.182 | 0 | 31.8546
30502 | GUINDASTE S/RODAS, DIESEL, 45CV, 6T (CI) | H | 0.187 | 211.8102 | 0 | 39.6085
30894 | ARRUELA BORR.P/FLANGE 400MM. | UN | 1 | 35.23 | 0 | 35.23
06.011.0440-0 | MONTAGEM SEM FORNECIMENTO,DE VALVULAS DE GAVETA(REGISTROS),V | UN |  | 1742.74
ALVULAS DE RETENCAO,VENTOSAS,ETC,COM FLANGES CLASSE PN-10,IN
CLUSIVE O FORNECIMENTO DOS MATERIAIS PARA AS JUNTAS(ARRUELAS
DE BORRACHA E PARAFUSOS COM PORCAS DE ACO INOX 316),CUSTO P
OR JUNTA FLANGEADA,COM DIAMETRO DE 450MM
01294 | GUINDASTE S/RODAS, DIESEL, 45CV, 6T (CP) | H | 0.083 | 401.982 | 0 | 33.3645
01296 | GUINDASTE S/RODAS, DIESEL, 45CV, 6T (CI) | H | 0.187 | 215.6102 | 0 | 40.3191
01975 | MAO-DE-OBRA DE MONTADOR A (MONTAGEM DE ESTRUTURAS METALICAS) | H | 1.251 | 27.26 | 3 | 35.1253
, INCLUSIVE ENCARGOS SOCIAIS
01999 | MAO-DE-OBRA DE SERVENTE DA CONSTRUCAO CIVIL, INCLUSIVE ENCAR | H | 1.165 | 18.31 | 3 | 21.9711
GOS SOCIAIS
10065 | PARAFUSO COM PORCA EM ACO INOX 24X100MM | UN | 20 | 78.8 | 0 | 1576
15240 | ARRUELA BORRACHA PARA FLANGE 450MM. | UN | 1 | 35.964 | 0 | 35.964
06.011.0440-A | MONTAGEM SEM FORNECIMENTO,DE VALVULAS DE GAVETA(REGISTROS),V | UN |  | 1734.09
ALVULAS DE RETENCAO,VENTOSAS,ETC,COM FLANGES CLASSE PN-10,IN
CLUSIVE O FORNECIMENTO DOS MATERIAIS PARA AS JUNTAS(ARRUELAS
DE BORRACHA E PARAFUSOS COM PORCAS DE ACO INOX 316),CUSTO P
OR JUNTA FLANGEADA,COM DIAMETRO DE 450MM
10065 | PARAFUSO COM PORCA EM ACO INOX 24X100MM | UN | 20 | 78.8 | 0 | 1576
20102 | MAO-DE-OBRA DE MONTADOR A (MONTAGEM DE ESTRUTURAS METALICAS) | H | 1.251 | 23.62 | 3 | 30.4351
, INCLUSIVE ENCARGOS SOCIAIS DESONERADOS
20132 | MAO-DE-OBRA DE SERVENTE DA CONSTRUCAO CIVIL, INCLUSIVE ENCAR | H | 1.165 | 15.87 | 3 | 19.0432
GOS SOCIAIS DESONERADOS
30500 | GUINDASTE S/RODAS, DIESEL, 45CV, 6T (CP) | H | 0.083 | 398.182 | 0 | 33.0491
30502 | GUINDASTE S/RODAS, DIESEL, 45CV, 6T (CI) | H | 0.187 | 211.8102 | 0 | 39.6085
30909 | ARRUELA BORRACHA PARA FLANGE 450MM. | UN | 1 | 35.964 | 0 | 35.964
06.011.0441-0 | MONTAGEM SEM FORNECIMENTO DE VALVULAS DE GAVETA(REGISTROS),V | UN |  | 1751.23
ALVULAS DE RETENCAO,VENTOSAS,ETC,COM FLANGES CLASSE PN-10,IN
CLUSIVE O FORNECIMENTO DOS MATERIAIS PARA AS JUNTAS(ARRUELAS
DE BORRACHA E PARAFUSOS COM PORCAS DE ACO INOX 316),CUSTO P
OR JUNTA FLANGEADA,COM DIAMETRO DE 500MM
01294 | GUINDASTE S/RODAS, DIESEL, 45CV, 6T (CP) | H | 0.086 | 401.982 | 0 | 34.5705
01296 | GUINDASTE S/RODAS, DIESEL, 45CV, 6T (CI) | H | 0.2 | 215.6102 | 0 | 43.122
01975 | MAO-DE-OBRA DE MONTADOR A (MONTAGEM DE ESTRUTURAS METALICAS) | H | 1.33 | 27.26 | 3 | 37.3435
, INCLUSIVE ENCARGOS SOCIAIS
01999 | MAO-DE-OBRA DE SERVENTE DA CONSTRUCAO CIVIL, INCLUSIVE ENCAR | H | 1.245 | 18.31 | 3 | 23.4798
GOS SOCIAIS
02533 | ARRUELA BORR.P/FLANGE 500MM. | UN | 1 | 36.724 | 0 | 36.724
10065 | PARAFUSO COM PORCA EM ACO INOX 24X100MM | UN | 20 | 78.8 | 0 | 1576
06.011.0441-A | MONTAGEM SEM FORNECIMENTO DE VALVULAS DE GAVETA(REGISTROS),V | UN |  | 1742.03
ALVULAS DE RETENCAO,VENTOSAS,ETC,COM FLANGES CLASSE PN-10,IN
CLUSIVE O FORNECIMENTO DOS MATERIAIS PARA AS JUNTAS(ARRUELAS
DE BORRACHA E PARAFUSOS COM PORCAS DE ACO INOX 316),CUSTO P
OR JUNTA FLANGEADA,COM DIAMETRO DE 500MM
10065 | PARAFUSO COM PORCA EM ACO INOX 24X100MM | UN | 20 | 78.8 | 0 | 1576
20102 | MAO-DE-OBRA DE MONTADOR A (MONTAGEM DE ESTRUTURAS METALICAS) | H | 1.33 | 23.62 | 3 | 32.357
, INCLUSIVE ENCARGOS SOCIAIS DESONERADOS
20132 | MAO-DE-OBRA DE SERVENTE DA CONSTRUCAO CIVIL, INCLUSIVE ENCAR | H | 1.245 | 15.87 | 3 | 20.3509
GOS SOCIAIS DESONERADOS
30500 | GUINDASTE S/RODAS, DIESEL, 45CV, 6T (CP) | H | 0.086 | 398.182 | 0 | 34.2437
30502 | GUINDASTE S/RODAS, DIESEL, 45CV, 6T (CI) | H | 0.2 | 211.8102 | 0 | 42.362
30895 | ARRUELA BORR.P/FLANGE 500MM. | UN | 1 | 36.724 | 0 | 36.724
06.011.0442-0 | MONTAGEM SEM FORNECIMENTO,DE VALVULAS DE GAVETA(REGISTROS),V | UN |  | 2587.79
ALVULAS DE RETENCAO,VENTOSAS,ETC,COM FLANGES CLASSE PN-10,IN
CLUSIVE O FORNECIMENTO DOS MATERIAIS PARA AS JUNTAS(ARRUELAS
DE BORRACHA E PARAFUSOS COM PORCAS DE ACO INOX 316),CUSTO P
OR JUNTA FLANGEADA,COM DIAMETRO DE 600MM
01294 | GUINDASTE S/RODAS, DIESEL, 45CV, 6T (CP) | H | 0.091 | 401.982 | 0 | 36.5804
01296 | GUINDASTE S/RODAS, DIESEL, 45CV, 6T (CI) | H | 0.213 | 215.6102 | 0 | 45.925
01975 | MAO-DE-OBRA DE MONTADOR A (MONTAGEM DE ESTRUTURAS METALICAS) | H | 1.477 | 27.26 | 3 | 41.4709
, INCLUSIVE ENCARGOS SOCIAIS
01999 | MAO-DE-OBRA DE SERVENTE DA CONSTRUCAO CIVIL, INCLUSIVE ENCAR | H | 1.385 | 18.31 | 3 | 26.1201
GOS SOCIAIS
02534 | ARRUELA BORR.P/FLANGE 600MM. | UN | 1 | 42.098 | 0 | 42.098
10066 | PARAFUSO COM PORCA EM ACO INOX 27X120MM | UN | 20 | 119.78 | 0 | 2395.6
06.011.0442-A | MONTAGEM SEM FORNECIMENTO,DE VALVULAS DE GAVETA(REGISTROS),V | UN |  | 2577.62
ALVULAS DE RETENCAO,VENTOSAS,ETC,COM FLANGES CLASSE PN-10,IN
CLUSIVE O FORNECIMENTO DOS MATERIAIS PARA AS JUNTAS(ARRUELAS
DE BORRACHA E PARAFUSOS COM PORCAS DE ACO INOX 316),CUSTO P
OR JUNTA FLANGEADA,COM DIAMETRO DE 600MM
10066 | PARAFUSO COM PORCA EM ACO INOX 27X120MM | UN | 20 | 119.78 | 0 | 2395.6
20102 | MAO-DE-OBRA DE MONTADOR A (MONTAGEM DE ESTRUTURAS METALICAS) | H | 1.477 | 23.62 | 3 | 35.9333
, INCLUSIVE ENCARGOS SOCIAIS DESONERADOS
20132 | MAO-DE-OBRA DE SERVENTE DA CONSTRUCAO CIVIL, INCLUSIVE ENCAR | H | 1.385 | 15.87 | 3 | 22.6393
GOS SOCIAIS DESONERADOS
30500 | GUINDASTE S/RODAS, DIESEL, 45CV, 6T (CP) | H | 0.091 | 398.182 | 0 | 36.2346
30502 | GUINDASTE S/RODAS, DIESEL, 45CV, 6T (CI) | H | 0.213 | 211.8102 | 0 | 45.1156
30896 | ARRUELA BORR.P/FLANGE 600MM. | UN | 1 | 42.098 | 0 | 42.098
06.011.0443-0 | MONTAGEM SEM FORNECIMENTO,DE VALVULAS DE GAVETA(REGISTROS),V | UN |  | 3088.63
ALVULAS DE RETENCAO,VENTOSAS,ETC,COM FLANGES CLASSE PN-10,IN
CLUSIVE O FORNECIMENTO DOS MATERIAIS PARA AS JUNTAS(ARRUELAS
DE BORRACHA E PARAFUSOS COM PORCAS DE ACO INOX 316),CUSTO P
OR JUNTA FLANGEADA,COM DIAMETRO DE 700MM
01294 | GUINDASTE S/RODAS, DIESEL, 45CV, 6T (CP) | H | 0.101 | 401.982 | 0 | 40.6002
01296 | GUINDASTE S/RODAS, DIESEL, 45CV, 6T (CI) | H | 0.236 | 215.6102 | 0 | 50.884
01975 | MAO-DE-OBRA DE MONTADOR A (MONTAGEM DE ESTRUTURAS METALICAS) | H | 1.733 | 27.26 | 3 | 48.6588
, INCLUSIVE ENCARGOS SOCIAIS
01999 | MAO-DE-OBRA DE SERVENTE DA CONSTRUCAO CIVIL, INCLUSIVE ENCAR | H | 1.633 | 18.31 | 3 | 30.7972
GOS SOCIAIS
07297 | ARRUELA BORR.P/FLANGE 700MM. | UN | 1 | 42.97 | 0 | 42.97
10066 | PARAFUSO COM PORCA EM ACO INOX 27X120MM | UN | 24 | 119.78 | 0 | 2874.72
06.011.0443-A | MONTAGEM SEM FORNECIMENTO,DE VALVULAS DE GAVETA(REGISTROS),V | UN |  | 3076.74
ALVULAS DE RETENCAO,VENTOSAS,ETC,COM FLANGES CLASSE PN-10,IN
CLUSIVE O FORNECIMENTO DOS MATERIAIS PARA AS JUNTAS(ARRUELAS
DE BORRACHA E PARAFUSOS COM PORCAS DE ACO INOX 316),CUSTO P
OR JUNTA FLANGEADA,COM DIAMETRO DE 700MM
10066 | PARAFUSO COM PORCA EM ACO INOX 27X120MM | UN | 24 | 119.78 | 0 | 2874.72
20102 | MAO-DE-OBRA DE MONTADOR A (MONTAGEM DE ESTRUTURAS METALICAS) | H | 1.733 | 23.62 | 3 | 42.1615
, INCLUSIVE ENCARGOS SOCIAIS DESONERADOS
20132 | MAO-DE-OBRA DE SERVENTE DA CONSTRUCAO CIVIL, INCLUSIVE ENCAR | H | 1.633 | 15.87 | 3 | 26.6932
GOS SOCIAIS DESONERADOS
30500 | GUINDASTE S/RODAS, DIESEL, 45CV, 6T (CP) | H | 0.101 | 398.182 | 0 | 40.2164
30502 | GUINDASTE S/RODAS, DIESEL, 45CV, 6T (CI) | H | 0.236 | 211.8102 | 0 | 49.9872
30897 | ARRUELA BORR.P/FLANGE 700MM. | UN | 1 | 42.97 | 0 | 42.97
06.011.0445-0 | MONTAGEM SEM FORNECIMENTO,DE VALVULAS DE GAVETA(REGISTROS),V | UN |  | 3582.22
ALVULAS DE RETENCAO,VENTOSAS,ETC,COM FLANGES CLASSE PN-10,IN
CLUSIVE O FORNECIMENTO DOS MATERIAIS PARA AS JUNTAS(ARRUELAS
DE BORRACHA E PARAFUSOS COM PORCAS DE ACO INOX 316),CUSTO P
OR JUNTA FLANGEADA,COM DIAMETRO DE 800MM
01294 | GUINDASTE S/RODAS, DIESEL, 45CV, 6T (CP) | H | 0.104 | 401.982 | 0 | 41.8061
01296 | GUINDASTE S/RODAS, DIESEL, 45CV, 6T (CI) | H | 0.249 | 215.6102 | 0 | 53.6869
01975 | MAO-DE-OBRA DE MONTADOR A (MONTAGEM DE ESTRUTURAS METALICAS) | H | 1.903 | 27.26 | 3 | 53.4321
, INCLUSIVE ENCARGOS SOCIAIS
01999 | MAO-DE-OBRA DE SERVENTE DA CONSTRUCAO CIVIL, INCLUSIVE ENCAR | H | 1.796 | 18.31 | 3 | 33.8713
GOS SOCIAIS
07298 | ARRUELA BORR.P/FLANGE 800MM. | UN | 1 | 51.672 | 0 | 51.672
10067 | PARAFUSO COM PORCA EM ACO INOX 30X130MM | UN | 24 | 139.49 | 0 | 3347.76
06.011.0445-A | MONTAGEM SEM FORNECIMENTO,DE VALVULAS DE GAVETA(REGISTROS),V | UN |  | 3569.23
ALVULAS DE RETENCAO,VENTOSAS,ETC,COM FLANGES CLASSE PN-10,IN
CLUSIVE O FORNECIMENTO DOS MATERIAIS PARA AS JUNTAS(ARRUELAS
DE BORRACHA E PARAFUSOS COM PORCAS DE ACO INOX 316),CUSTO P
OR JUNTA FLANGEADA,COM DIAMETRO DE 800MM
10067 | PARAFUSO COM PORCA EM ACO INOX 30X130MM | UN | 24 | 139.49 | 0 | 3347.76
20102 | MAO-DE-OBRA DE MONTADOR A (MONTAGEM DE ESTRUTURAS METALICAS) | H | 1.903 | 23.62 | 3 | 46.2973
, INCLUSIVE ENCARGOS SOCIAIS DESONERADOS
20132 | MAO-DE-OBRA DE SERVENTE DA CONSTRUCAO CIVIL, INCLUSIVE ENCAR | H | 1.796 | 15.87 | 3 | 29.3576
GOS SOCIAIS DESONERADOS
30500 | GUINDASTE S/RODAS, DIESEL, 45CV, 6T (CP) | H | 0.104 | 398.182 | 0 | 41.4109
30502 | GUINDASTE S/RODAS, DIESEL, 45CV, 6T (CI) | H | 0.249 | 211.8102 | 0 | 52.7407
30898 | ARRUELA BORR.P/FLANGE 800MM. | UN | 1 | 51.672 | 0 | 51.672
06.011.0446-0 | MONTAGEM SEM FORNECIMENTO,DE VALVULAS DE GAVETA(REGISTROS),V | UN |  | 4170.53
ALVULAS DE RETENCAO,VENTOSAS,ETC,COM FLANGES CLASSE PN-10,IN
CLUSIVE O FORNECIMENTO DOS MATERIAIS PARA AS JUNTAS(ARRUELAS
DE BORRACHA E PARAFUSOS COM PORCAS DE ACO INOX 316),CUSTO P
OR JUNTA FLANGEADA,COM DIAMETRO DE 900MM
01294 | GUINDASTE S/RODAS, DIESEL, 45CV, 6T (CP) | H | 0.119 | 401.982 | 0 | 47.8359
01296 | GUINDASTE S/RODAS, DIESEL, 45CV, 6T (CI) | H | 0.278 | 215.6102 | 0 | 59.9396
01975 | MAO-DE-OBRA DE MONTADOR A (MONTAGEM DE ESTRUTURAS METALICAS) | H | 2.193 | 27.26 | 3 | 61.5746
, INCLUSIVE ENCARGOS SOCIAIS
01999 | MAO-DE-OBRA DE SERVENTE DA CONSTRUCAO CIVIL, INCLUSIVE ENCAR | H | 2.077 | 18.31 | 3 | 39.1708
GOS SOCIAIS
07299 | ARRUELA BORR.P/FLANGE 900MM. | UN | 1 | 56.296 | 0 | 56.296
10067 | PARAFUSO COM PORCA EM ACO INOX 30X130MM | UN | 28 | 139.49 | 0 | 3905.72
06.011.0446-A | MONTAGEM SEM FORNECIMENTO,DE VALVULAS DE GAVETA(REGISTROS),V | UN |  | 4155.58
ALVULAS DE RETENCAO,VENTOSAS,ETC,COM FLANGES CLASSE PN-10,IN
CLUSIVE O FORNECIMENTO DOS MATERIAIS PARA AS JUNTAS(ARRUELAS
DE BORRACHA E PARAFUSOS COM PORCAS DE ACO INOX 316),CUSTO P
OR JUNTA FLANGEADA,COM DIAMETRO DE 900MM
10067 | PARAFUSO COM PORCA EM ACO INOX 30X130MM | UN | 28 | 139.49 | 0 | 3905.72
20102 | MAO-DE-OBRA DE MONTADOR A (MONTAGEM DE ESTRUTURAS METALICAS) | H | 2.193 | 23.62 | 3 | 53.3526
, INCLUSIVE ENCARGOS SOCIAIS DESONERADOS
20132 | MAO-DE-OBRA DE SERVENTE DA CONSTRUCAO CIVIL, INCLUSIVE ENCAR | H | 2.077 | 15.87 | 3 | 33.9508
GOS SOCIAIS DESONERADOS
30500 | GUINDASTE S/RODAS, DIESEL, 45CV, 6T (CP) | H | 0.119 | 398.182 | 0 | 47.3837
30502 | GUINDASTE S/RODAS, DIESEL, 45CV, 6T (CI) | H | 0.278 | 211.8102 | 0 | 58.8832
30899 | ARRUELA BORR.P/FLANGE 900MM. | UN | 1 | 56.296 | 0 | 56.296
06.011.0447-0 | MONTAGEM SEM FORNECIMENTO,DE VALVULAS DE GAVETA(REGISTROS),V | UN |  | 5518.65
ALVULAS DE RETENCAO,VENTOSAS,ETC,COM FLANGES CLASSE PN-10,IN
CLUSIVE O FORNECIMENTO DOS MATERIAIS PARA AS JUNTAS(ARRUELAS
DE BORRACHA E PARAFUSOS COM PORCAS DE ACO INOX 316),CUSTO P
OR JUNTA FLANGEADA,COM DIAMETRO DE 1000MM
01051 | GUINDASTE SOBRE RODAS,CAPACIDADE DE 15T,INCLUSIVE OPERADOR E | H | 0.128 | 446.2931 | 0 | 57.1255
AUXILIAR (CP)
01053 | GUINDASTE SOBRE RODAS,CAPACIDADE DE 15T,INCLUSIVE OPERADOR E | H | 0.298 | 228.271 | 0 | 68.0248
AUXILIAR (CI)
01975 | MAO-DE-OBRA DE MONTADOR A (MONTAGEM DE ESTRUTURAS METALICAS) | H | 2.397 | 27.26 | 3 | 67.3025
, INCLUSIVE ENCARGOS SOCIAIS
01999 | MAO-DE-OBRA DE SERVENTE DA CONSTRUCAO CIVIL, INCLUSIVE ENCAR | H | 2.274 | 18.31 | 3 | 42.886
GOS SOCIAIS
07300 | ARRUELA BORR.P/FLANGE 1000MM. | UN | 1 | 66.358 | 0 | 66.358
10068 | PARAFUSO COM PORCA EM ACO INOX 33X130MM | UN | 28 | 186.32 | 0 | 5216.96
06.011.0447-A | MONTAGEM SEM FORNECIMENTO,DE VALVULAS DE GAVETA(REGISTROS),V | UN |  | 5501.29
ALVULAS DE RETENCAO,VENTOSAS,ETC,COM FLANGES CLASSE PN-10,IN
CLUSIVE O FORNECIMENTO DOS MATERIAIS PARA AS JUNTAS(ARRUELAS
DE BORRACHA E PARAFUSOS COM PORCAS DE ACO INOX 316),CUSTO P
OR JUNTA FLANGEADA,COM DIAMETRO DE 1000MM
10068 | PARAFUSO COM PORCA EM ACO INOX 33X130MM | UN | 28 | 186.32 | 0 | 5216.96
20102 | MAO-DE-OBRA DE MONTADOR A (MONTAGEM DE ESTRUTURAS METALICAS) | H | 2.397 | 23.62 | 3 | 58.3157
, INCLUSIVE ENCARGOS SOCIAIS DESONERADOS
20132 | MAO-DE-OBRA DE SERVENTE DA CONSTRUCAO CIVIL, INCLUSIVE ENCAR | H | 2.274 | 15.87 | 3 | 37.171
GOS SOCIAIS DESONERADOS
30503 | GUINDASTE SOBRE RODAS,CAPACIDADE DE 15T,INCLUSIVE OPERADOR E | H | 0.128 | 440.0531 | 0 | 56.3268
AUXILIAR (CP)
30505 | GUINDASTE SOBRE RODAS,CAPACIDADE DE 15T,INCLUSIVE OPERADOR E | H | 0.298 | 222.031 | 0 | 66.1652
AUXILIAR (CI)
30900 | ARRUELA BORR.P/FLANGE 1000MM. | UN | 1 | 66.358 | 0 | 66.358
06.011.0449-0 | MONTAGEM SEM FORNECIMENTO,DE VALVULAS DE GAVETA(REGISTROS),V | UN |  | 7854.77
ALVULAS DE RETENCAO,VENTOSAS,ETC,COM FLANGES CLASSE PN-10,IN
CLUSIVE O FORNECIMENTO DOS MATERIAIS PARA AS JUNTAS(ARRUELAS
DE BORRACHA E PARAFUSOS COM PORCAS DE ACO INOX 316),CUSTO P
OR JUNTA FLANGEADA,COM DIAMETRO DE 1200MM
01051 | GUINDASTE SOBRE RODAS,CAPACIDADE DE 15T,INCLUSIVE OPERADOR E | H | 0.153 | 446.2931 | 0 | 68.2828
AUXILIAR (CP)
01053 | GUINDASTE SOBRE RODAS,CAPACIDADE DE 15T,INCLUSIVE OPERADOR E | H | 0.358 | 228.271 | 0 | 81.721
AUXILIAR (CI)
01975 | MAO-DE-OBRA DE MONTADOR A (MONTAGEM DE ESTRUTURAS METALICAS) | H | 2.954 | 27.26 | 3 | 82.9418
, INCLUSIVE ENCARGOS SOCIAIS
01999 | MAO-DE-OBRA DE SERVENTE DA CONSTRUCAO CIVIL, INCLUSIVE ENCAR | H | 2.815 | 18.31 | 3 | 53.0889
GOS SOCIAIS
07301 | ARRUELA BORR.P/FLANGE 1200MM. | UN | 1 | 73.702 | 0 | 73.702
10069 | PARAFUSO COM PORCA EM ACO INOX 36X140MM | UN | 32 | 234.22 | 0 | 7495.04
06.011.0449-A | MONTAGEM SEM FORNECIMENTO,DE VALVULAS DE GAVETA(REGISTROS),V | UN |  | 7833.43
ALVULAS DE RETENCAO,VENTOSAS,ETC,COM FLANGES CLASSE PN-10,IN
CLUSIVE O FORNECIMENTO DOS MATERIAIS PARA AS JUNTAS(ARRUELAS
DE BORRACHA E PARAFUSOS COM PORCAS DE ACO INOX 316),CUSTO P
OR JUNTA FLANGEADA,COM DIAMETRO DE 1200MM
10069 | PARAFUSO COM PORCA EM ACO INOX 36X140MM | UN | 32 | 234.22 | 0 | 7495.04
20102 | MAO-DE-OBRA DE MONTADOR A (MONTAGEM DE ESTRUTURAS METALICAS) | H | 2.954 | 23.62 | 3 | 71.8667
, INCLUSIVE ENCARGOS SOCIAIS DESONERADOS
20132 | MAO-DE-OBRA DE SERVENTE DA CONSTRUCAO CIVIL, INCLUSIVE ENCAR | H | 2.815 | 15.87 | 3 | 46.0143
GOS SOCIAIS DESONERADOS
30503 | GUINDASTE SOBRE RODAS,CAPACIDADE DE 15T,INCLUSIVE OPERADOR E | H | 0.153 | 440.0531 | 0 | 67.3281
AUXILIAR (CP)
30505 | GUINDASTE SOBRE RODAS,CAPACIDADE DE 15T,INCLUSIVE OPERADOR E | H | 0.358 | 222.031 | 0 | 79.4871
AUXILIAR (CI)
30901 | ARRUELA BORR.P/FLANGE 1200MM. | UN | 1 | 73.702 | 0 | 73.702
06.012.0001-0 | CAIXA DE AREIA DE CONCRETO ARMADO DE 1,00X1,00X1,80M,PARA CO | UN |  | 3725.62
LETOR DE AGUAS PLUVIAIS DE 0,40M DE DIAMETRO COM PAREDES DE
O,15M DE ESPESSURA,SENDO A BASE EM CONCRETO DOSADO PARA FCK=
10MPA E REVESTIDA DE ARGAMASSA DE CIMENTO E AREIA,TRACO 1:4
EM VOLUME,DEGRAUS DE FERRO FUNDIDO,INCLUSIVE FORNECIMENTO DE
TODOS OS MATERIAIS
00235 | DEGRAU DE FERRO FUNDIDO, FORMATO U, PARA CHAMINE DE POCO DE | UN | 3 | 62 | 0 | 186
VISITA
01633 | CONCRETO FCK 10MPA | M3 | 1.7 | 348.9699 | 0 | 593.2488
01641 | FORMAS MADEIRA PARAM. PLANOS; 1,4 VEZES | M2 | 17 | 92.8525 | 0 | 1578.4925
01643 | BARRA ACO CA-25 REDONDA SEM SALIENCIA OUMOSSA, DIAMETRO DE 6 | KG | 36.5 | 11.0202 | 0 | 402.2373
,3MM A 8,0MM (1/4 A 5/16)
01644 | BARRA ACO CA-25 DIAM. MAIOR/IGUAL 10MM | KG | 36.5 | 8.6138 | 0 | 314.4037
01645 | CORTE ACO CA-25 DIAM. ENTRE 6,3MM A 8MM | KG | 73 | 4.4959 | 0 | 328.2007
01968 | MAO-DE-OBRA DE PEDREIRO, INCLUSIVE ENCARGOS SOCIAIS | H | 5 | 25.34 | 3 | 130.501
01999 | MAO-DE-OBRA DE SERVENTE DA CONSTRUCAO CIVIL, INCLUSIVE ENCAR | H | 8.5 | 18.31 | 3 | 160.3041
GOS SOCIAIS
03087 | EMBOCO ARG. CIM. E AREIA TRACO 1:4 | M2 | 1 | 32.2377 | 0 | 32.2377
06.012.0001-A | CAIXA DE AREIA DE CONCRETO ARMADO DE 1,00X1,00X1,80M,PARA CO | UN |  | 3526.49
LETOR DE AGUAS PLUVIAIS DE 0,40M DE DIAMETRO COM PAREDES DE
O,15M DE ESPESSURA,SENDO A BASE EM CONCRETO DOSADO PARA FCK=
10MPA E REVESTIDA DE ARGAMASSA DE CIMENTO E AREIA,TRACO 1:4
EM VOLUME,DEGRAUS DE FERRO FUNDIDO,INCLUSIVE FORNECIMENTO DE
TODOS OS MATERIAIS
00235 | DEGRAU DE FERRO FUNDIDO, FORMATO U, PARA CHAMINE DE POCO DE | UN | 3 | 62 | 0 | 186
VISITA
20115 | MAO-DE-OBRA DE PEDREIRO, INCLUSIVE ENCARGOS SOCIAIS DESONERA | H | 5 | 21.96 | 3 | 113.094
DOS
20132 | MAO-DE-OBRA DE SERVENTE DA CONSTRUCAO CIVIL, INCLUSIVE ENCAR | H | 8.5 | 15.87 | 3 | 138.9419
GOS SOCIAIS DESONERADOS
30245 | CONCRETO FCK 10MPA | M3 | 1.7 | 348.9699 | 0 | 593.2488
30283 | FORMAS MADEIRA PARAM. PLANOS; 1,4 VEZES | M2 | 17 | 86.1813 | 0 | 1465.0821
30301 | BARRA ACO CA-25 DIAM. MAIOR/IGUAL 10MM | KG | 36.5 | 8.6138 | 0 | 314.4037
30307 | CORTE ACO CA-25 DIAM. ENTRE 6,3MM A 8MM | KG | 73 | 3.8964 | 0 | 284.4372
30353 | EMBOCO ARG. CIM. E AREIA TRACO 1:4 | M2 | 1 | 29.0456 | 0 | 29.0456
30984 | BARRA ACO CA-25 REDONDA SEM SALIENCIA OUMOSSA, DIAMETRO DE 6 | KG | 36.5 | 11.0202 | 0 | 402.2373
,3MM A 8,0MM (1/4 A 5/16)
06.012.0002-0 | CAIXA DE AREIA DE CONCRETO ARMADO DE 1,00X1,00X1,90M,PARA CO | UN |  | 3904.48
LETOR DE AGUAS PLUVIAIS DE 0,50M DE DIAMETRO COM PAREDES DE
0,15M DE ESPESSURA,SENDO A BASE EM CONCRETO DOSADO PARA FCK=
10MPA E REVESTIDA DE ARGAMASSA DE CIMENTO E AREIA,TRACO 1:4
EM VOLUME,DEGRAUS DE FERRO FUNDIDO,INCLUSIVE FORNECIMENTO DE
TODOS OS MATERIAIS
00235 | DEGRAU DE FERRO FUNDIDO, FORMATO U, PARA CHAMINE DE POCO DE | UN | 3 | 62 | 0 | 186
VISITA
01633 | CONCRETO FCK 10MPA | M3 | 1.8 | 348.9699 | 0 | 628.1458
01641 | FORMAS MADEIRA PARAM. PLANOS; 1,4 VEZES | M2 | 18 | 92.8525 | 0 | 1671.345
01643 | BARRA ACO CA-25 REDONDA SEM SALIENCIA OUMOSSA, DIAMETRO DE 6 | KG | 37.5 | 11.0202 | 0 | 413.2575
,3MM A 8,0MM (1/4 A 5/16)
01644 | BARRA ACO CA-25 DIAM. MAIOR/IGUAL 10MM | KG | 37.5 | 8.6138 | 0 | 323.0175
01645 | CORTE ACO CA-25 DIAM. ENTRE 6,3MM A 8MM | KG | 75 | 4.4959 | 0 | 337.1925
01968 | MAO-DE-OBRA DE PEDREIRO, INCLUSIVE ENCARGOS SOCIAIS | H | 5.5 | 25.34 | 3 | 143.5511
01999 | MAO-DE-OBRA DE SERVENTE DA CONSTRUCAO CIVIL, INCLUSIVE ENCAR | H | 9 | 18.31 | 3 | 169.7337
GOS SOCIAIS
03087 | EMBOCO ARG. CIM. E AREIA TRACO 1:4 | M2 | 1 | 32.2377 | 0 | 32.2377
06.012.0002-A | CAIXA DE AREIA DE CONCRETO ARMADO DE 1,00X1,00X1,90M,PARA CO | UN |  | 3694.47
LETOR DE AGUAS PLUVIAIS DE 0,50M DE DIAMETRO COM PAREDES DE
0,15M DE ESPESSURA,SENDO A BASE EM CONCRETO DOSADO PARA FCK=
10MPA E REVESTIDA DE ARGAMASSA DE CIMENTO E AREIA,TRACO 1:4
EM VOLUME,DEGRAUS DE FERRO FUNDIDO,INCLUSIVE FORNECIMENTO DE
TODOS OS MATERIAIS
00235 | DEGRAU DE FERRO FUNDIDO, FORMATO U, PARA CHAMINE DE POCO DE | UN | 3 | 62 | 0 | 186
VISITA
20115 | MAO-DE-OBRA DE PEDREIRO, INCLUSIVE ENCARGOS SOCIAIS DESONERA | H | 5.5 | 21.96 | 3 | 124.4034
DOS
20132 | MAO-DE-OBRA DE SERVENTE DA CONSTRUCAO CIVIL, INCLUSIVE ENCAR | H | 9 | 15.87 | 3 | 147.1149
GOS SOCIAIS DESONERADOS
30245 | CONCRETO FCK 10MPA | M3 | 1.8 | 348.9699 | 0 | 628.1458
30283 | FORMAS MADEIRA PARAM. PLANOS; 1,4 VEZES | M2 | 18 | 86.1813 | 0 | 1551.2634
30301 | BARRA ACO CA-25 DIAM. MAIOR/IGUAL 10MM | KG | 37.5 | 8.6138 | 0 | 323.0175
30307 | CORTE ACO CA-25 DIAM. ENTRE 6,3MM A 8MM | KG | 75 | 3.8964 | 0 | 292.23
30353 | EMBOCO ARG. CIM. E AREIA TRACO 1:4 | M2 | 1 | 29.0456 | 0 | 29.0456
30984 | BARRA ACO CA-25 REDONDA SEM SALIENCIA OUMOSSA, DIAMETRO DE 6 | KG | 37.5 | 11.0202 | 0 | 413.2575
,3MM A 8,0MM (1/4 A 5/16)
06.012.0003-0 | CAIXA DE AREIA DE CONCRETO ARMADO DE 1,10X1,10X2,00M,PARA CO | UN |  | 4370.61
LETOR DE AGUAS PLUVIAIS DE 0,60M DE DIAMETRO COM PAREDES DE
0,15M DE ESPESSURA,SENDO A BASE EM CONCRETO DOSADO PARA FCK=
10MPA E REVESTIDA DE ARGAMASSA DE CIMENTO E AREIA,TRACO 1:4
EM VOLUME,DEGRAUS DE FERRO FUNDIDO,INCLUSIVE FORNECIMENTO DE
TODOS OS MATERIAIS
00235 | DEGRAU DE FERRO FUNDIDO, FORMATO U, PARA CHAMINE DE POCO DE | UN | 4 | 62 | 0 | 248
VISITA
01633 | CONCRETO FCK 10MPA | M3 | 2 | 348.9699 | 0 | 697.9398
01641 | FORMAS MADEIRA PARAM. PLANOS; 1,4 VEZES | M2 | 20 | 92.8525 | 0 | 1857.05
01643 | BARRA ACO CA-25 REDONDA SEM SALIENCIA OUMOSSA, DIAMETRO DE 6 | KG | 42 | 11.0202 | 0 | 462.8484
,3MM A 8,0MM (1/4 A 5/16)
01644 | BARRA ACO CA-25 DIAM. MAIOR/IGUAL 10MM | KG | 42 | 8.6138 | 0 | 361.7796
01645 | CORTE ACO CA-25 DIAM. ENTRE 6,3MM A 8MM | KG | 84 | 4.4959 | 0 | 377.6556
01968 | MAO-DE-OBRA DE PEDREIRO, INCLUSIVE ENCARGOS SOCIAIS | H | 6 | 25.34 | 3 | 156.6012
01999 | MAO-DE-OBRA DE SERVENTE DA CONSTRUCAO CIVIL, INCLUSIVE ENCAR | H | 9 | 18.31 | 3 | 169.7337
GOS SOCIAIS
03087 | EMBOCO ARG. CIM. E AREIA TRACO 1:4 | M2 | 1.21 | 32.2377 | 0 | 39.0076
06.012.0003-A | CAIXA DE AREIA DE CONCRETO ARMADO DE 1,10X1,10X2,00M,PARA CO | UN |  | 4139.46
LETOR DE AGUAS PLUVIAIS DE 0,60M DE DIAMETRO COM PAREDES DE
0,15M DE ESPESSURA,SENDO A BASE EM CONCRETO DOSADO PARA FCK=
10MPA E REVESTIDA DE ARGAMASSA DE CIMENTO E AREIA,TRACO 1:4
EM VOLUME,DEGRAUS DE FERRO FUNDIDO,INCLUSIVE FORNECIMENTO DE
TODOS OS MATERIAIS
00235 | DEGRAU DE FERRO FUNDIDO, FORMATO U, PARA CHAMINE DE POCO DE | UN | 4 | 62 | 0 | 248
VISITA
20115 | MAO-DE-OBRA DE PEDREIRO, INCLUSIVE ENCARGOS SOCIAIS DESONERA | H | 6 | 21.96 | 3 | 135.7128
DOS
20132 | MAO-DE-OBRA DE SERVENTE DA CONSTRUCAO CIVIL, INCLUSIVE ENCAR | H | 9 | 15.87 | 3 | 147.1149
GOS SOCIAIS DESONERADOS
30245 | CONCRETO FCK 10MPA | M3 | 2 | 348.9699 | 0 | 697.9398
30283 | FORMAS MADEIRA PARAM. PLANOS; 1,4 VEZES | M2 | 20 | 86.1813 | 0 | 1723.626
30301 | BARRA ACO CA-25 DIAM. MAIOR/IGUAL 10MM | KG | 42 | 8.6138 | 0 | 361.7796
30307 | CORTE ACO CA-25 DIAM. ENTRE 6,3MM A 8MM | KG | 84 | 3.8964 | 0 | 327.2976
30353 | EMBOCO ARG. CIM. E AREIA TRACO 1:4 | M2 | 1.21 | 29.0456 | 0 | 35.1452
30984 | BARRA ACO CA-25 REDONDA SEM SALIENCIA OUMOSSA, DIAMETRO DE 6 | KG | 42 | 11.0202 | 0 | 462.8484
,3MM A 8,0MM (1/4 A 5/16)
06.012.0004-0 | CAIXA DE AREIA DE CONCRETO ARMADO DE 1,20X1,20X2,10M,PARA CO | UN |  | 4859.86
LETOR DE AGUAS PLUVIAIS DE 0,70M DE DIAMETRO COM PAREDES DE
0,15M DE ESPESSURA,SENDO A BASE EM CONCRETO DOSADO PARA FCK=
10MPA E REVESTIDA DE ARGAMASSA DE CIMENTO E AREIA,TRACO 1:4
EM VOLUME,DEGRAUS DE FERRO FUNDIDO,INCLUSIVE FORNECIMENTO DE
TODOS OS MATERIAIS
00235 | DEGRAU DE FERRO FUNDIDO, FORMATO U, PARA CHAMINE DE POCO DE | UN | 4 | 62 | 0 | 248
VISITA
01633 | CONCRETO FCK 10MPA | M3 | 2.3 | 348.9699 | 0 | 802.6308
01641 | FORMAS MADEIRA PARAM. PLANOS; 1,4 VEZES | M2 | 23 | 92.8525 | 0 | 2135.6075
01643 | BARRA ACO CA-25 REDONDA SEM SALIENCIA OUMOSSA, DIAMETRO DE 6 | KG | 44 | 11.0202 | 0 | 484.8888
,3MM A 8,0MM (1/4 A 5/16)
01644 | BARRA ACO CA-25 DIAM. MAIOR/IGUAL 10MM | KG | 44 | 8.6138 | 0 | 379.0072
01645 | CORTE ACO CA-25 DIAM. ENTRE 6,3MM A 8MM | KG | 88 | 4.4959 | 0 | 395.6392
01968 | MAO-DE-OBRA DE PEDREIRO, INCLUSIVE ENCARGOS SOCIAIS | H | 6.5 | 25.34 | 3 | 169.6513
01999 | MAO-DE-OBRA DE SERVENTE DA CONSTRUCAO CIVIL, INCLUSIVE ENCAR | H | 10.5 | 18.31 | 3 | 198.0227
GOS SOCIAIS
03087 | EMBOCO ARG. CIM. E AREIA TRACO 1:4 | M2 | 1.44 | 32.2377 | 0 | 46.4223
06.012.0004-A | CAIXA DE AREIA DE CONCRETO ARMADO DE 1,20X1,20X2,10M,PARA CO | UN |  | 4600.06
LETOR DE AGUAS PLUVIAIS DE 0,70M DE DIAMETRO COM PAREDES DE
0,15M DE ESPESSURA,SENDO A BASE EM CONCRETO DOSADO PARA FCK=
10MPA E REVESTIDA DE ARGAMASSA DE CIMENTO E AREIA,TRACO 1:4
EM VOLUME,DEGRAUS DE FERRO FUNDIDO,INCLUSIVE FORNECIMENTO DE
TODOS OS MATERIAIS
00235 | DEGRAU DE FERRO FUNDIDO, FORMATO U, PARA CHAMINE DE POCO DE | UN | 4 | 62 | 0 | 248
VISITA
20115 | MAO-DE-OBRA DE PEDREIRO, INCLUSIVE ENCARGOS SOCIAIS DESONERA | H | 6.5 | 21.96 | 3 | 147.0222
DOS
20132 | MAO-DE-OBRA DE SERVENTE DA CONSTRUCAO CIVIL, INCLUSIVE ENCAR | H | 10.5 | 15.87 | 3 | 171.6341
GOS SOCIAIS DESONERADOS
30245 | CONCRETO FCK 10MPA | M3 | 2.3 | 348.9699 | 0 | 802.6308
30283 | FORMAS MADEIRA PARAM. PLANOS; 1,4 VEZES | M2 | 23 | 86.1813 | 0 | 1982.1699
30301 | BARRA ACO CA-25 DIAM. MAIOR/IGUAL 10MM | KG | 44 | 8.6138 | 0 | 379.0072
30307 | CORTE ACO CA-25 DIAM. ENTRE 6,3MM A 8MM | KG | 88 | 3.8964 | 0 | 342.8832
30353 | EMBOCO ARG. CIM. E AREIA TRACO 1:4 | M2 | 1.44 | 29.0456 | 0 | 41.8257
30984 | BARRA ACO CA-25 REDONDA SEM SALIENCIA OUMOSSA, DIAMETRO DE 6 | KG | 44 | 11.0202 | 0 | 484.8888
,3MM A 8,0MM (1/4 A 5/16)
06.012.0005-0 | CAIXA DE AREIA DE CONCRETO ARMADO DE 1,30X1,30X2,20M,PARA CO | UN |  | 5279.98
LETOR DE AGUAS PLUVIAIS DE 0,80M DE DIAMETRO COM PAREDES DE
0,15M DE ESPESSURA,SENDO A BASE EM CONCRETO DOSADO PARA FCK=
10MPA E REVESTIDA DE ARGAMASSA DE CIMENTO E AREIA,TRACO 1:4
EM VOLUME,DEGRAUS DE FERRO FUNDIDO,INCLUSIVE FORNECIMENTO DE
TODOS OS MATERIAIS
00235 | DEGRAU DE FERRO FUNDIDO, FORMATO U, PARA CHAMINE DE POCO DE | UN | 4 | 62 | 0 | 248
VISITA
01633 | CONCRETO FCK 10MPA | M3 | 2.5 | 348.9699 | 0 | 872.4248
01641 | FORMAS MADEIRA PARAM. PLANOS; 1,4 VEZES | M2 | 25 | 92.8525 | 0 | 2321.3125
01643 | BARRA ACO CA-25 REDONDA SEM SALIENCIA OUMOSSA, DIAMETRO DE 6 | KG | 48 | 11.0202 | 0 | 528.9696
,3MM A 8,0MM (1/4 A 5/16)
01644 | BARRA ACO CA-25 DIAM. MAIOR/IGUAL 10MM | KG | 48 | 8.6138 | 0 | 413.4624
01645 | CORTE ACO CA-25 DIAM. ENTRE 6,3MM A 8MM | KG | 96 | 4.4959 | 0 | 431.6064
01968 | MAO-DE-OBRA DE PEDREIRO, INCLUSIVE ENCARGOS SOCIAIS | H | 7.5 | 25.34 | 3 | 195.7515
01999 | MAO-DE-OBRA DE SERVENTE DA CONSTRUCAO CIVIL, INCLUSIVE ENCAR | H | 11.5 | 18.31 | 3 | 216.882
GOS SOCIAIS
03087 | EMBOCO ARG. CIM. E AREIA TRACO 1:4 | M2 | 1.6 | 32.2377 | 0 | 51.5803
06.012.0005-A | CAIXA DE AREIA DE CONCRETO ARMADO DE 1,30X1,30X2,20M,PARA CO | UN |  | 4995.53
LETOR DE AGUAS PLUVIAIS DE 0,80M DE DIAMETRO COM PAREDES DE
0,15M DE ESPESSURA,SENDO A BASE EM CONCRETO DOSADO PARA FCK=
10MPA E REVESTIDA DE ARGAMASSA DE CIMENTO E AREIA,TRACO 1:4
EM VOLUME,DEGRAUS DE FERRO FUNDIDO,INCLUSIVE FORNECIMENTO DE
TODOS OS MATERIAIS
00235 | DEGRAU DE FERRO FUNDIDO, FORMATO U, PARA CHAMINE DE POCO DE | UN | 4 | 62 | 0 | 248
VISITA
20115 | MAO-DE-OBRA DE PEDREIRO, INCLUSIVE ENCARGOS SOCIAIS DESONERA | H | 7.5 | 21.96 | 3 | 169.641
DOS
20132 | MAO-DE-OBRA DE SERVENTE DA CONSTRUCAO CIVIL, INCLUSIVE ENCAR | H | 11.5 | 15.87 | 3 | 187.9802
GOS SOCIAIS DESONERADOS
30245 | CONCRETO FCK 10MPA | M3 | 2.5 | 348.9699 | 0 | 872.4248
30283 | FORMAS MADEIRA PARAM. PLANOS; 1,4 VEZES | M2 | 25 | 86.1813 | 0 | 2154.5325
30301 | BARRA ACO CA-25 DIAM. MAIOR/IGUAL 10MM | KG | 48 | 8.6138 | 0 | 413.4624
30307 | CORTE ACO CA-25 DIAM. ENTRE 6,3MM A 8MM | KG | 96 | 3.8964 | 0 | 374.0544
30353 | EMBOCO ARG. CIM. E AREIA TRACO 1:4 | M2 | 1.6 | 29.0456 | 0 | 46.473
30984 | BARRA ACO CA-25 REDONDA SEM SALIENCIA OUMOSSA, DIAMETRO DE 6 | KG | 48 | 11.0202 | 0 | 528.9696
,3MM A 8,0MM (1/4 A 5/16)
06.012.0006-0 | CAIXA DE AREIA DE CONCRETO ARMADO DE 1,40X1,40X2,30M,PARA CO | UN |  | 6057.04
LETOR DE AGUAS PLUVIAIS DE 0,90M DE DIAMETRO COM PAREDES DE
0,15M DE ESPESSURA,SENDO A BASE EM CONCRETO DOSADO PARA FCK=
10MPA E REVESTIDA DE ARGAMASSA DE CIMENTO E AREIA,TRACO 1:4
EM VOLUME,DEGRAUS DE FERRO FUNDIDO,INCLUSIVE FORNECIMENTO DE
TODOS OS MATERIAIS
00235 | DEGRAU DE FERRO FUNDIDO, FORMATO U, PARA CHAMINE DE POCO DE | UN | 4 | 62 | 0 | 248
VISITA
01633 | CONCRETO FCK 10MPA | M3 | 2.9 | 348.9699 | 0 | 1012.0127
01641 | FORMAS MADEIRA PARAM. PLANOS; 1,4 VEZES | M2 | 29 | 92.8525 | 0 | 2692.7225
01643 | BARRA ACO CA-25 REDONDA SEM SALIENCIA OUMOSSA, DIAMETRO DE 6 | KG | 55 | 11.0202 | 0 | 606.111
,3MM A 8,0MM (1/4 A 5/16)
01644 | BARRA ACO CA-25 DIAM. MAIOR/IGUAL 10MM | KG | 55 | 8.6138 | 0 | 473.759
01645 | CORTE ACO CA-25 DIAM. ENTRE 6,3MM A 8MM | KG | 110 | 4.4959 | 0 | 494.549
01968 | MAO-DE-OBRA DE PEDREIRO, INCLUSIVE ENCARGOS SOCIAIS | H | 8.5 | 25.34 | 3 | 221.8517
01999 | MAO-DE-OBRA DE SERVENTE DA CONSTRUCAO CIVIL, INCLUSIVE ENCAR | H | 13 | 18.31 | 3 | 245.1709
GOS SOCIAIS
03087 | EMBOCO ARG. CIM. E AREIA TRACO 1:4 | M2 | 1.95 | 32.2377 | 0 | 62.8635
06.012.0006-A | CAIXA DE AREIA DE CONCRETO ARMADO DE 1,40X1,40X2,30M,PARA CO | UN |  | 5729.14
LETOR DE AGUAS PLUVIAIS DE 0,90M DE DIAMETRO COM PAREDES DE
0,15M DE ESPESSURA,SENDO A BASE EM CONCRETO DOSADO PARA FCK=
10MPA E REVESTIDA DE ARGAMASSA DE CIMENTO E AREIA,TRACO 1:4
EM VOLUME,DEGRAUS DE FERRO FUNDIDO,INCLUSIVE FORNECIMENTO DE
TODOS OS MATERIAIS
00235 | DEGRAU DE FERRO FUNDIDO, FORMATO U, PARA CHAMINE DE POCO DE | UN | 4 | 62 | 0 | 248
VISITA
20115 | MAO-DE-OBRA DE PEDREIRO, INCLUSIVE ENCARGOS SOCIAIS DESONERA | H | 8.5 | 21.96 | 3 | 192.2598
DOS
20132 | MAO-DE-OBRA DE SERVENTE DA CONSTRUCAO CIVIL, INCLUSIVE ENCAR | H | 13 | 15.87 | 3 | 212.4993
GOS SOCIAIS DESONERADOS
30245 | CONCRETO FCK 10MPA | M3 | 2.9 | 348.9699 | 0 | 1012.0127
30283 | FORMAS MADEIRA PARAM. PLANOS; 1,4 VEZES | M2 | 29 | 86.1813 | 0 | 2499.2577
30301 | BARRA ACO CA-25 DIAM. MAIOR/IGUAL 10MM | KG | 55 | 8.6138 | 0 | 473.759
30307 | CORTE ACO CA-25 DIAM. ENTRE 6,3MM A 8MM | KG | 110 | 3.8964 | 0 | 428.604
30353 | EMBOCO ARG. CIM. E AREIA TRACO 1:4 | M2 | 1.95 | 29.0456 | 0 | 56.6389
30984 | BARRA ACO CA-25 REDONDA SEM SALIENCIA OUMOSSA, DIAMETRO DE 6 | KG | 55 | 11.0202 | 0 | 606.111
,3MM A 8,0MM (1/4 A 5/16)
06.012.0007-0 | CAIXA DE AREIA DE CONCRETO ARMADO DE 1,50X1,50X2,40M,PARA CO | UN |  | 6709.47
LETOR DE AGUAS PLUVIAIS DE 1,00M DE DIAMETRO COM PAREDES DE
0,15M DE ESPESSURA,SENDO A BASE EM CONCRETO DOSADO PARA FCK=
10MPA E REVESTIDA DE ARGAMASSA DE CIMENTO E AREIA,TRACO 1:4
EM VOLUME,DEGRAUS DE FERRO FUNDIDO,INCLUSIVE FORNECIMENTO DE
TODOS OS MATERIAIS
00235 | DEGRAU DE FERRO FUNDIDO, FORMATO U, PARA CHAMINE DE POCO DE | UN | 5 | 62 | 0 | 310
VISITA
01633 | CONCRETO FCK 10MPA | M3 | 3.2 | 348.9699 | 0 | 1116.7037
01641 | FORMAS MADEIRA PARAM. PLANOS; 1,4 VEZES | M2 | 32 | 92.8525 | 0 | 2971.28
01643 | BARRA ACO CA-25 REDONDA SEM SALIENCIA OUMOSSA, DIAMETRO DE 6 | KG | 60 | 11.0202 | 0 | 661.212
,3MM A 8,0MM (1/4 A 5/16)
01644 | BARRA ACO CA-25 DIAM. MAIOR/IGUAL 10MM | KG | 60 | 8.6138 | 0 | 516.828
01645 | CORTE ACO CA-25 DIAM. ENTRE 6,3MM A 8MM | KG | 120 | 4.4959 | 0 | 539.508
01968 | MAO-DE-OBRA DE PEDREIRO, INCLUSIVE ENCARGOS SOCIAIS | H | 9.5 | 25.34 | 3 | 247.9519
01999 | MAO-DE-OBRA DE SERVENTE DA CONSTRUCAO CIVIL, INCLUSIVE ENCAR | H | 14.5 | 18.31 | 3 | 273.4599
GOS SOCIAIS
03087 | EMBOCO ARG. CIM. E AREIA TRACO 1:4 | M2 | 2.25 | 32.2377 | 0 | 72.5348
06.012.0007-A | CAIXA DE AREIA DE CONCRETO ARMADO DE 1,50X1,50X2,40M,PARA CO | UN |  | 6347.36
LETOR DE AGUAS PLUVIAIS DE 1,00M DE DIAMETRO COM PAREDES DE
0,15M DE ESPESSURA,SENDO A BASE EM CONCRETO DOSADO PARA FCK=
10MPA E REVESTIDA DE ARGAMASSA DE CIMENTO E AREIA,TRACO 1:4
EM VOLUME,DEGRAUS DE FERRO FUNDIDO,INCLUSIVE FORNECIMENTO DE
TODOS OS MATERIAIS
00235 | DEGRAU DE FERRO FUNDIDO, FORMATO U, PARA CHAMINE DE POCO DE | UN | 5 | 62 | 0 | 310
VISITA
20115 | MAO-DE-OBRA DE PEDREIRO, INCLUSIVE ENCARGOS SOCIAIS DESONERA | H | 9.5 | 21.96 | 3 | 214.8786
DOS
20132 | MAO-DE-OBRA DE SERVENTE DA CONSTRUCAO CIVIL, INCLUSIVE ENCAR | H | 14.5 | 15.87 | 3 | 237.0185
GOS SOCIAIS DESONERADOS
30245 | CONCRETO FCK 10MPA | M3 | 3.2 | 348.9699 | 0 | 1116.7037
30283 | FORMAS MADEIRA PARAM. PLANOS; 1,4 VEZES | M2 | 32 | 86.1813 | 0 | 2757.8016
30301 | BARRA ACO CA-25 DIAM. MAIOR/IGUAL 10MM | KG | 60 | 8.6138 | 0 | 516.828
30307 | CORTE ACO CA-25 DIAM. ENTRE 6,3MM A 8MM | KG | 120 | 3.8964 | 0 | 467.568
30353 | EMBOCO ARG. CIM. E AREIA TRACO 1:4 | M2 | 2.25 | 29.0456 | 0 | 65.3526
30984 | BARRA ACO CA-25 REDONDA SEM SALIENCIA OUMOSSA, DIAMETRO DE 6 | KG | 60 | 11.0202 | 0 | 661.212
,3MM A 8,0MM (1/4 A 5/16)
06.012.0008-0 | CAIXA DE AREIA DE CONCRETO ARMADO DE 1,60X1,60X2,50M,PARA CO | UN |  | 7384.22
LETOR DE AGUAS PLUVIAIS DE 1,10M DE DIAMETRO COM PAREDES DE
0,15M DE ESPESSURA,SENDO A BASE EM CONCRETO DOSADO PARA FCK=
10MPA E REVESTIDA DE ARGAMASSA DE CIMENTO E AREIA,TRACO 1:4
EM VOLUME,DEGRAUS DE FERRO FUNDIDO,INCLUSIVE FORNECIMENTO DE
TODOS OS MATERIAIS
00235 | DEGRAU DE FERRO FUNDIDO, FORMATO U, PARA CHAMINE DE POCO DE | UN | 5 | 62 | 0 | 310
VISITA
01633 | CONCRETO FCK 10MPA | M3 | 3.6 | 348.9699 | 0 | 1256.2916
01641 | FORMAS MADEIRA PARAM. PLANOS; 1,4 VEZES | M2 | 35 | 92.8525 | 0 | 3249.8375
01643 | BARRA ACO CA-25 REDONDA SEM SALIENCIA OUMOSSA, DIAMETRO DE 6 | KG | 67.5 | 11.0202 | 0 | 743.8635
,3MM A 8,0MM (1/4 A 5/16)
01644 | BARRA ACO CA-25 DIAM. MAIOR/IGUAL 10MM | KG | 67.5 | 8.6138 | 0 | 581.4315
01645 | CORTE ACO CA-25 DIAM. ENTRE 6,3MM A 8MM | KG | 135 | 4.4959 | 0 | 606.9465
01968 | MAO-DE-OBRA DE PEDREIRO, INCLUSIVE ENCARGOS SOCIAIS | H | 10 | 25.34 | 3 | 261.002
01999 | MAO-DE-OBRA DE SERVENTE DA CONSTRUCAO CIVIL, INCLUSIVE ENCAR | H | 15.5 | 18.31 | 3 | 292.3192
GOS SOCIAIS
03087 | EMBOCO ARG. CIM. E AREIA TRACO 1:4 | M2 | 2.56 | 32.2377 | 0 | 82.5285
06.012.0008-A | CAIXA DE AREIA DE CONCRETO ARMADO DE 1,60X1,60X2,50M,PARA CO | UN |  | 6987.85
LETOR DE AGUAS PLUVIAIS DE 1,10M DE DIAMETRO COM PAREDES DE
0,15M DE ESPESSURA,SENDO A BASE EM CONCRETO DOSADO PARA FCK=
10MPA E REVESTIDA DE ARGAMASSA DE CIMENTO E AREIA,TRACO 1:4
EM VOLUME,DEGRAUS DE FERRO FUNDIDO,INCLUSIVE FORNECIMENTO DE
TODOS OS MATERIAIS
00235 | DEGRAU DE FERRO FUNDIDO, FORMATO U, PARA CHAMINE DE POCO DE | UN | 5 | 62 | 0 | 310
VISITA
20115 | MAO-DE-OBRA DE PEDREIRO, INCLUSIVE ENCARGOS SOCIAIS DESONERA | H | 10 | 21.96 | 3 | 226.188
DOS
20132 | MAO-DE-OBRA DE SERVENTE DA CONSTRUCAO CIVIL, INCLUSIVE ENCAR | H | 15.5 | 15.87 | 3 | 253.3646
GOS SOCIAIS DESONERADOS
30245 | CONCRETO FCK 10MPA | M3 | 3.6 | 348.9699 | 0 | 1256.2916
30283 | FORMAS MADEIRA PARAM. PLANOS; 1,4 VEZES | M2 | 35 | 86.1813 | 0 | 3016.3455
30301 | BARRA ACO CA-25 DIAM. MAIOR/IGUAL 10MM | KG | 67.5 | 8.6138 | 0 | 581.4315
30307 | CORTE ACO CA-25 DIAM. ENTRE 6,3MM A 8MM | KG | 135 | 3.8964 | 0 | 526.014
30353 | EMBOCO ARG. CIM. E AREIA TRACO 1:4 | M2 | 2.56 | 29.0456 | 0 | 74.3567
30984 | BARRA ACO CA-25 REDONDA SEM SALIENCIA OUMOSSA, DIAMETRO DE 6 | KG | 67.5 | 11.0202 | 0 | 743.8635
,3MM A 8,0MM (1/4 A 5/16)
06.012.0009-0 | CAIXA DE AREIA DE CONCRETO ARMADO DE 1,70X1,70X2,60M,PARA CO | UN |  | 8232.77
LETOR DE AGUAS PLUVIAIS DE 1,20M DE DIAMETRO COM PAREDES DE
0,15M DE ESPESSURA,SENDO A BASE EM CONCRETO DOSADO PARA FCK=
10MPA E REVESTIDA DE ARGAMASSA DE CIMENTO E AREIA,TRACO 1:4
EM VOLUME,DEGRAUS DE FERRO FUNDIDO,INCLUSIVE FORNECIMENTO DE
TODOS OS MATERIAIS
00235 | DEGRAU DE FERRO FUNDIDO, FORMATO U, PARA CHAMINE DE POCO DE | UN | 5 | 62 | 0 | 310
VISITA
01633 | CONCRETO FCK 10MPA | M3 | 4.2 | 348.9699 | 0 | 1465.6736
01641 | FORMAS MADEIRA PARAM. PLANOS; 1,4 VEZES | M2 | 39 | 92.8525 | 0 | 3621.2475
01643 | BARRA ACO CA-25 REDONDA SEM SALIENCIA OUMOSSA, DIAMETRO DE 6 | KG | 74 | 11.0202 | 0 | 815.4948
,3MM A 8,0MM (1/4 A 5/16)
01644 | BARRA ACO CA-25 DIAM. MAIOR/IGUAL 10MM | KG | 74 | 8.6138 | 0 | 637.4212
01645 | CORTE ACO CA-25 DIAM. ENTRE 6,3MM A 8MM | KG | 148 | 4.4959 | 0 | 665.3932
01968 | MAO-DE-OBRA DE PEDREIRO, INCLUSIVE ENCARGOS SOCIAIS | H | 12 | 25.34 | 3 | 313.2024
01999 | MAO-DE-OBRA DE SERVENTE DA CONSTRUCAO CIVIL, INCLUSIVE ENCAR | H | 16.5 | 18.31 | 3 | 311.1785
GOS SOCIAIS
03087 | EMBOCO ARG. CIM. E AREIA TRACO 1:4 | M2 | 2.89 | 32.2377 | 0 | 93.167
06.012.0009-A | CAIXA DE AREIA DE CONCRETO ARMADO DE 1,70X1,70X2,60M,PARA CO | UN |  | 7791.4
LETOR DE AGUAS PLUVIAIS DE 1,20M DE DIAMETRO COM PAREDES DE
0,15M DE ESPESSURA,SENDO A BASE EM CONCRETO DOSADO PARA FCK=
10MPA E REVESTIDA DE ARGAMASSA DE CIMENTO E AREIA,TRACO 1:4
EM VOLUME,DEGRAUS DE FERRO FUNDIDO,INCLUSIVE FORNECIMENTO DE
TODOS OS MATERIAIS
00235 | DEGRAU DE FERRO FUNDIDO, FORMATO U, PARA CHAMINE DE POCO DE | UN | 5 | 62 | 0 | 310
VISITA
20115 | MAO-DE-OBRA DE PEDREIRO, INCLUSIVE ENCARGOS SOCIAIS DESONERA | H | 12 | 21.96 | 3 | 271.4256
DOS
20132 | MAO-DE-OBRA DE SERVENTE DA CONSTRUCAO CIVIL, INCLUSIVE ENCAR | H | 16.5 | 15.87 | 3 | 269.7107
GOS SOCIAIS DESONERADOS
30245 | CONCRETO FCK 10MPA | M3 | 4.2 | 348.9699 | 0 | 1465.6736
30283 | FORMAS MADEIRA PARAM. PLANOS; 1,4 VEZES | M2 | 39 | 86.1813 | 0 | 3361.0707
30301 | BARRA ACO CA-25 DIAM. MAIOR/IGUAL 10MM | KG | 74 | 8.6138 | 0 | 637.4212
30307 | CORTE ACO CA-25 DIAM. ENTRE 6,3MM A 8MM | KG | 148 | 3.8964 | 0 | 576.6672
30353 | EMBOCO ARG. CIM. E AREIA TRACO 1:4 | M2 | 2.89 | 29.0456 | 0 | 83.9418
30984 | BARRA ACO CA-25 REDONDA SEM SALIENCIA OUMOSSA, DIAMETRO DE 6 | KG | 74 | 11.0202 | 0 | 815.4948
,3MM A 8,0MM (1/4 A 5/16)
06.012.0015-0 | POCO DE VISITA DE CONCRETO ARMADO DE 1,00X1,00X1,40M,PARA CO | UN |  | 2721.55
LETOR DE AGUAS PLUVIAIS DE 0,40 A 0,50M DE DIAMETRO COM PARE
DES DE 0,15M DE ESPESSURA E BASE EM CONCRETO DOSADO PARA FCK
=10MPA E REVESTIDA COM ARGAMASSA DE CIMENTO E AREIA,TRACO 1:
4 EM VOLUME,DEGRAUS DE FERRO FUNDIDO,INCLUSIVE FORNECIMENTO
DE TODOS OS MATERIAIS
00235 | DEGRAU DE FERRO FUNDIDO, FORMATO U, PARA CHAMINE DE POCO DE | UN | 2 | 62 | 0 | 124
VISITA
01633 | CONCRETO FCK 10MPA | M3 | 1.3 | 348.9699 | 0 | 453.6609
01641 | FORMAS MADEIRA PARAM. PLANOS; 1,4 VEZES | M2 | 13 | 92.8525 | 0 | 1207.0825
01643 | BARRA ACO CA-25 REDONDA SEM SALIENCIA OUMOSSA, DIAMETRO DE 6 | KG | 24 | 11.0202 | 0 | 264.4848
,3MM A 8,0MM (1/4 A 5/16)
01644 | BARRA ACO CA-25 DIAM. MAIOR/IGUAL 10MM | KG | 24 | 8.6138 | 0 | 206.7312
01645 | CORTE ACO CA-25 DIAM. ENTRE 6,3MM A 8MM | KG | 48 | 4.4959 | 0 | 215.8032
01968 | MAO-DE-OBRA DE PEDREIRO, INCLUSIVE ENCARGOS SOCIAIS | H | 4 | 25.34 | 3 | 104.4008
01999 | MAO-DE-OBRA DE SERVENTE DA CONSTRUCAO CIVIL, INCLUSIVE ENCAR | H | 6 | 18.31 | 3 | 113.1558
GOS SOCIAIS
03087 | EMBOCO ARG. CIM. E AREIA TRACO 1:4 | M2 | 1 | 32.2377 | 0 | 32.2377
06.012.0015-A | POCO DE VISITA DE CONCRETO ARMADO DE 1,00X1,00X1,40M,PARA CO | UN |  | 2573.85
LETOR DE AGUAS PLUVIAIS DE 0,40 A 0,50M DE DIAMETRO COM PARE
DES DE 0,15M DE ESPESSURA E BASE EM CONCRETO DOSADO PARA FCK
=10MPA E REVESTIDA COM ARGAMASSA DE CIMENTO E AREIA,TRACO 1:
4 EM VOLUME,DEGRAUS DE FERRO FUNDIDO,INCLUSIVE FORNECIMENTO
DE TODOS OS MATERIAIS
00235 | DEGRAU DE FERRO FUNDIDO, FORMATO U, PARA CHAMINE DE POCO DE | UN | 2 | 62 | 0 | 124
VISITA
20115 | MAO-DE-OBRA DE PEDREIRO, INCLUSIVE ENCARGOS SOCIAIS DESONERA | H | 4 | 21.96 | 3 | 90.4752
DOS
20132 | MAO-DE-OBRA DE SERVENTE DA CONSTRUCAO CIVIL, INCLUSIVE ENCAR | H | 6 | 15.87 | 3 | 98.0766
GOS SOCIAIS DESONERADOS
30245 | CONCRETO FCK 10MPA | M3 | 1.3 | 348.9699 | 0 | 453.6609
30283 | FORMAS MADEIRA PARAM. PLANOS; 1,4 VEZES | M2 | 13 | 86.1813 | 0 | 1120.3569
30301 | BARRA ACO CA-25 DIAM. MAIOR/IGUAL 10MM | KG | 24 | 8.6138 | 0 | 206.7312
30307 | CORTE ACO CA-25 DIAM. ENTRE 6,3MM A 8MM | KG | 48 | 3.8964 | 0 | 187.0272
30353 | EMBOCO ARG. CIM. E AREIA TRACO 1:4 | M2 | 1 | 29.0456 | 0 | 29.0456
30984 | BARRA ACO CA-25 REDONDA SEM SALIENCIA OUMOSSA, DIAMETRO DE 6 | KG | 24 | 11.0202 | 0 | 264.4848
,3MM A 8,0MM (1/4 A 5/16)
06.012.0016-0 | POCO DE VISITA DE CONCRETO ARMADO DE 1,10X1,10X1,40M,PARA CO | UN |  | 3129.65
LETOR DE AGUAS PLUVIAIS DE 0,60M DE DIAMETRO COM PAREDES DE
0,15M DE ESPESSURA E BASE EM CONCRETO DOSADO PARA FCK=10MPA
E REVESTIDA COM ARGAMASSA DE CIMENTO E AREIA,TRACO 1:4 EM VO
LUME,DEGRAUS DE FERRO FUNDIDO,INCLUSIVE FORNECIMENTO DE TODO
S OS MATERIAIS
00235 | DEGRAU DE FERRO FUNDIDO, FORMATO U, PARA CHAMINE DE POCO DE | UN | 2 | 62 | 0 | 124
VISITA
01633 | CONCRETO FCK 10MPA | M3 | 1.7 | 348.9699 | 0 | 593.2488
01641 | FORMAS MADEIRA PARAM. PLANOS; 1,4 VEZES | M2 | 14 | 92.8525 | 0 | 1299.935
01643 | BARRA ACO CA-25 REDONDA SEM SALIENCIA OUMOSSA, DIAMETRO DE 6 | KG | 28 | 11.0202 | 0 | 308.5656
,3MM A 8,0MM (1/4 A 5/16)
01644 | BARRA ACO CA-25 DIAM. MAIOR/IGUAL 10MM | KG | 28 | 8.6138 | 0 | 241.1864
01645 | CORTE ACO CA-25 DIAM. ENTRE 6,3MM A 8MM | KG | 56 | 4.4959 | 0 | 251.7704
01968 | MAO-DE-OBRA DE PEDREIRO, INCLUSIVE ENCARGOS SOCIAIS | H | 5 | 25.34 | 3 | 130.501
01999 | MAO-DE-OBRA DE SERVENTE DA CONSTRUCAO CIVIL, INCLUSIVE ENCAR | H | 7.5 | 18.31 | 3 | 141.4448
GOS SOCIAIS
03087 | EMBOCO ARG. CIM. E AREIA TRACO 1:4 | M2 | 1.21 | 32.2377 | 0 | 39.0076
06.012.0016-A | POCO DE VISITA DE CONCRETO ARMADO DE 1,10X1,10X1,40M,PARA CO | UN |  | 2962.57
LETOR DE AGUAS PLUVIAIS DE 0,60M DE DIAMETRO COM PAREDES DE
0,15M DE ESPESSURA E BASE EM CONCRETO DOSADO PARA FCK=10MPA
E REVESTIDA COM ARGAMASSA DE CIMENTO E AREIA,TRACO 1:4 EM VO
LUME,DEGRAUS DE FERRO FUNDIDO,INCLUSIVE FORNECIMENTO DE TODO
S OS MATERIAIS
00235 | DEGRAU DE FERRO FUNDIDO, FORMATO U, PARA CHAMINE DE POCO DE | UN | 2 | 62 | 0 | 124
VISITA
20115 | MAO-DE-OBRA DE PEDREIRO, INCLUSIVE ENCARGOS SOCIAIS DESONERA | H | 5 | 21.96 | 3 | 113.094
DOS
20132 | MAO-DE-OBRA DE SERVENTE DA CONSTRUCAO CIVIL, INCLUSIVE ENCAR | H | 7.5 | 15.87 | 3 | 122.5958
GOS SOCIAIS DESONERADOS
30245 | CONCRETO FCK 10MPA | M3 | 1.7 | 348.9699 | 0 | 593.2488
30283 | FORMAS MADEIRA PARAM. PLANOS; 1,4 VEZES | M2 | 14 | 86.1813 | 0 | 1206.5382
30301 | BARRA ACO CA-25 DIAM. MAIOR/IGUAL 10MM | KG | 28 | 8.6138 | 0 | 241.1864
30307 | CORTE ACO CA-25 DIAM. ENTRE 6,3MM A 8MM | KG | 56 | 3.8964 | 0 | 218.1984
30353 | EMBOCO ARG. CIM. E AREIA TRACO 1:4 | M2 | 1.21 | 29.0456 | 0 | 35.1452
30984 | BARRA ACO CA-25 REDONDA SEM SALIENCIA OUMOSSA, DIAMETRO DE 6 | KG | 28 | 11.0202 | 0 | 308.5656
,3MM A 8,0MM (1/4 A 5/16)
06.012.0017-0 | POCO DE VISITA DE CONCRETO ARMADO DE 1,20X1,20X1,40M,PARA CO | UN |  | 3396.74
LETOR DE AGUAS PLUVIAIS DE 0,70M DE DIAMETRO COM PAREDES DE
0,15M DE ESPESSURA E BASE EM CONCRETO DOSADO PARA FCK=10MPA
E REVESTIDA COM ARGAMASSA DE CIMENTO E AREIA,TRACO 1:4 EM VO
LUME,DEGRAUS DE FERRO FUNDIDO,INCLUSIVE FORNECIMENTO DE TODO
S OS MATERIAIS
00235 | DEGRAU DE FERRO FUNDIDO, FORMATO U, PARA CHAMINE DE POCO DE | UN | 2 | 62 | 0 | 124
VISITA
01633 | CONCRETO FCK 10MPA | M3 | 1.8 | 348.9699 | 0 | 628.1458
01641 | FORMAS MADEIRA PARAM. PLANOS; 1,4 VEZES | M2 | 15 | 92.8525 | 0 | 1392.7875
01643 | BARRA ACO CA-25 REDONDA SEM SALIENCIA OUMOSSA, DIAMETRO DE 6 | KG | 32 | 11.0202 | 0 | 352.6464
,3MM A 8,0MM (1/4 A 5/16)
01644 | BARRA ACO CA-25 DIAM. MAIOR/IGUAL 10MM | KG | 32 | 8.6138 | 0 | 275.6416
01645 | CORTE ACO CA-25 DIAM. ENTRE 6,3MM A 8MM | KG | 64 | 4.4959 | 0 | 287.7376
01968 | MAO-DE-OBRA DE PEDREIRO, INCLUSIVE ENCARGOS SOCIAIS | H | 5.5 | 25.34 | 3 | 143.5511
01999 | MAO-DE-OBRA DE SERVENTE DA CONSTRUCAO CIVIL, INCLUSIVE ENCAR | H | 7.8 | 18.31 | 3 | 147.1025
GOS SOCIAIS
03087 | EMBOCO ARG. CIM. E AREIA TRACO 1:4 | M2 | 1.4 | 32.2377 | 0 | 45.1328
06.012.0017-A | POCO DE VISITA DE CONCRETO ARMADO DE 1,20X1,20X1,40M,PARA CO | UN |  | 3215.08
LETOR DE AGUAS PLUVIAIS DE 0,70M DE DIAMETRO COM PAREDES DE
0,15M DE ESPESSURA E BASE EM CONCRETO DOSADO PARA FCK=10MPA
E REVESTIDA COM ARGAMASSA DE CIMENTO E AREIA,TRACO 1:4 EM VO
LUME,DEGRAUS DE FERRO FUNDIDO,INCLUSIVE FORNECIMENTO DE TODO
S OS MATERIAIS
00235 | DEGRAU DE FERRO FUNDIDO, FORMATO U, PARA CHAMINE DE POCO DE | UN | 2 | 62 | 0 | 124
VISITA
20115 | MAO-DE-OBRA DE PEDREIRO, INCLUSIVE ENCARGOS SOCIAIS DESONERA | H | 5.5 | 21.96 | 3 | 124.4034
DOS
20132 | MAO-DE-OBRA DE SERVENTE DA CONSTRUCAO CIVIL, INCLUSIVE ENCAR | H | 7.8 | 15.87 | 3 | 127.4996
GOS SOCIAIS DESONERADOS
30245 | CONCRETO FCK 10MPA | M3 | 1.8 | 348.9699 | 0 | 628.1458
30283 | FORMAS MADEIRA PARAM. PLANOS; 1,4 VEZES | M2 | 15 | 86.1813 | 0 | 1292.7195
30301 | BARRA ACO CA-25 DIAM. MAIOR/IGUAL 10MM | KG | 32 | 8.6138 | 0 | 275.6416
30307 | CORTE ACO CA-25 DIAM. ENTRE 6,3MM A 8MM | KG | 64 | 3.8964 | 0 | 249.3696
30353 | EMBOCO ARG. CIM. E AREIA TRACO 1:4 | M2 | 1.4 | 29.0456 | 0 | 40.6638
30984 | BARRA ACO CA-25 REDONDA SEM SALIENCIA OUMOSSA, DIAMETRO DE 6 | KG | 32 | 11.0202 | 0 | 352.6464
,3MM A 8,0MM (1/4 A 5/16)
06.012.0018-0 | POCO DE VISITA DE CONCRETO ARMADO DE 1,30X1,30X1,40M,PARA CO | UN |  | 3828.76
LETOR DE AGUAS PLUVIAIS DE 0,80M DE DIAMETRO COM PAREDES DE
0,15M DE ESPESSURA E BASE EM CONCRETO DOSADO PARA FCK=10MPA
E REVESTIDA COM ARGAMASSA DE CIMENTO E AREIA,TRACO 1:4 EM VO
LUME,DEGRAUS DE FERRO FUNDIDO,INCLUSIVE FORNECIMENTO DE TODO
S OS MATERIAIS
00235 | DEGRAU DE FERRO FUNDIDO, FORMATO U, PARA CHAMINE DE POCO DE | UN | 2 | 62 | 0 | 124
VISITA
01633 | CONCRETO FCK 10MPA | M3 | 1.9 | 348.9699 | 0 | 663.0428
01641 | FORMAS MADEIRA PARAM. PLANOS; 1,4 VEZES | M2 | 18 | 92.8525 | 0 | 1671.345
01643 | BARRA ACO CA-25 REDONDA SEM SALIENCIA OUMOSSA, DIAMETRO DE 6 | KG | 35.5 | 11.0202 | 0 | 391.2171
,3MM A 8,0MM (1/4 A 5/16)
01644 | BARRA ACO CA-25 DIAM. MAIOR/IGUAL 10MM | KG | 35.5 | 8.6138 | 0 | 305.7899
01645 | CORTE ACO CA-25 DIAM. ENTRE 6,3MM A 8MM | KG | 71 | 4.4959 | 0 | 319.2089
01968 | MAO-DE-OBRA DE PEDREIRO, INCLUSIVE ENCARGOS SOCIAIS | H | 5.4 | 25.34 | 3 | 140.9411
01999 | MAO-DE-OBRA DE SERVENTE DA CONSTRUCAO CIVIL, INCLUSIVE ENCAR | H | 8.4 | 18.31 | 3 | 158.4181
GOS SOCIAIS
03087 | EMBOCO ARG. CIM. E AREIA TRACO 1:4 | M2 | 1.7 | 32.2377 | 0 | 54.8041
06.012.0018-A | POCO DE VISITA DE CONCRETO ARMADO DE 1,30X1,30X1,40M,PARA CO | UN |  | 3620.78
LETOR DE AGUAS PLUVIAIS DE 0,80M DE DIAMETRO COM PAREDES DE
0,15M DE ESPESSURA E BASE EM CONCRETO DOSADO PARA FCK=10MPA
E REVESTIDA COM ARGAMASSA DE CIMENTO E AREIA,TRACO 1:4 EM VO
LUME,DEGRAUS DE FERRO FUNDIDO,INCLUSIVE FORNECIMENTO DE TODO
S OS MATERIAIS
00235 | DEGRAU DE FERRO FUNDIDO, FORMATO U, PARA CHAMINE DE POCO DE | UN | 2 | 62 | 0 | 124
VISITA
20115 | MAO-DE-OBRA DE PEDREIRO, INCLUSIVE ENCARGOS SOCIAIS DESONERA | H | 5.4 | 21.96 | 3 | 122.1415
DOS
20132 | MAO-DE-OBRA DE SERVENTE DA CONSTRUCAO CIVIL, INCLUSIVE ENCAR | H | 8.4 | 15.87 | 3 | 137.3072
GOS SOCIAIS DESONERADOS
30245 | CONCRETO FCK 10MPA | M3 | 1.9 | 348.9699 | 0 | 663.0428
30283 | FORMAS MADEIRA PARAM. PLANOS; 1,4 VEZES | M2 | 18 | 86.1813 | 0 | 1551.2634
30301 | BARRA ACO CA-25 DIAM. MAIOR/IGUAL 10MM | KG | 35.5 | 8.6138 | 0 | 305.7899
30307 | CORTE ACO CA-25 DIAM. ENTRE 6,3MM A 8MM | KG | 71 | 3.8964 | 0 | 276.6444
30353 | EMBOCO ARG. CIM. E AREIA TRACO 1:4 | M2 | 1.7 | 29.0456 | 0 | 49.3775
30984 | BARRA ACO CA-25 REDONDA SEM SALIENCIA OUMOSSA, DIAMETRO DE 6 | KG | 35.5 | 11.0202 | 0 | 391.2171
,3MM A 8,0MM (1/4 A 5/16)
06.012.0019-0 | POCO DE VISITA DE CONCRETO ARMADO DE 1,40X1,40X1,50M,PARA CO | UN |  | 4481.46
LETOR DE AGUAS PLUVIAIS DE 0,90M DE DIAMETRO COM PAREDES DE
0,15M DE ESPESSURA E BASE EM CONCRETO DOSADO PARA FCK=10MPA
E REVESTIDA COM ARGAMASSA DE CIMENTO E AREIA,TRACO 1:4 EM VO
LUME,DEGRAUS DE FERRO FUNDIDO,INCLUSIVE FORNECIMENTO DE TODO
S OS MATERIAIS
00235 | DEGRAU DE FERRO FUNDIDO, FORMATO U, PARA CHAMINE DE POCO DE | UN | 3 | 62 | 0 | 186
VISITA
01633 | CONCRETO FCK 10MPA | M3 | 2.2 | 348.9699 | 0 | 767.7338
01641 | FORMAS MADEIRA PARAM. PLANOS; 1,4 VEZES | M2 | 21 | 92.8525 | 0 | 1949.9025
01643 | BARRA ACO CA-25 REDONDA SEM SALIENCIA OUMOSSA, DIAMETRO DE 6 | KG | 41 | 11.0202 | 0 | 451.8282
,3MM A 8,0MM (1/4 A 5/16)
01644 | BARRA ACO CA-25 DIAM. MAIOR/IGUAL 10MM | KG | 41 | 8.6138 | 0 | 353.1658
01645 | CORTE ACO CA-25 DIAM. ENTRE 6,3MM A 8MM | KG | 82 | 4.4959 | 0 | 368.6638
01968 | MAO-DE-OBRA DE PEDREIRO, INCLUSIVE ENCARGOS SOCIAIS | H | 6.2 | 25.34 | 3 | 161.8212
01999 | MAO-DE-OBRA DE SERVENTE DA CONSTRUCAO CIVIL, INCLUSIVE ENCAR | H | 9.5 | 18.31 | 3 | 179.1634
GOS SOCIAIS
03087 | EMBOCO ARG. CIM. E AREIA TRACO 1:4 | M2 | 1.96 | 32.2377 | 0 | 63.1859
06.012.0019-A | POCO DE VISITA DE CONCRETO ARMADO DE 1,40X1,40X1,50M,PARA CO | UN |  | 4240.49
LETOR DE AGUAS PLUVIAIS DE 0,90M DE DIAMETRO COM PAREDES DE
0,15M DE ESPESSURA E BASE EM CONCRETO DOSADO PARA FCK=10MPA
E REVESTIDA COM ARGAMASSA DE CIMENTO E AREIA,TRACO 1:4 EM VO
LUME,DEGRAUS DE FERRO FUNDIDO,INCLUSIVE FORNECIMENTO DE TODO
S OS MATERIAIS
00235 | DEGRAU DE FERRO FUNDIDO, FORMATO U, PARA CHAMINE DE POCO DE | UN | 3 | 62 | 0 | 186
VISITA
20115 | MAO-DE-OBRA DE PEDREIRO, INCLUSIVE ENCARGOS SOCIAIS DESONERA | H | 6.2 | 21.96 | 3 | 140.2366
DOS
20132 | MAO-DE-OBRA DE SERVENTE DA CONSTRUCAO CIVIL, INCLUSIVE ENCAR | H | 9.5 | 15.87 | 3 | 155.288
GOS SOCIAIS DESONERADOS
30245 | CONCRETO FCK 10MPA | M3 | 2.2 | 348.9699 | 0 | 767.7338
30283 | FORMAS MADEIRA PARAM. PLANOS; 1,4 VEZES | M2 | 21 | 86.1813 | 0 | 1809.8073
30301 | BARRA ACO CA-25 DIAM. MAIOR/IGUAL 10MM | KG | 41 | 8.6138 | 0 | 353.1658
30307 | CORTE ACO CA-25 DIAM. ENTRE 6,3MM A 8MM | KG | 82 | 3.8964 | 0 | 319.5048
30353 | EMBOCO ARG. CIM. E AREIA TRACO 1:4 | M2 | 1.96 | 29.0456 | 0 | 56.9294
30984 | BARRA ACO CA-25 REDONDA SEM SALIENCIA OUMOSSA, DIAMETRO DE 6 | KG | 41 | 11.0202 | 0 | 451.8282
,3MM A 8,0MM (1/4 A 5/16)
06.012.0020-0 | POCO DE VISITA DE CONCRETO ARMADO DE 1,50X1,50X1,60M,PARA CO | UN |  | 4944.72
LETOR DE AGUAS PLUVIAIS DE 1,00M DE DIAMETRO COM PAREDES DE
0,15M DE ESPESSURA E BASE EM CONCRETO DOSADO PARA FCK=10MPA
E REVESTIDA COM ARGAMASSA DE CIMENTO E AREIA,TRACO 1:4 EM VO
LUME,DEGRAUS DE FERRO FUNDIDO,INCLUSIVE FORNECIMENTO DE TODO
S OS MATERIAIS
00235 | DEGRAU DE FERRO FUNDIDO, FORMATO U, PARA CHAMINE DE POCO DE | UN | 3 | 62 | 0 | 186
VISITA
01633 | CONCRETO FCK 10MPA | M3 | 2.35 | 348.9699 | 0 | 820.0793
01641 | FORMAS MADEIRA PARAM. PLANOS; 1,4 VEZES | M2 | 24 | 92.8525 | 0 | 2228.46
01643 | BARRA ACO CA-25 REDONDA SEM SALIENCIA OUMOSSA, DIAMETRO DE 6 | KG | 44 | 11.0202 | 0 | 484.8888
,3MM A 8,0MM (1/4 A 5/16)
01644 | BARRA ACO CA-25 DIAM. MAIOR/IGUAL 10MM | KG | 44 | 8.6138 | 0 | 379.0072
01645 | CORTE ACO CA-25 DIAM. ENTRE 6,3MM A 8MM | KG | 88 | 4.4959 | 0 | 395.6392
01968 | MAO-DE-OBRA DE PEDREIRO, INCLUSIVE ENCARGOS SOCIAIS | H | 6.9 | 25.34 | 3 | 180.0914
01999 | MAO-DE-OBRA DE SERVENTE DA CONSTRUCAO CIVIL, INCLUSIVE ENCAR | H | 10.5 | 18.31 | 3 | 198.0227
GOS SOCIAIS
03087 | EMBOCO ARG. CIM. E AREIA TRACO 1:4 | M2 | 2.25 | 32.2377 | 0 | 72.5348
06.012.0020-A | POCO DE VISITA DE CONCRETO ARMADO DE 1,50X1,50X1,60M,PARA CO | UN |  | 4674.26
LETOR DE AGUAS PLUVIAIS DE 1,00M DE DIAMETRO COM PAREDES DE
0,15M DE ESPESSURA E BASE EM CONCRETO DOSADO PARA FCK=10MPA
E REVESTIDA COM ARGAMASSA DE CIMENTO E AREIA,TRACO 1:4 EM VO
LUME,DEGRAUS DE FERRO FUNDIDO,INCLUSIVE FORNECIMENTO DE TODO
S OS MATERIAIS
00235 | DEGRAU DE FERRO FUNDIDO, FORMATO U, PARA CHAMINE DE POCO DE | UN | 3 | 62 | 0 | 186
VISITA
20115 | MAO-DE-OBRA DE PEDREIRO, INCLUSIVE ENCARGOS SOCIAIS DESONERA | H | 6.9 | 21.96 | 3 | 156.0697
DOS
20132 | MAO-DE-OBRA DE SERVENTE DA CONSTRUCAO CIVIL, INCLUSIVE ENCAR | H | 10.5 | 15.87 | 3 | 171.6341
GOS SOCIAIS DESONERADOS
30245 | CONCRETO FCK 10MPA | M3 | 2.35 | 348.9699 | 0 | 820.0793
30283 | FORMAS MADEIRA PARAM. PLANOS; 1,4 VEZES | M2 | 24 | 86.1813 | 0 | 2068.3512
30301 | BARRA ACO CA-25 DIAM. MAIOR/IGUAL 10MM | KG | 44 | 8.6138 | 0 | 379.0072
30307 | CORTE ACO CA-25 DIAM. ENTRE 6,3MM A 8MM | KG | 88 | 3.8964 | 0 | 342.8832
30353 | EMBOCO ARG. CIM. E AREIA TRACO 1:4 | M2 | 2.25 | 29.0456 | 0 | 65.3526
30984 | BARRA ACO CA-25 REDONDA SEM SALIENCIA OUMOSSA, DIAMETRO DE 6 | KG | 44 | 11.0202 | 0 | 484.8888
,3MM A 8,0MM (1/4 A 5/16)
06.012.0021-0 | POCO DE VISITA DE CONCRETO ARMADO DE 1,60X1,60X1,70M,PARA CO | UN |  | 5361.73
LETOR DE AGUAS PLUVIAIS DE 1,10M DE DIAMETRO COM PAREDES DE
0,15M DE ESPESSURA E BASE EM CONCRETO DOSADO PARA FCK=10MPA
E REVESTIDA COM ARGAMASSA DE CIMENTO E AREIA,TRACO 1:4 EM VO
LUME,DEGRAUS DE FERRO FUNDIDO,INCLUSIVE FORNECIMENTO DE TODO
S OS MATERIAIS
00235 | DEGRAU DE FERRO FUNDIDO, FORMATO U, PARA CHAMINE DE POCO DE | UN | 3 | 62 | 0 | 186
VISITA
01633 | CONCRETO FCK 10MPA | M3 | 2.65 | 348.9699 | 0 | 924.7702
01641 | FORMAS MADEIRA PARAM. PLANOS; 1,4 VEZES | M2 | 26 | 92.8525 | 0 | 2414.165
01643 | BARRA ACO CA-25 REDONDA SEM SALIENCIA OUMOSSA, DIAMETRO DE 6 | KG | 47 | 11.0202 | 0 | 517.9494
,3MM A 8,0MM (1/4 A 5/16)
01644 | BARRA ACO CA-25 DIAM. MAIOR/IGUAL 10MM | KG | 47 | 8.6138 | 0 | 404.8486
01645 | CORTE ACO CA-25 DIAM. ENTRE 6,3MM A 8MM | KG | 94 | 4.4959 | 0 | 422.6146
01968 | MAO-DE-OBRA DE PEDREIRO, INCLUSIVE ENCARGOS SOCIAIS | H | 7.5 | 25.34 | 3 | 195.7515
01999 | MAO-DE-OBRA DE SERVENTE DA CONSTRUCAO CIVIL, INCLUSIVE ENCAR | H | 11.3 | 18.31 | 3 | 213.1101
GOS SOCIAIS
03087 | EMBOCO ARG. CIM. E AREIA TRACO 1:4 | M2 | 2.56 | 32.2377 | 0 | 82.5285
06.012.0021-A | POCO DE VISITA DE CONCRETO ARMADO DE 1,60X1,60X1,70M,PARA CO | UN |  | 5069.25
LETOR DE AGUAS PLUVIAIS DE 1,10M DE DIAMETRO COM PAREDES DE
0,15M DE ESPESSURA E BASE EM CONCRETO DOSADO PARA FCK=10MPA
E REVESTIDA COM ARGAMASSA DE CIMENTO E AREIA,TRACO 1:4 EM VO
LUME,DEGRAUS DE FERRO FUNDIDO,INCLUSIVE FORNECIMENTO DE TODO
S OS MATERIAIS
00235 | DEGRAU DE FERRO FUNDIDO, FORMATO U, PARA CHAMINE DE POCO DE | UN | 3 | 62 | 0 | 186
VISITA
20115 | MAO-DE-OBRA DE PEDREIRO, INCLUSIVE ENCARGOS SOCIAIS DESONERA | H | 7.5 | 21.96 | 3 | 169.641
DOS
20132 | MAO-DE-OBRA DE SERVENTE DA CONSTRUCAO CIVIL, INCLUSIVE ENCAR | H | 11.3 | 15.87 | 3 | 184.7109
GOS SOCIAIS DESONERADOS
30245 | CONCRETO FCK 10MPA | M3 | 2.65 | 348.9699 | 0 | 924.7702
30283 | FORMAS MADEIRA PARAM. PLANOS; 1,4 VEZES | M2 | 26 | 86.1813 | 0 | 2240.7138
30301 | BARRA ACO CA-25 DIAM. MAIOR/IGUAL 10MM | KG | 47 | 8.6138 | 0 | 404.8486
30307 | CORTE ACO CA-25 DIAM. ENTRE 6,3MM A 8MM | KG | 94 | 3.8964 | 0 | 366.2616
30353 | EMBOCO ARG. CIM. E AREIA TRACO 1:4 | M2 | 2.56 | 29.0456 | 0 | 74.3567
30984 | BARRA ACO CA-25 REDONDA SEM SALIENCIA OUMOSSA, DIAMETRO DE 6 | KG | 47 | 11.0202 | 0 | 517.9494
,3MM A 8,0MM (1/4 A 5/16)
06.012.0022-0 | POCO DE VISITA DE CONCRETO ARMADO DE 1,70X1,70X1,80M,PARA CO | UN |  | 5784.55
LETOR DE AGUAS PLUVIAIS DE 1,20M DE DIAMETRO COM PAREDES DE
0,15M DE ESPESSURA E BASE EM CONCRETO DOSADO PARA FCK=10MPA
E REVESTIDA COM ARGAMASSA DE CIMENTO E AREIA,TRACO 1:4 EM VO
LUME,DEGRAUS DE FERRO FUNDIDO,INCLUSIVE FORNECIMENTO DE TODO
S OS MATERIAIS
00235 | DEGRAU DE FERRO FUNDIDO, FORMATO U, PARA CHAMINE DE POCO DE | UN | 4 | 62 | 0 | 248
VISITA
01633 | CONCRETO FCK 10MPA | M3 | 2.8 | 348.9699 | 0 | 977.1157
01641 | FORMAS MADEIRA PARAM. PLANOS; 1,4 VEZES | M2 | 28 | 92.8525 | 0 | 2599.87
01643 | BARRA ACO CA-25 REDONDA SEM SALIENCIA OUMOSSA, DIAMETRO DE 6 | KG | 50 | 11.0202 | 0 | 551.01
,3MM A 8,0MM (1/4 A 5/16)
01644 | BARRA ACO CA-25 DIAM. MAIOR/IGUAL 10MM | KG | 50 | 8.6138 | 0 | 430.69
01645 | CORTE ACO CA-25 DIAM. ENTRE 6,3MM A 8MM | KG | 100 | 4.4959 | 0 | 449.59
01968 | MAO-DE-OBRA DE PEDREIRO, INCLUSIVE ENCARGOS SOCIAIS | H | 8 | 25.34 | 3 | 208.8016
01999 | MAO-DE-OBRA DE SERVENTE DA CONSTRUCAO CIVIL, INCLUSIVE ENCAR | H | 12 | 18.31 | 3 | 226.3116
GOS SOCIAIS
03087 | EMBOCO ARG. CIM. E AREIA TRACO 1:4 | M2 | 2.89 | 32.2377 | 0 | 93.167
06.012.0022-A | POCO DE VISITA DE CONCRETO ARMADO DE 1,70X1,70X1,80M,PARA CO | UN |  | 5470.57
LETOR DE AGUAS PLUVIAIS DE 1,20M DE DIAMETRO COM PAREDES DE
0,15M DE ESPESSURA E BASE EM CONCRETO DOSADO PARA FCK=10MPA
E REVESTIDA COM ARGAMASSA DE CIMENTO E AREIA,TRACO 1:4 EM VO
LUME,DEGRAUS DE FERRO FUNDIDO,INCLUSIVE FORNECIMENTO DE TODO
S OS MATERIAIS
00235 | DEGRAU DE FERRO FUNDIDO, FORMATO U, PARA CHAMINE DE POCO DE | UN | 4 | 62 | 0 | 248
VISITA
20115 | MAO-DE-OBRA DE PEDREIRO, INCLUSIVE ENCARGOS SOCIAIS DESONERA | H | 8 | 21.96 | 3 | 180.9504
DOS
20132 | MAO-DE-OBRA DE SERVENTE DA CONSTRUCAO CIVIL, INCLUSIVE ENCAR | H | 12 | 15.87 | 3 | 196.1532
GOS SOCIAIS DESONERADOS
30245 | CONCRETO FCK 10MPA | M3 | 2.8 | 348.9699 | 0 | 977.1157
30283 | FORMAS MADEIRA PARAM. PLANOS; 1,4 VEZES | M2 | 28 | 86.1813 | 0 | 2413.0764
30301 | BARRA ACO CA-25 DIAM. MAIOR/IGUAL 10MM | KG | 50 | 8.6138 | 0 | 430.69
30307 | CORTE ACO CA-25 DIAM. ENTRE 6,3MM A 8MM | KG | 100 | 3.8964 | 0 | 389.64
30353 | EMBOCO ARG. CIM. E AREIA TRACO 1:4 | M2 | 2.89 | 29.0456 | 0 | 83.9418
30984 | BARRA ACO CA-25 REDONDA SEM SALIENCIA OUMOSSA, DIAMETRO DE 6 | KG | 50 | 11.0202 | 0 | 551.01
,3MM A 8,0MM (1/4 A 5/16)
06.012.0039-0 | CAIXA PARA REGISTRO,DE CONCRETO ARMADO DE 1,00X1,30X2,00M,PA | UN |  | 2579.31
RA TUBULACAO DE FºFº COM 0,60M DE DIAMETRO,SENDO AS PAREDES
DE 0,15M DE ESPESSURA E O CONCRETO DOSADO PARA FCK=10MPA,EXC
LUSIVE TAMPAS DE FERRO FUNDIDO
01633 | CONCRETO FCK 10MPA | M3 | 1.348 | 348.9699 | 0 | 470.4114
01641 | FORMAS MADEIRA PARAM. PLANOS; 1,4 VEZES | M2 | 14 | 92.8525 | 0 | 1299.935
01643 | BARRA ACO CA-25 REDONDA SEM SALIENCIA OUMOSSA, DIAMETRO DE 6 | KG | 18 | 11.0202 | 0 | 198.3636
,3MM A 8,0MM (1/4 A 5/16)
01644 | BARRA ACO CA-25 DIAM. MAIOR/IGUAL 10MM | KG | 18 | 8.6138 | 0 | 155.0484
01645 | CORTE ACO CA-25 DIAM. ENTRE 6,3MM A 8MM | KG | 36 | 4.4959 | 0 | 161.8524
01968 | MAO-DE-OBRA DE PEDREIRO, INCLUSIVE ENCARGOS SOCIAIS | H | 5.4 | 25.34 | 3 | 140.9411
01999 | MAO-DE-OBRA DE SERVENTE DA CONSTRUCAO CIVIL, INCLUSIVE ENCAR | H | 8.1 | 18.31 | 3 | 152.7603
GOS SOCIAIS
06.012.0039-A | CAIXA PARA REGISTRO,DE CONCRETO ARMADO DE 1,00X1,30X2,00M,PA | UN |  | 2425.17
RA TUBULACAO DE FºFº COM 0,60M DE DIAMETRO,SENDO AS PAREDES
DE 0,15M DE ESPESSURA E O CONCRETO DOSADO PARA FCK=10MPA,EXC
LUSIVE TAMPAS DE FERRO FUNDIDO
20115 | MAO-DE-OBRA DE PEDREIRO, INCLUSIVE ENCARGOS SOCIAIS DESONERA | H | 5.4 | 21.96 | 3 | 122.1415
DOS
20132 | MAO-DE-OBRA DE SERVENTE DA CONSTRUCAO CIVIL, INCLUSIVE ENCAR | H | 8.1 | 15.87 | 3 | 132.4034
GOS SOCIAIS DESONERADOS
30245 | CONCRETO FCK 10MPA | M3 | 1.348 | 348.9699 | 0 | 470.4114
30283 | FORMAS MADEIRA PARAM. PLANOS; 1,4 VEZES | M2 | 14 | 86.1813 | 0 | 1206.5382
30301 | BARRA ACO CA-25 DIAM. MAIOR/IGUAL 10MM | KG | 18 | 8.6138 | 0 | 155.0484
30307 | CORTE ACO CA-25 DIAM. ENTRE 6,3MM A 8MM | KG | 36 | 3.8964 | 0 | 140.2704
30984 | BARRA ACO CA-25 REDONDA SEM SALIENCIA OUMOSSA, DIAMETRO DE 6 | KG | 18 | 11.0202 | 0 | 198.3636
,3MM A 8,0MM (1/4 A 5/16)
06.012.0040-0 | CAIXA PARA REGISTRO,DE CONCRETO ARMADO DE 1,00X1,25X1,85M,PA | UN |  | 2360.07
RA TUBULACAO DE FºFº COM 0,55M DE DIAMETRO,SENDO AS PAREDES
DE 0,15M DE ESPESSURA E O CONCRETO DOSADO PARA FCK=10MPA,EXC
LUSIVE TAMPAS DE FERRO FUNDIDO
01633 | CONCRETO FCK 10MPA | M3 | 1.26 | 348.9699 | 0 | 439.7021
01641 | FORMAS MADEIRA PARAM. PLANOS; 1,4 VEZES | M2 | 12.5 | 92.8525 | 0 | 1160.6563
01643 | BARRA ACO CA-25 REDONDA SEM SALIENCIA OUMOSSA, DIAMETRO DE 6 | KG | 17 | 11.0202 | 0 | 187.3434
,3MM A 8,0MM (1/4 A 5/16)
01644 | BARRA ACO CA-25 DIAM. MAIOR/IGUAL 10MM | KG | 17 | 8.6138 | 0 | 146.4346
01645 | CORTE ACO CA-25 DIAM. ENTRE 6,3MM A 8MM | KG | 34 | 4.4959 | 0 | 152.8606
01968 | MAO-DE-OBRA DE PEDREIRO, INCLUSIVE ENCARGOS SOCIAIS | H | 5 | 25.34 | 3 | 130.501
01999 | MAO-DE-OBRA DE SERVENTE DA CONSTRUCAO CIVIL, INCLUSIVE ENCAR | H | 7.56 | 18.31 | 3 | 142.5763
GOS SOCIAIS
06.012.0040-A | CAIXA PARA REGISTRO,DE CONCRETO ARMADO DE 1,00X1,25X1,85M,PA | UN |  | 2219.89
RA TUBULACAO DE FºFº COM 0,55M DE DIAMETRO,SENDO AS PAREDES
DE 0,15M DE ESPESSURA E O CONCRETO DOSADO PARA FCK=10MPA,EXC
LUSIVE TAMPAS DE FERRO FUNDIDO
20115 | MAO-DE-OBRA DE PEDREIRO, INCLUSIVE ENCARGOS SOCIAIS DESONERA | H | 5 | 21.96 | 3 | 113.094
DOS
20132 | MAO-DE-OBRA DE SERVENTE DA CONSTRUCAO CIVIL, INCLUSIVE ENCAR | H | 7.56 | 15.87 | 3 | 123.5765
GOS SOCIAIS DESONERADOS
30245 | CONCRETO FCK 10MPA | M3 | 1.26 | 348.9699 | 0 | 439.7021
30283 | FORMAS MADEIRA PARAM. PLANOS; 1,4 VEZES | M2 | 12.5 | 86.1813 | 0 | 1077.2663
30301 | BARRA ACO CA-25 DIAM. MAIOR/IGUAL 10MM | KG | 17 | 8.6138 | 0 | 146.4346
30307 | CORTE ACO CA-25 DIAM. ENTRE 6,3MM A 8MM | KG | 34 | 3.8964 | 0 | 132.4776
30984 | BARRA ACO CA-25 REDONDA SEM SALIENCIA OUMOSSA, DIAMETRO DE 6 | KG | 17 | 11.0202 | 0 | 187.3434
,3MM A 8,0MM (1/4 A 5/16)
06.012.0041-0 | CAIXA PARA REGISTRO,DE CONCRETO ARMADO DE 1,00X1,20X1,70M,PA | UN |  | 2237.12
RA TUBULALAO DE FºFº COM 0,50M DE DIAMETRO,SENDO AS PAREDES
DE 0,15M DE ESPESSURA E O CONCRETO DOSADO PARA FCK=10MPA,EXC
LUSIVE TAMPAS DE FERRO FUNDIDO
01633 | CONCRETO FCK 10MPA | M3 | 1.153 | 348.9699 | 0 | 402.3623
01641 | FORMAS MADEIRA PARAM. PLANOS; 1,4 VEZES | M2 | 12 | 92.8525 | 0 | 1114.23
01643 | BARRA ACO CA-25 REDONDA SEM SALIENCIA OUMOSSA, DIAMETRO DE 6 | KG | 16 | 11.0202 | 0 | 176.3232
,3MM A 8,0MM (1/4 A 5/16)
01644 | BARRA ACO CA-25 DIAM. MAIOR/IGUAL 10MM | KG | 16 | 8.6138 | 0 | 137.8208
01645 | CORTE ACO CA-25 DIAM. ENTRE 6,3MM A 8MM | KG | 32 | 4.4959 | 0 | 143.8688
01968 | MAO-DE-OBRA DE PEDREIRO, INCLUSIVE ENCARGOS SOCIAIS | H | 5 | 25.34 | 3 | 130.501
01999 | MAO-DE-OBRA DE SERVENTE DA CONSTRUCAO CIVIL, INCLUSIVE ENCAR | H | 7 | 18.31 | 3 | 132.0151
GOS SOCIAIS
06.012.0041-A | CAIXA PARA REGISTRO,DE CONCRETO ARMADO DE 1,00X1,20X1,70M,PA | UN |  | 2102.88
RA TUBULALAO DE FºFº COM 0,50M DE DIAMETRO,SENDO AS PAREDES
DE 0,15M DE ESPESSURA E O CONCRETO DOSADO PARA FCK=10MPA,EXC
LUSIVE TAMPAS DE FERRO FUNDIDO
20115 | MAO-DE-OBRA DE PEDREIRO, INCLUSIVE ENCARGOS SOCIAIS DESONERA | H | 5 | 21.96 | 3 | 113.094
DOS
20132 | MAO-DE-OBRA DE SERVENTE DA CONSTRUCAO CIVIL, INCLUSIVE ENCAR | H | 7 | 15.87 | 3 | 114.4227
GOS SOCIAIS DESONERADOS
30245 | CONCRETO FCK 10MPA | M3 | 1.153 | 348.9699 | 0 | 402.3623
30283 | FORMAS MADEIRA PARAM. PLANOS; 1,4 VEZES | M2 | 12 | 86.1813 | 0 | 1034.1756
30301 | BARRA ACO CA-25 DIAM. MAIOR/IGUAL 10MM | KG | 16 | 8.6138 | 0 | 137.8208
30307 | CORTE ACO CA-25 DIAM. ENTRE 6,3MM A 8MM | KG | 32 | 3.8964 | 0 | 124.6848
30984 | BARRA ACO CA-25 REDONDA SEM SALIENCIA OUMOSSA, DIAMETRO DE 6 | KG | 16 | 11.0202 | 0 | 176.3232
,3MM A 8,0MM (1/4 A 5/16)
06.012.0042-0 | CAIXA PARA REGISTRO,DE CONCRETO ARMADO DE 1,00X1,15X1,40M,PA | UN |  | 1967.01
RA TUBULACAO DE FºFº COM 0,45M DE DIAMETRO,SENDO AS PAREDES
DE 0,15M DE ESPESSURA E O CONCRETO DOSADO PARA FCK=10MPA,EXC
LUSIVE TAMPAS DE FERRO FUNDIDO
01633 | CONCRETO FCK 10MPA | M3 | 1.071 | 348.9699 | 0 | 373.7468
01641 | FORMAS MADEIRA PARAM. PLANOS; 1,4 VEZES | M2 | 10.5 | 92.8525 | 0 | 974.9513
01643 | BARRA ACO CA-25 REDONDA SEM SALIENCIA OUMOSSA, DIAMETRO DE 6 | KG | 14 | 11.0202 | 0 | 154.2828
,3MM A 8,0MM (1/4 A 5/16)
01644 | BARRA ACO CA-25 DIAM. MAIOR/IGUAL 10MM | KG | 14 | 8.6138 | 0 | 120.5932
01645 | CORTE ACO CA-25 DIAM. ENTRE 6,3MM A 8MM | KG | 28 | 4.4959 | 0 | 125.8852
01968 | MAO-DE-OBRA DE PEDREIRO, INCLUSIVE ENCARGOS SOCIAIS | H | 4 | 25.34 | 3 | 104.4008
01999 | MAO-DE-OBRA DE SERVENTE DA CONSTRUCAO CIVIL, INCLUSIVE ENCAR | H | 6 | 18.31 | 3 | 113.1558
GOS SOCIAIS
06.012.0042-A | CAIXA PARA REGISTRO,DE CONCRETO ARMADO DE 1,00X1,15X1,40M,PA | UN |  | 1851.17
RA TUBULACAO DE FºFº COM 0,45M DE DIAMETRO,SENDO AS PAREDES
DE 0,15M DE ESPESSURA E O CONCRETO DOSADO PARA FCK=10MPA,EXC
LUSIVE TAMPAS DE FERRO FUNDIDO
20115 | MAO-DE-OBRA DE PEDREIRO, INCLUSIVE ENCARGOS SOCIAIS DESONERA | H | 4 | 21.96 | 3 | 90.4752
DOS
20132 | MAO-DE-OBRA DE SERVENTE DA CONSTRUCAO CIVIL, INCLUSIVE ENCAR | H | 6 | 15.87 | 3 | 98.0766
GOS SOCIAIS DESONERADOS
30245 | CONCRETO FCK 10MPA | M3 | 1.071 | 348.9699 | 0 | 373.7468
30283 | FORMAS MADEIRA PARAM. PLANOS; 1,4 VEZES | M2 | 10.5 | 86.1813 | 0 | 904.9037
30301 | BARRA ACO CA-25 DIAM. MAIOR/IGUAL 10MM | KG | 14 | 8.6138 | 0 | 120.5932
30307 | CORTE ACO CA-25 DIAM. ENTRE 6,3MM A 8MM | KG | 28 | 3.8964 | 0 | 109.0992
30984 | BARRA ACO CA-25 REDONDA SEM SALIENCIA OUMOSSA, DIAMETRO DE 6 | KG | 14 | 11.0202 | 0 | 154.2828
,3MM A 8,0MM (1/4 A 5/16)
06.012.0043-0 | CAIXA PARA REGISTRO,DE CONCRETO ARMADO DE 1,00X1,10X1,40M,PA | UN |  | 1886.04
RA TUBULACAO DE FºFº COM 0,40M DE DIAMETRO,SENDO AS PAREDES
DE 0,15M DE ESPESSURA E O CONCRETO DOSADO PARA FCK=10MPA,EXC
LUSIVE TAMPAS DE FERRO FUNDIDO
01633 | CONCRETO FCK 10MPA | M3 | 1 | 348.9699 | 0 | 348.9699
01641 | FORMAS MADEIRA PARAM. PLANOS; 1,4 VEZES | M2 | 10 | 92.8525 | 0 | 928.525
01643 | BARRA ACO CA-25 REDONDA SEM SALIENCIA OUMOSSA, DIAMETRO DE 6 | KG | 13.75 | 11.0202 | 0 | 151.5278
,3MM A 8,0MM (1/4 A 5/16)
01644 | BARRA ACO CA-25 DIAM. MAIOR/IGUAL 10MM | KG | 13.75 | 8.6138 | 0 | 118.4398
01645 | CORTE ACO CA-25 DIAM. ENTRE 6,3MM A 8MM | KG | 27.5 | 4.4959 | 0 | 123.6373
01968 | MAO-DE-OBRA DE PEDREIRO, INCLUSIVE ENCARGOS SOCIAIS | H | 3.9 | 25.34 | 3 | 101.7908
01999 | MAO-DE-OBRA DE SERVENTE DA CONSTRUCAO CIVIL, INCLUSIVE ENCAR | H | 6 | 18.31 | 3 | 113.1558
GOS SOCIAIS
06.012.0043-A | CAIXA PARA REGISTRO,DE CONCRETO ARMADO DE 1,00X1,10X1,40M,PA | UN |  | 1774.19
RA TUBULACAO DE FºFº COM 0,40M DE DIAMETRO,SENDO AS PAREDES
DE 0,15M DE ESPESSURA E O CONCRETO DOSADO PARA FCK=10MPA,EXC
LUSIVE TAMPAS DE FERRO FUNDIDO
20115 | MAO-DE-OBRA DE PEDREIRO, INCLUSIVE ENCARGOS SOCIAIS DESONERA | H | 3.9 | 21.96 | 3 | 88.2133
DOS
20132 | MAO-DE-OBRA DE SERVENTE DA CONSTRUCAO CIVIL, INCLUSIVE ENCAR | H | 6 | 15.87 | 3 | 98.0766
GOS SOCIAIS DESONERADOS
30245 | CONCRETO FCK 10MPA | M3 | 1 | 348.9699 | 0 | 348.9699
30283 | FORMAS MADEIRA PARAM. PLANOS; 1,4 VEZES | M2 | 10 | 86.1813 | 0 | 861.813
30301 | BARRA ACO CA-25 DIAM. MAIOR/IGUAL 10MM | KG | 13.75 | 8.6138 | 0 | 118.4398
30307 | CORTE ACO CA-25 DIAM. ENTRE 6,3MM A 8MM | KG | 27.5 | 3.8964 | 0 | 107.151
30984 | BARRA ACO CA-25 REDONDA SEM SALIENCIA OUMOSSA, DIAMETRO DE 6 | KG | 13.75 | 11.0202 | 0 | 151.5278
,3MM A 8,0MM (1/4 A 5/16)
06.012.0200-0 | POCO DE VISITA DE CONCRETO ARMADO COM MEDIDAS INTERNAS DO PO | UN |  | 5742.86
CO E PROFUNDIDADE DE 1,10X1,10X1,20M,DIAMETRO DA GALERIA DE
0,60M,TENDO O CONCRETO DAS PAREDES,FUNDO E TAMPA 400KG E O D
A BASE,CALHA E BANQUETA 300KG DE CIMENTO POR M3,SENDO AS PAR
EDES,CALHA E A BANQUETA REVESTIDAS COM ARGAMASSA,EXCLUSIVE T
AMPAO DE FERRO FUNDIDO
00001 | AREIA LAVADA, GROSSA, PARA REGIAO METROPOLITANA DO RIO DE JA | M3 | 1.75 | 118.5 | 0 | 207.375
NEIRO
00004 | ARAME RECOZIDO Nº 18 | KG | 0.879 | 12.3723 | 0 | 10.8753
00029 | ACO CA-25, ESTIRADO, PRECO DE REVENDEDOR, NO DIAMETRO DE 06, | KG | 67.34 | 10.3208 | 0 | 695.0027
3MM
00031 | ACO CA-25, ESTIRADO, PRECO DE REVENDEDOR, NO DIAMETRO DE 10, | KG | 21.08 | 9.7955 | 0 | 206.4891
0MM
00149 | CIMENTO PORTLAND CP II 32, EM SACO DE 50KG | KG | 761.39 | 0.5622 | 0 | 428.0535
00235 | DEGRAU DE FERRO FUNDIDO, FORMATO U, PARA CHAMINE DE POCO DE | UN | 1 | 62 | 0 | 62
VISITA
00365 | PINUS,PECA 1" X 12" E 1" X 9" | M2 | 5.88 | 38.664 | 0 | 227.3443
00368 | PINUS, EM PECAS DE 7,50X7,50CM (3"X3") | M | 11.97 | 7.16 | 0 | 85.7052
00453 | PREGO COM OU SEM CABECA, EM CAIXAS DE 50KG, OU QUANTIDADES E | KG | 0.623 | 18.29 | 0 | 11.3947
QUIVALENTES, Nº12X12 A 18X30
00520 | IMPERMEABILIZANTE DE PEGA NORMAL, EM LATAS DE 18KG | KG | 12.98 | 5.15 | 0 | 66.847
01155 | BETONEIRA ELETR. 320L, MISTURA SECA (CP) | H | 1.51 | 4.2879 | 0 | 6.4747
01156 | BETONEIRA ELETR. 320L, MISTURA SECA (CI) | H | 4.54 | 0.6699 | 0 | 3.0413
01968 | MAO-DE-OBRA DE PEDREIRO, INCLUSIVE ENCARGOS SOCIAIS | H | 17.81 | 25.34 | 3 | 464.8446
01990 | MAO-DE-OBRA DE CARPINTEIRO DE FORMA DE CONCRETO, INCLUSIVE E | H | 37.39 | 25.34 | 3 | 975.8865
NCARGOS SOCIAIS
01998 | MAO-DE-OBRA DE ARMADOR DE CONCRETO ARMADO, INCLUSIVE ENCARGO | H | 13.25 | 25.34 | 3 | 345.8277
S SOCIAIS
01999 | MAO-DE-OBRA DE SERVENTE DA CONSTRUCAO CIVIL, INCLUSIVE ENCAR | H | 89.06 | 18.31 | 3 | 1679.6093
GOS SOCIAIS
14543 | PEDRA BRITADA 1 E 2 (MEDIA), PARA REGIAO METROPOLITANA DO RI | T | 2.9435 | 90.4 | 0 | 266.0924
O DE JANEIRO
06.012.0200-A | POCO DE VISITA DE CONCRETO ARMADO COM MEDIDAS INTERNAS DO PO | UN |  | 5280.73
CO E PROFUNDIDADE DE 1,10X1,10X1,20M,DIAMETRO DA GALERIA DE
0,60M,TENDO O CONCRETO DAS PAREDES,FUNDO E TAMPA 400KG E O D
A BASE,CALHA E BANQUETA 300KG DE CIMENTO POR M3,SENDO AS PAR
EDES,CALHA E A BANQUETA REVESTIDAS COM ARGAMASSA,EXCLUSIVE T
AMPAO DE FERRO FUNDIDO
00001 | AREIA LAVADA, GROSSA, PARA REGIAO METROPOLITANA DO RIO DE JA | M3 | 1.75 | 118.5 | 0 | 207.375
NEIRO
00004 | ARAME RECOZIDO Nº 18 | KG | 0.879 | 12.3723 | 0 | 10.8753
00029 | ACO CA-25, ESTIRADO, PRECO DE REVENDEDOR, NO DIAMETRO DE 06, | KG | 67.34 | 10.3208 | 0 | 695.0027
3MM
00031 | ACO CA-25, ESTIRADO, PRECO DE REVENDEDOR, NO DIAMETRO DE 10, | KG | 21.08 | 9.7955 | 0 | 206.4891
0MM
00149 | CIMENTO PORTLAND CP II 32, EM SACO DE 50KG | KG | 761.39 | 0.5622 | 0 | 428.0535
00235 | DEGRAU DE FERRO FUNDIDO, FORMATO U, PARA CHAMINE DE POCO DE | UN | 1 | 62 | 0 | 62
VISITA
00368 | PINUS, EM PECAS DE 7,50X7,50CM (3"X3") | M | 11.97 | 7.16 | 0 | 85.7052
00453 | PREGO COM OU SEM CABECA, EM CAIXAS DE 50KG, OU QUANTIDADES E | KG | 0.623 | 18.29 | 0 | 11.3947
QUIVALENTES, Nº12X12 A 18X30
00520 | IMPERMEABILIZANTE DE PEGA NORMAL, EM LATAS DE 18KG | KG | 12.98 | 5.15 | 0 | 66.847
14543 | PEDRA BRITADA 1 E 2 (MEDIA), PARA REGIAO METROPOLITANA DO RI | T | 2.9435 | 90.4 | 0 | 266.0924
O DE JANEIRO
20015 | MAO-DE-OBRA DE ARMADOR DE CONCRETO ARMADO, INCLUSIVE ENCARGO | H | 13.25 | 21.96 | 3 | 299.6991
S SOCIAIS DESONERADOS
20046 | MAO-DE-OBRA DE CARPINTEIRO DE FORMA DE CONCRETO, INCLUSIVE E | H | 37.39 | 21.96 | 3 | 845.7169
NCARGOS SOCIAIS DESONERADOS
20115 | MAO-DE-OBRA DE PEDREIRO, INCLUSIVE ENCARGOS SOCIAIS DESONERA | H | 17.81 | 21.96 | 3 | 402.8408
DOS
20132 | MAO-DE-OBRA DE SERVENTE DA CONSTRUCAO CIVIL, INCLUSIVE ENCAR | H | 89.06 | 15.87 | 3 | 1455.7837
GOS SOCIAIS DESONERADOS
30708 | BETONEIRA ELETR. 320L, MISTURA SECA (CP) | H | 1.51 | 4.2879 | 0 | 6.4747
30709 | BETONEIRA ELETR. 320L, MISTURA SECA (CI) | H | 4.54 | 0.6699 | 0 | 3.0413
31011 | PINUS,PECA 1" X 12" E 1" X 9" | M2 | 5.88 | 38.664 | 0 | 227.3443
06.012.0201-0 | POCO DE VISITA DE CONCRETO ARMADO COM MEDIDAS INTERNAS DO PO | UN |  | 6295.28
CO E PROFUNDIDADE DE 1,10X1,10X1,50M,E DIAMETRO DA GALERIA D
E ATE 0,60M,TENDO O CONCRETO DAS PAREDES,FUNDO E TAMPA 400KG
E O DA BASE,CALHA E BANQUETA 300KG DE CIMENTO POR M3,SENDO
AS PAREDES,CALHA E A BANQUETA REVESTIDAS COM ARGAMASSA,EXCLU
SIVE TAMPAO DE FERRO FUNDIDO
00001 | AREIA LAVADA, GROSSA, PARA REGIAO METROPOLITANA DO RIO DE JA | M3 | 1.92 | 118.5 | 0 | 227.52
NEIRO
00004 | ARAME RECOZIDO Nº 18 | KG | 0.965 | 12.3723 | 0 | 11.9393
00029 | ACO CA-25, ESTIRADO, PRECO DE REVENDEDOR, NO DIAMETRO DE 06, | KG | 73.88 | 10.3208 | 0 | 762.5007
3MM
00031 | ACO CA-25, ESTIRADO, PRECO DE REVENDEDOR, NO DIAMETRO DE 10, | KG | 23.13 | 9.7955 | 0 | 226.5699
0MM
00149 | CIMENTO PORTLAND CP II 32, EM SACO DE 50KG | KG | 835.34 | 0.5622 | 0 | 469.6281
00235 | DEGRAU DE FERRO FUNDIDO, FORMATO U, PARA CHAMINE DE POCO DE | UN | 1 | 62 | 0 | 62
VISITA
00365 | PINUS,PECA 1" X 12" E 1" X 9" | M2 | 6.45 | 38.664 | 0 | 249.3828
00368 | PINUS, EM PECAS DE 7,50X7,50CM (3"X3") | M | 13.13 | 7.16 | 0 | 94.0108
00453 | PREGO COM OU SEM CABECA, EM CAIXAS DE 50KG, OU QUANTIDADES E | KG | 0.684 | 18.29 | 0 | 12.5104
QUIVALENTES, Nº12X12 A 18X30
00520 | IMPERMEABILIZANTE DE PEGA NORMAL, EM LATAS DE 18KG | KG | 14.24 | 5.15 | 0 | 73.336
01155 | BETONEIRA ELETR. 320L, MISTURA SECA (CP) | H | 1.66 | 4.2879 | 0 | 7.1179
01156 | BETONEIRA ELETR. 320L, MISTURA SECA (CI) | H | 4.98 | 0.6699 | 0 | 3.3361
01968 | MAO-DE-OBRA DE PEDREIRO, INCLUSIVE ENCARGOS SOCIAIS | H | 19.54 | 25.34 | 3 | 509.9979
01990 | MAO-DE-OBRA DE CARPINTEIRO DE FORMA DE CONCRETO, INCLUSIVE E | H | 41.03 | 25.34 | 3 | 1070.8912
NCARGOS SOCIAIS
01998 | MAO-DE-OBRA DE ARMADOR DE CONCRETO ARMADO, INCLUSIVE ENCARGO | H | 14.54 | 25.34 | 3 | 379.4969
S SOCIAIS
01999 | MAO-DE-OBRA DE SERVENTE DA CONSTRUCAO CIVIL, INCLUSIVE ENCAR | H | 97.71 | 18.31 | 3 | 1842.7422
GOS SOCIAIS
14543 | PEDRA BRITADA 1 E 2 (MEDIA), PARA REGIAO METROPOLITANA DO RI | T | 3.2335 | 90.4 | 0 | 292.3084
O DE JANEIRO
06.012.0201-A | POCO DE VISITA DE CONCRETO ARMADO COM MEDIDAS INTERNAS DO PO | UN |  | 5788.23
CO E PROFUNDIDADE DE 1,10X1,10X1,50M,E DIAMETRO DA GALERIA D
E ATE 0,60M,TENDO O CONCRETO DAS PAREDES,FUNDO E TAMPA 400KG
E O DA BASE,CALHA E BANQUETA 300KG DE CIMENTO POR M3,SENDO
AS PAREDES,CALHA E A BANQUETA REVESTIDAS COM ARGAMASSA,EXCLU
SIVE TAMPAO DE FERRO FUNDIDO
00001 | AREIA LAVADA, GROSSA, PARA REGIAO METROPOLITANA DO RIO DE JA | M3 | 1.92 | 118.5 | 0 | 227.52
NEIRO
00004 | ARAME RECOZIDO Nº 18 | KG | 0.965 | 12.3723 | 0 | 11.9393
00029 | ACO CA-25, ESTIRADO, PRECO DE REVENDEDOR, NO DIAMETRO DE 06, | KG | 73.88 | 10.3208 | 0 | 762.5007
3MM
00031 | ACO CA-25, ESTIRADO, PRECO DE REVENDEDOR, NO DIAMETRO DE 10, | KG | 23.13 | 9.7955 | 0 | 226.5699
0MM
00149 | CIMENTO PORTLAND CP II 32, EM SACO DE 50KG | KG | 835.34 | 0.5622 | 0 | 469.6281
00235 | DEGRAU DE FERRO FUNDIDO, FORMATO U, PARA CHAMINE DE POCO DE | UN | 1 | 62 | 0 | 62
VISITA
00368 | PINUS, EM PECAS DE 7,50X7,50CM (3"X3") | M | 13.13 | 7.16 | 0 | 94.0108
00453 | PREGO COM OU SEM CABECA, EM CAIXAS DE 50KG, OU QUANTIDADES E | KG | 0.684 | 18.29 | 0 | 12.5104
QUIVALENTES, Nº12X12 A 18X30
00520 | IMPERMEABILIZANTE DE PEGA NORMAL, EM LATAS DE 18KG | KG | 14.24 | 5.15 | 0 | 73.336
14543 | PEDRA BRITADA 1 E 2 (MEDIA), PARA REGIAO METROPOLITANA DO RI | T | 3.2335 | 90.4 | 0 | 292.3084
O DE JANEIRO
20015 | MAO-DE-OBRA DE ARMADOR DE CONCRETO ARMADO, INCLUSIVE ENCARGO | H | 14.54 | 21.96 | 3 | 328.8774
S SOCIAIS DESONERADOS
20046 | MAO-DE-OBRA DE CARPINTEIRO DE FORMA DE CONCRETO, INCLUSIVE E | H | 41.03 | 21.96 | 3 | 928.0494
NCARGOS SOCIAIS DESONERADOS
20115 | MAO-DE-OBRA DE PEDREIRO, INCLUSIVE ENCARGOS SOCIAIS DESONERA | H | 19.54 | 21.96 | 3 | 441.9714
DOS
20132 | MAO-DE-OBRA DE SERVENTE DA CONSTRUCAO CIVIL, INCLUSIVE ENCAR | H | 97.71 | 15.87 | 3 | 1597.1774
GOS SOCIAIS DESONERADOS
30708 | BETONEIRA ELETR. 320L, MISTURA SECA (CP) | H | 1.66 | 4.2879 | 0 | 7.1179
30709 | BETONEIRA ELETR. 320L, MISTURA SECA (CI) | H | 4.98 | 0.6699 | 0 | 3.3361
31011 | PINUS,PECA 1" X 12" E 1" X 9" | M2 | 6.45 | 38.664 | 0 | 249.3828
06.012.0202-0 | POCO DE VISITA DE CONCRETO ARMADO COM MEDIDAS INTERNAS DO PO | UN |  | 6906.08
CO E PROFUNDIDADE DE 1,10X1,10X1,80M,E DIAMETRO DA GALERIA D
E ATE 0,60M,TENDO O CONCRETO DAS PAREDES,FUNDO E TAMPA 400KG
E O DA BASE,CALHA E BANQUETA 300KG DE CIMENTO POR M3,SENDO
AS PAREDES,CALHA E A BANQUETA REVESTIDAS COM ARGAMASSA,EXCLU
SIVE TAMPAO DE FERRO FUNDIDO
00001 | AREIA LAVADA, GROSSA, PARA REGIAO METROPOLITANA DO RIO DE JA | M3 | 2.09 | 118.5 | 0 | 247.665
NEIRO
00004 | ARAME RECOZIDO Nº 18 | KG | 1.05 | 12.3723 | 0 | 12.9909
00029 | ACO CA-25, ESTIRADO, PRECO DE REVENDEDOR, NO DIAMETRO DE 06, | KG | 80.38 | 10.3208 | 0 | 829.5859
3MM
00031 | ACO CA-25, ESTIRADO, PRECO DE REVENDEDOR, NO DIAMETRO DE 10, | KG | 25.16 | 9.7955 | 0 | 246.4548
0MM
00149 | CIMENTO PORTLAND CP II 32, EM SACO DE 50KG | KG | 908.7 | 0.5622 | 0 | 510.8711
00235 | DEGRAU DE FERRO FUNDIDO, FORMATO U, PARA CHAMINE DE POCO DE | UN | 2 | 62 | 0 | 124
VISITA
00365 | PINUS,PECA 1" X 12" E 1" X 9" | M2 | 7.016 | 38.664 | 0 | 271.2666
00368 | PINUS, EM PECAS DE 7,50X7,50CM (3"X3") | M | 14.29 | 7.16 | 0 | 102.3164
00453 | PREGO COM OU SEM CABECA, EM CAIXAS DE 50KG, OU QUANTIDADES E | KG | 0.744 | 18.29 | 0 | 13.6078
QUIVALENTES, Nº12X12 A 18X30
00520 | IMPERMEABILIZANTE DE PEGA NORMAL, EM LATAS DE 18KG | KG | 15.49 | 5.15 | 0 | 79.7735
01155 | BETONEIRA ELETR. 320L, MISTURA SECA (CP) | H | 1.806 | 4.2879 | 0 | 7.7439
01156 | BETONEIRA ELETR. 320L, MISTURA SECA (CI) | H | 5.422 | 0.6699 | 0 | 3.6322
01968 | MAO-DE-OBRA DE PEDREIRO, INCLUSIVE ENCARGOS SOCIAIS | H | 21.26 | 25.34 | 3 | 554.8903
01990 | MAO-DE-OBRA DE CARPINTEIRO DE FORMA DE CONCRETO, INCLUSIVE E | H | 44.64 | 25.34 | 3 | 1165.1129
NCARGOS SOCIAIS
01998 | MAO-DE-OBRA DE ARMADOR DE CONCRETO ARMADO, INCLUSIVE ENCARGO | H | 15.82 | 25.34 | 3 | 412.9052
S SOCIAIS
01999 | MAO-DE-OBRA DE SERVENTE DA CONSTRUCAO CIVIL, INCLUSIVE ENCAR | H | 106.3 | 18.31 | 3 | 2004.7436
GOS SOCIAIS
14543 | PEDRA BRITADA 1 E 2 (MEDIA), PARA REGIAO METROPOLITANA DO RI | T | 3.5235 | 90.4 | 0 | 318.5244
O DE JANEIRO
06.012.0202-A | POCO DE VISITA DE CONCRETO ARMADO COM MEDIDAS INTERNAS DO PO | UN |  | 6354.43
CO E PROFUNDIDADE DE 1,10X1,10X1,80M,E DIAMETRO DA GALERIA D
E ATE 0,60M,TENDO O CONCRETO DAS PAREDES,FUNDO E TAMPA 400KG
E O DA BASE,CALHA E BANQUETA 300KG DE CIMENTO POR M3,SENDO
AS PAREDES,CALHA E A BANQUETA REVESTIDAS COM ARGAMASSA,EXCLU
SIVE TAMPAO DE FERRO FUNDIDO
00001 | AREIA LAVADA, GROSSA, PARA REGIAO METROPOLITANA DO RIO DE JA | M3 | 2.09 | 118.5 | 0 | 247.665
NEIRO
00004 | ARAME RECOZIDO Nº 18 | KG | 1.05 | 12.3723 | 0 | 12.9909
00029 | ACO CA-25, ESTIRADO, PRECO DE REVENDEDOR, NO DIAMETRO DE 06, | KG | 80.38 | 10.3208 | 0 | 829.5859
3MM
00031 | ACO CA-25, ESTIRADO, PRECO DE REVENDEDOR, NO DIAMETRO DE 10, | KG | 25.16 | 9.7955 | 0 | 246.4548
0MM
00149 | CIMENTO PORTLAND CP II 32, EM SACO DE 50KG | KG | 908.7 | 0.5622 | 0 | 510.8711
00235 | DEGRAU DE FERRO FUNDIDO, FORMATO U, PARA CHAMINE DE POCO DE | UN | 2 | 62 | 0 | 124
VISITA
00368 | PINUS, EM PECAS DE 7,50X7,50CM (3"X3") | M | 14.29 | 7.16 | 0 | 102.3164
00453 | PREGO COM OU SEM CABECA, EM CAIXAS DE 50KG, OU QUANTIDADES E | KG | 0.744 | 18.29 | 0 | 13.6078
QUIVALENTES, Nº12X12 A 18X30
00520 | IMPERMEABILIZANTE DE PEGA NORMAL, EM LATAS DE 18KG | KG | 15.49 | 5.15 | 0 | 79.7735
14543 | PEDRA BRITADA 1 E 2 (MEDIA), PARA REGIAO METROPOLITANA DO RI | T | 3.5235 | 90.4 | 0 | 318.5244
O DE JANEIRO
20015 | MAO-DE-OBRA DE ARMADOR DE CONCRETO ARMADO, INCLUSIVE ENCARGO | H | 15.82 | 21.96 | 3 | 357.8294
S SOCIAIS DESONERADOS
20046 | MAO-DE-OBRA DE CARPINTEIRO DE FORMA DE CONCRETO, INCLUSIVE E | H | 44.64 | 21.96 | 3 | 1009.7032
NCARGOS SOCIAIS DESONERADOS
20115 | MAO-DE-OBRA DE PEDREIRO, INCLUSIVE ENCARGOS SOCIAIS DESONERA | H | 21.26 | 21.96 | 3 | 480.8757
DOS
20132 | MAO-DE-OBRA DE SERVENTE DA CONSTRUCAO CIVIL, INCLUSIVE ENCAR | H | 106.3 | 15.87 | 3 | 1737.5904
GOS SOCIAIS DESONERADOS
30708 | BETONEIRA ELETR. 320L, MISTURA SECA (CP) | H | 1.806 | 4.2879 | 0 | 7.7439
30709 | BETONEIRA ELETR. 320L, MISTURA SECA (CI) | H | 5.422 | 0.6699 | 0 | 3.6322
31011 | PINUS,PECA 1" X 12" E 1" X 9" | M2 | 7.016 | 38.664 | 0 | 271.2666
06.012.0203-0 | POCO DE VISITA DE CONCRETO ARMADO COM MEDIDAS INTERNAS DO PO | UN |  | 7537.74
CO E PROFUNDIDADE DE 1,10X1,10X2,10M,E DIAMETRO DA GALERIA D
E ATE 0,60M,TENDO O CONCRETO DAS PAREDES,FUNDO E TAMPA 400KG
E O DA BASE,CALHA E BANQUETA 300KG DE CIMENTO POR M3,SENDO
AS PAREDES,CALHA E A BANQUETA REVESTIDAS COM ARGAMASSA,EXCLU
SIVE TAMPAO DE FERRO FUNDIDO
00001 | AREIA LAVADA, GROSSA, PARA REGIAO METROPOLITANA DO RIO DE JA | M3 | 2.274 | 118.5 | 0 | 269.469
NEIRO
00004 | ARAME RECOZIDO Nº 18 | KG | 1.143 | 12.3723 | 0 | 14.1415
00029 | ACO CA-25, ESTIRADO, PRECO DE REVENDEDOR, NO DIAMETRO DE 06, | KG | 87.11 | 10.3208 | 0 | 899.0449
3MM
00031 | ACO CA-25, ESTIRADO, PRECO DE REVENDEDOR, NO DIAMETRO DE 10, | KG | 27.27 | 9.7955 | 0 | 267.1233
0MM
00149 | CIMENTO PORTLAND CP II 32, EM SACO DE 50KG | KG | 984.7 | 0.5622 | 0 | 553.5983
00235 | DEGRAU DE FERRO FUNDIDO, FORMATO U, PARA CHAMINE DE POCO DE | UN | 3 | 62 | 0 | 186
VISITA
00365 | PINUS,PECA 1" X 12" E 1" X 9" | M2 | 7.603 | 38.664 | 0 | 293.9624
00368 | PINUS, EM PECAS DE 7,50X7,50CM (3"X3") | M | 15.49 | 7.16 | 0 | 110.9084
00453 | PREGO COM OU SEM CABECA, EM CAIXAS DE 50KG, OU QUANTIDADES E | KG | 0.8064 | 18.29 | 0 | 14.7491
QUIVALENTES, Nº12X12 A 18X30
00520 | IMPERMEABILIZANTE DE PEGA NORMAL, EM LATAS DE 18KG | KG | 16.79 | 5.15 | 0 | 86.4685
01155 | BETONEIRA ELETR. 320L, MISTURA SECA (CP) | H | 1.958 | 4.2879 | 0 | 8.3957
01156 | BETONEIRA ELETR. 320L, MISTURA SECA (CI) | H | 5.876 | 0.6699 | 0 | 3.9363
01968 | MAO-DE-OBRA DE PEDREIRO, INCLUSIVE ENCARGOS SOCIAIS | H | 23.04 | 25.34 | 3 | 601.3486
01990 | MAO-DE-OBRA DE CARPINTEIRO DE FORMA DE CONCRETO, INCLUSIVE E | H | 48.38 | 25.34 | 3 | 1262.7277
NCARGOS SOCIAIS
01998 | MAO-DE-OBRA DE ARMADOR DE CONCRETO ARMADO, INCLUSIVE ENCARGO | H | 17.15 | 25.34 | 3 | 447.6184
S SOCIAIS
01999 | MAO-DE-OBRA DE SERVENTE DA CONSTRUCAO CIVIL, INCLUSIVE ENCAR | H | 115.2 | 18.31 | 3 | 2172.5914
GOS SOCIAIS
14543 | PEDRA BRITADA 1 E 2 (MEDIA), PARA REGIAO METROPOLITANA DO RI | T | 3.8237 | 90.4 | 0 | 345.658
O DE JANEIRO
06.012.0203-A | POCO DE VISITA DE CONCRETO ARMADO COM MEDIDAS INTERNAS DO PO | UN |  | 6939.87
CO E PROFUNDIDADE DE 1,10X1,10X2,10M,E DIAMETRO DA GALERIA D
E ATE 0,60M,TENDO O CONCRETO DAS PAREDES,FUNDO E TAMPA 400KG
E O DA BASE,CALHA E BANQUETA 300KG DE CIMENTO POR M3,SENDO
AS PAREDES,CALHA E A BANQUETA REVESTIDAS COM ARGAMASSA,EXCLU
SIVE TAMPAO DE FERRO FUNDIDO
00001 | AREIA LAVADA, GROSSA, PARA REGIAO METROPOLITANA DO RIO DE JA | M3 | 2.274 | 118.5 | 0 | 269.469
NEIRO
00004 | ARAME RECOZIDO Nº 18 | KG | 1.143 | 12.3723 | 0 | 14.1415
00029 | ACO CA-25, ESTIRADO, PRECO DE REVENDEDOR, NO DIAMETRO DE 06, | KG | 87.11 | 10.3208 | 0 | 899.0449
3MM
00031 | ACO CA-25, ESTIRADO, PRECO DE REVENDEDOR, NO DIAMETRO DE 10, | KG | 27.27 | 9.7955 | 0 | 267.1233
0MM
00149 | CIMENTO PORTLAND CP II 32, EM SACO DE 50KG | KG | 984.7 | 0.5622 | 0 | 553.5983
00235 | DEGRAU DE FERRO FUNDIDO, FORMATO U, PARA CHAMINE DE POCO DE | UN | 3 | 62 | 0 | 186
VISITA
00368 | PINUS, EM PECAS DE 7,50X7,50CM (3"X3") | M | 15.49 | 7.16 | 0 | 110.9084
00453 | PREGO COM OU SEM CABECA, EM CAIXAS DE 50KG, OU QUANTIDADES E | KG | 0.8064 | 18.29 | 0 | 14.7491
QUIVALENTES, Nº12X12 A 18X30
00520 | IMPERMEABILIZANTE DE PEGA NORMAL, EM LATAS DE 18KG | KG | 16.79 | 5.15 | 0 | 86.4685
14543 | PEDRA BRITADA 1 E 2 (MEDIA), PARA REGIAO METROPOLITANA DO RI | T | 3.8237 | 90.4 | 0 | 345.658
O DE JANEIRO
20015 | MAO-DE-OBRA DE ARMADOR DE CONCRETO ARMADO, INCLUSIVE ENCARGO | H | 17.15 | 21.96 | 3 | 387.9124
S SOCIAIS DESONERADOS
20046 | MAO-DE-OBRA DE CARPINTEIRO DE FORMA DE CONCRETO, INCLUSIVE E | H | 48.38 | 21.96 | 3 | 1094.2975
NCARGOS SOCIAIS DESONERADOS
20115 | MAO-DE-OBRA DE PEDREIRO, INCLUSIVE ENCARGOS SOCIAIS DESONERA | H | 23.04 | 21.96 | 3 | 521.1372
DOS
20132 | MAO-DE-OBRA DE SERVENTE DA CONSTRUCAO CIVIL, INCLUSIVE ENCAR | H | 115.2 | 15.87 | 3 | 1883.0707
GOS SOCIAIS DESONERADOS
30708 | BETONEIRA ELETR. 320L, MISTURA SECA (CP) | H | 1.958 | 4.2879 | 0 | 8.3957
30709 | BETONEIRA ELETR. 320L, MISTURA SECA (CI) | H | 5.876 | 0.6699 | 0 | 3.9363
31011 | PINUS,PECA 1" X 12" E 1" X 9" | M2 | 7.603 | 38.664 | 0 | 293.9624
06.012.0204-0 | POCO DE VISITA DE CONCRETO ARMADO COM MEDIDAS INTERNAS DO PO | UN |  | 8391.2
CO E PROFUNDIDADE DE 1,10X1,10X2,40M,E DIAMETRO DA GALERIA D
E ATE 0,60M,TENDO O CONCRETO DAS PAREDES,FUNDO E TAMPA 400KG
E O DA BASE,CALHA E BANQUETA 300KG DE CIMENTO POR M3,SENDO
AS PAREDES,CALHA E A BANQUETA REVESTIDAS COM ARGAMASSA,EXCLU
SIVE TAMPAO DE FERRO FUNDIDO
00001 | AREIA LAVADA, GROSSA, PARA REGIAO METROPOLITANA DO RIO DE JA | M3 | 2.486 | 118.5 | 0 | 294.591
NEIRO
00004 | ARAME RECOZIDO Nº 18 | KG | 1.249 | 12.3723 | 0 | 15.453
00029 | ACO CA-25, ESTIRADO, PRECO DE REVENDEDOR, NO DIAMETRO DE 06, | KG | 97.66 | 10.3208 | 0 | 1007.9293
3MM
00031 | ACO CA-25, ESTIRADO, PRECO DE REVENDEDOR, NO DIAMETRO DE 10, | KG | 27.27 | 9.7955 | 0 | 267.1233
0MM
00149 | CIMENTO PORTLAND CP II 32, EM SACO DE 50KG | KG | 1079 | 0.5622 | 0 | 606.6138
00235 | DEGRAU DE FERRO FUNDIDO, FORMATO U, PARA CHAMINE DE POCO DE | UN | 4 | 62 | 0 | 248
VISITA
00365 | PINUS,PECA 1" X 12" E 1" X 9" | M2 | 8.524 | 38.664 | 0 | 329.5719
00368 | PINUS, EM PECAS DE 7,50X7,50CM (3"X3") | M | 16.4 | 7.16 | 0 | 117.424
00453 | PREGO COM OU SEM CABECA, EM CAIXAS DE 50KG, OU QUANTIDADES E | KG | 0.904 | 18.29 | 0 | 16.5342
QUIVALENTES, Nº12X12 A 18X30
00520 | IMPERMEABILIZANTE DE PEGA NORMAL, EM LATAS DE 18KG | KG | 18.2 | 5.15 | 0 | 93.73
01155 | BETONEIRA ELETR. 320L, MISTURA SECA (CP) | H | 2.124 | 4.2879 | 0 | 9.1075
01156 | BETONEIRA ELETR. 320L, MISTURA SECA (CI) | H | 6.372 | 0.6699 | 0 | 4.2686
01968 | MAO-DE-OBRA DE PEDREIRO, INCLUSIVE ENCARGOS SOCIAIS | H | 25.83 | 25.34 | 3 | 674.1682
01990 | MAO-DE-OBRA DE CARPINTEIRO DE FORMA DE CONCRETO, INCLUSIVE E | H | 54.24 | 25.34 | 3 | 1415.6748
NCARGOS SOCIAIS
01998 | MAO-DE-OBRA DE ARMADOR DE CONCRETO ARMADO, INCLUSIVE ENCARGO | H | 18.74 | 25.34 | 3 | 489.1177
S SOCIAIS
01999 | MAO-DE-OBRA DE SERVENTE DA CONSTRUCAO CIVIL, INCLUSIVE ENCAR | H | 128.6 | 18.31 | 3 | 2425.306
GOS SOCIAIS
14543 | PEDRA BRITADA 1 E 2 (MEDIA), PARA REGIAO METROPOLITANA DO RI | T | 4.1658 | 90.4 | 0 | 376.5928
O DE JANEIRO
06.012.0204-A | POCO DE VISITA DE CONCRETO ARMADO COM MEDIDAS INTERNAS DO PO | UN |  | 7724.01
CO E PROFUNDIDADE DE 1,10X1,10X2,40M,E DIAMETRO DA GALERIA D
E ATE 0,60M,TENDO O CONCRETO DAS PAREDES,FUNDO E TAMPA 400KG
E O DA BASE,CALHA E BANQUETA 300KG DE CIMENTO POR M3,SENDO
AS PAREDES,CALHA E A BANQUETA REVESTIDAS COM ARGAMASSA,EXCLU
SIVE TAMPAO DE FERRO FUNDIDO
00001 | AREIA LAVADA, GROSSA, PARA REGIAO METROPOLITANA DO RIO DE JA | M3 | 2.486 | 118.5 | 0 | 294.591
NEIRO
00004 | ARAME RECOZIDO Nº 18 | KG | 1.249 | 12.3723 | 0 | 15.453
00029 | ACO CA-25, ESTIRADO, PRECO DE REVENDEDOR, NO DIAMETRO DE 06, | KG | 97.66 | 10.3208 | 0 | 1007.9293
3MM
00031 | ACO CA-25, ESTIRADO, PRECO DE REVENDEDOR, NO DIAMETRO DE 10, | KG | 27.27 | 9.7955 | 0 | 267.1233
0MM
00149 | CIMENTO PORTLAND CP II 32, EM SACO DE 50KG | KG | 1079 | 0.5622 | 0 | 606.6138
00235 | DEGRAU DE FERRO FUNDIDO, FORMATO U, PARA CHAMINE DE POCO DE | UN | 4 | 62 | 0 | 248
VISITA
00368 | PINUS, EM PECAS DE 7,50X7,50CM (3"X3") | M | 16.4 | 7.16 | 0 | 117.424
00453 | PREGO COM OU SEM CABECA, EM CAIXAS DE 50KG, OU QUANTIDADES E | KG | 0.904 | 18.29 | 0 | 16.5342
QUIVALENTES, Nº12X12 A 18X30
00520 | IMPERMEABILIZANTE DE PEGA NORMAL, EM LATAS DE 18KG | KG | 18.2 | 5.15 | 0 | 93.73
14543 | PEDRA BRITADA 1 E 2 (MEDIA), PARA REGIAO METROPOLITANA DO RI | T | 4.1658 | 90.4 | 0 | 376.5928
O DE JANEIRO
20015 | MAO-DE-OBRA DE ARMADOR DE CONCRETO ARMADO, INCLUSIVE ENCARGO | H | 18.74 | 21.96 | 3 | 423.8763
S SOCIAIS DESONERADOS
20046 | MAO-DE-OBRA DE CARPINTEIRO DE FORMA DE CONCRETO, INCLUSIVE E | H | 54.24 | 21.96 | 3 | 1226.8437
NCARGOS SOCIAIS DESONERADOS
20115 | MAO-DE-OBRA DE PEDREIRO, INCLUSIVE ENCARGOS SOCIAIS DESONERA | H | 25.83 | 21.96 | 3 | 584.2436
DOS
20132 | MAO-DE-OBRA DE SERVENTE DA CONSTRUCAO CIVIL, INCLUSIVE ENCAR | H | 128.6 | 15.87 | 3 | 2102.1085
GOS SOCIAIS DESONERADOS
30708 | BETONEIRA ELETR. 320L, MISTURA SECA (CP) | H | 2.124 | 4.2879 | 0 | 9.1075
30709 | BETONEIRA ELETR. 320L, MISTURA SECA (CI) | H | 6.372 | 0.6699 | 0 | 4.2686
31011 | PINUS,PECA 1" X 12" E 1" X 9" | M2 | 8.524 | 38.664 | 0 | 329.5719
06.012.0205-0 | POCO DE VISITA DE CONCRETO ARMADO COM MEDIDAS INTERNAS DO PO | UN |  | 9179.72
CO E PROFUNDIDADE DE 1,10X1,10X2,70M,E DIAMETRO DA GALERIA D
E ATE 0,60M,TENDO O CONCRETO DAS PAREDES,FUNDO E TAMPA 400KG
E O DA BASE,CALHA E BANQUETA 300KG DE CIMENTO POR M3,SENDO
AS PAREDES,CALHA E A BANQUETA REVESTIDAS COM ARGAMASSA,EXCLU
SIVE TAMPAO DE FERRO FUNDIDO
00001 | AREIA LAVADA, GROSSA, PARA REGIAO METROPOLITANA DO RIO DE JA | M3 | 2.698 | 118.5 | 0 | 319.713
NEIRO
00004 | ARAME RECOZIDO Nº 18 | KG | 1.354 | 12.3723 | 0 | 16.7521
00029 | ACO CA-25, ESTIRADO, PRECO DE REVENDEDOR, NO DIAMETRO DE 06, | KG | 108.21 | 10.3208 | 0 | 1116.8138
3MM
00031 | ACO CA-25, ESTIRADO, PRECO DE REVENDEDOR, NO DIAMETRO DE 10, | KG | 27.27 | 9.7955 | 0 | 267.1233
0MM
00149 | CIMENTO PORTLAND CP II 32, EM SACO DE 50KG | KG | 1173 | 0.5622 | 0 | 659.4606
00235 | DEGRAU DE FERRO FUNDIDO, FORMATO U, PARA CHAMINE DE POCO DE | UN | 4 | 62 | 0 | 248
VISITA
00365 | PINUS,PECA 1" X 12" E 1" X 9" | M2 | 9.444 | 38.664 | 0 | 365.1428
00368 | PINUS, EM PECAS DE 7,50X7,50CM (3"X3") | M | 17.26 | 7.16 | 0 | 123.5816
00453 | PREGO COM OU SEM CABECA, EM CAIXAS DE 50KG, OU QUANTIDADES E | KG | 1.001 | 18.29 | 0 | 18.3083
QUIVALENTES, Nº12X12 A 18X30
00520 | IMPERMEABILIZANTE DE PEGA NORMAL, EM LATAS DE 18KG | KG | 19.62 | 5.15 | 0 | 101.043
01155 | BETONEIRA ELETR. 320L, MISTURA SECA (CP) | H | 2.289 | 4.2879 | 0 | 9.815
01156 | BETONEIRA ELETR. 320L, MISTURA SECA (CI) | H | 6.869 | 0.6699 | 0 | 4.6015
01968 | MAO-DE-OBRA DE PEDREIRO, INCLUSIVE ENCARGOS SOCIAIS | H | 28.61 | 25.34 | 3 | 746.7267
01990 | MAO-DE-OBRA DE CARPINTEIRO DE FORMA DE CONCRETO, INCLUSIVE E | H | 60.1 | 25.34 | 3 | 1568.622
NCARGOS SOCIAIS
01998 | MAO-DE-OBRA DE ARMADOR DE CONCRETO ARMADO, INCLUSIVE ENCARGO | H | 20.32 | 25.34 | 3 | 530.3561
S SOCIAIS
01999 | MAO-DE-OBRA DE SERVENTE DA CONSTRUCAO CIVIL, INCLUSIVE ENCAR | H | 141.9 | 18.31 | 3 | 2676.1347
GOS SOCIAIS
14543 | PEDRA BRITADA 1 E 2 (MEDIA), PARA REGIAO METROPOLITANA DO RI | T | 4.508 | 90.4 | 0 | 407.5277
O DE JANEIRO
06.012.0205-A | POCO DE VISITA DE CONCRETO ARMADO COM MEDIDAS INTERNAS DO PO | UN |  | 8443.52
CO E PROFUNDIDADE DE 1,10X1,10X2,70M,E DIAMETRO DA GALERIA D
E ATE 0,60M,TENDO O CONCRETO DAS PAREDES,FUNDO E TAMPA 400KG
E O DA BASE,CALHA E BANQUETA 300KG DE CIMENTO POR M3,SENDO
AS PAREDES,CALHA E A BANQUETA REVESTIDAS COM ARGAMASSA,EXCLU
SIVE TAMPAO DE FERRO FUNDIDO
00001 | AREIA LAVADA, GROSSA, PARA REGIAO METROPOLITANA DO RIO DE JA | M3 | 2.698 | 118.5 | 0 | 319.713
NEIRO
00004 | ARAME RECOZIDO Nº 18 | KG | 1.354 | 12.3723 | 0 | 16.7521
00029 | ACO CA-25, ESTIRADO, PRECO DE REVENDEDOR, NO DIAMETRO DE 06, | KG | 108.21 | 10.3208 | 0 | 1116.8138
3MM
00031 | ACO CA-25, ESTIRADO, PRECO DE REVENDEDOR, NO DIAMETRO DE 10, | KG | 27.27 | 9.7955 | 0 | 267.1233
0MM
00149 | CIMENTO PORTLAND CP II 32, EM SACO DE 50KG | KG | 1173 | 0.5622 | 0 | 659.4606
00235 | DEGRAU DE FERRO FUNDIDO, FORMATO U, PARA CHAMINE DE POCO DE | UN | 4 | 62 | 0 | 248
VISITA
00368 | PINUS, EM PECAS DE 7,50X7,50CM (3"X3") | M | 17.26 | 7.16 | 0 | 123.5816
00453 | PREGO COM OU SEM CABECA, EM CAIXAS DE 50KG, OU QUANTIDADES E | KG | 1.001 | 18.29 | 0 | 18.3083
QUIVALENTES, Nº12X12 A 18X30
00520 | IMPERMEABILIZANTE DE PEGA NORMAL, EM LATAS DE 18KG | KG | 19.62 | 5.15 | 0 | 101.043
14543 | PEDRA BRITADA 1 E 2 (MEDIA), PARA REGIAO METROPOLITANA DO RI | T | 4.508 | 90.4 | 0 | 407.5277
O DE JANEIRO
20015 | MAO-DE-OBRA DE ARMADOR DE CONCRETO ARMADO, INCLUSIVE ENCARGO | H | 20.32 | 21.96 | 3 | 459.614
S SOCIAIS DESONERADOS
20046 | MAO-DE-OBRA DE CARPINTEIRO DE FORMA DE CONCRETO, INCLUSIVE E | H | 60.1 | 21.96 | 3 | 1359.3899
NCARGOS SOCIAIS DESONERADOS
20115 | MAO-DE-OBRA DE PEDREIRO, INCLUSIVE ENCARGOS SOCIAIS DESONERA | H | 28.61 | 21.96 | 3 | 647.1239
DOS
20132 | MAO-DE-OBRA DE SERVENTE DA CONSTRUCAO CIVIL, INCLUSIVE ENCAR | H | 141.9 | 15.87 | 3 | 2319.5116
GOS SOCIAIS DESONERADOS
30708 | BETONEIRA ELETR. 320L, MISTURA SECA (CP) | H | 2.289 | 4.2879 | 0 | 9.815
30709 | BETONEIRA ELETR. 320L, MISTURA SECA (CI) | H | 6.869 | 0.6699 | 0 | 4.6015
31011 | PINUS,PECA 1" X 12" E 1" X 9" | M2 | 9.444 | 38.664 | 0 | 365.1428
06.012.0206-0 | POCO DE VISITA DE CONCRETO ARMADO COM MEDIDAS INTERNAS DO PO | UN |  | 9378.68
CO E PROFUNDIDADE DE 1,10X1,10X3,00M,E DIAMETRO DA GALERIA D
E ATE 0,60M,TENDO O CONCRETO DAS PAREDES,FUNDO E TAMPA 400KG
E O DA BASE,CALHA E BANQUETA 300KG DE CIMENTO POR M3,SENDO
AS PAREDES,CALHA E A BANQUETA REVESTIDAS COM ARGAMASSA,EXCLU
SIVE TAMPAO DE FERRO FUNDIDO
00001 | AREIA LAVADA, GROSSA, PARA REGIAO METROPOLITANA DO RIO DE JA | M3 | 2.711 | 118.5 | 0 | 321.2535
NEIRO
00004 | ARAME RECOZIDO Nº 18 | KG | 1.354 | 12.3723 | 0 | 16.7521
00029 | ACO CA-25, ESTIRADO, PRECO DE REVENDEDOR, NO DIAMETRO DE 06, | KG | 108.21 | 10.3208 | 0 | 1116.8138
3MM
00031 | ACO CA-25, ESTIRADO, PRECO DE REVENDEDOR, NO DIAMETRO DE 10, | KG | 27.27 | 9.7955 | 0 | 267.1233
0MM
00042 | ANEL DE CONCRETO CIRCULAR, COM 0,60M DE DIAMETRO X 0,30M DE | UN | 1 | 88.58 | 0 | 88.58
ALTURA X 0,08M DE ESPESSURA
00149 | CIMENTO PORTLAND CP II 32, EM SACO DE 50KG | KG | 1173 | 0.5622 | 0 | 659.4606
00235 | DEGRAU DE FERRO FUNDIDO, FORMATO U, PARA CHAMINE DE POCO DE | UN | 5 | 62 | 0 | 310
VISITA
00365 | PINUS,PECA 1" X 12" E 1" X 9" | M2 | 9.444 | 38.664 | 0 | 365.1428
00368 | PINUS, EM PECAS DE 7,50X7,50CM (3"X3") | M | 17.26 | 7.16 | 0 | 123.5816
00453 | PREGO COM OU SEM CABECA, EM CAIXAS DE 50KG, OU QUANTIDADES E | KG | 1.001 | 18.29 | 0 | 18.3083
QUIVALENTES, Nº12X12 A 18X30
00520 | IMPERMEABILIZANTE DE PEGA NORMAL, EM LATAS DE 18KG | KG | 19.62 | 5.15 | 0 | 101.043
01155 | BETONEIRA ELETR. 320L, MISTURA SECA (CP) | H | 2.289 | 4.2879 | 0 | 9.815
01156 | BETONEIRA ELETR. 320L, MISTURA SECA (CI) | H | 6.869 | 0.6699 | 0 | 4.6015
01968 | MAO-DE-OBRA DE PEDREIRO, INCLUSIVE ENCARGOS SOCIAIS | H | 29.61 | 25.34 | 3 | 772.8269
01990 | MAO-DE-OBRA DE CARPINTEIRO DE FORMA DE CONCRETO, INCLUSIVE E | H | 60.1 | 25.34 | 3 | 1568.622
NCARGOS SOCIAIS
01998 | MAO-DE-OBRA DE ARMADOR DE CONCRETO ARMADO, INCLUSIVE ENCARGO | H | 20.32 | 25.34 | 3 | 530.3561
S SOCIAIS
01999 | MAO-DE-OBRA DE SERVENTE DA CONSTRUCAO CIVIL, INCLUSIVE ENCAR | H | 143 | 18.31 | 3 | 2696.8799
GOS SOCIAIS
14543 | PEDRA BRITADA 1 E 2 (MEDIA), PARA REGIAO METROPOLITANA DO RI | T | 4.508 | 90.4 | 0 | 407.5277
O DE JANEIRO
06.012.0206-A | POCO DE VISITA DE CONCRETO ARMADO COM MEDIDAS INTERNAS DO PO | UN |  | 8636.24
CO E PROFUNDIDADE DE 1,10X1,10X3,00M,E DIAMETRO DA GALERIA D
E ATE 0,60M,TENDO O CONCRETO DAS PAREDES,FUNDO E TAMPA 400KG
E O DA BASE,CALHA E BANQUETA 300KG DE CIMENTO POR M3,SENDO
AS PAREDES,CALHA E A BANQUETA REVESTIDAS COM ARGAMASSA,EXCLU
SIVE TAMPAO DE FERRO FUNDIDO
00001 | AREIA LAVADA, GROSSA, PARA REGIAO METROPOLITANA DO RIO DE JA | M3 | 2.711 | 118.5 | 0 | 321.2535
NEIRO
00004 | ARAME RECOZIDO Nº 18 | KG | 1.354 | 12.3723 | 0 | 16.7521
00029 | ACO CA-25, ESTIRADO, PRECO DE REVENDEDOR, NO DIAMETRO DE 06, | KG | 108.21 | 10.3208 | 0 | 1116.8138
3MM
00031 | ACO CA-25, ESTIRADO, PRECO DE REVENDEDOR, NO DIAMETRO DE 10, | KG | 27.27 | 9.7955 | 0 | 267.1233
0MM
00042 | ANEL DE CONCRETO CIRCULAR, COM 0,60M DE DIAMETRO X 0,30M DE | UN | 1 | 88.58 | 0 | 88.58
ALTURA X 0,08M DE ESPESSURA
00149 | CIMENTO PORTLAND CP II 32, EM SACO DE 50KG | KG | 1173 | 0.5622 | 0 | 659.4606
00235 | DEGRAU DE FERRO FUNDIDO, FORMATO U, PARA CHAMINE DE POCO DE | UN | 5 | 62 | 0 | 310
VISITA
00368 | PINUS, EM PECAS DE 7,50X7,50CM (3"X3") | M | 17.26 | 7.16 | 0 | 123.5816
00453 | PREGO COM OU SEM CABECA, EM CAIXAS DE 50KG, OU QUANTIDADES E | KG | 1.001 | 18.29 | 0 | 18.3083
QUIVALENTES, Nº12X12 A 18X30
00520 | IMPERMEABILIZANTE DE PEGA NORMAL, EM LATAS DE 18KG | KG | 19.62 | 5.15 | 0 | 101.043
14543 | PEDRA BRITADA 1 E 2 (MEDIA), PARA REGIAO METROPOLITANA DO RI | T | 4.508 | 90.4 | 0 | 407.5277
O DE JANEIRO
20015 | MAO-DE-OBRA DE ARMADOR DE CONCRETO ARMADO, INCLUSIVE ENCARGO | H | 20.32 | 21.96 | 3 | 459.614
S SOCIAIS DESONERADOS
20046 | MAO-DE-OBRA DE CARPINTEIRO DE FORMA DE CONCRETO, INCLUSIVE E | H | 60.1 | 21.96 | 3 | 1359.3899
NCARGOS SOCIAIS DESONERADOS
20115 | MAO-DE-OBRA DE PEDREIRO, INCLUSIVE ENCARGOS SOCIAIS DESONERA | H | 29.61 | 21.96 | 3 | 669.7427
DOS
20132 | MAO-DE-OBRA DE SERVENTE DA CONSTRUCAO CIVIL, INCLUSIVE ENCAR | H | 143 | 15.87 | 3 | 2337.4923
GOS SOCIAIS DESONERADOS
30708 | BETONEIRA ELETR. 320L, MISTURA SECA (CP) | H | 2.289 | 4.2879 | 0 | 9.815
30709 | BETONEIRA ELETR. 320L, MISTURA SECA (CI) | H | 6.869 | 0.6699 | 0 | 4.6015
31011 | PINUS,PECA 1" X 12" E 1" X 9" | M2 | 9.444 | 38.664 | 0 | 365.1428
06.012.0207-0 | POCO DE VISITA DE CONCRETO ARMADO COM MEDIDAS INTERNAS DO PO | UN |  | 9587.64
CO E PROFUNDIDADE DE 1,10X1,10X3,30M,E DIAMETRO DA GALERIA D
E ATE 0,60M,TENDO O CONCRETO DAS PAREDES,FUNDO E TAMPA 400KG
E O DA BASE,CALHA E BANQUETA 300KG DE CIMENTO POR M3,SENDO
AS PAREDES,CALHA E A BANQUETA REVESTIDAS COM ARGAMASSA,EXCLU
SIVE TAMPAO DE FERRO FUNDIDO
00001 | AREIA LAVADA, GROSSA, PARA REGIAO METROPOLITANA DO RIO DE JA | M3 | 2.724 | 118.5 | 0 | 322.794
NEIRO
00004 | ARAME RECOZIDO Nº 18 | KG | 1.354 | 12.3723 | 0 | 16.7521
00029 | ACO CA-25, ESTIRADO, PRECO DE REVENDEDOR, NO DIAMETRO DE 06, | KG | 108.21 | 10.3208 | 0 | 1116.8138
3MM
00031 | ACO CA-25, ESTIRADO, PRECO DE REVENDEDOR, NO DIAMETRO DE 10, | KG | 27.27 | 9.7955 | 0 | 267.1233
0MM
00042 | ANEL DE CONCRETO CIRCULAR, COM 0,60M DE DIAMETRO X 0,30M DE | UN | 2 | 88.58 | 0 | 177.16
ALTURA X 0,08M DE ESPESSURA
00149 | CIMENTO PORTLAND CP II 32, EM SACO DE 50KG | KG | 1174 | 0.5622 | 0 | 660.0228
00235 | DEGRAU DE FERRO FUNDIDO, FORMATO U, PARA CHAMINE DE POCO DE | UN | 6 | 62 | 0 | 372
VISITA
00365 | PINUS,PECA 1" X 12" E 1" X 9" | M2 | 9.444 | 38.664 | 0 | 365.1428
00368 | PINUS, EM PECAS DE 7,50X7,50CM (3"X3") | M | 17.26 | 7.16 | 0 | 123.5816
00453 | PREGO COM OU SEM CABECA, EM CAIXAS DE 50KG, OU QUANTIDADES E | KG | 1.001 | 18.29 | 0 | 18.3083
QUIVALENTES, Nº12X12 A 18X30
00520 | IMPERMEABILIZANTE DE PEGA NORMAL, EM LATAS DE 18KG | KG | 19.62 | 5.15 | 0 | 101.043
01155 | BETONEIRA ELETR. 320L, MISTURA SECA (CP) | H | 2.289 | 4.2879 | 0 | 9.815
01156 | BETONEIRA ELETR. 320L, MISTURA SECA (CI) | H | 6.869 | 0.6699 | 0 | 4.6015
01968 | MAO-DE-OBRA DE PEDREIRO, INCLUSIVE ENCARGOS SOCIAIS | H | 30.61 | 25.34 | 3 | 798.9271
01990 | MAO-DE-OBRA DE CARPINTEIRO DE FORMA DE CONCRETO, INCLUSIVE E | H | 60.1 | 25.34 | 3 | 1568.622
NCARGOS SOCIAIS
01998 | MAO-DE-OBRA DE ARMADOR DE CONCRETO ARMADO, INCLUSIVE ENCARGO | H | 20.32 | 25.34 | 3 | 530.3561
S SOCIAIS
01999 | MAO-DE-OBRA DE SERVENTE DA CONSTRUCAO CIVIL, INCLUSIVE ENCAR | H | 144.6 | 18.31 | 3 | 2727.0548
GOS SOCIAIS
14543 | PEDRA BRITADA 1 E 2 (MEDIA), PARA REGIAO METROPOLITANA DO RI | T | 4.508 | 90.4 | 0 | 407.5277
O DE JANEIRO
06.012.0207-A | POCO DE VISITA DE CONCRETO ARMADO COM MEDIDAS INTERNAS DO PO | UN |  | 8837.69
CO E PROFUNDIDADE DE 1,10X1,10X3,30M,E DIAMETRO DA GALERIA D
E ATE 0,60M,TENDO O CONCRETO DAS PAREDES,FUNDO E TAMPA 400KG
E O DA BASE,CALHA E BANQUETA 300KG DE CIMENTO POR M3,SENDO
AS PAREDES,CALHA E A BANQUETA REVESTIDAS COM ARGAMASSA,EXCLU
SIVE TAMPAO DE FERRO FUNDIDO
00001 | AREIA LAVADA, GROSSA, PARA REGIAO METROPOLITANA DO RIO DE JA | M3 | 2.724 | 118.5 | 0 | 322.794
NEIRO
00004 | ARAME RECOZIDO Nº 18 | KG | 1.354 | 12.3723 | 0 | 16.7521
00029 | ACO CA-25, ESTIRADO, PRECO DE REVENDEDOR, NO DIAMETRO DE 06, | KG | 108.21 | 10.3208 | 0 | 1116.8138
3MM
00031 | ACO CA-25, ESTIRADO, PRECO DE REVENDEDOR, NO DIAMETRO DE 10, | KG | 27.27 | 9.7955 | 0 | 267.1233
0MM
00042 | ANEL DE CONCRETO CIRCULAR, COM 0,60M DE DIAMETRO X 0,30M DE | UN | 2 | 88.58 | 0 | 177.16
ALTURA X 0,08M DE ESPESSURA
00149 | CIMENTO PORTLAND CP II 32, EM SACO DE 50KG | KG | 1174 | 0.5622 | 0 | 660.0228
00235 | DEGRAU DE FERRO FUNDIDO, FORMATO U, PARA CHAMINE DE POCO DE | UN | 6 | 62 | 0 | 372
VISITA
00368 | PINUS, EM PECAS DE 7,50X7,50CM (3"X3") | M | 17.26 | 7.16 | 0 | 123.5816
00453 | PREGO COM OU SEM CABECA, EM CAIXAS DE 50KG, OU QUANTIDADES E | KG | 1.001 | 18.29 | 0 | 18.3083
QUIVALENTES, Nº12X12 A 18X30
00520 | IMPERMEABILIZANTE DE PEGA NORMAL, EM LATAS DE 18KG | KG | 19.62 | 5.15 | 0 | 101.043
14543 | PEDRA BRITADA 1 E 2 (MEDIA), PARA REGIAO METROPOLITANA DO RI | T | 4.508 | 90.4 | 0 | 407.5277
O DE JANEIRO
20015 | MAO-DE-OBRA DE ARMADOR DE CONCRETO ARMADO, INCLUSIVE ENCARGO | H | 20.32 | 21.96 | 3 | 459.614
S SOCIAIS DESONERADOS
20046 | MAO-DE-OBRA DE CARPINTEIRO DE FORMA DE CONCRETO, INCLUSIVE E | H | 60.1 | 21.96 | 3 | 1359.3899
NCARGOS SOCIAIS DESONERADOS
20115 | MAO-DE-OBRA DE PEDREIRO, INCLUSIVE ENCARGOS SOCIAIS DESONERA | H | 30.61 | 21.96 | 3 | 692.3615
DOS
20132 | MAO-DE-OBRA DE SERVENTE DA CONSTRUCAO CIVIL, INCLUSIVE ENCAR | H | 144.6 | 15.87 | 3 | 2363.6461
GOS SOCIAIS DESONERADOS
30708 | BETONEIRA ELETR. 320L, MISTURA SECA (CP) | H | 2.289 | 4.2879 | 0 | 9.815
30709 | BETONEIRA ELETR. 320L, MISTURA SECA (CI) | H | 6.869 | 0.6699 | 0 | 4.6015
31011 | PINUS,PECA 1" X 12" E 1" X 9" | M2 | 9.444 | 38.664 | 0 | 365.1428
06.012.0208-0 | POCO DE VISITA DE CONCRETO ARMADO COM MEDIDAS INTERNAS DO PO | UN |  | 10207.59
CO E PROFUNDIDADE DE 1,10X1,10X3,60M,E DIAMETRO DA GALERIA D
E ATE 0,60M,TENDO O CONCRETO DAS PAREDES,FUNDO E TAMPA 400KG
E O DA BASE,CALHA E BANQUETA 300KG DE CIMENTO POR M3,SENDO
AS PAREDES,CALHA E A BANQUETA REVESTIDAS COM ARGAMASSA,EXCLU
SIVE TAMPAO DE FERRO FUNDIDO
00001 | AREIA LAVADA, GROSSA, PARA REGIAO METROPOLITANA DO RIO DE JA | M3 | 2.698 | 118.5 | 0 | 319.713
NEIRO
00004 | ARAME RECOZIDO Nº 18 | KG | 1.307 | 12.3723 | 0 | 16.1706
00029 | ACO CA-25, ESTIRADO, PRECO DE REVENDEDOR, NO DIAMETRO DE 06, | KG | 103.51 | 10.3208 | 0 | 1068.306
3MM
00031 | ACO CA-25, ESTIRADO, PRECO DE REVENDEDOR, NO DIAMETRO DE 10, | KG | 27.27 | 9.7955 | 0 | 267.1233
0MM
00041 | ANEL DE CONCRETO CIRCULAR, COM 0,60M DE DIAMETRO X 0,15M DE | UN | 1 | 48.21 | 0 | 48.21
ALTURA X 0,08M DE ESPESSURA
00042 | ANEL DE CONCRETO CIRCULAR, COM 0,60M DE DIAMETRO X 0,30M DE | UN | 1 | 88.58 | 0 | 88.58
ALTURA X 0,08M DE ESPESSURA
00044 | ANEL DE CONCRETO CIRCULAR, COM 1,10M DE DIAMETRO X 0,30M DE | UN | 1 | 186.43 | 0 | 186.43
ALTURA X 0,08M DE ESPESSURA
00045 | PLACA DE CONCRETO INTERM.P/POCO DE VIS.DE ESG.SANIT.,ARMADA, | UN | 1 | 385 | 0 | 385
ACORDO C/ESPEC.CEDAE,C/ABERT.EXCENTR.DIAM.1,30,C/ESPES.0,12M
00149 | CIMENTO PORTLAND CP II 32, EM SACO DE 50KG | KG | 1132 | 0.5622 | 0 | 636.4104
00235 | DEGRAU DE FERRO FUNDIDO, FORMATO U, PARA CHAMINE DE POCO DE | UN | 7 | 62 | 0 | 434
VISITA
00365 | PINUS,PECA 1" X 12" E 1" X 9" | M2 | 9.035 | 38.664 | 0 | 349.3292
00368 | PINUS, EM PECAS DE 7,50X7,50CM (3"X3") | M | 16.88 | 7.16 | 0 | 120.8608
00453 | PREGO COM OU SEM CABECA, EM CAIXAS DE 50KG, OU QUANTIDADES E | KG | 0.9582 | 18.29 | 0 | 17.5255
QUIVALENTES, Nº12X12 A 18X30
00520 | IMPERMEABILIZANTE DE PEGA NORMAL, EM LATAS DE 18KG | KG | 18.99 | 5.15 | 0 | 97.7985
01155 | BETONEIRA ELETR. 320L, MISTURA SECA (CP) | H | 2.216 | 4.2879 | 0 | 9.502
01156 | BETONEIRA ELETR. 320L, MISTURA SECA (CI) | H | 6.648 | 0.6699 | 0 | 4.4535
01968 | MAO-DE-OBRA DE PEDREIRO, INCLUSIVE ENCARGOS SOCIAIS | H | 37.25 | 25.34 | 3 | 972.2325
01990 | MAO-DE-OBRA DE CARPINTEIRO DE FORMA DE CONCRETO, INCLUSIVE E | H | 57.49 | 25.34 | 3 | 1500.5005
NCARGOS SOCIAIS
01998 | MAO-DE-OBRA DE ARMADOR DE CONCRETO ARMADO, INCLUSIVE ENCARGO | H | 19.61 | 25.34 | 3 | 511.8249
S SOCIAIS
01999 | MAO-DE-OBRA DE SERVENTE DA CONSTRUCAO CIVIL, INCLUSIVE ENCAR | H | 147.4 | 18.31 | 3 | 2779.8608
GOS SOCIAIS
14543 | PEDRA BRITADA 1 E 2 (MEDIA), PARA REGIAO METROPOLITANA DO RI | T | 4.3558 | 90.4 | 0 | 393.7643
O DE JANEIRO
06.012.0208-A | POCO DE VISITA DE CONCRETO ARMADO COM MEDIDAS INTERNAS DO PO | UN |  | 9439.05
CO E PROFUNDIDADE DE 1,10X1,10X3,60M,E DIAMETRO DA GALERIA D
E ATE 0,60M,TENDO O CONCRETO DAS PAREDES,FUNDO E TAMPA 400KG
E O DA BASE,CALHA E BANQUETA 300KG DE CIMENTO POR M3,SENDO
AS PAREDES,CALHA E A BANQUETA REVESTIDAS COM ARGAMASSA,EXCLU
SIVE TAMPAO DE FERRO FUNDIDO
00001 | AREIA LAVADA, GROSSA, PARA REGIAO METROPOLITANA DO RIO DE JA | M3 | 2.698 | 118.5 | 0 | 319.713
NEIRO
00004 | ARAME RECOZIDO Nº 18 | KG | 1.307 | 12.3723 | 0 | 16.1706
00029 | ACO CA-25, ESTIRADO, PRECO DE REVENDEDOR, NO DIAMETRO DE 06, | KG | 103.51 | 10.3208 | 0 | 1068.306
3MM
00031 | ACO CA-25, ESTIRADO, PRECO DE REVENDEDOR, NO DIAMETRO DE 10, | KG | 27.27 | 9.7955 | 0 | 267.1233
0MM
00041 | ANEL DE CONCRETO CIRCULAR, COM 0,60M DE DIAMETRO X 0,15M DE | UN | 1 | 48.21 | 0 | 48.21
ALTURA X 0,08M DE ESPESSURA
00042 | ANEL DE CONCRETO CIRCULAR, COM 0,60M DE DIAMETRO X 0,30M DE | UN | 1 | 88.58 | 0 | 88.58
ALTURA X 0,08M DE ESPESSURA
00044 | ANEL DE CONCRETO CIRCULAR, COM 1,10M DE DIAMETRO X 0,30M DE | UN | 1 | 186.43 | 0 | 186.43
ALTURA X 0,08M DE ESPESSURA
00045 | PLACA DE CONCRETO INTERM.P/POCO DE VIS.DE ESG.SANIT.,ARMADA, | UN | 1 | 385 | 0 | 385
ACORDO C/ESPEC.CEDAE,C/ABERT.EXCENTR.DIAM.1,30,C/ESPES.0,12M
00149 | CIMENTO PORTLAND CP II 32, EM SACO DE 50KG | KG | 1132 | 0.5622 | 0 | 636.4104
00235 | DEGRAU DE FERRO FUNDIDO, FORMATO U, PARA CHAMINE DE POCO DE | UN | 7 | 62 | 0 | 434
VISITA
00368 | PINUS, EM PECAS DE 7,50X7,50CM (3"X3") | M | 16.88 | 7.16 | 0 | 120.8608
00453 | PREGO COM OU SEM CABECA, EM CAIXAS DE 50KG, OU QUANTIDADES E | KG | 0.9582 | 18.29 | 0 | 17.5255
QUIVALENTES, Nº12X12 A 18X30
00520 | IMPERMEABILIZANTE DE PEGA NORMAL, EM LATAS DE 18KG | KG | 18.99 | 5.15 | 0 | 97.7985
14543 | PEDRA BRITADA 1 E 2 (MEDIA), PARA REGIAO METROPOLITANA DO RI | T | 4.3558 | 90.4 | 0 | 393.7643
O DE JANEIRO
20015 | MAO-DE-OBRA DE ARMADOR DE CONCRETO ARMADO, INCLUSIVE ENCARGO | H | 19.61 | 21.96 | 3 | 443.5547
S SOCIAIS DESONERADOS
20046 | MAO-DE-OBRA DE CARPINTEIRO DE FORMA DE CONCRETO, INCLUSIVE E | H | 57.49 | 21.96 | 3 | 1300.3548
NCARGOS SOCIAIS DESONERADOS
20115 | MAO-DE-OBRA DE PEDREIRO, INCLUSIVE ENCARGOS SOCIAIS DESONERA | H | 37.25 | 21.96 | 3 | 842.5503
DOS
20132 | MAO-DE-OBRA DE SERVENTE DA CONSTRUCAO CIVIL, INCLUSIVE ENCAR | H | 147.4 | 15.87 | 3 | 2409.4151
GOS SOCIAIS DESONERADOS
30708 | BETONEIRA ELETR. 320L, MISTURA SECA (CP) | H | 2.216 | 4.2879 | 0 | 9.502
30709 | BETONEIRA ELETR. 320L, MISTURA SECA (CI) | H | 6.648 | 0.6699 | 0 | 4.4535
31011 | PINUS,PECA 1" X 12" E 1" X 9" | M2 | 9.035 | 38.664 | 0 | 349.3292
06.012.0209-0 | POCO DE VISITA DE CONCRETO ARMADO COM MEDIDAS INTERNAS DO PO | UN |  | 10680.06
CO E PROFUNDIDADE DE 1,10X1,10X3,90M,E DIAMETRO DA GALERIA D
E ATE 0,60M,TENDO O CONCRETO DAS PAREDES,FUNDO E TAMPA 400KG
E O DA BASE,CALHA E A BANQUETA 300KG DE CIMENTO POR M3,SEND
O AS PAREDES,CALHA E BANQUETA REVESTIDAS COM ARGAMASSA,EXCLU
SIVE TAMPAO DE FERRO FUNDIDO
00001 | AREIA LAVADA, GROSSA, PARA REGIAO METROPOLITANA DO RIO DE JA | M3 | 2.724 | 118.5 | 0 | 322.794
NEIRO
00004 | ARAME RECOZIDO Nº 18 | KG | 1.307 | 12.3723 | 0 | 16.1706
00029 | ACO CA-25, ESTIRADO, PRECO DE REVENDEDOR, NO DIAMETRO DE 06, | KG | 103.51 | 10.3208 | 0 | 1068.306
3MM
00031 | ACO CA-25, ESTIRADO, PRECO DE REVENDEDOR, NO DIAMETRO DE 10, | KG | 27.27 | 9.7955 | 0 | 267.1233
0MM
00041 | ANEL DE CONCRETO CIRCULAR, COM 0,60M DE DIAMETRO X 0,15M DE | UN | 1 | 48.21 | 0 | 48.21
ALTURA X 0,08M DE ESPESSURA
00042 | ANEL DE CONCRETO CIRCULAR, COM 0,60M DE DIAMETRO X 0,30M DE | UN | 1 | 88.58 | 0 | 88.58
ALTURA X 0,08M DE ESPESSURA
00044 | ANEL DE CONCRETO CIRCULAR, COM 1,10M DE DIAMETRO X 0,30M DE | UN | 2 | 186.43 | 0 | 372.86
ALTURA X 0,08M DE ESPESSURA
00045 | PLACA DE CONCRETO INTERM.P/POCO DE VIS.DE ESG.SANIT.,ARMADA, | UN | 1 | 385 | 0 | 385
ACORDO C/ESPEC.CEDAE,C/ABERT.EXCENTR.DIAM.1,30,C/ESPES.0,12M
00149 | CIMENTO PORTLAND CP II 32, EM SACO DE 50KG | KG | 1132 | 0.5622 | 0 | 636.4104
00235 | DEGRAU DE FERRO FUNDIDO, FORMATO U, PARA CHAMINE DE POCO DE | UN | 7 | 62 | 0 | 434
VISITA
00365 | PINUS,PECA 1" X 12" E 1" X 9" | M2 | 9.035 | 38.664 | 0 | 349.3292
00368 | PINUS, EM PECAS DE 7,50X7,50CM (3"X3") | M | 16.88 | 7.16 | 0 | 120.8608
00453 | PREGO COM OU SEM CABECA, EM CAIXAS DE 50KG, OU QUANTIDADES E | KG | 0.9582 | 18.29 | 0 | 17.5255
QUIVALENTES, Nº12X12 A 18X30
00520 | IMPERMEABILIZANTE DE PEGA NORMAL, EM LATAS DE 18KG | KG | 18.99 | 5.15 | 0 | 97.7985
01155 | BETONEIRA ELETR. 320L, MISTURA SECA (CP) | H | 2.216 | 4.2879 | 0 | 9.502
01156 | BETONEIRA ELETR. 320L, MISTURA SECA (CI) | H | 6.648 | 0.6699 | 0 | 4.4535
01968 | MAO-DE-OBRA DE PEDREIRO, INCLUSIVE ENCARGOS SOCIAIS | H | 43.25 | 25.34 | 3 | 1128.8337
01990 | MAO-DE-OBRA DE CARPINTEIRO DE FORMA DE CONCRETO, INCLUSIVE E | H | 57.49 | 25.34 | 3 | 1500.5005
NCARGOS SOCIAIS
01998 | MAO-DE-OBRA DE ARMADOR DE CONCRETO ARMADO, INCLUSIVE ENCARGO | H | 19.61 | 25.34 | 3 | 511.8249
S SOCIAIS
01999 | MAO-DE-OBRA DE SERVENTE DA CONSTRUCAO CIVIL, INCLUSIVE ENCAR | H | 154.1 | 18.31 | 3 | 2906.2181
GOS SOCIAIS
14543 | PEDRA BRITADA 1 E 2 (MEDIA), PARA REGIAO METROPOLITANA DO RI | T | 4.3558 | 90.4 | 0 | 393.7643
O DE JANEIRO
06.012.0209-A | POCO DE VISITA DE CONCRETO ARMADO COM MEDIDAS INTERNAS DO PO | UN |  | 9873.79
CO E PROFUNDIDADE DE 1,10X1,10X3,90M,E DIAMETRO DA GALERIA D
E ATE 0,60M,TENDO O CONCRETO DAS PAREDES,FUNDO E TAMPA 400KG
E O DA BASE,CALHA E A BANQUETA 300KG DE CIMENTO POR M3,SEND
O AS PAREDES,CALHA E BANQUETA REVESTIDAS COM ARGAMASSA,EXCLU
SIVE TAMPAO DE FERRO FUNDIDO
00001 | AREIA LAVADA, GROSSA, PARA REGIAO METROPOLITANA DO RIO DE JA | M3 | 2.724 | 118.5 | 0 | 322.794
NEIRO
00004 | ARAME RECOZIDO Nº 18 | KG | 1.307 | 12.3723 | 0 | 16.1706
00029 | ACO CA-25, ESTIRADO, PRECO DE REVENDEDOR, NO DIAMETRO DE 06, | KG | 103.51 | 10.3208 | 0 | 1068.306
3MM
00031 | ACO CA-25, ESTIRADO, PRECO DE REVENDEDOR, NO DIAMETRO DE 10, | KG | 27.27 | 9.7955 | 0 | 267.1233
0MM
00041 | ANEL DE CONCRETO CIRCULAR, COM 0,60M DE DIAMETRO X 0,15M DE | UN | 1 | 48.21 | 0 | 48.21
ALTURA X 0,08M DE ESPESSURA
00042 | ANEL DE CONCRETO CIRCULAR, COM 0,60M DE DIAMETRO X 0,30M DE | UN | 1 | 88.58 | 0 | 88.58
ALTURA X 0,08M DE ESPESSURA
00044 | ANEL DE CONCRETO CIRCULAR, COM 1,10M DE DIAMETRO X 0,30M DE | UN | 2 | 186.43 | 0 | 372.86
ALTURA X 0,08M DE ESPESSURA
00045 | PLACA DE CONCRETO INTERM.P/POCO DE VIS.DE ESG.SANIT.,ARMADA, | UN | 1 | 385 | 0 | 385
ACORDO C/ESPEC.CEDAE,C/ABERT.EXCENTR.DIAM.1,30,C/ESPES.0,12M
00149 | CIMENTO PORTLAND CP II 32, EM SACO DE 50KG | KG | 1132 | 0.5622 | 0 | 636.4104
00235 | DEGRAU DE FERRO FUNDIDO, FORMATO U, PARA CHAMINE DE POCO DE | UN | 7 | 62 | 0 | 434
VISITA
00368 | PINUS, EM PECAS DE 7,50X7,50CM (3"X3") | M | 16.88 | 7.16 | 0 | 120.8608
00453 | PREGO COM OU SEM CABECA, EM CAIXAS DE 50KG, OU QUANTIDADES E | KG | 0.9582 | 18.29 | 0 | 17.5255
QUIVALENTES, Nº12X12 A 18X30
00520 | IMPERMEABILIZANTE DE PEGA NORMAL, EM LATAS DE 18KG | KG | 18.99 | 5.15 | 0 | 97.7985
14543 | PEDRA BRITADA 1 E 2 (MEDIA), PARA REGIAO METROPOLITANA DO RI | T | 4.3558 | 90.4 | 0 | 393.7643
O DE JANEIRO
20015 | MAO-DE-OBRA DE ARMADOR DE CONCRETO ARMADO, INCLUSIVE ENCARGO | H | 19.61 | 21.96 | 3 | 443.5547
S SOCIAIS DESONERADOS
20046 | MAO-DE-OBRA DE CARPINTEIRO DE FORMA DE CONCRETO, INCLUSIVE E | H | 57.49 | 21.96 | 3 | 1300.3548
NCARGOS SOCIAIS DESONERADOS
20115 | MAO-DE-OBRA DE PEDREIRO, INCLUSIVE ENCARGOS SOCIAIS DESONERA | H | 43.25 | 21.96 | 3 | 978.2631
DOS
20132 | MAO-DE-OBRA DE SERVENTE DA CONSTRUCAO CIVIL, INCLUSIVE ENCAR | H | 154.1 | 15.87 | 3 | 2518.934
GOS SOCIAIS DESONERADOS
30708 | BETONEIRA ELETR. 320L, MISTURA SECA (CP) | H | 2.216 | 4.2879 | 0 | 9.502
30709 | BETONEIRA ELETR. 320L, MISTURA SECA (CI) | H | 6.648 | 0.6699 | 0 | 4.4535
31011 | PINUS,PECA 1" X 12" E 1" X 9" | M2 | 9.035 | 38.664 | 0 | 349.3292
06.012.0210-0 | POCO DE VISITA DE CONCRETO ARMADO COM MEDIDAS INTERNAS DO PO | UN |  | 11212.64
CO E PROFUNDIDADE DE 1,10X1,10X4,20M,E DIAMETRO DA GALERIA D
E ATE 0,60M,TENDO O CONCRETO DAS PAREDES,FUNDO E TAMPA 400KG
E O DA BASE,CALHA E BANQUETA 300KG DE CIMENTO POR M3,SENDO
AS PAREDES,CALHA E A BANQUETA REVESTIDAS COM ARGAMASSA,EXCLU
SIVE TAMPAO DE FERRO FUNDIDO
00001 | AREIA LAVADA, GROSSA, PARA REGIAO METROPOLITANA DO RIO DE JA | M3 | 2.75 | 118.5 | 0 | 325.875
NEIRO
00004 | ARAME RECOZIDO Nº 18 | KG | 1.307 | 12.3723 | 0 | 16.1706
00029 | ACO CA-25, ESTIRADO, PRECO DE REVENDEDOR, NO DIAMETRO DE 06, | KG | 103.51 | 10.3208 | 0 | 1068.306
3MM
00031 | ACO CA-25, ESTIRADO, PRECO DE REVENDEDOR, NO DIAMETRO DE 10, | KG | 27.27 | 9.7955 | 0 | 267.1233
0MM
00041 | ANEL DE CONCRETO CIRCULAR, COM 0,60M DE DIAMETRO X 0,15M DE | UN | 1 | 48.21 | 0 | 48.21
ALTURA X 0,08M DE ESPESSURA
00042 | ANEL DE CONCRETO CIRCULAR, COM 0,60M DE DIAMETRO X 0,30M DE | UN | 1 | 88.58 | 0 | 88.58
ALTURA X 0,08M DE ESPESSURA
00044 | ANEL DE CONCRETO CIRCULAR, COM 1,10M DE DIAMETRO X 0,30M DE | UN | 3 | 186.43 | 0 | 559.29
ALTURA X 0,08M DE ESPESSURA
00045 | PLACA DE CONCRETO INTERM.P/POCO DE VIS.DE ESG.SANIT.,ARMADA, | UN | 1 | 385 | 0 | 385
ACORDO C/ESPEC.CEDAE,C/ABERT.EXCENTR.DIAM.1,30,C/ESPES.0,12M
00149 | CIMENTO PORTLAND CP II 32, EM SACO DE 50KG | KG | 1132 | 0.5622 | 0 | 636.4104
00235 | DEGRAU DE FERRO FUNDIDO, FORMATO U, PARA CHAMINE DE POCO DE | UN | 8 | 62 | 0 | 496
VISITA
00365 | PINUS,PECA 1" X 12" E 1" X 9" | M2 | 9.035 | 38.664 | 0 | 349.3292
00368 | PINUS, EM PECAS DE 7,50X7,50CM (3"X3") | M | 16.88 | 7.16 | 0 | 120.8608
00453 | PREGO COM OU SEM CABECA, EM CAIXAS DE 50KG, OU QUANTIDADES E | KG | 0.9582 | 18.29 | 0 | 17.5255
QUIVALENTES, Nº12X12 A 18X30
00520 | IMPERMEABILIZANTE DE PEGA NORMAL, EM LATAS DE 18KG | KG | 18.99 | 5.15 | 0 | 97.7985
01155 | BETONEIRA ELETR. 320L, MISTURA SECA (CP) | H | 2.216 | 4.2879 | 0 | 9.502
01156 | BETONEIRA ELETR. 320L, MISTURA SECA (CI) | H | 6.648 | 0.6699 | 0 | 4.4535
01968 | MAO-DE-OBRA DE PEDREIRO, INCLUSIVE ENCARGOS SOCIAIS | H | 49.25 | 25.34 | 3 | 1285.4349
01990 | MAO-DE-OBRA DE CARPINTEIRO DE FORMA DE CONCRETO, INCLUSIVE E | H | 57.49 | 25.34 | 3 | 1500.5005
NCARGOS SOCIAIS
01998 | MAO-DE-OBRA DE ARMADOR DE CONCRETO ARMADO, INCLUSIVE ENCARGO | H | 19.61 | 25.34 | 3 | 511.8249
S SOCIAIS
01999 | MAO-DE-OBRA DE SERVENTE DA CONSTRUCAO CIVIL, INCLUSIVE ENCAR | H | 160.7 | 18.31 | 3 | 3030.6895
GOS SOCIAIS
14543 | PEDRA BRITADA 1 E 2 (MEDIA), PARA REGIAO METROPOLITANA DO RI | T | 4.3558 | 90.4 | 0 | 393.7643
O DE JANEIRO
06.012.0210-A | POCO DE VISITA DE CONCRETO ARMADO COM MEDIDAS INTERNAS DO PO | UN |  | 10368.9
CO E PROFUNDIDADE DE 1,10X1,10X4,20M,E DIAMETRO DA GALERIA D
E ATE 0,60M,TENDO O CONCRETO DAS PAREDES,FUNDO E TAMPA 400KG
E O DA BASE,CALHA E BANQUETA 300KG DE CIMENTO POR M3,SENDO
AS PAREDES,CALHA E A BANQUETA REVESTIDAS COM ARGAMASSA,EXCLU
SIVE TAMPAO DE FERRO FUNDIDO
00001 | AREIA LAVADA, GROSSA, PARA REGIAO METROPOLITANA DO RIO DE JA | M3 | 2.75 | 118.5 | 0 | 325.875
NEIRO
00004 | ARAME RECOZIDO Nº 18 | KG | 1.307 | 12.3723 | 0 | 16.1706
00029 | ACO CA-25, ESTIRADO, PRECO DE REVENDEDOR, NO DIAMETRO DE 06, | KG | 103.51 | 10.3208 | 0 | 1068.306
3MM
00031 | ACO CA-25, ESTIRADO, PRECO DE REVENDEDOR, NO DIAMETRO DE 10, | KG | 27.27 | 9.7955 | 0 | 267.1233
0MM
00041 | ANEL DE CONCRETO CIRCULAR, COM 0,60M DE DIAMETRO X 0,15M DE | UN | 1 | 48.21 | 0 | 48.21
ALTURA X 0,08M DE ESPESSURA
00042 | ANEL DE CONCRETO CIRCULAR, COM 0,60M DE DIAMETRO X 0,30M DE | UN | 1 | 88.58 | 0 | 88.58
ALTURA X 0,08M DE ESPESSURA
00044 | ANEL DE CONCRETO CIRCULAR, COM 1,10M DE DIAMETRO X 0,30M DE | UN | 3 | 186.43 | 0 | 559.29
ALTURA X 0,08M DE ESPESSURA
00045 | PLACA DE CONCRETO INTERM.P/POCO DE VIS.DE ESG.SANIT.,ARMADA, | UN | 1 | 385 | 0 | 385
ACORDO C/ESPEC.CEDAE,C/ABERT.EXCENTR.DIAM.1,30,C/ESPES.0,12M
00149 | CIMENTO PORTLAND CP II 32, EM SACO DE 50KG | KG | 1132 | 0.5622 | 0 | 636.4104
00235 | DEGRAU DE FERRO FUNDIDO, FORMATO U, PARA CHAMINE DE POCO DE | UN | 8 | 62 | 0 | 496
VISITA
00368 | PINUS, EM PECAS DE 7,50X7,50CM (3"X3") | M | 16.88 | 7.16 | 0 | 120.8608
00453 | PREGO COM OU SEM CABECA, EM CAIXAS DE 50KG, OU QUANTIDADES E | KG | 0.9582 | 18.29 | 0 | 17.5255
QUIVALENTES, Nº12X12 A 18X30
00520 | IMPERMEABILIZANTE DE PEGA NORMAL, EM LATAS DE 18KG | KG | 18.99 | 5.15 | 0 | 97.7985
14543 | PEDRA BRITADA 1 E 2 (MEDIA), PARA REGIAO METROPOLITANA DO RI | T | 4.3558 | 90.4 | 0 | 393.7643
O DE JANEIRO
20015 | MAO-DE-OBRA DE ARMADOR DE CONCRETO ARMADO, INCLUSIVE ENCARGO | H | 19.61 | 21.96 | 3 | 443.5547
S SOCIAIS DESONERADOS
20046 | MAO-DE-OBRA DE CARPINTEIRO DE FORMA DE CONCRETO, INCLUSIVE E | H | 57.49 | 21.96 | 3 | 1300.3548
NCARGOS SOCIAIS DESONERADOS
20115 | MAO-DE-OBRA DE PEDREIRO, INCLUSIVE ENCARGOS SOCIAIS DESONERA | H | 49.25 | 21.96 | 3 | 1113.9759
DOS
20132 | MAO-DE-OBRA DE SERVENTE DA CONSTRUCAO CIVIL, INCLUSIVE ENCAR | H | 160.7 | 15.87 | 3 | 2626.8183
GOS SOCIAIS DESONERADOS
30708 | BETONEIRA ELETR. 320L, MISTURA SECA (CP) | H | 2.216 | 4.2879 | 0 | 9.502
30709 | BETONEIRA ELETR. 320L, MISTURA SECA (CI) | H | 6.648 | 0.6699 | 0 | 4.4535
31011 | PINUS,PECA 1" X 12" E 1" X 9" | M2 | 9.035 | 38.664 | 0 | 349.3292
06.012.0211-0 | POCO DE VISITA DE CONCRETO ARMADO COM MEDIDAS INTERNAS DO PO | UN |  | 11747.23
CO E PROFUNDIDADE DE 1,10X1,10X4,50M,E DIAMETRO DA GALERIA D
E ATE 0,60M,TENDO O CONCRETO DAS PAREDES,FUNDO E TAMPA 400KG
E O DA BASE,CALHA E BANQUETA 300KG DE CIMENTO POR M3,SENDO
AS PAREDES,CALHA E A BANQUETA REVESTIDAS COM ARGAMASSA,EXCLU
SIVE TAMPAO DE FERRO FUNDIDO
00001 | AREIA LAVADA, GROSSA, PARA REGIAO METROPOLITANA DO RIO DE JA | M3 | 2.777 | 118.5 | 0 | 329.0745
NEIRO
00004 | ARAME RECOZIDO Nº 18 | KG | 1.307 | 12.3723 | 0 | 16.1706
00029 | ACO CA-25, ESTIRADO, PRECO DE REVENDEDOR, NO DIAMETRO DE 06, | KG | 103.51 | 10.3208 | 0 | 1068.306
3MM
00031 | ACO CA-25, ESTIRADO, PRECO DE REVENDEDOR, NO DIAMETRO DE 10, | KG | 27.27 | 9.7955 | 0 | 267.1233
0MM
00041 | ANEL DE CONCRETO CIRCULAR, COM 0,60M DE DIAMETRO X 0,15M DE | UN | 1 | 48.21 | 0 | 48.21
ALTURA X 0,08M DE ESPESSURA
00042 | ANEL DE CONCRETO CIRCULAR, COM 0,60M DE DIAMETRO X 0,30M DE | UN | 1 | 88.58 | 0 | 88.58
ALTURA X 0,08M DE ESPESSURA
00044 | ANEL DE CONCRETO CIRCULAR, COM 1,10M DE DIAMETRO X 0,30M DE | UN | 4 | 186.43 | 0 | 745.72
ALTURA X 0,08M DE ESPESSURA
00045 | PLACA DE CONCRETO INTERM.P/POCO DE VIS.DE ESG.SANIT.,ARMADA, | UN | 1 | 385 | 0 | 385
ACORDO C/ESPEC.CEDAE,C/ABERT.EXCENTR.DIAM.1,30,C/ESPES.0,12M
00149 | CIMENTO PORTLAND CP II 32, EM SACO DE 50KG | KG | 1132 | 0.5622 | 0 | 636.4104
00235 | DEGRAU DE FERRO FUNDIDO, FORMATO U, PARA CHAMINE DE POCO DE | UN | 9 | 62 | 0 | 558
VISITA
00365 | PINUS,PECA 1" X 12" E 1" X 9" | M2 | 9.035 | 38.664 | 0 | 349.3292
00368 | PINUS, EM PECAS DE 7,50X7,50CM (3"X3") | M | 16.88 | 7.16 | 0 | 120.8608
00453 | PREGO COM OU SEM CABECA, EM CAIXAS DE 50KG, OU QUANTIDADES E | KG | 0.9582 | 18.29 | 0 | 17.5255
QUIVALENTES, Nº12X12 A 18X30
00520 | IMPERMEABILIZANTE DE PEGA NORMAL, EM LATAS DE 18KG | KG | 18.99 | 5.15 | 0 | 97.7985
01155 | BETONEIRA ELETR. 320L, MISTURA SECA (CP) | H | 2.216 | 4.2879 | 0 | 9.502
01156 | BETONEIRA ELETR. 320L, MISTURA SECA (CI) | H | 6.648 | 0.6699 | 0 | 4.4535
01968 | MAO-DE-OBRA DE PEDREIRO, INCLUSIVE ENCARGOS SOCIAIS | H | 55.25 | 25.34 | 3 | 1442.0361
01990 | MAO-DE-OBRA DE CARPINTEIRO DE FORMA DE CONCRETO, INCLUSIVE E | H | 57.49 | 25.34 | 3 | 1500.5005
NCARGOS SOCIAIS
01998 | MAO-DE-OBRA DE ARMADOR DE CONCRETO ARMADO, INCLUSIVE ENCARGO | H | 19.61 | 25.34 | 3 | 511.8249
S SOCIAIS
01999 | MAO-DE-OBRA DE SERVENTE DA CONSTRUCAO CIVIL, INCLUSIVE ENCAR | H | 167.4 | 18.31 | 3 | 3157.0468
GOS SOCIAIS
14543 | PEDRA BRITADA 1 E 2 (MEDIA), PARA REGIAO METROPOLITANA DO RI | T | 4.3558 | 90.4 | 0 | 393.7643
O DE JANEIRO
06.012.0211-A | POCO DE VISITA DE CONCRETO ARMADO COM MEDIDAS INTERNAS DO PO | UN |  | 10865.76
CO E PROFUNDIDADE DE 1,10X1,10X4,50M,E DIAMETRO DA GALERIA D
E ATE 0,60M,TENDO O CONCRETO DAS PAREDES,FUNDO E TAMPA 400KG
E O DA BASE,CALHA E BANQUETA 300KG DE CIMENTO POR M3,SENDO
AS PAREDES,CALHA E A BANQUETA REVESTIDAS COM ARGAMASSA,EXCLU
SIVE TAMPAO DE FERRO FUNDIDO
00001 | AREIA LAVADA, GROSSA, PARA REGIAO METROPOLITANA DO RIO DE JA | M3 | 2.777 | 118.5 | 0 | 329.0745
NEIRO
00004 | ARAME RECOZIDO Nº 18 | KG | 1.307 | 12.3723 | 0 | 16.1706
00029 | ACO CA-25, ESTIRADO, PRECO DE REVENDEDOR, NO DIAMETRO DE 06, | KG | 103.51 | 10.3208 | 0 | 1068.306
3MM
00031 | ACO CA-25, ESTIRADO, PRECO DE REVENDEDOR, NO DIAMETRO DE 10, | KG | 27.27 | 9.7955 | 0 | 267.1233
0MM
00041 | ANEL DE CONCRETO CIRCULAR, COM 0,60M DE DIAMETRO X 0,15M DE | UN | 1 | 48.21 | 0 | 48.21
ALTURA X 0,08M DE ESPESSURA
00042 | ANEL DE CONCRETO CIRCULAR, COM 0,60M DE DIAMETRO X 0,30M DE | UN | 1 | 88.58 | 0 | 88.58
ALTURA X 0,08M DE ESPESSURA
00044 | ANEL DE CONCRETO CIRCULAR, COM 1,10M DE DIAMETRO X 0,30M DE | UN | 4 | 186.43 | 0 | 745.72
ALTURA X 0,08M DE ESPESSURA
00045 | PLACA DE CONCRETO INTERM.P/POCO DE VIS.DE ESG.SANIT.,ARMADA, | UN | 1 | 385 | 0 | 385
ACORDO C/ESPEC.CEDAE,C/ABERT.EXCENTR.DIAM.1,30,C/ESPES.0,12M
00149 | CIMENTO PORTLAND CP II 32, EM SACO DE 50KG | KG | 1132 | 0.5622 | 0 | 636.4104
00235 | DEGRAU DE FERRO FUNDIDO, FORMATO U, PARA CHAMINE DE POCO DE | UN | 9 | 62 | 0 | 558
VISITA
00368 | PINUS, EM PECAS DE 7,50X7,50CM (3"X3") | M | 16.88 | 7.16 | 0 | 120.8608
00453 | PREGO COM OU SEM CABECA, EM CAIXAS DE 50KG, OU QUANTIDADES E | KG | 0.9582 | 18.29 | 0 | 17.5255
QUIVALENTES, Nº12X12 A 18X30
00520 | IMPERMEABILIZANTE DE PEGA NORMAL, EM LATAS DE 18KG | KG | 18.99 | 5.15 | 0 | 97.7985
14543 | PEDRA BRITADA 1 E 2 (MEDIA), PARA REGIAO METROPOLITANA DO RI | T | 4.3558 | 90.4 | 0 | 393.7643
O DE JANEIRO
20015 | MAO-DE-OBRA DE ARMADOR DE CONCRETO ARMADO, INCLUSIVE ENCARGO | H | 19.61 | 21.96 | 3 | 443.5547
S SOCIAIS DESONERADOS
20046 | MAO-DE-OBRA DE CARPINTEIRO DE FORMA DE CONCRETO, INCLUSIVE E | H | 57.49 | 21.96 | 3 | 1300.3548
NCARGOS SOCIAIS DESONERADOS
20115 | MAO-DE-OBRA DE PEDREIRO, INCLUSIVE ENCARGOS SOCIAIS DESONERA | H | 55.25 | 21.96 | 3 | 1249.6887
DOS
20132 | MAO-DE-OBRA DE SERVENTE DA CONSTRUCAO CIVIL, INCLUSIVE ENCAR | H | 167.4 | 15.87 | 3 | 2736.3371
GOS SOCIAIS DESONERADOS
30708 | BETONEIRA ELETR. 320L, MISTURA SECA (CP) | H | 2.216 | 4.2879 | 0 | 9.502
30709 | BETONEIRA ELETR. 320L, MISTURA SECA (CI) | H | 6.648 | 0.6699 | 0 | 4.4535
31011 | PINUS,PECA 1" X 12" E 1" X 9" | M2 | 9.035 | 38.664 | 0 | 349.3292
06.012.0212-0 | POCO DE VISITA DE CONCRETO ARMADO COM MEDIDAS INTERNAS DO PO | UN |  | 12281.7
CO E PROFUNDIDADE DE 1,10X1,10X4,80M,E DIAMETRO DA GALERIA D
E ATE 0,60M,TENDO O CONCRETO DAS PAREDES,FUNDO E TAMPA 400KG
E O DA BASE,CALHA E BANQUETA 300KG DE CIMENTO POR M3,SENDO
AS PAREDES,CALHA E A BANQUETA REVESTIDAS COM ARGAMASSA,EXCLU
SIVE TAMPAO DE FERRO FUNDIDO
00001 | AREIA LAVADA, GROSSA, PARA REGIAO METROPOLITANA DO RIO DE JA | M3 | 2.803 | 118.5 | 0 | 332.1555
NEIRO
00004 | ARAME RECOZIDO Nº 18 | KG | 1.307 | 12.3723 | 0 | 16.1706
00029 | ACO CA-25, ESTIRADO, PRECO DE REVENDEDOR, NO DIAMETRO DE 06, | KG | 103.51 | 10.3208 | 0 | 1068.306
3MM
00031 | ACO CA-25, ESTIRADO, PRECO DE REVENDEDOR, NO DIAMETRO DE 10, | KG | 27.27 | 9.7955 | 0 | 267.1233
0MM
00041 | ANEL DE CONCRETO CIRCULAR, COM 0,60M DE DIAMETRO X 0,15M DE | UN | 1 | 48.21 | 0 | 48.21
ALTURA X 0,08M DE ESPESSURA
00042 | ANEL DE CONCRETO CIRCULAR, COM 0,60M DE DIAMETRO X 0,30M DE | UN | 1 | 88.58 | 0 | 88.58
ALTURA X 0,08M DE ESPESSURA
00044 | ANEL DE CONCRETO CIRCULAR, COM 1,10M DE DIAMETRO X 0,30M DE | UN | 5 | 186.43 | 0 | 932.15
ALTURA X 0,08M DE ESPESSURA
00045 | PLACA DE CONCRETO INTERM.P/POCO DE VIS.DE ESG.SANIT.,ARMADA, | UN | 1 | 385 | 0 | 385
ACORDO C/ESPEC.CEDAE,C/ABERT.EXCENTR.DIAM.1,30,C/ESPES.0,12M
00149 | CIMENTO PORTLAND CP II 32, EM SACO DE 50KG | KG | 1132 | 0.5622 | 0 | 636.4104
00235 | DEGRAU DE FERRO FUNDIDO, FORMATO U, PARA CHAMINE DE POCO DE | UN | 10 | 62 | 0 | 620
VISITA
00365 | PINUS,PECA 1" X 12" E 1" X 9" | M2 | 9.035 | 38.664 | 0 | 349.3292
00368 | PINUS, EM PECAS DE 7,50X7,50CM (3"X3") | M | 16.88 | 7.16 | 0 | 120.8608
00453 | PREGO COM OU SEM CABECA, EM CAIXAS DE 50KG, OU QUANTIDADES E | KG | 0.9582 | 18.29 | 0 | 17.5255
QUIVALENTES, Nº12X12 A 18X30
00520 | IMPERMEABILIZANTE DE PEGA NORMAL, EM LATAS DE 18KG | KG | 18.99 | 5.15 | 0 | 97.7985
01155 | BETONEIRA ELETR. 320L, MISTURA SECA (CP) | H | 2.216 | 4.2879 | 0 | 9.502
01156 | BETONEIRA ELETR. 320L, MISTURA SECA (CI) | H | 6.648 | 0.6699 | 0 | 4.4535
01968 | MAO-DE-OBRA DE PEDREIRO, INCLUSIVE ENCARGOS SOCIAIS | H | 61.25 | 25.34 | 3 | 1598.6373
01990 | MAO-DE-OBRA DE CARPINTEIRO DE FORMA DE CONCRETO, INCLUSIVE E | H | 57.49 | 25.34 | 3 | 1500.5005
NCARGOS SOCIAIS
01998 | MAO-DE-OBRA DE ARMADOR DE CONCRETO ARMADO, INCLUSIVE ENCARGO | H | 19.61 | 25.34 | 3 | 511.8249
S SOCIAIS
01999 | MAO-DE-OBRA DE SERVENTE DA CONSTRUCAO CIVIL, INCLUSIVE ENCAR | H | 174.1 | 18.31 | 3 | 3283.4041
GOS SOCIAIS
14543 | PEDRA BRITADA 1 E 2 (MEDIA), PARA REGIAO METROPOLITANA DO RI | T | 4.3558 | 90.4 | 0 | 393.7643
O DE JANEIRO
06.012.0212-A | POCO DE VISITA DE CONCRETO ARMADO COM MEDIDAS INTERNAS DO PO | UN |  | 11362.5
CO E PROFUNDIDADE DE 1,10X1,10X4,80M,E DIAMETRO DA GALERIA D
E ATE 0,60M,TENDO O CONCRETO DAS PAREDES,FUNDO E TAMPA 400KG
E O DA BASE,CALHA E BANQUETA 300KG DE CIMENTO POR M3,SENDO
AS PAREDES,CALHA E A BANQUETA REVESTIDAS COM ARGAMASSA,EXCLU
SIVE TAMPAO DE FERRO FUNDIDO
00001 | AREIA LAVADA, GROSSA, PARA REGIAO METROPOLITANA DO RIO DE JA | M3 | 2.803 | 118.5 | 0 | 332.1555
NEIRO
00004 | ARAME RECOZIDO Nº 18 | KG | 1.307 | 12.3723 | 0 | 16.1706
00029 | ACO CA-25, ESTIRADO, PRECO DE REVENDEDOR, NO DIAMETRO DE 06, | KG | 103.51 | 10.3208 | 0 | 1068.306
3MM
00031 | ACO CA-25, ESTIRADO, PRECO DE REVENDEDOR, NO DIAMETRO DE 10, | KG | 27.27 | 9.7955 | 0 | 267.1233
0MM
00041 | ANEL DE CONCRETO CIRCULAR, COM 0,60M DE DIAMETRO X 0,15M DE | UN | 1 | 48.21 | 0 | 48.21
ALTURA X 0,08M DE ESPESSURA
00042 | ANEL DE CONCRETO CIRCULAR, COM 0,60M DE DIAMETRO X 0,30M DE | UN | 1 | 88.58 | 0 | 88.58
ALTURA X 0,08M DE ESPESSURA
00044 | ANEL DE CONCRETO CIRCULAR, COM 1,10M DE DIAMETRO X 0,30M DE | UN | 5 | 186.43 | 0 | 932.15
ALTURA X 0,08M DE ESPESSURA
00045 | PLACA DE CONCRETO INTERM.P/POCO DE VIS.DE ESG.SANIT.,ARMADA, | UN | 1 | 385 | 0 | 385
ACORDO C/ESPEC.CEDAE,C/ABERT.EXCENTR.DIAM.1,30,C/ESPES.0,12M
00149 | CIMENTO PORTLAND CP II 32, EM SACO DE 50KG | KG | 1132 | 0.5622 | 0 | 636.4104
00235 | DEGRAU DE FERRO FUNDIDO, FORMATO U, PARA CHAMINE DE POCO DE | UN | 10 | 62 | 0 | 620
VISITA
00368 | PINUS, EM PECAS DE 7,50X7,50CM (3"X3") | M | 16.88 | 7.16 | 0 | 120.8608
00453 | PREGO COM OU SEM CABECA, EM CAIXAS DE 50KG, OU QUANTIDADES E | KG | 0.9582 | 18.29 | 0 | 17.5255
QUIVALENTES, Nº12X12 A 18X30
00520 | IMPERMEABILIZANTE DE PEGA NORMAL, EM LATAS DE 18KG | KG | 18.99 | 5.15 | 0 | 97.7985
14543 | PEDRA BRITADA 1 E 2 (MEDIA), PARA REGIAO METROPOLITANA DO RI | T | 4.3558 | 90.4 | 0 | 393.7643
O DE JANEIRO
20015 | MAO-DE-OBRA DE ARMADOR DE CONCRETO ARMADO, INCLUSIVE ENCARGO | H | 19.61 | 21.96 | 3 | 443.5547
S SOCIAIS DESONERADOS
20046 | MAO-DE-OBRA DE CARPINTEIRO DE FORMA DE CONCRETO, INCLUSIVE E | H | 57.49 | 21.96 | 3 | 1300.3548
NCARGOS SOCIAIS DESONERADOS
20115 | MAO-DE-OBRA DE PEDREIRO, INCLUSIVE ENCARGOS SOCIAIS DESONERA | H | 61.25 | 21.96 | 3 | 1385.4015
DOS
20132 | MAO-DE-OBRA DE SERVENTE DA CONSTRUCAO CIVIL, INCLUSIVE ENCAR | H | 174.1 | 15.87 | 3 | 2845.856
GOS SOCIAIS DESONERADOS
30708 | BETONEIRA ELETR. 320L, MISTURA SECA (CP) | H | 2.216 | 4.2879 | 0 | 9.502
30709 | BETONEIRA ELETR. 320L, MISTURA SECA (CI) | H | 6.648 | 0.6699 | 0 | 4.4535
31011 | PINUS,PECA 1" X 12" E 1" X 9" | M2 | 9.035 | 38.664 | 0 | 349.3292
06.012.0213-0 | POCO DE VISITA DE CONCRETO ARMADO COM MEDIDAS INTERNAS DO PO | UN |  | 12752.28
CO E PROFUNDIDADE DE 1,10X1,10X5,10M,E DIAMETRO DA GALERIA D
E ATE 0,60M,TENDO O CONCRETO DAS PAREDES,FUNDO E TAMPA 400KG
E O DA BASE,CALHA E BANQUETA 300KG DE CIMENTO POR M3,SENDO
AS PAREDES,CALHA E A BANQUETA REVESTIDAS COM ARGAMASSA,EXCLU
SIVE TAMPAO DE FERRO FUNDIDO
00001 | AREIA LAVADA, GROSSA, PARA REGIAO METROPOLITANA DO RIO DE JA | M3 | 2.829 | 118.5 | 0 | 335.2365
NEIRO
00004 | ARAME RECOZIDO Nº 18 | KG | 1.307 | 12.3723 | 0 | 16.1706
00029 | ACO CA-25, ESTIRADO, PRECO DE REVENDEDOR, NO DIAMETRO DE 06, | KG | 103.51 | 10.3208 | 0 | 1068.306
3MM
00031 | ACO CA-25, ESTIRADO, PRECO DE REVENDEDOR, NO DIAMETRO DE 10, | KG | 27.27 | 9.7955 | 0 | 267.1233
0MM
00041 | ANEL DE CONCRETO CIRCULAR, COM 0,60M DE DIAMETRO X 0,15M DE | UN | 1 | 48.21 | 0 | 48.21
ALTURA X 0,08M DE ESPESSURA
00042 | ANEL DE CONCRETO CIRCULAR, COM 0,60M DE DIAMETRO X 0,30M DE | UN | 1 | 88.58 | 0 | 88.58
ALTURA X 0,08M DE ESPESSURA
00044 | ANEL DE CONCRETO CIRCULAR, COM 1,10M DE DIAMETRO X 0,30M DE | UN | 6 | 186.43 | 0 | 1118.58
ALTURA X 0,08M DE ESPESSURA
00045 | PLACA DE CONCRETO INTERM.P/POCO DE VIS.DE ESG.SANIT.,ARMADA, | UN | 1 | 385 | 0 | 385
ACORDO C/ESPEC.CEDAE,C/ABERT.EXCENTR.DIAM.1,30,C/ESPES.0,12M
00149 | CIMENTO PORTLAND CP II 32, EM SACO DE 50KG | KG | 1132 | 0.5622 | 0 | 636.4104
00235 | DEGRAU DE FERRO FUNDIDO, FORMATO U, PARA CHAMINE DE POCO DE | UN | 10 | 62 | 0 | 620
VISITA
00365 | PINUS,PECA 1" X 12" E 1" X 9" | M2 | 9.035 | 38.664 | 0 | 349.3292
00368 | PINUS, EM PECAS DE 7,50X7,50CM (3"X3") | M | 16.88 | 7.16 | 0 | 120.8608
00453 | PREGO COM OU SEM CABECA, EM CAIXAS DE 50KG, OU QUANTIDADES E | KG | 0.9582 | 18.29 | 0 | 17.5255
QUIVALENTES, Nº12X12 A 18X30
00520 | IMPERMEABILIZANTE DE PEGA NORMAL, EM LATAS DE 18KG | KG | 18.99 | 5.15 | 0 | 97.7985
01155 | BETONEIRA ELETR. 320L, MISTURA SECA (CP) | H | 2.216 | 4.2879 | 0 | 9.502
01156 | BETONEIRA ELETR. 320L, MISTURA SECA (CI) | H | 6.648 | 0.6699 | 0 | 4.4535
01968 | MAO-DE-OBRA DE PEDREIRO, INCLUSIVE ENCARGOS SOCIAIS | H | 67.25 | 25.34 | 3 | 1755.2385
01990 | MAO-DE-OBRA DE CARPINTEIRO DE FORMA DE CONCRETO, INCLUSIVE E | H | 57.49 | 25.34 | 3 | 1500.5005
NCARGOS SOCIAIS
01998 | MAO-DE-OBRA DE ARMADOR DE CONCRETO ARMADO, INCLUSIVE ENCARGO | H | 19.61 | 25.34 | 3 | 511.8249
S SOCIAIS
01999 | MAO-DE-OBRA DE SERVENTE DA CONSTRUCAO CIVIL, INCLUSIVE ENCAR | H | 180.7 | 18.31 | 3 | 3407.8755
GOS SOCIAIS
14543 | PEDRA BRITADA 1 E 2 (MEDIA), PARA REGIAO METROPOLITANA DO RI | T | 4.3558 | 90.4 | 0 | 393.7643
O DE JANEIRO
06.012.0213-A | POCO DE VISITA DE CONCRETO ARMADO COM MEDIDAS INTERNAS DO PO | UN |  | 11795.61
CO E PROFUNDIDADE DE 1,10X1,10X5,10M,E DIAMETRO DA GALERIA D
E ATE 0,60M,TENDO O CONCRETO DAS PAREDES,FUNDO E TAMPA 400KG
E O DA BASE,CALHA E BANQUETA 300KG DE CIMENTO POR M3,SENDO
AS PAREDES,CALHA E A BANQUETA REVESTIDAS COM ARGAMASSA,EXCLU
SIVE TAMPAO DE FERRO FUNDIDO
00001 | AREIA LAVADA, GROSSA, PARA REGIAO METROPOLITANA DO RIO DE JA | M3 | 2.829 | 118.5 | 0 | 335.2365
NEIRO
00004 | ARAME RECOZIDO Nº 18 | KG | 1.307 | 12.3723 | 0 | 16.1706
00029 | ACO CA-25, ESTIRADO, PRECO DE REVENDEDOR, NO DIAMETRO DE 06, | KG | 103.51 | 10.3208 | 0 | 1068.306
3MM
00031 | ACO CA-25, ESTIRADO, PRECO DE REVENDEDOR, NO DIAMETRO DE 10, | KG | 27.27 | 9.7955 | 0 | 267.1233
0MM
00041 | ANEL DE CONCRETO CIRCULAR, COM 0,60M DE DIAMETRO X 0,15M DE | UN | 1 | 48.21 | 0 | 48.21
ALTURA X 0,08M DE ESPESSURA
00042 | ANEL DE CONCRETO CIRCULAR, COM 0,60M DE DIAMETRO X 0,30M DE | UN | 1 | 88.58 | 0 | 88.58
ALTURA X 0,08M DE ESPESSURA
00044 | ANEL DE CONCRETO CIRCULAR, COM 1,10M DE DIAMETRO X 0,30M DE | UN | 6 | 186.43 | 0 | 1118.58
ALTURA X 0,08M DE ESPESSURA
00045 | PLACA DE CONCRETO INTERM.P/POCO DE VIS.DE ESG.SANIT.,ARMADA, | UN | 1 | 385 | 0 | 385
ACORDO C/ESPEC.CEDAE,C/ABERT.EXCENTR.DIAM.1,30,C/ESPES.0,12M
00149 | CIMENTO PORTLAND CP II 32, EM SACO DE 50KG | KG | 1132 | 0.5622 | 0 | 636.4104
00235 | DEGRAU DE FERRO FUNDIDO, FORMATO U, PARA CHAMINE DE POCO DE | UN | 10 | 62 | 0 | 620
VISITA
00368 | PINUS, EM PECAS DE 7,50X7,50CM (3"X3") | M | 16.88 | 7.16 | 0 | 120.8608
00453 | PREGO COM OU SEM CABECA, EM CAIXAS DE 50KG, OU QUANTIDADES E | KG | 0.9582 | 18.29 | 0 | 17.5255
QUIVALENTES, Nº12X12 A 18X30
00520 | IMPERMEABILIZANTE DE PEGA NORMAL, EM LATAS DE 18KG | KG | 18.99 | 5.15 | 0 | 97.7985
14543 | PEDRA BRITADA 1 E 2 (MEDIA), PARA REGIAO METROPOLITANA DO RI | T | 4.3558 | 90.4 | 0 | 393.7643
O DE JANEIRO
20015 | MAO-DE-OBRA DE ARMADOR DE CONCRETO ARMADO, INCLUSIVE ENCARGO | H | 19.61 | 21.96 | 3 | 443.5547
S SOCIAIS DESONERADOS
20046 | MAO-DE-OBRA DE CARPINTEIRO DE FORMA DE CONCRETO, INCLUSIVE E | H | 57.49 | 21.96 | 3 | 1300.3548
NCARGOS SOCIAIS DESONERADOS
20115 | MAO-DE-OBRA DE PEDREIRO, INCLUSIVE ENCARGOS SOCIAIS DESONERA | H | 67.25 | 21.96 | 3 | 1521.1143
DOS
20132 | MAO-DE-OBRA DE SERVENTE DA CONSTRUCAO CIVIL, INCLUSIVE ENCAR | H | 180.7 | 15.87 | 3 | 2953.7403
GOS SOCIAIS DESONERADOS
30708 | BETONEIRA ELETR. 320L, MISTURA SECA (CP) | H | 2.216 | 4.2879 | 0 | 9.502
30709 | BETONEIRA ELETR. 320L, MISTURA SECA (CI) | H | 6.648 | 0.6699 | 0 | 4.4535
31011 | PINUS,PECA 1" X 12" E 1" X 9" | M2 | 9.035 | 38.664 | 0 | 349.3292
06.012.0214-0 | POCO DE VISITA DE CONCRETO ARMADO COM MEDIDAS INTERNAS DO PO | UN |  | 13286.75
CO E PROFUNDIDADE DE 1,10X1,10X5,40M,E DIAMETRO DA GALERIA D
E ATE 0,60M,TENDO O CONCRETO DAS PAREDES,FUNDO E TAMPA 400KG
E O DA BASE,CALHA E BANQUETA 300KG DE CIMENTO POR M3,SENDO
AS PAREDES,CALHA E A BANQUETA REVESTIDAS COM ARGAMASSA,EXCLU
SIVE TAMPAO DE FERRO FUNDIDO
00001 | AREIA LAVADA, GROSSA, PARA REGIAO METROPOLITANA DO RIO DE JA | M3 | 2.855 | 118.5 | 0 | 338.3175
NEIRO
00004 | ARAME RECOZIDO Nº 18 | KG | 1.307 | 12.3723 | 0 | 16.1706
00029 | ACO CA-25, ESTIRADO, PRECO DE REVENDEDOR, NO DIAMETRO DE 06, | KG | 103.51 | 10.3208 | 0 | 1068.306
3MM
00031 | ACO CA-25, ESTIRADO, PRECO DE REVENDEDOR, NO DIAMETRO DE 10, | KG | 27.27 | 9.7955 | 0 | 267.1233
0MM
00041 | ANEL DE CONCRETO CIRCULAR, COM 0,60M DE DIAMETRO X 0,15M DE | UN | 1 | 48.21 | 0 | 48.21
ALTURA X 0,08M DE ESPESSURA
00042 | ANEL DE CONCRETO CIRCULAR, COM 0,60M DE DIAMETRO X 0,30M DE | UN | 1 | 88.58 | 0 | 88.58
ALTURA X 0,08M DE ESPESSURA
00044 | ANEL DE CONCRETO CIRCULAR, COM 1,10M DE DIAMETRO X 0,30M DE | UN | 7 | 186.43 | 0 | 1305.01
ALTURA X 0,08M DE ESPESSURA
00045 | PLACA DE CONCRETO INTERM.P/POCO DE VIS.DE ESG.SANIT.,ARMADA, | UN | 1 | 385 | 0 | 385
ACORDO C/ESPEC.CEDAE,C/ABERT.EXCENTR.DIAM.1,30,C/ESPES.0,12M
00149 | CIMENTO PORTLAND CP II 32, EM SACO DE 50KG | KG | 1132 | 0.5622 | 0 | 636.4104
00235 | DEGRAU DE FERRO FUNDIDO, FORMATO U, PARA CHAMINE DE POCO DE | UN | 11 | 62 | 0 | 682
VISITA
00365 | PINUS,PECA 1" X 12" E 1" X 9" | M2 | 9.035 | 38.664 | 0 | 349.3292
00368 | PINUS, EM PECAS DE 7,50X7,50CM (3"X3") | M | 16.88 | 7.16 | 0 | 120.8608
00453 | PREGO COM OU SEM CABECA, EM CAIXAS DE 50KG, OU QUANTIDADES E | KG | 0.9582 | 18.29 | 0 | 17.5255
QUIVALENTES, Nº12X12 A 18X30
00520 | IMPERMEABILIZANTE DE PEGA NORMAL, EM LATAS DE 18KG | KG | 18.99 | 5.15 | 0 | 97.7985
01155 | BETONEIRA ELETR. 320L, MISTURA SECA (CP) | H | 2.216 | 4.2879 | 0 | 9.502
01156 | BETONEIRA ELETR. 320L, MISTURA SECA (CI) | H | 6.648 | 0.6699 | 0 | 4.4535
01968 | MAO-DE-OBRA DE PEDREIRO, INCLUSIVE ENCARGOS SOCIAIS | H | 73.25 | 25.34 | 3 | 1911.8397
01990 | MAO-DE-OBRA DE CARPINTEIRO DE FORMA DE CONCRETO, INCLUSIVE E | H | 57.49 | 25.34 | 3 | 1500.5005
NCARGOS SOCIAIS
01998 | MAO-DE-OBRA DE ARMADOR DE CONCRETO ARMADO, INCLUSIVE ENCARGO | H | 19.61 | 25.34 | 3 | 511.8249
S SOCIAIS
01999 | MAO-DE-OBRA DE SERVENTE DA CONSTRUCAO CIVIL, INCLUSIVE ENCAR | H | 187.4 | 18.31 | 3 | 3534.2328
GOS SOCIAIS
14543 | PEDRA BRITADA 1 E 2 (MEDIA), PARA REGIAO METROPOLITANA DO RI | T | 4.3558 | 90.4 | 0 | 393.7643
O DE JANEIRO
06.012.0214-A | POCO DE VISITA DE CONCRETO ARMADO COM MEDIDAS INTERNAS DO PO | UN |  | 12292.35
CO E PROFUNDIDADE DE 1,10X1,10X5,40M,E DIAMETRO DA GALERIA D
E ATE 0,60M,TENDO O CONCRETO DAS PAREDES,FUNDO E TAMPA 400KG
E O DA BASE,CALHA E BANQUETA 300KG DE CIMENTO POR M3,SENDO
AS PAREDES,CALHA E A BANQUETA REVESTIDAS COM ARGAMASSA,EXCLU
SIVE TAMPAO DE FERRO FUNDIDO
00001 | AREIA LAVADA, GROSSA, PARA REGIAO METROPOLITANA DO RIO DE JA | M3 | 2.855 | 118.5 | 0 | 338.3175
NEIRO
00004 | ARAME RECOZIDO Nº 18 | KG | 1.307 | 12.3723 | 0 | 16.1706
00029 | ACO CA-25, ESTIRADO, PRECO DE REVENDEDOR, NO DIAMETRO DE 06, | KG | 103.51 | 10.3208 | 0 | 1068.306
3MM
00031 | ACO CA-25, ESTIRADO, PRECO DE REVENDEDOR, NO DIAMETRO DE 10, | KG | 27.27 | 9.7955 | 0 | 267.1233
0MM
00041 | ANEL DE CONCRETO CIRCULAR, COM 0,60M DE DIAMETRO X 0,15M DE | UN | 1 | 48.21 | 0 | 48.21
ALTURA X 0,08M DE ESPESSURA
00042 | ANEL DE CONCRETO CIRCULAR, COM 0,60M DE DIAMETRO X 0,30M DE | UN | 1 | 88.58 | 0 | 88.58
ALTURA X 0,08M DE ESPESSURA
00044 | ANEL DE CONCRETO CIRCULAR, COM 1,10M DE DIAMETRO X 0,30M DE | UN | 7 | 186.43 | 0 | 1305.01
ALTURA X 0,08M DE ESPESSURA
00045 | PLACA DE CONCRETO INTERM.P/POCO DE VIS.DE ESG.SANIT.,ARMADA, | UN | 1 | 385 | 0 | 385
ACORDO C/ESPEC.CEDAE,C/ABERT.EXCENTR.DIAM.1,30,C/ESPES.0,12M
00149 | CIMENTO PORTLAND CP II 32, EM SACO DE 50KG | KG | 1132 | 0.5622 | 0 | 636.4104
00235 | DEGRAU DE FERRO FUNDIDO, FORMATO U, PARA CHAMINE DE POCO DE | UN | 11 | 62 | 0 | 682
VISITA
00368 | PINUS, EM PECAS DE 7,50X7,50CM (3"X3") | M | 16.88 | 7.16 | 0 | 120.8608
00453 | PREGO COM OU SEM CABECA, EM CAIXAS DE 50KG, OU QUANTIDADES E | KG | 0.9582 | 18.29 | 0 | 17.5255
QUIVALENTES, Nº12X12 A 18X30
00520 | IMPERMEABILIZANTE DE PEGA NORMAL, EM LATAS DE 18KG | KG | 18.99 | 5.15 | 0 | 97.7985
14543 | PEDRA BRITADA 1 E 2 (MEDIA), PARA REGIAO METROPOLITANA DO RI | T | 4.3558 | 90.4 | 0 | 393.7643
O DE JANEIRO
20015 | MAO-DE-OBRA DE ARMADOR DE CONCRETO ARMADO, INCLUSIVE ENCARGO | H | 19.61 | 21.96 | 3 | 443.5547
S SOCIAIS DESONERADOS
20046 | MAO-DE-OBRA DE CARPINTEIRO DE FORMA DE CONCRETO, INCLUSIVE E | H | 57.49 | 21.96 | 3 | 1300.3548
NCARGOS SOCIAIS DESONERADOS
20115 | MAO-DE-OBRA DE PEDREIRO, INCLUSIVE ENCARGOS SOCIAIS DESONERA | H | 73.25 | 21.96 | 3 | 1656.8271
DOS
20132 | MAO-DE-OBRA DE SERVENTE DA CONSTRUCAO CIVIL, INCLUSIVE ENCAR | H | 187.4 | 15.87 | 3 | 3063.2591
GOS SOCIAIS DESONERADOS
30708 | BETONEIRA ELETR. 320L, MISTURA SECA (CP) | H | 2.216 | 4.2879 | 0 | 9.502
30709 | BETONEIRA ELETR. 320L, MISTURA SECA (CI) | H | 6.648 | 0.6699 | 0 | 4.4535
31011 | PINUS,PECA 1" X 12" E 1" X 9" | M2 | 9.035 | 38.664 | 0 | 349.3292
06.012.0215-0 | POCO DE VISITA DE CONCRETO ARMADO COM MEDIDAS INTERNAS DO PO | UN |  | 13821.34
CO E PROFUNDIDADE DE 1,10X1,10X5,70M,E DIAMETRO DA GALERIA D
E ATE 0,60M,TENDO O CONCRETO DAS PAREDES,FUNDO E TAMPA 400KG
E O DA BASE,CALHA E BANQUETA 300KG DE CIMENTO POR M3,SENDO
AS PAREDES,CALHA E A BANQUETA REVESTIDAS COM ARGAMASSA,EXCLU
SIVE TAMPAO DE FERRO FUNDIDO
00001 | AREIA LAVADA, GROSSA, PARA REGIAO METROPOLITANA DO RIO DE JA | M3 | 2.882 | 118.5 | 0 | 341.517
NEIRO
00004 | ARAME RECOZIDO Nº 18 | KG | 1.307 | 12.3723 | 0 | 16.1706
00029 | ACO CA-25, ESTIRADO, PRECO DE REVENDEDOR, NO DIAMETRO DE 06, | KG | 103.51 | 10.3208 | 0 | 1068.306
3MM
00031 | ACO CA-25, ESTIRADO, PRECO DE REVENDEDOR, NO DIAMETRO DE 10, | KG | 27.27 | 9.7955 | 0 | 267.1233
0MM
00041 | ANEL DE CONCRETO CIRCULAR, COM 0,60M DE DIAMETRO X 0,15M DE | UN | 1 | 48.21 | 0 | 48.21
ALTURA X 0,08M DE ESPESSURA
00042 | ANEL DE CONCRETO CIRCULAR, COM 0,60M DE DIAMETRO X 0,30M DE | UN | 1 | 88.58 | 0 | 88.58
ALTURA X 0,08M DE ESPESSURA
00044 | ANEL DE CONCRETO CIRCULAR, COM 1,10M DE DIAMETRO X 0,30M DE | UN | 8 | 186.43 | 0 | 1491.44
ALTURA X 0,08M DE ESPESSURA
00045 | PLACA DE CONCRETO INTERM.P/POCO DE VIS.DE ESG.SANIT.,ARMADA, | UN | 1 | 385 | 0 | 385
ACORDO C/ESPEC.CEDAE,C/ABERT.EXCENTR.DIAM.1,30,C/ESPES.0,12M
00149 | CIMENTO PORTLAND CP II 32, EM SACO DE 50KG | KG | 1132 | 0.5622 | 0 | 636.4104
00235 | DEGRAU DE FERRO FUNDIDO, FORMATO U, PARA CHAMINE DE POCO DE | UN | 12 | 62 | 0 | 744
VISITA
00365 | PINUS,PECA 1" X 12" E 1" X 9" | M2 | 9.035 | 38.664 | 0 | 349.3292
00368 | PINUS, EM PECAS DE 7,50X7,50CM (3"X3") | M | 16.88 | 7.16 | 0 | 120.8608
00453 | PREGO COM OU SEM CABECA, EM CAIXAS DE 50KG, OU QUANTIDADES E | KG | 0.9582 | 18.29 | 0 | 17.5255
QUIVALENTES, Nº12X12 A 18X30
00520 | IMPERMEABILIZANTE DE PEGA NORMAL, EM LATAS DE 18KG | KG | 18.99 | 5.15 | 0 | 97.7985
01155 | BETONEIRA ELETR. 320L, MISTURA SECA (CP) | H | 2.216 | 4.2879 | 0 | 9.502
01156 | BETONEIRA ELETR. 320L, MISTURA SECA (CI) | H | 6.648 | 0.6699 | 0 | 4.4535
01968 | MAO-DE-OBRA DE PEDREIRO, INCLUSIVE ENCARGOS SOCIAIS | H | 79.25 | 25.34 | 3 | 2068.4409
01990 | MAO-DE-OBRA DE CARPINTEIRO DE FORMA DE CONCRETO, INCLUSIVE E | H | 57.49 | 25.34 | 3 | 1500.5005
NCARGOS SOCIAIS
01998 | MAO-DE-OBRA DE ARMADOR DE CONCRETO ARMADO, INCLUSIVE ENCARGO | H | 19.61 | 25.34 | 3 | 511.8249
S SOCIAIS
01999 | MAO-DE-OBRA DE SERVENTE DA CONSTRUCAO CIVIL, INCLUSIVE ENCAR | H | 194.1 | 18.31 | 3 | 3660.5901
GOS SOCIAIS
14543 | PEDRA BRITADA 1 E 2 (MEDIA), PARA REGIAO METROPOLITANA DO RI | T | 4.3558 | 90.4 | 0 | 393.7643
O DE JANEIRO
06.012.0215-A | POCO DE VISITA DE CONCRETO ARMADO COM MEDIDAS INTERNAS DO PO | UN |  | 12789.21
CO E PROFUNDIDADE DE 1,10X1,10X5,70M,E DIAMETRO DA GALERIA D
E ATE 0,60M,TENDO O CONCRETO DAS PAREDES,FUNDO E TAMPA 400KG
E O DA BASE,CALHA E BANQUETA 300KG DE CIMENTO POR M3,SENDO
AS PAREDES,CALHA E A BANQUETA REVESTIDAS COM ARGAMASSA,EXCLU
SIVE TAMPAO DE FERRO FUNDIDO
00001 | AREIA LAVADA, GROSSA, PARA REGIAO METROPOLITANA DO RIO DE JA | M3 | 2.882 | 118.5 | 0 | 341.517
NEIRO
00004 | ARAME RECOZIDO Nº 18 | KG | 1.307 | 12.3723 | 0 | 16.1706
00029 | ACO CA-25, ESTIRADO, PRECO DE REVENDEDOR, NO DIAMETRO DE 06, | KG | 103.51 | 10.3208 | 0 | 1068.306
3MM
00031 | ACO CA-25, ESTIRADO, PRECO DE REVENDEDOR, NO DIAMETRO DE 10, | KG | 27.27 | 9.7955 | 0 | 267.1233
0MM
00041 | ANEL DE CONCRETO CIRCULAR, COM 0,60M DE DIAMETRO X 0,15M DE | UN | 1 | 48.21 | 0 | 48.21
ALTURA X 0,08M DE ESPESSURA
00042 | ANEL DE CONCRETO CIRCULAR, COM 0,60M DE DIAMETRO X 0,30M DE | UN | 1 | 88.58 | 0 | 88.58
ALTURA X 0,08M DE ESPESSURA
00044 | ANEL DE CONCRETO CIRCULAR, COM 1,10M DE DIAMETRO X 0,30M DE | UN | 8 | 186.43 | 0 | 1491.44
ALTURA X 0,08M DE ESPESSURA
00045 | PLACA DE CONCRETO INTERM.P/POCO DE VIS.DE ESG.SANIT.,ARMADA, | UN | 1 | 385 | 0 | 385
ACORDO C/ESPEC.CEDAE,C/ABERT.EXCENTR.DIAM.1,30,C/ESPES.0,12M
00149 | CIMENTO PORTLAND CP II 32, EM SACO DE 50KG | KG | 1132 | 0.5622 | 0 | 636.4104
00235 | DEGRAU DE FERRO FUNDIDO, FORMATO U, PARA CHAMINE DE POCO DE | UN | 12 | 62 | 0 | 744
VISITA
00368 | PINUS, EM PECAS DE 7,50X7,50CM (3"X3") | M | 16.88 | 7.16 | 0 | 120.8608
00453 | PREGO COM OU SEM CABECA, EM CAIXAS DE 50KG, OU QUANTIDADES E | KG | 0.9582 | 18.29 | 0 | 17.5255
QUIVALENTES, Nº12X12 A 18X30
00520 | IMPERMEABILIZANTE DE PEGA NORMAL, EM LATAS DE 18KG | KG | 18.99 | 5.15 | 0 | 97.7985
14543 | PEDRA BRITADA 1 E 2 (MEDIA), PARA REGIAO METROPOLITANA DO RI | T | 4.3558 | 90.4 | 0 | 393.7643
O DE JANEIRO
20015 | MAO-DE-OBRA DE ARMADOR DE CONCRETO ARMADO, INCLUSIVE ENCARGO | H | 19.61 | 21.96 | 3 | 443.5547
S SOCIAIS DESONERADOS
20046 | MAO-DE-OBRA DE CARPINTEIRO DE FORMA DE CONCRETO, INCLUSIVE E | H | 57.49 | 21.96 | 3 | 1300.3548
NCARGOS SOCIAIS DESONERADOS
20115 | MAO-DE-OBRA DE PEDREIRO, INCLUSIVE ENCARGOS SOCIAIS DESONERA | H | 79.25 | 21.96 | 3 | 1792.5399
DOS
20132 | MAO-DE-OBRA DE SERVENTE DA CONSTRUCAO CIVIL, INCLUSIVE ENCAR | H | 194.1 | 15.87 | 3 | 3172.778
GOS SOCIAIS DESONERADOS
30708 | BETONEIRA ELETR. 320L, MISTURA SECA (CP) | H | 2.216 | 4.2879 | 0 | 9.502
30709 | BETONEIRA ELETR. 320L, MISTURA SECA (CI) | H | 6.648 | 0.6699 | 0 | 4.4535
31011 | PINUS,PECA 1" X 12" E 1" X 9" | M2 | 9.035 | 38.664 | 0 | 349.3292
06.012.0216-0 | POCO DE VISITA DE CONCRETO ARMADO COM MEDIDAS INTERNAS DO PO | UN |  | 14353.93
CO E PROFUNDIDADE DE 1,10X1,10X6,00M,E DIAMETRO DA GALERIA D
E ATE 0,60M,TENDO O CONCRETO DAS PAREDES,FUNDO E TAMPA 400KG
E O DA BASE,CALHA E BANQUETA 300KG DE CIMENTO POR M3,SENDO
AS PAREDES,CALHA E A BANQUETA REVESTIDAS COM ARGAMASSA,EXCLU
SIVE TAMPAO DE FERRO FUNDIDO
00001 | AREIA LAVADA, GROSSA, PARA REGIAO METROPOLITANA DO RIO DE JA | M3 | 2.908 | 118.5 | 0 | 344.598
NEIRO
00004 | ARAME RECOZIDO Nº 18 | KG | 1.307 | 12.3723 | 0 | 16.1706
00029 | ACO CA-25, ESTIRADO, PRECO DE REVENDEDOR, NO DIAMETRO DE 06, | KG | 103.51 | 10.3208 | 0 | 1068.306
3MM
00031 | ACO CA-25, ESTIRADO, PRECO DE REVENDEDOR, NO DIAMETRO DE 10, | KG | 27.27 | 9.7955 | 0 | 267.1233
0MM
00041 | ANEL DE CONCRETO CIRCULAR, COM 0,60M DE DIAMETRO X 0,15M DE | UN | 1 | 48.21 | 0 | 48.21
ALTURA X 0,08M DE ESPESSURA
00042 | ANEL DE CONCRETO CIRCULAR, COM 0,60M DE DIAMETRO X 0,30M DE | UN | 1 | 88.58 | 0 | 88.58
ALTURA X 0,08M DE ESPESSURA
00044 | ANEL DE CONCRETO CIRCULAR, COM 1,10M DE DIAMETRO X 0,30M DE | UN | 9 | 186.43 | 0 | 1677.87
ALTURA X 0,08M DE ESPESSURA
00045 | PLACA DE CONCRETO INTERM.P/POCO DE VIS.DE ESG.SANIT.,ARMADA, | UN | 1 | 385 | 0 | 385
ACORDO C/ESPEC.CEDAE,C/ABERT.EXCENTR.DIAM.1,30,C/ESPES.0,12M
00149 | CIMENTO PORTLAND CP II 32, EM SACO DE 50KG | KG | 1132 | 0.5622 | 0 | 636.4104
00235 | DEGRAU DE FERRO FUNDIDO, FORMATO U, PARA CHAMINE DE POCO DE | UN | 13 | 62 | 0 | 806
VISITA
00365 | PINUS,PECA 1" X 12" E 1" X 9" | M2 | 9.035 | 38.664 | 0 | 349.3292
00368 | PINUS, EM PECAS DE 7,50X7,50CM (3"X3") | M | 16.88 | 7.16 | 0 | 120.8608
00453 | PREGO COM OU SEM CABECA, EM CAIXAS DE 50KG, OU QUANTIDADES E | KG | 0.9582 | 18.29 | 0 | 17.5255
QUIVALENTES, Nº12X12 A 18X30
00520 | IMPERMEABILIZANTE DE PEGA NORMAL, EM LATAS DE 18KG | KG | 18.99 | 5.15 | 0 | 97.7985
01155 | BETONEIRA ELETR. 320L, MISTURA SECA (CP) | H | 2.216 | 4.2879 | 0 | 9.502
01156 | BETONEIRA ELETR. 320L, MISTURA SECA (CI) | H | 6.648 | 0.6699 | 0 | 4.4535
01968 | MAO-DE-OBRA DE PEDREIRO, INCLUSIVE ENCARGOS SOCIAIS | H | 85.25 | 25.34 | 3 | 2225.0421
01990 | MAO-DE-OBRA DE CARPINTEIRO DE FORMA DE CONCRETO, INCLUSIVE E | H | 57.49 | 25.34 | 3 | 1500.5005
NCARGOS SOCIAIS
01998 | MAO-DE-OBRA DE ARMADOR DE CONCRETO ARMADO, INCLUSIVE ENCARGO | H | 19.61 | 25.34 | 3 | 511.8249
S SOCIAIS
01999 | MAO-DE-OBRA DE SERVENTE DA CONSTRUCAO CIVIL, INCLUSIVE ENCAR | H | 200.7 | 18.31 | 3 | 3785.0615
GOS SOCIAIS
14543 | PEDRA BRITADA 1 E 2 (MEDIA), PARA REGIAO METROPOLITANA DO RI | T | 4.3558 | 90.4 | 0 | 393.7643
O DE JANEIRO
06.012.0216-A | POCO DE VISITA DE CONCRETO ARMADO COM MEDIDAS INTERNAS DO PO | UN |  | 13284.32
CO E PROFUNDIDADE DE 1,10X1,10X6,00M,E DIAMETRO DA GALERIA D
E ATE 0,60M,TENDO O CONCRETO DAS PAREDES,FUNDO E TAMPA 400KG
E O DA BASE,CALHA E BANQUETA 300KG DE CIMENTO POR M3,SENDO
AS PAREDES,CALHA E A BANQUETA REVESTIDAS COM ARGAMASSA,EXCLU
SIVE TAMPAO DE FERRO FUNDIDO
00001 | AREIA LAVADA, GROSSA, PARA REGIAO METROPOLITANA DO RIO DE JA | M3 | 2.908 | 118.5 | 0 | 344.598
NEIRO
00004 | ARAME RECOZIDO Nº 18 | KG | 1.307 | 12.3723 | 0 | 16.1706
00029 | ACO CA-25, ESTIRADO, PRECO DE REVENDEDOR, NO DIAMETRO DE 06, | KG | 103.51 | 10.3208 | 0 | 1068.306
3MM
00031 | ACO CA-25, ESTIRADO, PRECO DE REVENDEDOR, NO DIAMETRO DE 10, | KG | 27.27 | 9.7955 | 0 | 267.1233
0MM
00041 | ANEL DE CONCRETO CIRCULAR, COM 0,60M DE DIAMETRO X 0,15M DE | UN | 1 | 48.21 | 0 | 48.21
ALTURA X 0,08M DE ESPESSURA
00042 | ANEL DE CONCRETO CIRCULAR, COM 0,60M DE DIAMETRO X 0,30M DE | UN | 1 | 88.58 | 0 | 88.58
ALTURA X 0,08M DE ESPESSURA
00044 | ANEL DE CONCRETO CIRCULAR, COM 1,10M DE DIAMETRO X 0,30M DE | UN | 9 | 186.43 | 0 | 1677.87
ALTURA X 0,08M DE ESPESSURA
00045 | PLACA DE CONCRETO INTERM.P/POCO DE VIS.DE ESG.SANIT.,ARMADA, | UN | 1 | 385 | 0 | 385
ACORDO C/ESPEC.CEDAE,C/ABERT.EXCENTR.DIAM.1,30,C/ESPES.0,12M
00149 | CIMENTO PORTLAND CP II 32, EM SACO DE 50KG | KG | 1132 | 0.5622 | 0 | 636.4104
00235 | DEGRAU DE FERRO FUNDIDO, FORMATO U, PARA CHAMINE DE POCO DE | UN | 13 | 62 | 0 | 806
VISITA
00368 | PINUS, EM PECAS DE 7,50X7,50CM (3"X3") | M | 16.88 | 7.16 | 0 | 120.8608
00453 | PREGO COM OU SEM CABECA, EM CAIXAS DE 50KG, OU QUANTIDADES E | KG | 0.9582 | 18.29 | 0 | 17.5255
QUIVALENTES, Nº12X12 A 18X30
00520 | IMPERMEABILIZANTE DE PEGA NORMAL, EM LATAS DE 18KG | KG | 18.99 | 5.15 | 0 | 97.7985
14543 | PEDRA BRITADA 1 E 2 (MEDIA), PARA REGIAO METROPOLITANA DO RI | T | 4.3558 | 90.4 | 0 | 393.7643
O DE JANEIRO
20015 | MAO-DE-OBRA DE ARMADOR DE CONCRETO ARMADO, INCLUSIVE ENCARGO | H | 19.61 | 21.96 | 3 | 443.5547
S SOCIAIS DESONERADOS
20046 | MAO-DE-OBRA DE CARPINTEIRO DE FORMA DE CONCRETO, INCLUSIVE E | H | 57.49 | 21.96 | 3 | 1300.3548
NCARGOS SOCIAIS DESONERADOS
20115 | MAO-DE-OBRA DE PEDREIRO, INCLUSIVE ENCARGOS SOCIAIS DESONERA | H | 85.25 | 21.96 | 3 | 1928.2527
DOS
20132 | MAO-DE-OBRA DE SERVENTE DA CONSTRUCAO CIVIL, INCLUSIVE ENCAR | H | 200.7 | 15.87 | 3 | 3280.6623
GOS SOCIAIS DESONERADOS
30708 | BETONEIRA ELETR. 320L, MISTURA SECA (CP) | H | 2.216 | 4.2879 | 0 | 9.502
30709 | BETONEIRA ELETR. 320L, MISTURA SECA (CI) | H | 6.648 | 0.6699 | 0 | 4.4535
31011 | PINUS,PECA 1" X 12" E 1" X 9" | M2 | 9.035 | 38.664 | 0 | 349.3292
06.012.0217-0 | POCO DE VISITA DE CONCRETO ARMADO COM MEDIDAS INTERNAS DO PO | UN |  | 7073.48
CO E PROFUNDIDADE DE 1,20X1,20X1,50M,E DIAMETRO DA GALERIA D
E 0,70M,TENDO O CONCRETO DAS PAREDES,FUNDO E TAMPA 400KG E O
DA BASE,CALHA E BANQUETA 300KG DE CIMENTO POR M3,SENDO AS P
AREDES,CALHA E A BANQUETA REVESTIDAS COM ARGAMASSA,EXCLUSIVE
TAMPAO DE FERRO FUNDIDO
00001 | AREIA LAVADA, GROSSA, PARA REGIAO METROPOLITANA DO RIO DE JA | M3 | 2.207 | 118.5 | 0 | 261.5295
NEIRO
00004 | ARAME RECOZIDO Nº 18 | KG | 1.093 | 12.3723 | 0 | 13.5229
00029 | ACO CA-25, ESTIRADO, PRECO DE REVENDEDOR, NO DIAMETRO DE 06, | KG | 82.17 | 10.3208 | 0 | 848.0601
3MM
00031 | ACO CA-25, ESTIRADO, PRECO DE REVENDEDOR, NO DIAMETRO DE 10, | KG | 27.19 | 9.7955 | 0 | 266.3396
0MM
00149 | CIMENTO PORTLAND CP II 32, EM SACO DE 50KG | KG | 951.32 | 0.5622 | 0 | 534.8321
00235 | DEGRAU DE FERRO FUNDIDO, FORMATO U, PARA CHAMINE DE POCO DE | UN | 1 | 62 | 0 | 62
VISITA
00365 | PINUS,PECA 1" X 12" E 1" X 9" | M2 | 7.17 | 38.664 | 0 | 277.2209
00368 | PINUS, EM PECAS DE 7,50X7,50CM (3"X3") | M | 13.91 | 7.16 | 0 | 99.5956
00453 | PREGO COM OU SEM CABECA, EM CAIXAS DE 50KG, OU QUANTIDADES E | KG | 0.76 | 18.29 | 0 | 13.9004
QUIVALENTES, Nº12X12 A 18X30
00520 | IMPERMEABILIZANTE DE PEGA NORMAL, EM LATAS DE 18KG | KG | 16.41 | 5.15 | 0 | 84.5115
01155 | BETONEIRA ELETR. 320L, MISTURA SECA (CP) | H | 1.914 | 4.2879 | 0 | 8.207
01156 | BETONEIRA ELETR. 320L, MISTURA SECA (CI) | H | 5.74 | 0.6699 | 0 | 3.8452
01968 | MAO-DE-OBRA DE PEDREIRO, INCLUSIVE ENCARGOS SOCIAIS | H | 22.08 | 25.34 | 3 | 576.2924
01990 | MAO-DE-OBRA DE CARPINTEIRO DE FORMA DE CONCRETO, INCLUSIVE E | H | 45.63 | 25.34 | 3 | 1190.9521
NCARGOS SOCIAIS
01998 | MAO-DE-OBRA DE ARMADOR DE CONCRETO ARMADO, INCLUSIVE ENCARGO | H | 16.4 | 25.34 | 3 | 428.0433
S SOCIAIS
01999 | MAO-DE-OBRA DE SERVENTE DA CONSTRUCAO CIVIL, INCLUSIVE ENCAR | H | 109.69 | 18.31 | 3 | 2068.6766
GOS SOCIAIS
14543 | PEDRA BRITADA 1 E 2 (MEDIA), PARA REGIAO METROPOLITANA DO RI | T | 3.7163 | 90.4 | 0 | 335.958
O DE JANEIRO
06.012.0217-A | POCO DE VISITA DE CONCRETO ARMADO COM MEDIDAS INTERNAS DO PO | UN |  | 6504.99
CO E PROFUNDIDADE DE 1,20X1,20X1,50M,E DIAMETRO DA GALERIA D
E 0,70M,TENDO O CONCRETO DAS PAREDES,FUNDO E TAMPA 400KG E O
DA BASE,CALHA E BANQUETA 300KG DE CIMENTO POR M3,SENDO AS P
AREDES,CALHA E A BANQUETA REVESTIDAS COM ARGAMASSA,EXCLUSIVE
TAMPAO DE FERRO FUNDIDO
00001 | AREIA LAVADA, GROSSA, PARA REGIAO METROPOLITANA DO RIO DE JA | M3 | 2.207 | 118.5 | 0 | 261.5295
NEIRO
00004 | ARAME RECOZIDO Nº 18 | KG | 1.093 | 12.3723 | 0 | 13.5229
00029 | ACO CA-25, ESTIRADO, PRECO DE REVENDEDOR, NO DIAMETRO DE 06, | KG | 82.17 | 10.3208 | 0 | 848.0601
3MM
00031 | ACO CA-25, ESTIRADO, PRECO DE REVENDEDOR, NO DIAMETRO DE 10, | KG | 27.19 | 9.7955 | 0 | 266.3396
0MM
00149 | CIMENTO PORTLAND CP II 32, EM SACO DE 50KG | KG | 951.32 | 0.5622 | 0 | 534.8321
00235 | DEGRAU DE FERRO FUNDIDO, FORMATO U, PARA CHAMINE DE POCO DE | UN | 1 | 62 | 0 | 62
VISITA
00368 | PINUS, EM PECAS DE 7,50X7,50CM (3"X3") | M | 13.91 | 7.16 | 0 | 99.5956
00453 | PREGO COM OU SEM CABECA, EM CAIXAS DE 50KG, OU QUANTIDADES E | KG | 0.76 | 18.29 | 0 | 13.9004
QUIVALENTES, Nº12X12 A 18X30
00520 | IMPERMEABILIZANTE DE PEGA NORMAL, EM LATAS DE 18KG | KG | 16.41 | 5.15 | 0 | 84.5115
14543 | PEDRA BRITADA 1 E 2 (MEDIA), PARA REGIAO METROPOLITANA DO RI | T | 3.7163 | 90.4 | 0 | 335.958
O DE JANEIRO
20015 | MAO-DE-OBRA DE ARMADOR DE CONCRETO ARMADO, INCLUSIVE ENCARGO | H | 16.4 | 21.96 | 3 | 370.9483
S SOCIAIS DESONERADOS
20046 | MAO-DE-OBRA DE CARPINTEIRO DE FORMA DE CONCRETO, INCLUSIVE E | H | 45.63 | 21.96 | 3 | 1032.0958
NCARGOS SOCIAIS DESONERADOS
20115 | MAO-DE-OBRA DE PEDREIRO, INCLUSIVE ENCARGOS SOCIAIS DESONERA | H | 22.08 | 21.96 | 3 | 499.4231
DOS
20132 | MAO-DE-OBRA DE SERVENTE DA CONSTRUCAO CIVIL, INCLUSIVE ENCAR | H | 109.69 | 15.87 | 3 | 1793.0037
GOS SOCIAIS DESONERADOS
30708 | BETONEIRA ELETR. 320L, MISTURA SECA (CP) | H | 1.914 | 4.2879 | 0 | 8.207
30709 | BETONEIRA ELETR. 320L, MISTURA SECA (CI) | H | 5.74 | 0.6699 | 0 | 3.8452
31011 | PINUS,PECA 1" X 12" E 1" X 9" | M2 | 7.17 | 38.664 | 0 | 277.2209
06.012.0218-0 | POCO DE VISITA DE CONCRETO ARMADO COM MEDIDAS INTERNAS DO PO | UN |  | 7730.88
CO E PROFUNDIDADE DE 1,20X1,20X1,80M,E DIAMETRO DA GALERIA D
E 0,70M,TENDO O CONCRETO DAS PAREDES,FUNDO E TAMPA 400KG E O
DA BASE,CALHA E BANQUETA 300KG DE CIMENTO POR M3,SENDO AS P
AREDES,CALHA E A BANQUETA REVESTIDAS COM ARGAMASSA,EXCLUSIVE
TAMPAO DE FERRO FUNDIDO
00001 | AREIA LAVADA, GROSSA, PARA REGIAO METROPOLITANA DO RIO DE JA | M3 | 2.395 | 118.5 | 0 | 283.8075
NEIRO
00004 | ARAME RECOZIDO Nº 18 | KG | 1.186 | 12.3723 | 0 | 14.6735
00029 | ACO CA-25, ESTIRADO, PRECO DE REVENDEDOR, NO DIAMETRO DE 06, | KG | 89.14 | 10.3208 | 0 | 919.9961
3MM
00031 | ACO CA-25, ESTIRADO, PRECO DE REVENDEDOR, NO DIAMETRO DE 10, | KG | 29.5 | 9.7955 | 0 | 288.9673
0MM
00149 | CIMENTO PORTLAND CP II 32, EM SACO DE 50KG | KG | 1032 | 0.5622 | 0 | 580.1904
00235 | DEGRAU DE FERRO FUNDIDO, FORMATO U, PARA CHAMINE DE POCO DE | UN | 2 | 62 | 0 | 124
VISITA
00365 | PINUS,PECA 1" X 12" E 1" X 9" | M2 | 7.78 | 38.664 | 0 | 300.8059
00368 | PINUS, EM PECAS DE 7,50X7,50CM (3"X3") | M | 15.09 | 7.16 | 0 | 108.0444
00453 | PREGO COM OU SEM CABECA, EM CAIXAS DE 50KG, OU QUANTIDADES E | KG | 0.825 | 18.29 | 0 | 15.0893
QUIVALENTES, Nº12X12 A 18X30
00520 | IMPERMEABILIZANTE DE PEGA NORMAL, EM LATAS DE 18KG | KG | 17.8 | 5.15 | 0 | 91.67
01155 | BETONEIRA ELETR. 320L, MISTURA SECA (CP) | H | 2.076 | 4.2879 | 0 | 8.9017
01156 | BETONEIRA ELETR. 320L, MISTURA SECA (CI) | H | 6.229 | 0.6699 | 0 | 4.1728
01968 | MAO-DE-OBRA DE PEDREIRO, INCLUSIVE ENCARGOS SOCIAIS | H | 23.96 | 25.34 | 3 | 625.3608
01990 | MAO-DE-OBRA DE CARPINTEIRO DE FORMA DE CONCRETO, INCLUSIVE E | H | 49.5 | 25.34 | 3 | 1291.9599
NCARGOS SOCIAIS
01998 | MAO-DE-OBRA DE ARMADOR DE CONCRETO ARMADO, INCLUSIVE ENCARGO | H | 17.8 | 25.34 | 3 | 464.5836
S SOCIAIS
01999 | MAO-DE-OBRA DE SERVENTE DA CONSTRUCAO CIVIL, INCLUSIVE ENCAR | H | 119 | 18.31 | 3 | 2244.2567
GOS SOCIAIS
14543 | PEDRA BRITADA 1 E 2 (MEDIA), PARA REGIAO METROPOLITANA DO RI | T | 4.031 | 90.4 | 0 | 364.4024
O DE JANEIRO
06.012.0218-A | POCO DE VISITA DE CONCRETO ARMADO COM MEDIDAS INTERNAS DO PO | UN |  | 7114.09
CO E PROFUNDIDADE DE 1,20X1,20X1,80M,E DIAMETRO DA GALERIA D
E 0,70M,TENDO O CONCRETO DAS PAREDES,FUNDO E TAMPA 400KG E O
DA BASE,CALHA E BANQUETA 300KG DE CIMENTO POR M3,SENDO AS P
AREDES,CALHA E A BANQUETA REVESTIDAS COM ARGAMASSA,EXCLUSIVE
TAMPAO DE FERRO FUNDIDO
00001 | AREIA LAVADA, GROSSA, PARA REGIAO METROPOLITANA DO RIO DE JA | M3 | 2.395 | 118.5 | 0 | 283.8075
NEIRO
00004 | ARAME RECOZIDO Nº 18 | KG | 1.186 | 12.3723 | 0 | 14.6735
00029 | ACO CA-25, ESTIRADO, PRECO DE REVENDEDOR, NO DIAMETRO DE 06, | KG | 89.14 | 10.3208 | 0 | 919.9961
3MM
00031 | ACO CA-25, ESTIRADO, PRECO DE REVENDEDOR, NO DIAMETRO DE 10, | KG | 29.5 | 9.7955 | 0 | 288.9673
0MM
00149 | CIMENTO PORTLAND CP II 32, EM SACO DE 50KG | KG | 1032 | 0.5622 | 0 | 580.1904
00235 | DEGRAU DE FERRO FUNDIDO, FORMATO U, PARA CHAMINE DE POCO DE | UN | 2 | 62 | 0 | 124
VISITA
00368 | PINUS, EM PECAS DE 7,50X7,50CM (3"X3") | M | 15.09 | 7.16 | 0 | 108.0444
00453 | PREGO COM OU SEM CABECA, EM CAIXAS DE 50KG, OU QUANTIDADES E | KG | 0.825 | 18.29 | 0 | 15.0893
QUIVALENTES, Nº12X12 A 18X30
00520 | IMPERMEABILIZANTE DE PEGA NORMAL, EM LATAS DE 18KG | KG | 17.8 | 5.15 | 0 | 91.67
14543 | PEDRA BRITADA 1 E 2 (MEDIA), PARA REGIAO METROPOLITANA DO RI | T | 4.031 | 90.4 | 0 | 364.4024
O DE JANEIRO
20015 | MAO-DE-OBRA DE ARMADOR DE CONCRETO ARMADO, INCLUSIVE ENCARGO | H | 17.8 | 21.96 | 3 | 402.6146
S SOCIAIS DESONERADOS
20046 | MAO-DE-OBRA DE CARPINTEIRO DE FORMA DE CONCRETO, INCLUSIVE E | H | 49.5 | 21.96 | 3 | 1119.6306
NCARGOS SOCIAIS DESONERADOS
20115 | MAO-DE-OBRA DE PEDREIRO, INCLUSIVE ENCARGOS SOCIAIS DESONERA | H | 23.96 | 21.96 | 3 | 541.9464
DOS
20132 | MAO-DE-OBRA DE SERVENTE DA CONSTRUCAO CIVIL, INCLUSIVE ENCAR | H | 119 | 15.87 | 3 | 1945.1859
GOS SOCIAIS DESONERADOS
30708 | BETONEIRA ELETR. 320L, MISTURA SECA (CP) | H | 2.076 | 4.2879 | 0 | 8.9017
30709 | BETONEIRA ELETR. 320L, MISTURA SECA (CI) | H | 6.229 | 0.6699 | 0 | 4.1728
31011 | PINUS,PECA 1" X 12" E 1" X 9" | M2 | 7.78 | 38.664 | 0 | 300.8059
06.012.0219-0 | POCO DE VISITA DE CONCRETO ARMADO COM MEDIDAS INTERNAS DO PO | UN |  | 8388.62
CO E PROFUNDIDADE DE 1,20X1,20X2,10M,E DIAMETRO DA GALERIA D
E 0,70M,TENDO O CONCRETO DAS PAREDES,FUNDO E TAMPA 400KG E O
DA BASE,CALHA E BANQUETA 300KG DE CIMENTO POR M3,SENDO AS P
AREDES,CALHA E A BANQUETA REVESTIDAS COM ARGAMASSA,EXCLUSIVE
TAMPAO DE FERRO FUNDIDO
00001 | AREIA LAVADA, GROSSA, PARA REGIAO METROPOLITANA DO RIO DE JA | M3 | 2.583 | 118.5 | 0 | 306.0855
NEIRO
00004 | ARAME RECOZIDO Nº 18 | KG | 1.279 | 12.3723 | 0 | 15.8242
00029 | ACO CA-25, ESTIRADO, PRECO DE REVENDEDOR, NO DIAMETRO DE 06, | KG | 96.11 | 10.3208 | 0 | 991.9321
3MM
00031 | ACO CA-25, ESTIRADO, PRECO DE REVENDEDOR, NO DIAMETRO DE 10, | KG | 31.81 | 9.7955 | 0 | 311.5949
0MM
00149 | CIMENTO PORTLAND CP II 32, EM SACO DE 50KG | KG | 1113 | 0.5622 | 0 | 625.7286
00235 | DEGRAU DE FERRO FUNDIDO, FORMATO U, PARA CHAMINE DE POCO DE | UN | 3 | 62 | 0 | 186
VISITA
00365 | PINUS,PECA 1" X 12" E 1" X 9" | M2 | 8.389 | 38.664 | 0 | 324.3523
00368 | PINUS, EM PECAS DE 7,50X7,50CM (3"X3") | M | 16.27 | 7.16 | 0 | 116.4932
00453 | PREGO COM OU SEM CABECA, EM CAIXAS DE 50KG, OU QUANTIDADES E | KG | 0.8897 | 18.29 | 0 | 16.2726
QUIVALENTES, Nº12X12 A 18X30
00520 | IMPERMEABILIZANTE DE PEGA NORMAL, EM LATAS DE 18KG | KG | 19.19 | 5.15 | 0 | 98.8285
01155 | BETONEIRA ELETR. 320L, MISTURA SECA (CP) | H | 2.239 | 4.2879 | 0 | 9.6006
01156 | BETONEIRA ELETR. 320L, MISTURA SECA (CI) | H | 6.717 | 0.6699 | 0 | 4.4997
01968 | MAO-DE-OBRA DE PEDREIRO, INCLUSIVE ENCARGOS SOCIAIS | H | 25.84 | 25.34 | 3 | 674.4292
01990 | MAO-DE-OBRA DE CARPINTEIRO DE FORMA DE CONCRETO, INCLUSIVE E | H | 53.38 | 25.34 | 3 | 1393.2287
NCARGOS SOCIAIS
01998 | MAO-DE-OBRA DE ARMADOR DE CONCRETO ARMADO, INCLUSIVE ENCARGO | H | 19.19 | 25.34 | 3 | 500.8628
S SOCIAIS
01999 | MAO-DE-OBRA DE SERVENTE DA CONSTRUCAO CIVIL, INCLUSIVE ENCAR | H | 128.3 | 18.31 | 3 | 2419.6482
GOS SOCIAIS
14543 | PEDRA BRITADA 1 E 2 (MEDIA), PARA REGIAO METROPOLITANA DO RI | T | 4.35 | 90.4 | 0 | 393.24
O DE JANEIRO
06.012.0219-A | POCO DE VISITA DE CONCRETO ARMADO COM MEDIDAS INTERNAS DO PO | UN |  | 7723.57
CO E PROFUNDIDADE DE 1,20X1,20X2,10M,E DIAMETRO DA GALERIA D
E 0,70M,TENDO O CONCRETO DAS PAREDES,FUNDO E TAMPA 400KG E O
DA BASE,CALHA E BANQUETA 300KG DE CIMENTO POR M3,SENDO AS P
AREDES,CALHA E A BANQUETA REVESTIDAS COM ARGAMASSA,EXCLUSIVE
TAMPAO DE FERRO FUNDIDO
00001 | AREIA LAVADA, GROSSA, PARA REGIAO METROPOLITANA DO RIO DE JA | M3 | 2.583 | 118.5 | 0 | 306.0855
NEIRO
00004 | ARAME RECOZIDO Nº 18 | KG | 1.279 | 12.3723 | 0 | 15.8242
00029 | ACO CA-25, ESTIRADO, PRECO DE REVENDEDOR, NO DIAMETRO DE 06, | KG | 96.11 | 10.3208 | 0 | 991.9321
3MM
00031 | ACO CA-25, ESTIRADO, PRECO DE REVENDEDOR, NO DIAMETRO DE 10, | KG | 31.81 | 9.7955 | 0 | 311.5949
0MM
00149 | CIMENTO PORTLAND CP II 32, EM SACO DE 50KG | KG | 1113 | 0.5622 | 0 | 625.7286
00235 | DEGRAU DE FERRO FUNDIDO, FORMATO U, PARA CHAMINE DE POCO DE | UN | 3 | 62 | 0 | 186
VISITA
00368 | PINUS, EM PECAS DE 7,50X7,50CM (3"X3") | M | 16.27 | 7.16 | 0 | 116.4932
00453 | PREGO COM OU SEM CABECA, EM CAIXAS DE 50KG, OU QUANTIDADES E | KG | 0.8897 | 18.29 | 0 | 16.2726
QUIVALENTES, Nº12X12 A 18X30
00520 | IMPERMEABILIZANTE DE PEGA NORMAL, EM LATAS DE 18KG | KG | 19.19 | 5.15 | 0 | 98.8285
14543 | PEDRA BRITADA 1 E 2 (MEDIA), PARA REGIAO METROPOLITANA DO RI | T | 4.35 | 90.4 | 0 | 393.24
O DE JANEIRO
20015 | MAO-DE-OBRA DE ARMADOR DE CONCRETO ARMADO, INCLUSIVE ENCARGO | H | 19.19 | 21.96 | 3 | 434.0548
S SOCIAIS DESONERADOS
20046 | MAO-DE-OBRA DE CARPINTEIRO DE FORMA DE CONCRETO, INCLUSIVE E | H | 53.38 | 21.96 | 3 | 1207.3915
NCARGOS SOCIAIS DESONERADOS
20115 | MAO-DE-OBRA DE PEDREIRO, INCLUSIVE ENCARGOS SOCIAIS DESONERA | H | 25.84 | 21.96 | 3 | 584.4698
DOS
20132 | MAO-DE-OBRA DE SERVENTE DA CONSTRUCAO CIVIL, INCLUSIVE ENCAR | H | 128.3 | 15.87 | 3 | 2097.2046
GOS SOCIAIS DESONERADOS
30708 | BETONEIRA ELETR. 320L, MISTURA SECA (CP) | H | 2.239 | 4.2879 | 0 | 9.6006
30709 | BETONEIRA ELETR. 320L, MISTURA SECA (CI) | H | 6.717 | 0.6699 | 0 | 4.4997
31011 | PINUS,PECA 1" X 12" E 1" X 9" | M2 | 8.389 | 38.664 | 0 | 324.3523
06.012.0220-0 | POCO DE VISITA DE CONCRETO ARMADO COM MEDIDAS INTERNAS DO PO | UN |  | 9261.15
CO E PROFUNDIDADE DE 1,20X1,20X2,40M,E DIAMETRO DA GALERIA D
E 0,70M,TENDO O CONCRETO DAS PAREDES,FUNDO E TAMPA 400KG E O
DA BASE,CALHA E BANQUETA 300KG DE CIMENTO POR M3,SENDO AS P
AREDES,CALHA E A BANQUETA REVESTIDAS COM ARGAMASSA,EXCLUSIVE
TAMPAO DE FERRO FUNDIDO
00001 | AREIA LAVADA, GROSSA, PARA REGIAO METROPOLITANA DO RIO DE JA | M3 | 2.812 | 118.5 | 0 | 333.222
NEIRO
00004 | ARAME RECOZIDO Nº 18 | KG | 1.393 | 12.3723 | 0 | 17.2346
00029 | ACO CA-25, ESTIRADO, PRECO DE REVENDEDOR, NO DIAMETRO DE 06, | KG | 107.5 | 10.3208 | 0 | 1109.486
3MM
00031 | ACO CA-25, ESTIRADO, PRECO DE REVENDEDOR, NO DIAMETRO DE 10, | KG | 31.81 | 9.7955 | 0 | 311.5949
0MM
00149 | CIMENTO PORTLAND CP II 32, EM SACO DE 50KG | KG | 1215 | 0.5622 | 0 | 683.073
00235 | DEGRAU DE FERRO FUNDIDO, FORMATO U, PARA CHAMINE DE POCO DE | UN | 3 | 62 | 0 | 186
VISITA
00365 | PINUS,PECA 1" X 12" E 1" X 9" | M2 | 9.883 | 38.664 | 0 | 382.1163
00368 | PINUS, EM PECAS DE 7,50X7,50CM (3"X3") | M | 17.21 | 7.16 | 0 | 123.2236
00453 | PREGO COM OU SEM CABECA, EM CAIXAS DE 50KG, OU QUANTIDADES E | KG | 0.9952 | 18.29 | 0 | 18.2022
QUIVALENTES, Nº12X12 A 18X30
00520 | IMPERMEABILIZANTE DE PEGA NORMAL, EM LATAS DE 18KG | KG | 20.72 | 5.15 | 0 | 106.708
01155 | BETONEIRA ELETR. 320L, MISTURA SECA (CP) | H | 2.417 | 4.2879 | 0 | 10.3639
01156 | BETONEIRA ELETR. 320L, MISTURA SECA (CI) | H | 7.253 | 0.6699 | 0 | 4.8588
01968 | MAO-DE-OBRA DE PEDREIRO, INCLUSIVE ENCARGOS SOCIAIS | H | 28.87 | 25.34 | 3 | 753.5128
01990 | MAO-DE-OBRA DE CARPINTEIRO DE FORMA DE CONCRETO, INCLUSIVE E | H | 59.71 | 25.34 | 3 | 1558.4429
NCARGOS SOCIAIS
01998 | MAO-DE-OBRA DE ARMADOR DE CONCRETO ARMADO, INCLUSIVE ENCARGO | H | 20.89 | 25.34 | 3 | 545.2332
S SOCIAIS
01999 | MAO-DE-OBRA DE SERVENTE DA CONSTRUCAO CIVIL, INCLUSIVE ENCAR | H | 142.7 | 18.31 | 3 | 2691.2221
GOS SOCIAIS
14543 | PEDRA BRITADA 1 E 2 (MEDIA), PARA REGIAO METROPOLITANA DO RI | T | 4.7198 | 90.4 | 0 | 426.6654
O DE JANEIRO
06.012.0220-A | POCO DE VISITA DE CONCRETO ARMADO COM MEDIDAS INTERNAS DO PO | UN |  | 8521.41
CO E PROFUNDIDADE DE 1,20X1,20X2,40M,E DIAMETRO DA GALERIA D
E 0,70M,TENDO O CONCRETO DAS PAREDES,FUNDO E TAMPA 400KG E O
DA BASE,CALHA E BANQUETA 300KG DE CIMENTO POR M3,SENDO AS P
AREDES,CALHA E A BANQUETA REVESTIDAS COM ARGAMASSA,EXCLUSIVE
TAMPAO DE FERRO FUNDIDO
00001 | AREIA LAVADA, GROSSA, PARA REGIAO METROPOLITANA DO RIO DE JA | M3 | 2.812 | 118.5 | 0 | 333.222
NEIRO
00004 | ARAME RECOZIDO Nº 18 | KG | 1.393 | 12.3723 | 0 | 17.2346
00029 | ACO CA-25, ESTIRADO, PRECO DE REVENDEDOR, NO DIAMETRO DE 06, | KG | 107.5 | 10.3208 | 0 | 1109.486
3MM
00031 | ACO CA-25, ESTIRADO, PRECO DE REVENDEDOR, NO DIAMETRO DE 10, | KG | 31.81 | 9.7955 | 0 | 311.5949
0MM
00149 | CIMENTO PORTLAND CP II 32, EM SACO DE 50KG | KG | 1215 | 0.5622 | 0 | 683.073
00235 | DEGRAU DE FERRO FUNDIDO, FORMATO U, PARA CHAMINE DE POCO DE | UN | 3 | 62 | 0 | 186
VISITA
00368 | PINUS, EM PECAS DE 7,50X7,50CM (3"X3") | M | 17.21 | 7.16 | 0 | 123.2236
00453 | PREGO COM OU SEM CABECA, EM CAIXAS DE 50KG, OU QUANTIDADES E | KG | 0.9952 | 18.29 | 0 | 18.2022
QUIVALENTES, Nº12X12 A 18X30
00520 | IMPERMEABILIZANTE DE PEGA NORMAL, EM LATAS DE 18KG | KG | 20.72 | 5.15 | 0 | 106.708
14543 | PEDRA BRITADA 1 E 2 (MEDIA), PARA REGIAO METROPOLITANA DO RI | T | 4.7198 | 90.4 | 0 | 426.6654
O DE JANEIRO
20015 | MAO-DE-OBRA DE ARMADOR DE CONCRETO ARMADO, INCLUSIVE ENCARGO | H | 20.89 | 21.96 | 3 | 472.5067
S SOCIAIS DESONERADOS
20046 | MAO-DE-OBRA DE CARPINTEIRO DE FORMA DE CONCRETO, INCLUSIVE E | H | 59.71 | 21.96 | 3 | 1350.5685
NCARGOS SOCIAIS DESONERADOS
20115 | MAO-DE-OBRA DE PEDREIRO, INCLUSIVE ENCARGOS SOCIAIS DESONERA | H | 28.87 | 21.96 | 3 | 653.0048
DOS
20132 | MAO-DE-OBRA DE SERVENTE DA CONSTRUCAO CIVIL, INCLUSIVE ENCAR | H | 142.7 | 15.87 | 3 | 2332.5885
GOS SOCIAIS DESONERADOS
30708 | BETONEIRA ELETR. 320L, MISTURA SECA (CP) | H | 2.417 | 4.2879 | 0 | 10.3639
30709 | BETONEIRA ELETR. 320L, MISTURA SECA (CI) | H | 7.253 | 0.6699 | 0 | 4.8588
31011 | PINUS,PECA 1" X 12" E 1" X 9" | M2 | 9.883 | 38.664 | 0 | 382.1163
06.012.0221-0 | POCO DE VISITA DE CONCRETO ARMADO COM MEDIDAS INTERNAS DO PO | UN |  | 10156.77
CO E PROFUNDIDADE DE 1,20X1,20X2,70M,E DIAMETRO DA GALERIA D
E 0,70M,TENDO O CONCRETO DAS PAREDES,FUNDO E TAMPA 400KG E O
DA BASE,CALHA E BANQUETA 300KG DE CIMENTO POR M3,SENDO AS P
AREDES,CALHA E A BANQUETA REVESTIDAS COM ARGAMASSA,EXCLUSIVE
TAMPAO DE FERRO FUNDIDO
00001 | AREIA LAVADA, GROSSA, PARA REGIAO METROPOLITANA DO RIO DE JA | M3 | 3.042 | 118.5 | 0 | 360.477
NEIRO
00004 | ARAME RECOZIDO Nº 18 | KG | 1.507 | 12.3723 | 0 | 18.6451
00029 | ACO CA-25, ESTIRADO, PRECO DE REVENDEDOR, NO DIAMETRO DE 06, | KG | 118.89 | 10.3208 | 0 | 1227.0399
3MM
00031 | ACO CA-25, ESTIRADO, PRECO DE REVENDEDOR, NO DIAMETRO DE 10, | KG | 31.81 | 9.7955 | 0 | 311.5949
0MM
00149 | CIMENTO PORTLAND CP II 32, EM SACO DE 50KG | KG | 1317 | 0.5622 | 0 | 740.4174
00235 | DEGRAU DE FERRO FUNDIDO, FORMATO U, PARA CHAMINE DE POCO DE | UN | 4 | 62 | 0 | 248
VISITA
00365 | PINUS,PECA 1" X 12" E 1" X 9" | M2 | 10.37 | 38.664 | 0 | 400.9457
00368 | PINUS, EM PECAS DE 7,50X7,50CM (3"X3") | M | 18.1 | 7.16 | 0 | 129.596
00453 | PREGO COM OU SEM CABECA, EM CAIXAS DE 50KG, OU QUANTIDADES E | KG | 1.1 | 18.29 | 0 | 20.119
QUIVALENTES, Nº12X12 A 18X30
00520 | IMPERMEABILIZANTE DE PEGA NORMAL, EM LATAS DE 18KG | KG | 22.25 | 5.15 | 0 | 114.5875
01155 | BETONEIRA ELETR. 320L, MISTURA SECA (CP) | H | 2.596 | 4.2879 | 0 | 11.1314
01156 | BETONEIRA ELETR. 320L, MISTURA SECA (CI) | H | 7.789 | 0.6699 | 0 | 5.2179
01968 | MAO-DE-OBRA DE PEDREIRO, INCLUSIVE ENCARGOS SOCIAIS | H | 31.9 | 25.34 | 3 | 832.5964
01990 | MAO-DE-OBRA DE CARPINTEIRO DE FORMA DE CONCRETO, INCLUSIVE E | H | 66.04 | 25.34 | 3 | 1723.6572
NCARGOS SOCIAIS
01998 | MAO-DE-OBRA DE ARMADOR DE CONCRETO ARMADO, INCLUSIVE ENCARGO | H | 22.6 | 25.34 | 3 | 589.8645
S SOCIAIS
01999 | MAO-DE-OBRA DE SERVENTE DA CONSTRUCAO CIVIL, INCLUSIVE ENCAR | H | 157.1 | 18.31 | 3 | 2962.796
GOS SOCIAIS
14543 | PEDRA BRITADA 1 E 2 (MEDIA), PARA REGIAO METROPOLITANA DO RI | T | 5.0895 | 90.4 | 0 | 460.0908
O DE JANEIRO
06.012.0221-A | POCO DE VISITA DE CONCRETO ARMADO COM MEDIDAS INTERNAS DO PO | UN |  | 9342.3
CO E PROFUNDIDADE DE 1,20X1,20X2,70M,E DIAMETRO DA GALERIA D
E 0,70M,TENDO O CONCRETO DAS PAREDES,FUNDO E TAMPA 400KG E O
DA BASE,CALHA E BANQUETA 300KG DE CIMENTO POR M3,SENDO AS P
AREDES,CALHA E A BANQUETA REVESTIDAS COM ARGAMASSA,EXCLUSIVE
TAMPAO DE FERRO FUNDIDO
00001 | AREIA LAVADA, GROSSA, PARA REGIAO METROPOLITANA DO RIO DE JA | M3 | 3.042 | 118.5 | 0 | 360.477
NEIRO
00004 | ARAME RECOZIDO Nº 18 | KG | 1.507 | 12.3723 | 0 | 18.6451
00029 | ACO CA-25, ESTIRADO, PRECO DE REVENDEDOR, NO DIAMETRO DE 06, | KG | 118.89 | 10.3208 | 0 | 1227.0399
3MM
00031 | ACO CA-25, ESTIRADO, PRECO DE REVENDEDOR, NO DIAMETRO DE 10, | KG | 31.81 | 9.7955 | 0 | 311.5949
0MM
00149 | CIMENTO PORTLAND CP II 32, EM SACO DE 50KG | KG | 1317 | 0.5622 | 0 | 740.4174
00235 | DEGRAU DE FERRO FUNDIDO, FORMATO U, PARA CHAMINE DE POCO DE | UN | 4 | 62 | 0 | 248
VISITA
00368 | PINUS, EM PECAS DE 7,50X7,50CM (3"X3") | M | 18.1 | 7.16 | 0 | 129.596
00453 | PREGO COM OU SEM CABECA, EM CAIXAS DE 50KG, OU QUANTIDADES E | KG | 1.1 | 18.29 | 0 | 20.119
QUIVALENTES, Nº12X12 A 18X30
00520 | IMPERMEABILIZANTE DE PEGA NORMAL, EM LATAS DE 18KG | KG | 22.25 | 5.15 | 0 | 114.5875
14543 | PEDRA BRITADA 1 E 2 (MEDIA), PARA REGIAO METROPOLITANA DO RI | T | 5.0895 | 90.4 | 0 | 460.0908
O DE JANEIRO
20015 | MAO-DE-OBRA DE ARMADOR DE CONCRETO ARMADO, INCLUSIVE ENCARGO | H | 22.6 | 21.96 | 3 | 511.1849
S SOCIAIS DESONERADOS
20046 | MAO-DE-OBRA DE CARPINTEIRO DE FORMA DE CONCRETO, INCLUSIVE E | H | 66.04 | 21.96 | 3 | 1493.7456
NCARGOS SOCIAIS DESONERADOS
20115 | MAO-DE-OBRA DE PEDREIRO, INCLUSIVE ENCARGOS SOCIAIS DESONERA | H | 31.9 | 21.96 | 3 | 721.5397
DOS
20132 | MAO-DE-OBRA DE SERVENTE DA CONSTRUCAO CIVIL, INCLUSIVE ENCAR | H | 157.1 | 15.87 | 3 | 2567.9723
GOS SOCIAIS DESONERADOS
30708 | BETONEIRA ELETR. 320L, MISTURA SECA (CP) | H | 2.596 | 4.2879 | 0 | 11.1314
30709 | BETONEIRA ELETR. 320L, MISTURA SECA (CI) | H | 7.789 | 0.6699 | 0 | 5.2179
31011 | PINUS,PECA 1" X 12" E 1" X 9" | M2 | 10.37 | 38.664 | 0 | 400.9457
06.012.0222-0 | POCO DE VISITA DE CONCRETO ARMADO COM MEDIDAS INTERNAS DO PO | UN |  | 10612.25
CO E PROFUNDIDADE DE 1,20X1,20X3,00M,E DIAMETRO DA GALERIA D
E 0,70M,TENDO O CONCRETO DAS PAREDES,FUNDO E TAMPA 400KG E O
DA BASE,CALHA E BANQUETA 300KG DE CIMENTO POR M3,SENDO AS P
AREDES,CALHA E A BANQUETA REVESTIDAS COM ARGAMASSA,EXCLUSIVE
TAMPAO DE FERRO FUNDIDO
00001 | AREIA LAVADA, GROSSA, PARA REGIAO METROPOLITANA DO RIO DE JA | M3 | 3.652 | 118.5 | 0 | 432.762
NEIRO
00004 | ARAME RECOZIDO Nº 18 | KG | 1.528 | 12.3723 | 0 | 18.9049
00029 | ACO CA-25, ESTIRADO, PRECO DE REVENDEDOR, NO DIAMETRO DE 06, | KG | 121.04 | 10.3208 | 0 | 1249.2296
3MM
00031 | ACO CA-25, ESTIRADO, PRECO DE REVENDEDOR, NO DIAMETRO DE 10, | KG | 31.81 | 9.7955 | 0 | 311.5949
0MM
00042 | ANEL DE CONCRETO CIRCULAR, COM 0,60M DE DIAMETRO X 0,30M DE | UN | 1 | 88.58 | 0 | 88.58
ALTURA X 0,08M DE ESPESSURA
00149 | CIMENTO PORTLAND CP II 32, EM SACO DE 50KG | KG | 1338 | 0.5622 | 0 | 752.2236
00235 | DEGRAU DE FERRO FUNDIDO, FORMATO U, PARA CHAMINE DE POCO DE | UN | 5 | 62 | 0 | 310
VISITA
00365 | PINUS,PECA 1" X 12" E 1" X 9" | M2 | 10.56 | 38.664 | 0 | 408.2918
00368 | PINUS, EM PECAS DE 7,50X7,50CM (3"X3") | M | 18.26 | 7.16 | 0 | 130.7416
00453 | PREGO COM OU SEM CABECA, EM CAIXAS DE 50KG, OU QUANTIDADES E | KG | 1.12 | 18.29 | 0 | 20.4848
QUIVALENTES, Nº12X12 A 18X30
00520 | IMPERMEABILIZANTE DE PEGA NORMAL, EM LATAS DE 18KG | KG | 22.54 | 5.15 | 0 | 116.081
01155 | BETONEIRA ELETR. 320L, MISTURA SECA (CP) | H | 2.63 | 4.2879 | 0 | 11.2772
01156 | BETONEIRA ELETR. 320L, MISTURA SECA (CI) | H | 7.89 | 0.6699 | 0 | 5.2855
01968 | MAO-DE-OBRA DE PEDREIRO, INCLUSIVE ENCARGOS SOCIAIS | H | 33.36 | 25.34 | 3 | 870.7027
01990 | MAO-DE-OBRA DE CARPINTEIRO DE FORMA DE CONCRETO, INCLUSIVE E | H | 67.23 | 25.34 | 3 | 1754.7164
NCARGOS SOCIAIS
01998 | MAO-DE-OBRA DE ARMADOR DE CONCRETO ARMADO, INCLUSIVE ENCARGO | H | 22.93 | 25.34 | 3 | 598.4776
S SOCIAIS
01999 | MAO-DE-OBRA DE SERVENTE DA CONSTRUCAO CIVIL, INCLUSIVE ENCAR | H | 162.6 | 18.31 | 3 | 3066.5222
GOS SOCIAIS
14543 | PEDRA BRITADA 1 E 2 (MEDIA), PARA REGIAO METROPOLITANA DO RI | T | 5.1591 | 90.4 | 0 | 466.3826
O DE JANEIRO
06.012.0222-A | POCO DE VISITA DE CONCRETO ARMADO COM MEDIDAS INTERNAS DO PO | UN |  | 9773.58
CO E PROFUNDIDADE DE 1,20X1,20X3,00M,E DIAMETRO DA GALERIA D
E 0,70M,TENDO O CONCRETO DAS PAREDES,FUNDO E TAMPA 400KG E O
DA BASE,CALHA E BANQUETA 300KG DE CIMENTO POR M3,SENDO AS P
AREDES,CALHA E A BANQUETA REVESTIDAS COM ARGAMASSA,EXCLUSIVE
TAMPAO DE FERRO FUNDIDO
00001 | AREIA LAVADA, GROSSA, PARA REGIAO METROPOLITANA DO RIO DE JA | M3 | 3.652 | 118.5 | 0 | 432.762
NEIRO
00004 | ARAME RECOZIDO Nº 18 | KG | 1.528 | 12.3723 | 0 | 18.9049
00029 | ACO CA-25, ESTIRADO, PRECO DE REVENDEDOR, NO DIAMETRO DE 06, | KG | 121.04 | 10.3208 | 0 | 1249.2296
3MM
00031 | ACO CA-25, ESTIRADO, PRECO DE REVENDEDOR, NO DIAMETRO DE 10, | KG | 31.81 | 9.7955 | 0 | 311.5949
0MM
00042 | ANEL DE CONCRETO CIRCULAR, COM 0,60M DE DIAMETRO X 0,30M DE | UN | 1 | 88.58 | 0 | 88.58
ALTURA X 0,08M DE ESPESSURA
00149 | CIMENTO PORTLAND CP II 32, EM SACO DE 50KG | KG | 1338 | 0.5622 | 0 | 752.2236
00235 | DEGRAU DE FERRO FUNDIDO, FORMATO U, PARA CHAMINE DE POCO DE | UN | 5 | 62 | 0 | 310
VISITA
00368 | PINUS, EM PECAS DE 7,50X7,50CM (3"X3") | M | 18.26 | 7.16 | 0 | 130.7416
00453 | PREGO COM OU SEM CABECA, EM CAIXAS DE 50KG, OU QUANTIDADES E | KG | 1.12 | 18.29 | 0 | 20.4848
QUIVALENTES, Nº12X12 A 18X30
00520 | IMPERMEABILIZANTE DE PEGA NORMAL, EM LATAS DE 18KG | KG | 22.54 | 5.15 | 0 | 116.081
14543 | PEDRA BRITADA 1 E 2 (MEDIA), PARA REGIAO METROPOLITANA DO RI | T | 5.1591 | 90.4 | 0 | 466.3826
O DE JANEIRO
20015 | MAO-DE-OBRA DE ARMADOR DE CONCRETO ARMADO, INCLUSIVE ENCARGO | H | 22.93 | 21.96 | 3 | 518.6491
S SOCIAIS DESONERADOS
20046 | MAO-DE-OBRA DE CARPINTEIRO DE FORMA DE CONCRETO, INCLUSIVE E | H | 67.23 | 21.96 | 3 | 1520.6619
NCARGOS SOCIAIS DESONERADOS
20115 | MAO-DE-OBRA DE PEDREIRO, INCLUSIVE ENCARGOS SOCIAIS DESONERA | H | 33.36 | 21.96 | 3 | 754.5632
DOS
20132 | MAO-DE-OBRA DE SERVENTE DA CONSTRUCAO CIVIL, INCLUSIVE ENCAR | H | 162.6 | 15.87 | 3 | 2657.8759
GOS SOCIAIS DESONERADOS
30708 | BETONEIRA ELETR. 320L, MISTURA SECA (CP) | H | 2.63 | 4.2879 | 0 | 11.2772
30709 | BETONEIRA ELETR. 320L, MISTURA SECA (CI) | H | 7.89 | 0.6699 | 0 | 5.2855
31011 | PINUS,PECA 1" X 12" E 1" X 9" | M2 | 10.56 | 38.664 | 0 | 408.2918
06.012.0223-0 | POCO DE VISITA DE CONCRETO ARMADO COM MEDIDAS INTERNAS DO PO | UN |  | 10957.78
CO E PROFUNDIDADE DE 1,20X1,20X3,30M,E DIAMETRO DA GALERIA D
E 0,70M,TENDO O CONCRETO DAS PAREDES,FUNDO E TAMPA 400KG E O
DA BASE,CALHA E BANQUETA 300KG DE CIMENTO POR M3,SENDO AS P
AREDES,CALHA E A BANQUETA REVESTIDAS COM ARGAMASSA,EXCLUSIVE
TAMPAO DE FERRO FUNDIDO
00001 | AREIA LAVADA, GROSSA, PARA REGIAO METROPOLITANA DO RIO DE JA | M3 | 3.182 | 118.5 | 0 | 377.067
NEIRO
00004 | ARAME RECOZIDO Nº 18 | KG | 1.564 | 12.3723 | 0 | 19.3503
00029 | ACO CA-25, ESTIRADO, PRECO DE REVENDEDOR, NO DIAMETRO DE 06, | KG | 124.58 | 10.3208 | 0 | 1285.7653
3MM
00031 | ACO CA-25, ESTIRADO, PRECO DE REVENDEDOR, NO DIAMETRO DE 10, | KG | 31.81 | 9.7955 | 0 | 311.5949
0MM
00041 | ANEL DE CONCRETO CIRCULAR, COM 0,60M DE DIAMETRO X 0,15M DE | UN | 1 | 48.21 | 0 | 48.21
ALTURA X 0,08M DE ESPESSURA
00042 | ANEL DE CONCRETO CIRCULAR, COM 0,60M DE DIAMETRO X 0,30M DE | UN | 1 | 88.58 | 0 | 88.58
ALTURA X 0,08M DE ESPESSURA
00149 | CIMENTO PORTLAND CP II 32, EM SACO DE 50KG | KG | 1368 | 0.5622 | 0 | 769.0896
00235 | DEGRAU DE FERRO FUNDIDO, FORMATO U, PARA CHAMINE DE POCO DE | UN | 6 | 62 | 0 | 372
VISITA
00365 | PINUS,PECA 1" X 12" E 1" X 9" | M2 | 10.87 | 38.664 | 0 | 420.2777
00368 | PINUS, EM PECAS DE 7,50X7,50CM (3"X3") | M | 18.52 | 7.16 | 0 | 132.6032
00453 | PREGO COM OU SEM CABECA, EM CAIXAS DE 50KG, OU QUANTIDADES E | KG | 1.153 | 18.29 | 0 | 21.0884
QUIVALENTES, Nº12X12 A 18X30
00520 | IMPERMEABILIZANTE DE PEGA NORMAL, EM LATAS DE 18KG | KG | 23.02 | 5.15 | 0 | 118.553
01155 | BETONEIRA ELETR. 320L, MISTURA SECA (CP) | H | 2.685 | 4.2879 | 0 | 11.513
01156 | BETONEIRA ELETR. 320L, MISTURA SECA (CI) | H | 8.057 | 0.6699 | 0 | 5.3974
01968 | MAO-DE-OBRA DE PEDREIRO, INCLUSIVE ENCARGOS SOCIAIS | H | 35.42 | 25.34 | 3 | 924.4691
01990 | MAO-DE-OBRA DE CARPINTEIRO DE FORMA DE CONCRETO, INCLUSIVE E | H | 69.2 | 25.34 | 3 | 1806.1338
NCARGOS SOCIAIS
01998 | MAO-DE-OBRA DE ARMADOR DE CONCRETO ARMADO, INCLUSIVE ENCARGO | H | 23.46 | 25.34 | 3 | 612.3107
S SOCIAIS
01999 | MAO-DE-OBRA DE SERVENTE DA CONSTRUCAO CIVIL, INCLUSIVE ENCAR | H | 167.4 | 18.31 | 3 | 3157.0468
GOS SOCIAIS
14543 | PEDRA BRITADA 1 E 2 (MEDIA), PARA REGIAO METROPOLITANA DO RI | T | 5.2736 | 90.4 | 0 | 476.738
O DE JANEIRO
06.012.0223-A | POCO DE VISITA DE CONCRETO ARMADO COM MEDIDAS INTERNAS DO PO | UN |  | 10091.17
CO E PROFUNDIDADE DE 1,20X1,20X3,30M,E DIAMETRO DA GALERIA D
E 0,70M,TENDO O CONCRETO DAS PAREDES,FUNDO E TAMPA 400KG E O
DA BASE,CALHA E BANQUETA 300KG DE CIMENTO POR M3,SENDO AS P
AREDES,CALHA E A BANQUETA REVESTIDAS COM ARGAMASSA,EXCLUSIVE
TAMPAO DE FERRO FUNDIDO
00001 | AREIA LAVADA, GROSSA, PARA REGIAO METROPOLITANA DO RIO DE JA | M3 | 3.182 | 118.5 | 0 | 377.067
NEIRO
00004 | ARAME RECOZIDO Nº 18 | KG | 1.564 | 12.3723 | 0 | 19.3503
00029 | ACO CA-25, ESTIRADO, PRECO DE REVENDEDOR, NO DIAMETRO DE 06, | KG | 124.58 | 10.3208 | 0 | 1285.7653
3MM
00031 | ACO CA-25, ESTIRADO, PRECO DE REVENDEDOR, NO DIAMETRO DE 10, | KG | 31.81 | 9.7955 | 0 | 311.5949
0MM
00041 | ANEL DE CONCRETO CIRCULAR, COM 0,60M DE DIAMETRO X 0,15M DE | UN | 1 | 48.21 | 0 | 48.21
ALTURA X 0,08M DE ESPESSURA
00042 | ANEL DE CONCRETO CIRCULAR, COM 0,60M DE DIAMETRO X 0,30M DE | UN | 1 | 88.58 | 0 | 88.58
ALTURA X 0,08M DE ESPESSURA
00149 | CIMENTO PORTLAND CP II 32, EM SACO DE 50KG | KG | 1368 | 0.5622 | 0 | 769.0896
00235 | DEGRAU DE FERRO FUNDIDO, FORMATO U, PARA CHAMINE DE POCO DE | UN | 6 | 62 | 0 | 372
VISITA
00368 | PINUS, EM PECAS DE 7,50X7,50CM (3"X3") | M | 18.52 | 7.16 | 0 | 132.6032
00453 | PREGO COM OU SEM CABECA, EM CAIXAS DE 50KG, OU QUANTIDADES E | KG | 1.153 | 18.29 | 0 | 21.0884
QUIVALENTES, Nº12X12 A 18X30
00520 | IMPERMEABILIZANTE DE PEGA NORMAL, EM LATAS DE 18KG | KG | 23.02 | 5.15 | 0 | 118.553
14543 | PEDRA BRITADA 1 E 2 (MEDIA), PARA REGIAO METROPOLITANA DO RI | T | 5.2736 | 90.4 | 0 | 476.738
O DE JANEIRO
20015 | MAO-DE-OBRA DE ARMADOR DE CONCRETO ARMADO, INCLUSIVE ENCARGO | H | 23.46 | 21.96 | 3 | 530.637
S SOCIAIS DESONERADOS
20046 | MAO-DE-OBRA DE CARPINTEIRO DE FORMA DE CONCRETO, INCLUSIVE E | H | 69.2 | 21.96 | 3 | 1565.221
NCARGOS SOCIAIS DESONERADOS
20115 | MAO-DE-OBRA DE PEDREIRO, INCLUSIVE ENCARGOS SOCIAIS DESONERA | H | 35.42 | 21.96 | 3 | 801.1579
DOS
20132 | MAO-DE-OBRA DE SERVENTE DA CONSTRUCAO CIVIL, INCLUSIVE ENCAR | H | 167.4 | 15.87 | 3 | 2736.3371
GOS SOCIAIS DESONERADOS
30708 | BETONEIRA ELETR. 320L, MISTURA SECA (CP) | H | 2.685 | 4.2879 | 0 | 11.513
30709 | BETONEIRA ELETR. 320L, MISTURA SECA (CI) | H | 8.057 | 0.6699 | 0 | 5.3974
31011 | PINUS,PECA 1" X 12" E 1" X 9" | M2 | 10.87 | 38.664 | 0 | 420.2777
06.012.0224-0 | POCO DE VISITA DE CONCRETO ARMADO COM MEDIDAS INTERNAS DO PO | UN |  | 11415.35
CO E PROFUNDIDADE DE 1,20X1,20X3,60M,E DIAMETRO DA GALERIA D
E 0,70M,TENDO O CONCRETO DAS PAREDES,FUNDO E TAMPA 400KG E O
DA BASE,CALHA E BANQUETA 300KG DE CIMENTO POR M3,SENDO AS P
AREDES,CALHA E A BANQUETA REVESTIDAS COM ARGAMASSA,EXCLUSIVE
TAMPAO DE FERRO FUNDIDO
00001 | AREIA LAVADA, GROSSA, PARA REGIAO METROPOLITANA DO RIO DE JA | M3 | 3.297 | 118.5 | 0 | 390.6945
NEIRO
00004 | ARAME RECOZIDO Nº 18 | KG | 1.621 | 12.3723 | 0 | 20.0555
00029 | ACO CA-25, ESTIRADO, PRECO DE REVENDEDOR, NO DIAMETRO DE 06, | KG | 130.29 | 10.3208 | 0 | 1344.697
3MM
00031 | ACO CA-25, ESTIRADO, PRECO DE REVENDEDOR, NO DIAMETRO DE 10, | KG | 31.81 | 9.7955 | 0 | 311.5949
0MM
00042 | ANEL DE CONCRETO CIRCULAR, COM 0,60M DE DIAMETRO X 0,30M DE | UN | 2 | 88.58 | 0 | 177.16
ALTURA X 0,08M DE ESPESSURA
00149 | CIMENTO PORTLAND CP II 32, EM SACO DE 50KG | KG | 1419 | 0.5622 | 0 | 797.7618
00235 | DEGRAU DE FERRO FUNDIDO, FORMATO U, PARA CHAMINE DE POCO DE | UN | 6 | 62 | 0 | 372
VISITA
00365 | PINUS,PECA 1" X 12" E 1" X 9" | M2 | 11.37 | 38.664 | 0 | 439.6097
00368 | PINUS, EM PECAS DE 7,50X7,50CM (3"X3") | M | 18.94 | 7.16 | 0 | 135.6104
00453 | PREGO COM OU SEM CABECA, EM CAIXAS DE 50KG, OU QUANTIDADES E | KG | 1.206 | 18.29 | 0 | 22.0577
QUIVALENTES, Nº12X12 A 18X30
00520 | IMPERMEABILIZANTE DE PEGA NORMAL, EM LATAS DE 18KG | KG | 23.78 | 5.15 | 0 | 122.467
01155 | BETONEIRA ELETR. 320L, MISTURA SECA (CP) | H | 2.775 | 4.2879 | 0 | 11.8989
01156 | BETONEIRA ELETR. 320L, MISTURA SECA (CI) | H | 8.325 | 0.6699 | 0 | 5.5769
01968 | MAO-DE-OBRA DE PEDREIRO, INCLUSIVE ENCARGOS SOCIAIS | H | 36.94 | 25.34 | 3 | 964.1414
01990 | MAO-DE-OBRA DE CARPINTEIRO DE FORMA DE CONCRETO, INCLUSIVE E | H | 72.36 | 25.34 | 3 | 1888.6105
NCARGOS SOCIAIS
01998 | MAO-DE-OBRA DE ARMADOR DE CONCRETO ARMADO, INCLUSIVE ENCARGO | H | 24.31 | 25.34 | 3 | 634.4959
S SOCIAIS
01999 | MAO-DE-OBRA DE SERVENTE DA CONSTRUCAO CIVIL, INCLUSIVE ENCAR | H | 174.1 | 18.31 | 3 | 3283.4041
GOS SOCIAIS
14543 | PEDRA BRITADA 1 E 2 (MEDIA), PARA REGIAO METROPOLITANA DO RI | T | 5.4592 | 90.4 | 0 | 493.5162
O DE JANEIRO
06.012.0224-A | POCO DE VISITA DE CONCRETO ARMADO COM MEDIDAS INTERNAS DO PO | UN |  | 10512.65
CO E PROFUNDIDADE DE 1,20X1,20X3,60M,E DIAMETRO DA GALERIA D
E 0,70M,TENDO O CONCRETO DAS PAREDES,FUNDO E TAMPA 400KG E O
DA BASE,CALHA E BANQUETA 300KG DE CIMENTO POR M3,SENDO AS P
AREDES,CALHA E A BANQUETA REVESTIDAS COM ARGAMASSA,EXCLUSIVE
TAMPAO DE FERRO FUNDIDO
00001 | AREIA LAVADA, GROSSA, PARA REGIAO METROPOLITANA DO RIO DE JA | M3 | 3.297 | 118.5 | 0 | 390.6945
NEIRO
00004 | ARAME RECOZIDO Nº 18 | KG | 1.621 | 12.3723 | 0 | 20.0555
00029 | ACO CA-25, ESTIRADO, PRECO DE REVENDEDOR, NO DIAMETRO DE 06, | KG | 130.29 | 10.3208 | 0 | 1344.697
3MM
00031 | ACO CA-25, ESTIRADO, PRECO DE REVENDEDOR, NO DIAMETRO DE 10, | KG | 31.81 | 9.7955 | 0 | 311.5949
0MM
00042 | ANEL DE CONCRETO CIRCULAR, COM 0,60M DE DIAMETRO X 0,30M DE | UN | 2 | 88.58 | 0 | 177.16
ALTURA X 0,08M DE ESPESSURA
00149 | CIMENTO PORTLAND CP II 32, EM SACO DE 50KG | KG | 1419 | 0.5622 | 0 | 797.7618
00235 | DEGRAU DE FERRO FUNDIDO, FORMATO U, PARA CHAMINE DE POCO DE | UN | 6 | 62 | 0 | 372
VISITA
00368 | PINUS, EM PECAS DE 7,50X7,50CM (3"X3") | M | 18.94 | 7.16 | 0 | 135.6104
00453 | PREGO COM OU SEM CABECA, EM CAIXAS DE 50KG, OU QUANTIDADES E | KG | 1.206 | 18.29 | 0 | 22.0577
QUIVALENTES, Nº12X12 A 18X30
00520 | IMPERMEABILIZANTE DE PEGA NORMAL, EM LATAS DE 18KG | KG | 23.78 | 5.15 | 0 | 122.467
14543 | PEDRA BRITADA 1 E 2 (MEDIA), PARA REGIAO METROPOLITANA DO RI | T | 5.4592 | 90.4 | 0 | 493.5162
O DE JANEIRO
20015 | MAO-DE-OBRA DE ARMADOR DE CONCRETO ARMADO, INCLUSIVE ENCARGO | H | 24.31 | 21.96 | 3 | 549.863
S SOCIAIS DESONERADOS
20046 | MAO-DE-OBRA DE CARPINTEIRO DE FORMA DE CONCRETO, INCLUSIVE E | H | 72.36 | 21.96 | 3 | 1636.6964
NCARGOS SOCIAIS DESONERADOS
20115 | MAO-DE-OBRA DE PEDREIRO, INCLUSIVE ENCARGOS SOCIAIS DESONERA | H | 36.94 | 21.96 | 3 | 835.5385
DOS
20132 | MAO-DE-OBRA DE SERVENTE DA CONSTRUCAO CIVIL, INCLUSIVE ENCAR | H | 174.1 | 15.87 | 3 | 2845.856
GOS SOCIAIS DESONERADOS
30708 | BETONEIRA ELETR. 320L, MISTURA SECA (CP) | H | 2.775 | 4.2879 | 0 | 11.8989
30709 | BETONEIRA ELETR. 320L, MISTURA SECA (CI) | H | 8.325 | 0.6699 | 0 | 5.5769
31011 | PINUS,PECA 1" X 12" E 1" X 9" | M2 | 11.37 | 38.664 | 0 | 439.6097
06.012.0225-0 | POCO DE VISITA DE CONCRETO ARMADO COM MEDIDAS INTERNAS DO PO | UN |  | 11744.29
CO E PROFUNDIDADE DE 1,20X1,20X3,90M,E DIAMETRO DA GALERIA D
E 0,70M,TENDO O CONCRETO DAS PAREDES,FUNDO E TAMPA 400KG E O
DA BASE,CALHA E BANQUETA 300KG DE CIMENTO POR M3,SENDO AS P
AREDES,CALHA E A BANQUETA REVESTIDAS COM ARGAMASSA,EXCLUSIVE
TAMPAO DE FERRO FUNDIDO
00001 | AREIA LAVADA, GROSSA, PARA REGIAO METROPOLITANA DO RIO DE JA | M3 | 3.179 | 118.5 | 0 | 376.7115
NEIRO
00004 | ARAME RECOZIDO Nº 18 | KG | 1.528 | 12.3723 | 0 | 18.9049
00029 | ACO CA-25, ESTIRADO, PRECO DE REVENDEDOR, NO DIAMETRO DE 06, | KG | 121.04 | 10.3208 | 0 | 1249.2296
3MM
00031 | ACO CA-25, ESTIRADO, PRECO DE REVENDEDOR, NO DIAMETRO DE 10, | KG | 31.81 | 9.7955 | 0 | 311.5949
0MM
00042 | ANEL DE CONCRETO CIRCULAR, COM 0,60M DE DIAMETRO X 0,30M DE | UN | 2 | 88.58 | 0 | 177.16
ALTURA X 0,08M DE ESPESSURA
00044 | ANEL DE CONCRETO CIRCULAR, COM 1,10M DE DIAMETRO X 0,30M DE | UN | 1 | 186.43 | 0 | 186.43
ALTURA X 0,08M DE ESPESSURA
00045 | PLACA DE CONCRETO INTERM.P/POCO DE VIS.DE ESG.SANIT.,ARMADA, | UN | 1 | 385 | 0 | 385
ACORDO C/ESPEC.CEDAE,C/ABERT.EXCENTR.DIAM.1,30,C/ESPES.0,12M
00149 | CIMENTO PORTLAND CP II 32, EM SACO DE 50KG | KG | 1337 | 0.5622 | 0 | 751.6614
00235 | DEGRAU DE FERRO FUNDIDO, FORMATO U, PARA CHAMINE DE POCO DE | UN | 7 | 62 | 0 | 434
VISITA
00365 | PINUS,PECA 1" X 12" E 1" X 9" | M2 | 10.56 | 38.664 | 0 | 408.2918
00368 | PINUS, EM PECAS DE 7,50X7,50CM (3"X3") | M | 18.26 | 7.16 | 0 | 130.7416
00453 | PREGO COM OU SEM CABECA, EM CAIXAS DE 50KG, OU QUANTIDADES E | KG | 1.12 | 18.29 | 0 | 20.4848
QUIVALENTES, Nº12X12 A 18X30
00520 | IMPERMEABILIZANTE DE PEGA NORMAL, EM LATAS DE 18KG | KG | 22.54 | 5.15 | 0 | 116.081
01155 | BETONEIRA ELETR. 320L, MISTURA SECA (CP) | H | 2.63 | 4.2879 | 0 | 11.2772
01156 | BETONEIRA ELETR. 320L, MISTURA SECA (CI) | H | 7.89 | 0.6699 | 0 | 5.2855
01968 | MAO-DE-OBRA DE PEDREIRO, INCLUSIVE ENCARGOS SOCIAIS | H | 42.36 | 25.34 | 3 | 1105.6045
01990 | MAO-DE-OBRA DE CARPINTEIRO DE FORMA DE CONCRETO, INCLUSIVE E | H | 67.23 | 25.34 | 3 | 1754.7164
NCARGOS SOCIAIS
01998 | MAO-DE-OBRA DE ARMADOR DE CONCRETO ARMADO, INCLUSIVE ENCARGO | H | 22.93 | 25.34 | 3 | 598.4776
S SOCIAIS
01999 | MAO-DE-OBRA DE SERVENTE DA CONSTRUCAO CIVIL, INCLUSIVE ENCAR | H | 171.6 | 18.31 | 3 | 3236.2559
GOS SOCIAIS
14543 | PEDRA BRITADA 1 E 2 (MEDIA), PARA REGIAO METROPOLITANA DO RI | T | 5.1591 | 90.4 | 0 | 466.3826
O DE JANEIRO
06.012.0225-A | POCO DE VISITA DE CONCRETO ARMADO COM MEDIDAS INTERNAS DO PO | UN |  | 10851.67
CO E PROFUNDIDADE DE 1,20X1,20X3,90M,E DIAMETRO DA GALERIA D
E 0,70M,TENDO O CONCRETO DAS PAREDES,FUNDO E TAMPA 400KG E O
DA BASE,CALHA E BANQUETA 300KG DE CIMENTO POR M3,SENDO AS P
AREDES,CALHA E A BANQUETA REVESTIDAS COM ARGAMASSA,EXCLUSIVE
TAMPAO DE FERRO FUNDIDO
00001 | AREIA LAVADA, GROSSA, PARA REGIAO METROPOLITANA DO RIO DE JA | M3 | 3.179 | 118.5 | 0 | 376.7115
NEIRO
00004 | ARAME RECOZIDO Nº 18 | KG | 1.528 | 12.3723 | 0 | 18.9049
00029 | ACO CA-25, ESTIRADO, PRECO DE REVENDEDOR, NO DIAMETRO DE 06, | KG | 121.04 | 10.3208 | 0 | 1249.2296
3MM
00031 | ACO CA-25, ESTIRADO, PRECO DE REVENDEDOR, NO DIAMETRO DE 10, | KG | 31.81 | 9.7955 | 0 | 311.5949
0MM
00042 | ANEL DE CONCRETO CIRCULAR, COM 0,60M DE DIAMETRO X 0,30M DE | UN | 2 | 88.58 | 0 | 177.16
ALTURA X 0,08M DE ESPESSURA
00044 | ANEL DE CONCRETO CIRCULAR, COM 1,10M DE DIAMETRO X 0,30M DE | UN | 1 | 186.43 | 0 | 186.43
ALTURA X 0,08M DE ESPESSURA
00045 | PLACA DE CONCRETO INTERM.P/POCO DE VIS.DE ESG.SANIT.,ARMADA, | UN | 1 | 385 | 0 | 385
ACORDO C/ESPEC.CEDAE,C/ABERT.EXCENTR.DIAM.1,30,C/ESPES.0,12M
00149 | CIMENTO PORTLAND CP II 32, EM SACO DE 50KG | KG | 1337 | 0.5622 | 0 | 751.6614
00235 | DEGRAU DE FERRO FUNDIDO, FORMATO U, PARA CHAMINE DE POCO DE | UN | 7 | 62 | 0 | 434
VISITA
00368 | PINUS, EM PECAS DE 7,50X7,50CM (3"X3") | M | 18.26 | 7.16 | 0 | 130.7416
00453 | PREGO COM OU SEM CABECA, EM CAIXAS DE 50KG, OU QUANTIDADES E | KG | 1.12 | 18.29 | 0 | 20.4848
QUIVALENTES, Nº12X12 A 18X30
00520 | IMPERMEABILIZANTE DE PEGA NORMAL, EM LATAS DE 18KG | KG | 22.54 | 5.15 | 0 | 116.081
14543 | PEDRA BRITADA 1 E 2 (MEDIA), PARA REGIAO METROPOLITANA DO RI | T | 5.1591 | 90.4 | 0 | 466.3826
O DE JANEIRO
20015 | MAO-DE-OBRA DE ARMADOR DE CONCRETO ARMADO, INCLUSIVE ENCARGO | H | 22.93 | 21.96 | 3 | 518.6491
S SOCIAIS DESONERADOS
20046 | MAO-DE-OBRA DE CARPINTEIRO DE FORMA DE CONCRETO, INCLUSIVE E | H | 67.23 | 21.96 | 3 | 1520.6619
NCARGOS SOCIAIS DESONERADOS
20115 | MAO-DE-OBRA DE PEDREIRO, INCLUSIVE ENCARGOS SOCIAIS DESONERA | H | 42.36 | 21.96 | 3 | 958.1324
DOS
20132 | MAO-DE-OBRA DE SERVENTE DA CONSTRUCAO CIVIL, INCLUSIVE ENCAR | H | 171.6 | 15.87 | 3 | 2804.9908
GOS SOCIAIS DESONERADOS
30708 | BETONEIRA ELETR. 320L, MISTURA SECA (CP) | H | 2.63 | 4.2879 | 0 | 11.2772
30709 | BETONEIRA ELETR. 320L, MISTURA SECA (CI) | H | 7.89 | 0.6699 | 0 | 5.2855
31011 | PINUS,PECA 1" X 12" E 1" X 9" | M2 | 10.56 | 38.664 | 0 | 408.2918
06.012.0226-0 | POCO DE VISITA DE CONCRETO ARMADO COM MEDIDAS INTERNAS DO PO | UN |  | 12276.87
CO E PROFUNDIDADE DE 1,20X1,20X4,20M,E DIAMETRO DA GALERIA D
E 0,70M,TENDO O CONCRETO DAS PAREDES,FUNDO E TAMPA 400KG E O
DA BASE,CALHA E BANQUETA 300KG DE CIMENTO POR M3,SENDO AS P
AREDES,CALHA E A BANQUETA REVESTIDAS COM ARGAMASSA,EXCLUSIVE
TAMPAO DE FERRO FUNDIDO
00001 | AREIA LAVADA, GROSSA, PARA REGIAO METROPOLITANA DO RIO DE JA | M3 | 3.205 | 118.5 | 0 | 379.7925
NEIRO
00004 | ARAME RECOZIDO Nº 18 | KG | 1.528 | 12.3723 | 0 | 18.9049
00029 | ACO CA-25, ESTIRADO, PRECO DE REVENDEDOR, NO DIAMETRO DE 06, | KG | 121.04 | 10.3208 | 0 | 1249.2296
3MM
00031 | ACO CA-25, ESTIRADO, PRECO DE REVENDEDOR, NO DIAMETRO DE 10, | KG | 31.81 | 9.7955 | 0 | 311.5949
0MM
00042 | ANEL DE CONCRETO CIRCULAR, COM 0,60M DE DIAMETRO X 0,30M DE | UN | 2 | 88.58 | 0 | 177.16
ALTURA X 0,08M DE ESPESSURA
00044 | ANEL DE CONCRETO CIRCULAR, COM 1,10M DE DIAMETRO X 0,30M DE | UN | 2 | 186.43 | 0 | 372.86
ALTURA X 0,08M DE ESPESSURA
00045 | PLACA DE CONCRETO INTERM.P/POCO DE VIS.DE ESG.SANIT.,ARMADA, | UN | 1 | 385 | 0 | 385
ACORDO C/ESPEC.CEDAE,C/ABERT.EXCENTR.DIAM.1,30,C/ESPES.0,12M
00149 | CIMENTO PORTLAND CP II 32, EM SACO DE 50KG | KG | 1337 | 0.5622 | 0 | 751.6614
00235 | DEGRAU DE FERRO FUNDIDO, FORMATO U, PARA CHAMINE DE POCO DE | UN | 8 | 62 | 0 | 496
VISITA
00365 | PINUS,PECA 1" X 12" E 1" X 9" | M2 | 10.56 | 38.664 | 0 | 408.2918
00368 | PINUS, EM PECAS DE 7,50X7,50CM (3"X3") | M | 18.26 | 7.16 | 0 | 130.7416
00453 | PREGO COM OU SEM CABECA, EM CAIXAS DE 50KG, OU QUANTIDADES E | KG | 1.12 | 18.29 | 0 | 20.4848
QUIVALENTES, Nº12X12 A 18X30
00520 | IMPERMEABILIZANTE DE PEGA NORMAL, EM LATAS DE 18KG | KG | 22.54 | 5.15 | 0 | 116.081
01155 | BETONEIRA ELETR. 320L, MISTURA SECA (CP) | H | 2.63 | 4.2879 | 0 | 11.2772
01156 | BETONEIRA ELETR. 320L, MISTURA SECA (CI) | H | 7.89 | 0.6699 | 0 | 5.2855
01968 | MAO-DE-OBRA DE PEDREIRO, INCLUSIVE ENCARGOS SOCIAIS | H | 48.36 | 25.34 | 3 | 1262.2057
01990 | MAO-DE-OBRA DE CARPINTEIRO DE FORMA DE CONCRETO, INCLUSIVE E | H | 67.23 | 25.34 | 3 | 1754.7164
NCARGOS SOCIAIS
01998 | MAO-DE-OBRA DE ARMADOR DE CONCRETO ARMADO, INCLUSIVE ENCARGO | H | 22.93 | 25.34 | 3 | 598.4776
S SOCIAIS
01999 | MAO-DE-OBRA DE SERVENTE DA CONSTRUCAO CIVIL, INCLUSIVE ENCAR | H | 178.2 | 18.31 | 3 | 3360.7273
GOS SOCIAIS
14543 | PEDRA BRITADA 1 E 2 (MEDIA), PARA REGIAO METROPOLITANA DO RI | T | 5.1591 | 90.4 | 0 | 466.3826
O DE JANEIRO
06.012.0226-A | POCO DE VISITA DE CONCRETO ARMADO COM MEDIDAS INTERNAS DO PO | UN |  | 11346.77
CO E PROFUNDIDADE DE 1,20X1,20X4,20M,E DIAMETRO DA GALERIA D
E 0,70M,TENDO O CONCRETO DAS PAREDES,FUNDO E TAMPA 400KG E O
DA BASE,CALHA E BANQUETA 300KG DE CIMENTO POR M3,SENDO AS P
AREDES,CALHA E A BANQUETA REVESTIDAS COM ARGAMASSA,EXCLUSIVE
TAMPAO DE FERRO FUNDIDO
00001 | AREIA LAVADA, GROSSA, PARA REGIAO METROPOLITANA DO RIO DE JA | M3 | 3.205 | 118.5 | 0 | 379.7925
NEIRO
00004 | ARAME RECOZIDO Nº 18 | KG | 1.528 | 12.3723 | 0 | 18.9049
00029 | ACO CA-25, ESTIRADO, PRECO DE REVENDEDOR, NO DIAMETRO DE 06, | KG | 121.04 | 10.3208 | 0 | 1249.2296
3MM
00031 | ACO CA-25, ESTIRADO, PRECO DE REVENDEDOR, NO DIAMETRO DE 10, | KG | 31.81 | 9.7955 | 0 | 311.5949
0MM
00042 | ANEL DE CONCRETO CIRCULAR, COM 0,60M DE DIAMETRO X 0,30M DE | UN | 2 | 88.58 | 0 | 177.16
ALTURA X 0,08M DE ESPESSURA
00044 | ANEL DE CONCRETO CIRCULAR, COM 1,10M DE DIAMETRO X 0,30M DE | UN | 2 | 186.43 | 0 | 372.86
ALTURA X 0,08M DE ESPESSURA
00045 | PLACA DE CONCRETO INTERM.P/POCO DE VIS.DE ESG.SANIT.,ARMADA, | UN | 1 | 385 | 0 | 385
ACORDO C/ESPEC.CEDAE,C/ABERT.EXCENTR.DIAM.1,30,C/ESPES.0,12M
00149 | CIMENTO PORTLAND CP II 32, EM SACO DE 50KG | KG | 1337 | 0.5622 | 0 | 751.6614
00235 | DEGRAU DE FERRO FUNDIDO, FORMATO U, PARA CHAMINE DE POCO DE | UN | 8 | 62 | 0 | 496
VISITA
00368 | PINUS, EM PECAS DE 7,50X7,50CM (3"X3") | M | 18.26 | 7.16 | 0 | 130.7416
00453 | PREGO COM OU SEM CABECA, EM CAIXAS DE 50KG, OU QUANTIDADES E | KG | 1.12 | 18.29 | 0 | 20.4848
QUIVALENTES, Nº12X12 A 18X30
00520 | IMPERMEABILIZANTE DE PEGA NORMAL, EM LATAS DE 18KG | KG | 22.54 | 5.15 | 0 | 116.081
14543 | PEDRA BRITADA 1 E 2 (MEDIA), PARA REGIAO METROPOLITANA DO RI | T | 5.1591 | 90.4 | 0 | 466.3826
O DE JANEIRO
20015 | MAO-DE-OBRA DE ARMADOR DE CONCRETO ARMADO, INCLUSIVE ENCARGO | H | 22.93 | 21.96 | 3 | 518.6491
S SOCIAIS DESONERADOS
20046 | MAO-DE-OBRA DE CARPINTEIRO DE FORMA DE CONCRETO, INCLUSIVE E | H | 67.23 | 21.96 | 3 | 1520.6619
NCARGOS SOCIAIS DESONERADOS
20115 | MAO-DE-OBRA DE PEDREIRO, INCLUSIVE ENCARGOS SOCIAIS DESONERA | H | 48.36 | 21.96 | 3 | 1093.8452
DOS
20132 | MAO-DE-OBRA DE SERVENTE DA CONSTRUCAO CIVIL, INCLUSIVE ENCAR | H | 178.2 | 15.87 | 3 | 2912.875
GOS SOCIAIS DESONERADOS
30708 | BETONEIRA ELETR. 320L, MISTURA SECA (CP) | H | 2.63 | 4.2879 | 0 | 11.2772
30709 | BETONEIRA ELETR. 320L, MISTURA SECA (CI) | H | 7.89 | 0.6699 | 0 | 5.2855
31011 | PINUS,PECA 1" X 12" E 1" X 9" | M2 | 10.56 | 38.664 | 0 | 408.2918
06.012.0227-0 | POCO DE VISITA DE CONCRETO ARMADO COM MEDIDAS INTERNAS DO PO | UN |  | 12811.46
CO E PROFUNDIDADE DE 1,20X1,20X4,50M,E DIAMETRO DA GALERIA D
E 0,70M,TENDO O CONCRETO DAS PAREDES,FUNDO E TAMPA 400KG E O
DA BASE,CALHA E BANQUETA 300KG DE CIMENTO POR M3,SENDO AS P
AREDES,CALHA E A BANQUETA REVESTIDAS COM ARGAMASSA,EXCLUSIVE
TAMPAO DE FERRO FUNDIDO
00001 | AREIA LAVADA, GROSSA, PARA REGIAO METROPOLITANA DO RIO DE JA | M3 | 3.232 | 118.5 | 0 | 382.992
NEIRO
00004 | ARAME RECOZIDO Nº 18 | KG | 1.528 | 12.3723 | 0 | 18.9049
00029 | ACO CA-25, ESTIRADO, PRECO DE REVENDEDOR, NO DIAMETRO DE 06, | KG | 121.04 | 10.3208 | 0 | 1249.2296
3MM
00031 | ACO CA-25, ESTIRADO, PRECO DE REVENDEDOR, NO DIAMETRO DE 10, | KG | 31.81 | 9.7955 | 0 | 311.5949
0MM
00042 | ANEL DE CONCRETO CIRCULAR, COM 0,60M DE DIAMETRO X 0,30M DE | UN | 2 | 88.58 | 0 | 177.16
ALTURA X 0,08M DE ESPESSURA
00044 | ANEL DE CONCRETO CIRCULAR, COM 1,10M DE DIAMETRO X 0,30M DE | UN | 3 | 186.43 | 0 | 559.29
ALTURA X 0,08M DE ESPESSURA
00045 | PLACA DE CONCRETO INTERM.P/POCO DE VIS.DE ESG.SANIT.,ARMADA, | UN | 1 | 385 | 0 | 385
ACORDO C/ESPEC.CEDAE,C/ABERT.EXCENTR.DIAM.1,30,C/ESPES.0,12M
00149 | CIMENTO PORTLAND CP II 32, EM SACO DE 50KG | KG | 1337 | 0.5622 | 0 | 751.6614
00235 | DEGRAU DE FERRO FUNDIDO, FORMATO U, PARA CHAMINE DE POCO DE | UN | 9 | 62 | 0 | 558
VISITA
00365 | PINUS,PECA 1" X 12" E 1" X 9" | M2 | 10.56 | 38.664 | 0 | 408.2918
00368 | PINUS, EM PECAS DE 7,50X7,50CM (3"X3") | M | 18.26 | 7.16 | 0 | 130.7416
00453 | PREGO COM OU SEM CABECA, EM CAIXAS DE 50KG, OU QUANTIDADES E | KG | 1.12 | 18.29 | 0 | 20.4848
QUIVALENTES, Nº12X12 A 18X30
00520 | IMPERMEABILIZANTE DE PEGA NORMAL, EM LATAS DE 18KG | KG | 22.54 | 5.15 | 0 | 116.081
01155 | BETONEIRA ELETR. 320L, MISTURA SECA (CP) | H | 2.63 | 4.2879 | 0 | 11.2772
01156 | BETONEIRA ELETR. 320L, MISTURA SECA (CI) | H | 7.89 | 0.6699 | 0 | 5.2855
01968 | MAO-DE-OBRA DE PEDREIRO, INCLUSIVE ENCARGOS SOCIAIS | H | 54.36 | 25.34 | 3 | 1418.8069
01990 | MAO-DE-OBRA DE CARPINTEIRO DE FORMA DE CONCRETO, INCLUSIVE E | H | 67.23 | 25.34 | 3 | 1754.7164
NCARGOS SOCIAIS
01998 | MAO-DE-OBRA DE ARMADOR DE CONCRETO ARMADO, INCLUSIVE ENCARGO | H | 22.93 | 25.34 | 3 | 598.4776
S SOCIAIS
01999 | MAO-DE-OBRA DE SERVENTE DA CONSTRUCAO CIVIL, INCLUSIVE ENCAR | H | 184.9 | 18.31 | 3 | 3487.0846
GOS SOCIAIS
14543 | PEDRA BRITADA 1 E 2 (MEDIA), PARA REGIAO METROPOLITANA DO RI | T | 5.1591 | 90.4 | 0 | 466.3826
O DE JANEIRO
06.012.0227-A | POCO DE VISITA DE CONCRETO ARMADO COM MEDIDAS INTERNAS DO PO | UN |  | 11843.63
CO E PROFUNDIDADE DE 1,20X1,20X4,50M,E DIAMETRO DA GALERIA D
E 0,70M,TENDO O CONCRETO DAS PAREDES,FUNDO E TAMPA 400KG E O
DA BASE,CALHA E BANQUETA 300KG DE CIMENTO POR M3,SENDO AS P
AREDES,CALHA E A BANQUETA REVESTIDAS COM ARGAMASSA,EXCLUSIVE
TAMPAO DE FERRO FUNDIDO
00001 | AREIA LAVADA, GROSSA, PARA REGIAO METROPOLITANA DO RIO DE JA | M3 | 3.232 | 118.5 | 0 | 382.992
NEIRO
00004 | ARAME RECOZIDO Nº 18 | KG | 1.528 | 12.3723 | 0 | 18.9049
00029 | ACO CA-25, ESTIRADO, PRECO DE REVENDEDOR, NO DIAMETRO DE 06, | KG | 121.04 | 10.3208 | 0 | 1249.2296
3MM
00031 | ACO CA-25, ESTIRADO, PRECO DE REVENDEDOR, NO DIAMETRO DE 10, | KG | 31.81 | 9.7955 | 0 | 311.5949
0MM
00042 | ANEL DE CONCRETO CIRCULAR, COM 0,60M DE DIAMETRO X 0,30M DE | UN | 2 | 88.58 | 0 | 177.16
ALTURA X 0,08M DE ESPESSURA
00044 | ANEL DE CONCRETO CIRCULAR, COM 1,10M DE DIAMETRO X 0,30M DE | UN | 3 | 186.43 | 0 | 559.29
ALTURA X 0,08M DE ESPESSURA
00045 | PLACA DE CONCRETO INTERM.P/POCO DE VIS.DE ESG.SANIT.,ARMADA, | UN | 1 | 385 | 0 | 385
ACORDO C/ESPEC.CEDAE,C/ABERT.EXCENTR.DIAM.1,30,C/ESPES.0,12M
00149 | CIMENTO PORTLAND CP II 32, EM SACO DE 50KG | KG | 1337 | 0.5622 | 0 | 751.6614
00235 | DEGRAU DE FERRO FUNDIDO, FORMATO U, PARA CHAMINE DE POCO DE | UN | 9 | 62 | 0 | 558
VISITA
00368 | PINUS, EM PECAS DE 7,50X7,50CM (3"X3") | M | 18.26 | 7.16 | 0 | 130.7416
00453 | PREGO COM OU SEM CABECA, EM CAIXAS DE 50KG, OU QUANTIDADES E | KG | 1.12 | 18.29 | 0 | 20.4848
QUIVALENTES, Nº12X12 A 18X30
00520 | IMPERMEABILIZANTE DE PEGA NORMAL, EM LATAS DE 18KG | KG | 22.54 | 5.15 | 0 | 116.081
14543 | PEDRA BRITADA 1 E 2 (MEDIA), PARA REGIAO METROPOLITANA DO RI | T | 5.1591 | 90.4 | 0 | 466.3826
O DE JANEIRO
20015 | MAO-DE-OBRA DE ARMADOR DE CONCRETO ARMADO, INCLUSIVE ENCARGO | H | 22.93 | 21.96 | 3 | 518.6491
S SOCIAIS DESONERADOS
20046 | MAO-DE-OBRA DE CARPINTEIRO DE FORMA DE CONCRETO, INCLUSIVE E | H | 67.23 | 21.96 | 3 | 1520.6619
NCARGOS SOCIAIS DESONERADOS
20115 | MAO-DE-OBRA DE PEDREIRO, INCLUSIVE ENCARGOS SOCIAIS DESONERA | H | 54.36 | 21.96 | 3 | 1229.558
DOS
20132 | MAO-DE-OBRA DE SERVENTE DA CONSTRUCAO CIVIL, INCLUSIVE ENCAR | H | 184.9 | 15.87 | 3 | 3022.3939
GOS SOCIAIS DESONERADOS
30708 | BETONEIRA ELETR. 320L, MISTURA SECA (CP) | H | 2.63 | 4.2879 | 0 | 11.2772
30709 | BETONEIRA ELETR. 320L, MISTURA SECA (CI) | H | 7.89 | 0.6699 | 0 | 5.2855
31011 | PINUS,PECA 1" X 12" E 1" X 9" | M2 | 10.56 | 38.664 | 0 | 408.2918
06.012.0228-0 | POCO DE VISITA DE CONCRETO ARMADO COM MEDIDAS INTERNAS DO PO | UN |  | 13283.93
CO E PROFUNDIDADE DE 1,20X1,20X4,80M,E DIAMETRO DA GALERIA D
E 0,70M,TENDO O CONCRETO DAS PAREDES,FUNDO E TAMPA 400KG E O
DA BASE,CALHA E BANQUETA 300KG DE CIMENTO POR M3,SENDO AS P
AREDES,CALHA E A BANQUETA REVESTIDAS COM ARGAMASSA,EXCLUSIVE
TAMPAO DE FERRO FUNDIDO
00001 | AREIA LAVADA, GROSSA, PARA REGIAO METROPOLITANA DO RIO DE JA | M3 | 3.258 | 118.5 | 0 | 386.073
NEIRO
00004 | ARAME RECOZIDO Nº 18 | KG | 1.528 | 12.3723 | 0 | 18.9049
00029 | ACO CA-25, ESTIRADO, PRECO DE REVENDEDOR, NO DIAMETRO DE 06, | KG | 121.04 | 10.3208 | 0 | 1249.2296
3MM
00031 | ACO CA-25, ESTIRADO, PRECO DE REVENDEDOR, NO DIAMETRO DE 10, | KG | 31.81 | 9.7955 | 0 | 311.5949
0MM
00042 | ANEL DE CONCRETO CIRCULAR, COM 0,60M DE DIAMETRO X 0,30M DE | UN | 2 | 88.58 | 0 | 177.16
ALTURA X 0,08M DE ESPESSURA
00044 | ANEL DE CONCRETO CIRCULAR, COM 1,10M DE DIAMETRO X 0,30M DE | UN | 4 | 186.43 | 0 | 745.72
ALTURA X 0,08M DE ESPESSURA
00045 | PLACA DE CONCRETO INTERM.P/POCO DE VIS.DE ESG.SANIT.,ARMADA, | UN | 1 | 385 | 0 | 385
ACORDO C/ESPEC.CEDAE,C/ABERT.EXCENTR.DIAM.1,30,C/ESPES.0,12M
00149 | CIMENTO PORTLAND CP II 32, EM SACO DE 50KG | KG | 1337 | 0.5622 | 0 | 751.6614
00235 | DEGRAU DE FERRO FUNDIDO, FORMATO U, PARA CHAMINE DE POCO DE | UN | 9 | 62 | 0 | 558
VISITA
00365 | PINUS,PECA 1" X 12" E 1" X 9" | M2 | 10.56 | 38.664 | 0 | 408.2918
00368 | PINUS, EM PECAS DE 7,50X7,50CM (3"X3") | M | 18.26 | 7.16 | 0 | 130.7416
00453 | PREGO COM OU SEM CABECA, EM CAIXAS DE 50KG, OU QUANTIDADES E | KG | 1.12 | 18.29 | 0 | 20.4848
QUIVALENTES, Nº12X12 A 18X30
00520 | IMPERMEABILIZANTE DE PEGA NORMAL, EM LATAS DE 18KG | KG | 22.54 | 5.15 | 0 | 116.081
01155 | BETONEIRA ELETR. 320L, MISTURA SECA (CP) | H | 2.63 | 4.2879 | 0 | 11.2772
01156 | BETONEIRA ELETR. 320L, MISTURA SECA (CI) | H | 7.89 | 0.6699 | 0 | 5.2855
01968 | MAO-DE-OBRA DE PEDREIRO, INCLUSIVE ENCARGOS SOCIAIS | H | 60.36 | 25.34 | 3 | 1575.4081
01990 | MAO-DE-OBRA DE CARPINTEIRO DE FORMA DE CONCRETO, INCLUSIVE E | H | 67.23 | 25.34 | 3 | 1754.7164
NCARGOS SOCIAIS
01998 | MAO-DE-OBRA DE ARMADOR DE CONCRETO ARMADO, INCLUSIVE ENCARGO | H | 22.93 | 25.34 | 3 | 598.4776
S SOCIAIS
01999 | MAO-DE-OBRA DE SERVENTE DA CONSTRUCAO CIVIL, INCLUSIVE ENCAR | H | 191.6 | 18.31 | 3 | 3613.4419
GOS SOCIAIS
14543 | PEDRA BRITADA 1 E 2 (MEDIA), PARA REGIAO METROPOLITANA DO RI | T | 5.1591 | 90.4 | 0 | 466.3826
O DE JANEIRO
06.012.0228-A | POCO DE VISITA DE CONCRETO ARMADO COM MEDIDAS INTERNAS DO PO | UN |  | 12278.38
CO E PROFUNDIDADE DE 1,20X1,20X4,80M,E DIAMETRO DA GALERIA D
E 0,70M,TENDO O CONCRETO DAS PAREDES,FUNDO E TAMPA 400KG E O
DA BASE,CALHA E BANQUETA 300KG DE CIMENTO POR M3,SENDO AS P
AREDES,CALHA E A BANQUETA REVESTIDAS COM ARGAMASSA,EXCLUSIVE
TAMPAO DE FERRO FUNDIDO
00001 | AREIA LAVADA, GROSSA, PARA REGIAO METROPOLITANA DO RIO DE JA | M3 | 3.258 | 118.5 | 0 | 386.073
NEIRO
00004 | ARAME RECOZIDO Nº 18 | KG | 1.528 | 12.3723 | 0 | 18.9049
00029 | ACO CA-25, ESTIRADO, PRECO DE REVENDEDOR, NO DIAMETRO DE 06, | KG | 121.04 | 10.3208 | 0 | 1249.2296
3MM
00031 | ACO CA-25, ESTIRADO, PRECO DE REVENDEDOR, NO DIAMETRO DE 10, | KG | 31.81 | 9.7955 | 0 | 311.5949
0MM
00042 | ANEL DE CONCRETO CIRCULAR, COM 0,60M DE DIAMETRO X 0,30M DE | UN | 2 | 88.58 | 0 | 177.16
ALTURA X 0,08M DE ESPESSURA
00044 | ANEL DE CONCRETO CIRCULAR, COM 1,10M DE DIAMETRO X 0,30M DE | UN | 4 | 186.43 | 0 | 745.72
ALTURA X 0,08M DE ESPESSURA
00045 | PLACA DE CONCRETO INTERM.P/POCO DE VIS.DE ESG.SANIT.,ARMADA, | UN | 1 | 385 | 0 | 385
ACORDO C/ESPEC.CEDAE,C/ABERT.EXCENTR.DIAM.1,30,C/ESPES.0,12M
00149 | CIMENTO PORTLAND CP II 32, EM SACO DE 50KG | KG | 1337 | 0.5622 | 0 | 751.6614
00235 | DEGRAU DE FERRO FUNDIDO, FORMATO U, PARA CHAMINE DE POCO DE | UN | 9 | 62 | 0 | 558
VISITA
00368 | PINUS, EM PECAS DE 7,50X7,50CM (3"X3") | M | 18.26 | 7.16 | 0 | 130.7416
00453 | PREGO COM OU SEM CABECA, EM CAIXAS DE 50KG, OU QUANTIDADES E | KG | 1.12 | 18.29 | 0 | 20.4848
QUIVALENTES, Nº12X12 A 18X30
00520 | IMPERMEABILIZANTE DE PEGA NORMAL, EM LATAS DE 18KG | KG | 22.54 | 5.15 | 0 | 116.081
14543 | PEDRA BRITADA 1 E 2 (MEDIA), PARA REGIAO METROPOLITANA DO RI | T | 5.1591 | 90.4 | 0 | 466.3826
O DE JANEIRO
20015 | MAO-DE-OBRA DE ARMADOR DE CONCRETO ARMADO, INCLUSIVE ENCARGO | H | 22.93 | 21.96 | 3 | 518.6491
S SOCIAIS DESONERADOS
20046 | MAO-DE-OBRA DE CARPINTEIRO DE FORMA DE CONCRETO, INCLUSIVE E | H | 67.23 | 21.96 | 3 | 1520.6619
NCARGOS SOCIAIS DESONERADOS
20115 | MAO-DE-OBRA DE PEDREIRO, INCLUSIVE ENCARGOS SOCIAIS DESONERA | H | 60.36 | 21.96 | 3 | 1365.2708
DOS
20132 | MAO-DE-OBRA DE SERVENTE DA CONSTRUCAO CIVIL, INCLUSIVE ENCAR | H | 191.6 | 15.87 | 3 | 3131.9128
GOS SOCIAIS DESONERADOS
30708 | BETONEIRA ELETR. 320L, MISTURA SECA (CP) | H | 2.63 | 4.2879 | 0 | 11.2772
30709 | BETONEIRA ELETR. 320L, MISTURA SECA (CI) | H | 7.89 | 0.6699 | 0 | 5.2855
31011 | PINUS,PECA 1" X 12" E 1" X 9" | M2 | 10.56 | 38.664 | 0 | 408.2918
06.012.0229-0 | POCO DE VISITA DE CONCRETO ARMADO COM MEDIDAS INTERNAS DO PO | UN |  | 13816.51
CO E PROFUNDIDADE DE 1,20X1,20X5,10M,E DIAMETRO DA GALERIA D
E 0,70M,TENDO O CONCRETO DAS PAREDES,FUNDO E TAMPA 400KG E O
DA BASE,CALHA E BANQUETA 300KG DE CIMENTO POR M3,SENDO AS P
AREDES,CALHA E A BANQUETA REVESTIDAS COM ARGAMASSA,EXCLUSIVE
TAMPAO DE FERRO FUNDIDO
00001 | AREIA LAVADA, GROSSA, PARA REGIAO METROPOLITANA DO RIO DE JA | M3 | 3.284 | 118.5 | 0 | 389.154
NEIRO
00004 | ARAME RECOZIDO Nº 18 | KG | 1.528 | 12.3723 | 0 | 18.9049
00029 | ACO CA-25, ESTIRADO, PRECO DE REVENDEDOR, NO DIAMETRO DE 06, | KG | 121.04 | 10.3208 | 0 | 1249.2296
3MM
00031 | ACO CA-25, ESTIRADO, PRECO DE REVENDEDOR, NO DIAMETRO DE 10, | KG | 31.81 | 9.7955 | 0 | 311.5949
0MM
00042 | ANEL DE CONCRETO CIRCULAR, COM 0,60M DE DIAMETRO X 0,30M DE | UN | 2 | 88.58 | 0 | 177.16
ALTURA X 0,08M DE ESPESSURA
00044 | ANEL DE CONCRETO CIRCULAR, COM 1,10M DE DIAMETRO X 0,30M DE | UN | 5 | 186.43 | 0 | 932.15
ALTURA X 0,08M DE ESPESSURA
00045 | PLACA DE CONCRETO INTERM.P/POCO DE VIS.DE ESG.SANIT.,ARMADA, | UN | 1 | 385 | 0 | 385
ACORDO C/ESPEC.CEDAE,C/ABERT.EXCENTR.DIAM.1,30,C/ESPES.0,12M
00149 | CIMENTO PORTLAND CP II 32, EM SACO DE 50KG | KG | 1337 | 0.5622 | 0 | 751.6614
00235 | DEGRAU DE FERRO FUNDIDO, FORMATO U, PARA CHAMINE DE POCO DE | UN | 10 | 62 | 0 | 620
VISITA
00365 | PINUS,PECA 1" X 12" E 1" X 9" | M2 | 10.56 | 38.664 | 0 | 408.2918
00368 | PINUS, EM PECAS DE 7,50X7,50CM (3"X3") | M | 18.26 | 7.16 | 0 | 130.7416
00453 | PREGO COM OU SEM CABECA, EM CAIXAS DE 50KG, OU QUANTIDADES E | KG | 1.12 | 18.29 | 0 | 20.4848
QUIVALENTES, Nº12X12 A 18X30
00520 | IMPERMEABILIZANTE DE PEGA NORMAL, EM LATAS DE 18KG | KG | 22.54 | 5.15 | 0 | 116.081
01155 | BETONEIRA ELETR. 320L, MISTURA SECA (CP) | H | 2.63 | 4.2879 | 0 | 11.2772
01156 | BETONEIRA ELETR. 320L, MISTURA SECA (CI) | H | 7.89 | 0.6699 | 0 | 5.2855
01968 | MAO-DE-OBRA DE PEDREIRO, INCLUSIVE ENCARGOS SOCIAIS | H | 66.36 | 25.34 | 3 | 1732.0093
01990 | MAO-DE-OBRA DE CARPINTEIRO DE FORMA DE CONCRETO, INCLUSIVE E | H | 67.23 | 25.34 | 3 | 1754.7164
NCARGOS SOCIAIS
01998 | MAO-DE-OBRA DE ARMADOR DE CONCRETO ARMADO, INCLUSIVE ENCARGO | H | 22.93 | 25.34 | 3 | 598.4776
S SOCIAIS
01999 | MAO-DE-OBRA DE SERVENTE DA CONSTRUCAO CIVIL, INCLUSIVE ENCAR | H | 198.2 | 18.31 | 3 | 3737.9133
GOS SOCIAIS
14543 | PEDRA BRITADA 1 E 2 (MEDIA), PARA REGIAO METROPOLITANA DO RI | T | 5.1591 | 90.4 | 0 | 466.3826
O DE JANEIRO
06.012.0229-A | POCO DE VISITA DE CONCRETO ARMADO COM MEDIDAS INTERNAS DO PO | UN |  | 12773.49
CO E PROFUNDIDADE DE 1,20X1,20X5,10M,E DIAMETRO DA GALERIA D
E 0,70M,TENDO O CONCRETO DAS PAREDES,FUNDO E TAMPA 400KG E O
DA BASE,CALHA E BANQUETA 300KG DE CIMENTO POR M3,SENDO AS P
AREDES,CALHA E A BANQUETA REVESTIDAS COM ARGAMASSA,EXCLUSIVE
TAMPAO DE FERRO FUNDIDO
00001 | AREIA LAVADA, GROSSA, PARA REGIAO METROPOLITANA DO RIO DE JA | M3 | 3.284 | 118.5 | 0 | 389.154
NEIRO
00004 | ARAME RECOZIDO Nº 18 | KG | 1.528 | 12.3723 | 0 | 18.9049
00029 | ACO CA-25, ESTIRADO, PRECO DE REVENDEDOR, NO DIAMETRO DE 06, | KG | 121.04 | 10.3208 | 0 | 1249.2296
3MM
00031 | ACO CA-25, ESTIRADO, PRECO DE REVENDEDOR, NO DIAMETRO DE 10, | KG | 31.81 | 9.7955 | 0 | 311.5949
0MM
00042 | ANEL DE CONCRETO CIRCULAR, COM 0,60M DE DIAMETRO X 0,30M DE | UN | 2 | 88.58 | 0 | 177.16
ALTURA X 0,08M DE ESPESSURA
00044 | ANEL DE CONCRETO CIRCULAR, COM 1,10M DE DIAMETRO X 0,30M DE | UN | 5 | 186.43 | 0 | 932.15
ALTURA X 0,08M DE ESPESSURA
00045 | PLACA DE CONCRETO INTERM.P/POCO DE VIS.DE ESG.SANIT.,ARMADA, | UN | 1 | 385 | 0 | 385
ACORDO C/ESPEC.CEDAE,C/ABERT.EXCENTR.DIAM.1,30,C/ESPES.0,12M
00149 | CIMENTO PORTLAND CP II 32, EM SACO DE 50KG | KG | 1337 | 0.5622 | 0 | 751.6614
00235 | DEGRAU DE FERRO FUNDIDO, FORMATO U, PARA CHAMINE DE POCO DE | UN | 10 | 62 | 0 | 620
VISITA
00368 | PINUS, EM PECAS DE 7,50X7,50CM (3"X3") | M | 18.26 | 7.16 | 0 | 130.7416
00453 | PREGO COM OU SEM CABECA, EM CAIXAS DE 50KG, OU QUANTIDADES E | KG | 1.12 | 18.29 | 0 | 20.4848
QUIVALENTES, Nº12X12 A 18X30
00520 | IMPERMEABILIZANTE DE PEGA NORMAL, EM LATAS DE 18KG | KG | 22.54 | 5.15 | 0 | 116.081
14543 | PEDRA BRITADA 1 E 2 (MEDIA), PARA REGIAO METROPOLITANA DO RI | T | 5.1591 | 90.4 | 0 | 466.3826
O DE JANEIRO
20015 | MAO-DE-OBRA DE ARMADOR DE CONCRETO ARMADO, INCLUSIVE ENCARGO | H | 22.93 | 21.96 | 3 | 518.6491
S SOCIAIS DESONERADOS
20046 | MAO-DE-OBRA DE CARPINTEIRO DE FORMA DE CONCRETO, INCLUSIVE E | H | 67.23 | 21.96 | 3 | 1520.6619
NCARGOS SOCIAIS DESONERADOS
20115 | MAO-DE-OBRA DE PEDREIRO, INCLUSIVE ENCARGOS SOCIAIS DESONERA | H | 66.36 | 21.96 | 3 | 1500.9836
DOS
20132 | MAO-DE-OBRA DE SERVENTE DA CONSTRUCAO CIVIL, INCLUSIVE ENCAR | H | 198.2 | 15.87 | 3 | 3239.797
GOS SOCIAIS DESONERADOS
30708 | BETONEIRA ELETR. 320L, MISTURA SECA (CP) | H | 2.63 | 4.2879 | 0 | 11.2772
30709 | BETONEIRA ELETR. 320L, MISTURA SECA (CI) | H | 7.89 | 0.6699 | 0 | 5.2855
31011 | PINUS,PECA 1" X 12" E 1" X 9" | M2 | 10.56 | 38.664 | 0 | 408.2918
06.012.0230-0 | POCO DE VISITA DE CONCRETO ARMADO COM MEDIDAS INTERNAS DO PO | UN |  | 14350.98
CO E PROFUNDIDADE DE 1,20X1,20X5,40M,E DIAMETRO DA GALERIA D
E 0,70M,TENDO O CONCRETO DAS PAREDES,FUNDO E TAMPA 400KG E O
DA BASE,CALHA E BANQUETA 300KG DE CIMENTO POR M3,SENDO AS P
AREDES,CALHA E A BANQUETA REVESTIDAS COM ARGAMASSA,EXCLUSIVE
TAMPAO DE FERRO FUNDIDO
00001 | AREIA LAVADA, GROSSA, PARA REGIAO METROPOLITANA DO RIO DE JA | M3 | 3.31 | 118.5 | 0 | 392.235
NEIRO
00004 | ARAME RECOZIDO Nº 18 | KG | 1.528 | 12.3723 | 0 | 18.9049
00029 | ACO CA-25, ESTIRADO, PRECO DE REVENDEDOR, NO DIAMETRO DE 06, | KG | 121.04 | 10.3208 | 0 | 1249.2296
3MM
00031 | ACO CA-25, ESTIRADO, PRECO DE REVENDEDOR, NO DIAMETRO DE 10, | KG | 31.81 | 9.7955 | 0 | 311.5949
0MM
00042 | ANEL DE CONCRETO CIRCULAR, COM 0,60M DE DIAMETRO X 0,30M DE | UN | 2 | 88.58 | 0 | 177.16
ALTURA X 0,08M DE ESPESSURA
00044 | ANEL DE CONCRETO CIRCULAR, COM 1,10M DE DIAMETRO X 0,30M DE | UN | 6 | 186.43 | 0 | 1118.58
ALTURA X 0,08M DE ESPESSURA
00045 | PLACA DE CONCRETO INTERM.P/POCO DE VIS.DE ESG.SANIT.,ARMADA, | UN | 1 | 385 | 0 | 385
ACORDO C/ESPEC.CEDAE,C/ABERT.EXCENTR.DIAM.1,30,C/ESPES.0,12M
00149 | CIMENTO PORTLAND CP II 32, EM SACO DE 50KG | KG | 1337 | 0.5622 | 0 | 751.6614
00235 | DEGRAU DE FERRO FUNDIDO, FORMATO U, PARA CHAMINE DE POCO DE | UN | 11 | 62 | 0 | 682
VISITA
00365 | PINUS,PECA 1" X 12" E 1" X 9" | M2 | 10.56 | 38.664 | 0 | 408.2918
00368 | PINUS, EM PECAS DE 7,50X7,50CM (3"X3") | M | 18.26 | 7.16 | 0 | 130.7416
00453 | PREGO COM OU SEM CABECA, EM CAIXAS DE 50KG, OU QUANTIDADES E | KG | 1.12 | 18.29 | 0 | 20.4848
QUIVALENTES, Nº12X12 A 18X30
00520 | IMPERMEABILIZANTE DE PEGA NORMAL, EM LATAS DE 18KG | KG | 22.54 | 5.15 | 0 | 116.081
01155 | BETONEIRA ELETR. 320L, MISTURA SECA (CP) | H | 2.63 | 4.2879 | 0 | 11.2772
01156 | BETONEIRA ELETR. 320L, MISTURA SECA (CI) | H | 7.89 | 0.6699 | 0 | 5.2855
01968 | MAO-DE-OBRA DE PEDREIRO, INCLUSIVE ENCARGOS SOCIAIS | H | 72.36 | 25.34 | 3 | 1888.6105
01990 | MAO-DE-OBRA DE CARPINTEIRO DE FORMA DE CONCRETO, INCLUSIVE E | H | 67.23 | 25.34 | 3 | 1754.7164
NCARGOS SOCIAIS
01998 | MAO-DE-OBRA DE ARMADOR DE CONCRETO ARMADO, INCLUSIVE ENCARGO | H | 22.93 | 25.34 | 3 | 598.4776
S SOCIAIS
01999 | MAO-DE-OBRA DE SERVENTE DA CONSTRUCAO CIVIL, INCLUSIVE ENCAR | H | 204.9 | 18.31 | 3 | 3864.2706
GOS SOCIAIS
14543 | PEDRA BRITADA 1 E 2 (MEDIA), PARA REGIAO METROPOLITANA DO RI | T | 5.1591 | 90.4 | 0 | 466.3826
O DE JANEIRO
06.012.0230-A | POCO DE VISITA DE CONCRETO ARMADO COM MEDIDAS INTERNAS DO PO | UN |  | 13270.23
CO E PROFUNDIDADE DE 1,20X1,20X5,40M,E DIAMETRO DA GALERIA D
E 0,70M,TENDO O CONCRETO DAS PAREDES,FUNDO E TAMPA 400KG E O
DA BASE,CALHA E BANQUETA 300KG DE CIMENTO POR M3,SENDO AS P
AREDES,CALHA E A BANQUETA REVESTIDAS COM ARGAMASSA,EXCLUSIVE
TAMPAO DE FERRO FUNDIDO
00001 | AREIA LAVADA, GROSSA, PARA REGIAO METROPOLITANA DO RIO DE JA | M3 | 3.31 | 118.5 | 0 | 392.235
NEIRO
00004 | ARAME RECOZIDO Nº 18 | KG | 1.528 | 12.3723 | 0 | 18.9049
00029 | ACO CA-25, ESTIRADO, PRECO DE REVENDEDOR, NO DIAMETRO DE 06, | KG | 121.04 | 10.3208 | 0 | 1249.2296
3MM
00031 | ACO CA-25, ESTIRADO, PRECO DE REVENDEDOR, NO DIAMETRO DE 10, | KG | 31.81 | 9.7955 | 0 | 311.5949
0MM
00042 | ANEL DE CONCRETO CIRCULAR, COM 0,60M DE DIAMETRO X 0,30M DE | UN | 2 | 88.58 | 0 | 177.16
ALTURA X 0,08M DE ESPESSURA
00044 | ANEL DE CONCRETO CIRCULAR, COM 1,10M DE DIAMETRO X 0,30M DE | UN | 6 | 186.43 | 0 | 1118.58
ALTURA X 0,08M DE ESPESSURA
00045 | PLACA DE CONCRETO INTERM.P/POCO DE VIS.DE ESG.SANIT.,ARMADA, | UN | 1 | 385 | 0 | 385
ACORDO C/ESPEC.CEDAE,C/ABERT.EXCENTR.DIAM.1,30,C/ESPES.0,12M
00149 | CIMENTO PORTLAND CP II 32, EM SACO DE 50KG | KG | 1337 | 0.5622 | 0 | 751.6614
00235 | DEGRAU DE FERRO FUNDIDO, FORMATO U, PARA CHAMINE DE POCO DE | UN | 11 | 62 | 0 | 682
VISITA
00368 | PINUS, EM PECAS DE 7,50X7,50CM (3"X3") | M | 18.26 | 7.16 | 0 | 130.7416
00453 | PREGO COM OU SEM CABECA, EM CAIXAS DE 50KG, OU QUANTIDADES E | KG | 1.12 | 18.29 | 0 | 20.4848
QUIVALENTES, Nº12X12 A 18X30
00520 | IMPERMEABILIZANTE DE PEGA NORMAL, EM LATAS DE 18KG | KG | 22.54 | 5.15 | 0 | 116.081
14543 | PEDRA BRITADA 1 E 2 (MEDIA), PARA REGIAO METROPOLITANA DO RI | T | 5.1591 | 90.4 | 0 | 466.3826
O DE JANEIRO
20015 | MAO-DE-OBRA DE ARMADOR DE CONCRETO ARMADO, INCLUSIVE ENCARGO | H | 22.93 | 21.96 | 3 | 518.6491
S SOCIAIS DESONERADOS
20046 | MAO-DE-OBRA DE CARPINTEIRO DE FORMA DE CONCRETO, INCLUSIVE E | H | 67.23 | 21.96 | 3 | 1520.6619
NCARGOS SOCIAIS DESONERADOS
20115 | MAO-DE-OBRA DE PEDREIRO, INCLUSIVE ENCARGOS SOCIAIS DESONERA | H | 72.36 | 21.96 | 3 | 1636.6964
DOS
20132 | MAO-DE-OBRA DE SERVENTE DA CONSTRUCAO CIVIL, INCLUSIVE ENCAR | H | 204.9 | 15.87 | 3 | 3349.3159
GOS SOCIAIS DESONERADOS
30708 | BETONEIRA ELETR. 320L, MISTURA SECA (CP) | H | 2.63 | 4.2879 | 0 | 11.2772
30709 | BETONEIRA ELETR. 320L, MISTURA SECA (CI) | H | 7.89 | 0.6699 | 0 | 5.2855
31011 | PINUS,PECA 1" X 12" E 1" X 9" | M2 | 10.56 | 38.664 | 0 | 408.2918
06.012.0231-0 | POCO DE VISITA DE CONCRETO ARMADO COM MEDIDAS INTERNAS DO PO | UN |  | 14885.57
CO E PROFUNDIDADE DE 1,20X1,20X5,70M,E DIAMETRO DA GALERIA D
E 0,70M,TENDO O CONCRETO DAS PAREDES,FUNDO E TAMPA 400KG E O
DA BASE,CALHA E BANQUETA 300KG DE CIMENTO POR M3,SENDO AS P
AREDES,CALHA E A BANQUETA REVESTIDAS COM ARGAMASSA,EXCLUSIVE
TAMPAO DE FERRO FUNDIDO
00001 | AREIA LAVADA, GROSSA, PARA REGIAO METROPOLITANA DO RIO DE JA | M3 | 3.337 | 118.5 | 0 | 395.4345
NEIRO
00004 | ARAME RECOZIDO Nº 18 | KG | 1.528 | 12.3723 | 0 | 18.9049
00029 | ACO CA-25, ESTIRADO, PRECO DE REVENDEDOR, NO DIAMETRO DE 06, | KG | 121.04 | 10.3208 | 0 | 1249.2296
3MM
00031 | ACO CA-25, ESTIRADO, PRECO DE REVENDEDOR, NO DIAMETRO DE 10, | KG | 31.81 | 9.7955 | 0 | 311.5949
0MM
00042 | ANEL DE CONCRETO CIRCULAR, COM 0,60M DE DIAMETRO X 0,30M DE | UN | 2 | 88.58 | 0 | 177.16
ALTURA X 0,08M DE ESPESSURA
00044 | ANEL DE CONCRETO CIRCULAR, COM 1,10M DE DIAMETRO X 0,30M DE | UN | 7 | 186.43 | 0 | 1305.01
ALTURA X 0,08M DE ESPESSURA
00045 | PLACA DE CONCRETO INTERM.P/POCO DE VIS.DE ESG.SANIT.,ARMADA, | UN | 1 | 385 | 0 | 385
ACORDO C/ESPEC.CEDAE,C/ABERT.EXCENTR.DIAM.1,30,C/ESPES.0,12M
00149 | CIMENTO PORTLAND CP II 32, EM SACO DE 50KG | KG | 1337 | 0.5622 | 0 | 751.6614
00235 | DEGRAU DE FERRO FUNDIDO, FORMATO U, PARA CHAMINE DE POCO DE | UN | 12 | 62 | 0 | 744
VISITA
00365 | PINUS,PECA 1" X 12" E 1" X 9" | M2 | 10.56 | 38.664 | 0 | 408.2918
00368 | PINUS, EM PECAS DE 7,50X7,50CM (3"X3") | M | 18.26 | 7.16 | 0 | 130.7416
00453 | PREGO COM OU SEM CABECA, EM CAIXAS DE 50KG, OU QUANTIDADES E | KG | 1.12 | 18.29 | 0 | 20.4848
QUIVALENTES, Nº12X12 A 18X30
00520 | IMPERMEABILIZANTE DE PEGA NORMAL, EM LATAS DE 18KG | KG | 22.54 | 5.15 | 0 | 116.081
01155 | BETONEIRA ELETR. 320L, MISTURA SECA (CP) | H | 2.63 | 4.2879 | 0 | 11.2772
01156 | BETONEIRA ELETR. 320L, MISTURA SECA (CI) | H | 7.89 | 0.6699 | 0 | 5.2855
01968 | MAO-DE-OBRA DE PEDREIRO, INCLUSIVE ENCARGOS SOCIAIS | H | 78.36 | 25.34 | 3 | 2045.2117
01990 | MAO-DE-OBRA DE CARPINTEIRO DE FORMA DE CONCRETO, INCLUSIVE E | H | 67.23 | 25.34 | 3 | 1754.7164
NCARGOS SOCIAIS
01998 | MAO-DE-OBRA DE ARMADOR DE CONCRETO ARMADO, INCLUSIVE ENCARGO | H | 22.93 | 25.34 | 3 | 598.4776
S SOCIAIS
01999 | MAO-DE-OBRA DE SERVENTE DA CONSTRUCAO CIVIL, INCLUSIVE ENCAR | H | 211.6 | 18.31 | 3 | 3990.6279
GOS SOCIAIS
14543 | PEDRA BRITADA 1 E 2 (MEDIA), PARA REGIAO METROPOLITANA DO RI | T | 5.1591 | 90.4 | 0 | 466.3826
O DE JANEIRO
06.012.0231-A | POCO DE VISITA DE CONCRETO ARMADO COM MEDIDAS INTERNAS DO PO | UN |  | 13767.09
CO E PROFUNDIDADE DE 1,20X1,20X5,70M,E DIAMETRO DA GALERIA D
E 0,70M,TENDO O CONCRETO DAS PAREDES,FUNDO E TAMPA 400KG E O
DA BASE,CALHA E BANQUETA 300KG DE CIMENTO POR M3,SENDO AS P
AREDES,CALHA E A BANQUETA REVESTIDAS COM ARGAMASSA,EXCLUSIVE
TAMPAO DE FERRO FUNDIDO
00001 | AREIA LAVADA, GROSSA, PARA REGIAO METROPOLITANA DO RIO DE JA | M3 | 3.337 | 118.5 | 0 | 395.4345
NEIRO
00004 | ARAME RECOZIDO Nº 18 | KG | 1.528 | 12.3723 | 0 | 18.9049
00029 | ACO CA-25, ESTIRADO, PRECO DE REVENDEDOR, NO DIAMETRO DE 06, | KG | 121.04 | 10.3208 | 0 | 1249.2296
3MM
00031 | ACO CA-25, ESTIRADO, PRECO DE REVENDEDOR, NO DIAMETRO DE 10, | KG | 31.81 | 9.7955 | 0 | 311.5949
0MM
00042 | ANEL DE CONCRETO CIRCULAR, COM 0,60M DE DIAMETRO X 0,30M DE | UN | 2 | 88.58 | 0 | 177.16
ALTURA X 0,08M DE ESPESSURA
00044 | ANEL DE CONCRETO CIRCULAR, COM 1,10M DE DIAMETRO X 0,30M DE | UN | 7 | 186.43 | 0 | 1305.01
ALTURA X 0,08M DE ESPESSURA
00045 | PLACA DE CONCRETO INTERM.P/POCO DE VIS.DE ESG.SANIT.,ARMADA, | UN | 1 | 385 | 0 | 385
ACORDO C/ESPEC.CEDAE,C/ABERT.EXCENTR.DIAM.1,30,C/ESPES.0,12M
00149 | CIMENTO PORTLAND CP II 32, EM SACO DE 50KG | KG | 1337 | 0.5622 | 0 | 751.6614
00235 | DEGRAU DE FERRO FUNDIDO, FORMATO U, PARA CHAMINE DE POCO DE | UN | 12 | 62 | 0 | 744
VISITA
00368 | PINUS, EM PECAS DE 7,50X7,50CM (3"X3") | M | 18.26 | 7.16 | 0 | 130.7416
00453 | PREGO COM OU SEM CABECA, EM CAIXAS DE 50KG, OU QUANTIDADES E | KG | 1.12 | 18.29 | 0 | 20.4848
QUIVALENTES, Nº12X12 A 18X30
00520 | IMPERMEABILIZANTE DE PEGA NORMAL, EM LATAS DE 18KG | KG | 22.54 | 5.15 | 0 | 116.081
14543 | PEDRA BRITADA 1 E 2 (MEDIA), PARA REGIAO METROPOLITANA DO RI | T | 5.1591 | 90.4 | 0 | 466.3826
O DE JANEIRO
20015 | MAO-DE-OBRA DE ARMADOR DE CONCRETO ARMADO, INCLUSIVE ENCARGO | H | 22.93 | 21.96 | 3 | 518.6491
S SOCIAIS DESONERADOS
20046 | MAO-DE-OBRA DE CARPINTEIRO DE FORMA DE CONCRETO, INCLUSIVE E | H | 67.23 | 21.96 | 3 | 1520.6619
NCARGOS SOCIAIS DESONERADOS
20115 | MAO-DE-OBRA DE PEDREIRO, INCLUSIVE ENCARGOS SOCIAIS DESONERA | H | 78.36 | 21.96 | 3 | 1772.4092
DOS
20132 | MAO-DE-OBRA DE SERVENTE DA CONSTRUCAO CIVIL, INCLUSIVE ENCAR | H | 211.6 | 15.87 | 3 | 3458.8348
GOS SOCIAIS DESONERADOS
30708 | BETONEIRA ELETR. 320L, MISTURA SECA (CP) | H | 2.63 | 4.2879 | 0 | 11.2772
30709 | BETONEIRA ELETR. 320L, MISTURA SECA (CI) | H | 7.89 | 0.6699 | 0 | 5.2855
31011 | PINUS,PECA 1" X 12" E 1" X 9" | M2 | 10.56 | 38.664 | 0 | 408.2918
06.012.0232-0 | POCO DE VISITA DE CONCRETO ARMADO COM MEDIDAS INTERNAS DO PO | UN |  | 15356.15
CO E PROFUNDIDADE DE 1,20X1,20X6,00M,E DIAMETRO DA GALERIA D
E 0,70M,TENDO O CONCRETO DAS PAREDES,FUNDO E TAMPA 400KG E O
DA BASE,CALHA E BANQUETA 300KG DE CIMENTO POR M3,SENDO AS P
AREDES,CALHA E A BANQUETA REVESTIDAS COM ARGAMASSA,EXCLUSIVE
TAMPAO DE FERRO FUNDIDO
00001 | AREIA LAVADA, GROSSA, PARA REGIAO METROPOLITANA DO RIO DE JA | M3 | 3.363 | 118.5 | 0 | 398.5155
NEIRO
00004 | ARAME RECOZIDO Nº 18 | KG | 1.528 | 12.3723 | 0 | 18.9049
00029 | ACO CA-25, ESTIRADO, PRECO DE REVENDEDOR, NO DIAMETRO DE 06, | KG | 121.04 | 10.3208 | 0 | 1249.2296
3MM
00031 | ACO CA-25, ESTIRADO, PRECO DE REVENDEDOR, NO DIAMETRO DE 10, | KG | 31.81 | 9.7955 | 0 | 311.5949
0MM
00042 | ANEL DE CONCRETO CIRCULAR, COM 0,60M DE DIAMETRO X 0,30M DE | UN | 2 | 88.58 | 0 | 177.16
ALTURA X 0,08M DE ESPESSURA
00044 | ANEL DE CONCRETO CIRCULAR, COM 1,10M DE DIAMETRO X 0,30M DE | UN | 8 | 186.43 | 0 | 1491.44
ALTURA X 0,08M DE ESPESSURA
00045 | PLACA DE CONCRETO INTERM.P/POCO DE VIS.DE ESG.SANIT.,ARMADA, | UN | 1 | 385 | 0 | 385
ACORDO C/ESPEC.CEDAE,C/ABERT.EXCENTR.DIAM.1,30,C/ESPES.0,12M
00149 | CIMENTO PORTLAND CP II 32, EM SACO DE 50KG | KG | 1337 | 0.5622 | 0 | 751.6614
00235 | DEGRAU DE FERRO FUNDIDO, FORMATO U, PARA CHAMINE DE POCO DE | UN | 12 | 62 | 0 | 744
VISITA
00365 | PINUS,PECA 1" X 12" E 1" X 9" | M2 | 10.56 | 38.664 | 0 | 408.2918
00368 | PINUS, EM PECAS DE 7,50X7,50CM (3"X3") | M | 18.26 | 7.16 | 0 | 130.7416
00453 | PREGO COM OU SEM CABECA, EM CAIXAS DE 50KG, OU QUANTIDADES E | KG | 1.12 | 18.29 | 0 | 20.4848
QUIVALENTES, Nº12X12 A 18X30
00520 | IMPERMEABILIZANTE DE PEGA NORMAL, EM LATAS DE 18KG | KG | 22.54 | 5.15 | 0 | 116.081
01155 | BETONEIRA ELETR. 320L, MISTURA SECA (CP) | H | 2.63 | 4.2879 | 0 | 11.2772
01156 | BETONEIRA ELETR. 320L, MISTURA SECA (CI) | H | 7.89 | 0.6699 | 0 | 5.2855
01968 | MAO-DE-OBRA DE PEDREIRO, INCLUSIVE ENCARGOS SOCIAIS | H | 84.36 | 25.34 | 3 | 2201.8129
01990 | MAO-DE-OBRA DE CARPINTEIRO DE FORMA DE CONCRETO, INCLUSIVE E | H | 67.23 | 25.34 | 3 | 1754.7164
NCARGOS SOCIAIS
01998 | MAO-DE-OBRA DE ARMADOR DE CONCRETO ARMADO, INCLUSIVE ENCARGO | H | 22.93 | 25.34 | 3 | 598.4776
S SOCIAIS
01999 | MAO-DE-OBRA DE SERVENTE DA CONSTRUCAO CIVIL, INCLUSIVE ENCAR | H | 218.2 | 18.31 | 3 | 4115.0993
GOS SOCIAIS
14543 | PEDRA BRITADA 1 E 2 (MEDIA), PARA REGIAO METROPOLITANA DO RI | T | 5.1591 | 90.4 | 0 | 466.3826
O DE JANEIRO
06.012.0232-A | POCO DE VISITA DE CONCRETO ARMADO COM MEDIDAS INTERNAS DO PO | UN |  | 14200.2
CO E PROFUNDIDADE DE 1,20X1,20X6,00M,E DIAMETRO DA GALERIA D
E 0,70M,TENDO O CONCRETO DAS PAREDES,FUNDO E TAMPA 400KG E O
DA BASE,CALHA E BANQUETA 300KG DE CIMENTO POR M3,SENDO AS P
AREDES,CALHA E A BANQUETA REVESTIDAS COM ARGAMASSA,EXCLUSIVE
TAMPAO DE FERRO FUNDIDO
00001 | AREIA LAVADA, GROSSA, PARA REGIAO METROPOLITANA DO RIO DE JA | M3 | 3.363 | 118.5 | 0 | 398.5155
NEIRO
00004 | ARAME RECOZIDO Nº 18 | KG | 1.528 | 12.3723 | 0 | 18.9049
00029 | ACO CA-25, ESTIRADO, PRECO DE REVENDEDOR, NO DIAMETRO DE 06, | KG | 121.04 | 10.3208 | 0 | 1249.2296
3MM
00031 | ACO CA-25, ESTIRADO, PRECO DE REVENDEDOR, NO DIAMETRO DE 10, | KG | 31.81 | 9.7955 | 0 | 311.5949
0MM
00042 | ANEL DE CONCRETO CIRCULAR, COM 0,60M DE DIAMETRO X 0,30M DE | UN | 2 | 88.58 | 0 | 177.16
ALTURA X 0,08M DE ESPESSURA
00044 | ANEL DE CONCRETO CIRCULAR, COM 1,10M DE DIAMETRO X 0,30M DE | UN | 8 | 186.43 | 0 | 1491.44
ALTURA X 0,08M DE ESPESSURA
00045 | PLACA DE CONCRETO INTERM.P/POCO DE VIS.DE ESG.SANIT.,ARMADA, | UN | 1 | 385 | 0 | 385
ACORDO C/ESPEC.CEDAE,C/ABERT.EXCENTR.DIAM.1,30,C/ESPES.0,12M
00149 | CIMENTO PORTLAND CP II 32, EM SACO DE 50KG | KG | 1337 | 0.5622 | 0 | 751.6614
00235 | DEGRAU DE FERRO FUNDIDO, FORMATO U, PARA CHAMINE DE POCO DE | UN | 12 | 62 | 0 | 744
VISITA
00368 | PINUS, EM PECAS DE 7,50X7,50CM (3"X3") | M | 18.26 | 7.16 | 0 | 130.7416
00453 | PREGO COM OU SEM CABECA, EM CAIXAS DE 50KG, OU QUANTIDADES E | KG | 1.12 | 18.29 | 0 | 20.4848
QUIVALENTES, Nº12X12 A 18X30
00520 | IMPERMEABILIZANTE DE PEGA NORMAL, EM LATAS DE 18KG | KG | 22.54 | 5.15 | 0 | 116.081
14543 | PEDRA BRITADA 1 E 2 (MEDIA), PARA REGIAO METROPOLITANA DO RI | T | 5.1591 | 90.4 | 0 | 466.3826
O DE JANEIRO
20015 | MAO-DE-OBRA DE ARMADOR DE CONCRETO ARMADO, INCLUSIVE ENCARGO | H | 22.93 | 21.96 | 3 | 518.6491
S SOCIAIS DESONERADOS
20046 | MAO-DE-OBRA DE CARPINTEIRO DE FORMA DE CONCRETO, INCLUSIVE E | H | 67.23 | 21.96 | 3 | 1520.6619
NCARGOS SOCIAIS DESONERADOS
20115 | MAO-DE-OBRA DE PEDREIRO, INCLUSIVE ENCARGOS SOCIAIS DESONERA | H | 84.36 | 21.96 | 3 | 1908.122
DOS
20132 | MAO-DE-OBRA DE SERVENTE DA CONSTRUCAO CIVIL, INCLUSIVE ENCAR | H | 218.2 | 15.87 | 3 | 3566.719
GOS SOCIAIS DESONERADOS
30708 | BETONEIRA ELETR. 320L, MISTURA SECA (CP) | H | 2.63 | 4.2879 | 0 | 11.2772
30709 | BETONEIRA ELETR. 320L, MISTURA SECA (CI) | H | 7.89 | 0.6699 | 0 | 5.2855
31011 | PINUS,PECA 1" X 12" E 1" X 9" | M2 | 10.56 | 38.664 | 0 | 408.2918
06.012.0233-0 | POCO DE VISITA DE CONCRETO ARMADO COM MEDIDAS INTERNAS DO PO | UN |  | 8055.8
CO E PROFUNDIDADE DE 1,30X1,30X1,50M,E DIAMETRO DA GALERIA D
E 0,80M,TENDO O CONCRETO DAS PAREDES,FUNDO E TAMPA 400KG E O
DA BASE,CALHA E BANQUETA 300KG DE CIMENTO POR M3,SENDO AS P
AREDES,CALHA E A BANQUETA REVESTIDAS COM ARGAMASSA,EXCLUSIVE
TAMPAO DE FERRO FUNDIDO
00001 | AREIA LAVADA, GROSSA, PARA REGIAO METROPOLITANA DO RIO DE JA | M3 | 2.536 | 118.5 | 0 | 300.516
NEIRO
00004 | ARAME RECOZIDO Nº 18 | KG | 1.24 | 12.3723 | 0 | 15.3417
00029 | ACO CA-25, ESTIRADO, PRECO DE REVENDEDOR, NO DIAMETRO DE 06, | KG | 94.41 | 10.3208 | 0 | 974.3867
3MM
00031 | ACO CA-25, ESTIRADO, PRECO DE REVENDEDOR, NO DIAMETRO DE 10, | KG | 29.18 | 9.7955 | 0 | 285.8327
0MM
00149 | CIMENTO PORTLAND CP II 32, EM SACO DE 50KG | KG | 1091 | 0.5622 | 0 | 613.3602
00235 | DEGRAU DE FERRO FUNDIDO, FORMATO U, PARA CHAMINE DE POCO DE | UN | 1 | 62 | 0 | 62
VISITA
00365 | PINUS,PECA 1" X 12" E 1" X 9" | M2 | 8.23 | 38.664 | 0 | 318.2047
00368 | PINUS, EM PECAS DE 7,50X7,50CM (3"X3") | M | 15.44 | 7.16 | 0 | 110.5504
00453 | PREGO COM OU SEM CABECA, EM CAIXAS DE 50KG, OU QUANTIDADES E | KG | 0.872 | 18.29 | 0 | 15.9489
QUIVALENTES, Nº12X12 A 18X30
00520 | IMPERMEABILIZANTE DE PEGA NORMAL, EM LATAS DE 18KG | KG | 18.79 | 5.15 | 0 | 96.7685
01155 | BETONEIRA ELETR. 320L, MISTURA SECA (CP) | H | 2.19 | 4.2879 | 0 | 9.3905
01156 | BETONEIRA ELETR. 320L, MISTURA SECA (CI) | H | 6.57 | 0.6699 | 0 | 4.4012
01968 | MAO-DE-OBRA DE PEDREIRO, INCLUSIVE ENCARGOS SOCIAIS | H | 25.72 | 25.34 | 3 | 671.2971
01990 | MAO-DE-OBRA DE CARPINTEIRO DE FORMA DE CONCRETO, INCLUSIVE E | H | 50.82 | 25.34 | 3 | 1326.4122
NCARGOS SOCIAIS
01998 | MAO-DE-OBRA DE ARMADOR DE CONCRETO ARMADO, INCLUSIVE ENCARGO | H | 18.54 | 25.34 | 3 | 483.8977
S SOCIAIS
01999 | MAO-DE-OBRA DE SERVENTE DA CONSTRUCAO CIVIL, INCLUSIVE ENCAR | H | 126.31 | 18.31 | 3 | 2382.1182
GOS SOCIAIS
14543 | PEDRA BRITADA 1 E 2 (MEDIA), PARA REGIAO METROPOLITANA DO RI | T | 4.263 | 90.4 | 0 | 385.3752
O DE JANEIRO
06.012.0233-A | POCO DE VISITA DE CONCRETO ARMADO COM MEDIDAS INTERNAS DO PO | UN |  | 7407.34
CO E PROFUNDIDADE DE 1,30X1,30X1,50M,E DIAMETRO DA GALERIA D
E 0,80M,TENDO O CONCRETO DAS PAREDES,FUNDO E TAMPA 400KG E O
DA BASE,CALHA E BANQUETA 300KG DE CIMENTO POR M3,SENDO AS P
AREDES,CALHA E A BANQUETA REVESTIDAS COM ARGAMASSA,EXCLUSIVE
TAMPAO DE FERRO FUNDIDO
00001 | AREIA LAVADA, GROSSA, PARA REGIAO METROPOLITANA DO RIO DE JA | M3 | 2.536 | 118.5 | 0 | 300.516
NEIRO
00004 | ARAME RECOZIDO Nº 18 | KG | 1.24 | 12.3723 | 0 | 15.3417
00029 | ACO CA-25, ESTIRADO, PRECO DE REVENDEDOR, NO DIAMETRO DE 06, | KG | 94.41 | 10.3208 | 0 | 974.3867
3MM
00031 | ACO CA-25, ESTIRADO, PRECO DE REVENDEDOR, NO DIAMETRO DE 10, | KG | 29.18 | 9.7955 | 0 | 285.8327
0MM
00149 | CIMENTO PORTLAND CP II 32, EM SACO DE 50KG | KG | 1091 | 0.5622 | 0 | 613.3602
00235 | DEGRAU DE FERRO FUNDIDO, FORMATO U, PARA CHAMINE DE POCO DE | UN | 1 | 62 | 0 | 62
VISITA
00368 | PINUS, EM PECAS DE 7,50X7,50CM (3"X3") | M | 15.44 | 7.16 | 0 | 110.5504
00453 | PREGO COM OU SEM CABECA, EM CAIXAS DE 50KG, OU QUANTIDADES E | KG | 0.872 | 18.29 | 0 | 15.9489
QUIVALENTES, Nº12X12 A 18X30
00520 | IMPERMEABILIZANTE DE PEGA NORMAL, EM LATAS DE 18KG | KG | 18.79 | 5.15 | 0 | 96.7685
14543 | PEDRA BRITADA 1 E 2 (MEDIA), PARA REGIAO METROPOLITANA DO RI | T | 4.263 | 90.4 | 0 | 385.3752
O DE JANEIRO
20015 | MAO-DE-OBRA DE ARMADOR DE CONCRETO ARMADO, INCLUSIVE ENCARGO | H | 18.54 | 21.96 | 3 | 419.3526
S SOCIAIS DESONERADOS
20046 | MAO-DE-OBRA DE CARPINTEIRO DE FORMA DE CONCRETO, INCLUSIVE E | H | 50.82 | 21.96 | 3 | 1149.4874
NCARGOS SOCIAIS DESONERADOS
20115 | MAO-DE-OBRA DE PEDREIRO, INCLUSIVE ENCARGOS SOCIAIS DESONERA | H | 25.72 | 21.96 | 3 | 581.7555
DOS
20132 | MAO-DE-OBRA DE SERVENTE DA CONSTRUCAO CIVIL, INCLUSIVE ENCAR | H | 126.31 | 15.87 | 3 | 2064.6759
GOS SOCIAIS DESONERADOS
30708 | BETONEIRA ELETR. 320L, MISTURA SECA (CP) | H | 2.19 | 4.2879 | 0 | 9.3905
30709 | BETONEIRA ELETR. 320L, MISTURA SECA (CI) | H | 6.57 | 0.6699 | 0 | 4.4012
31011 | PINUS,PECA 1" X 12" E 1" X 9" | M2 | 8.23 | 38.664 | 0 | 318.2047
06.012.0234-0 | POCO DE VISITA DE CONCRETO ARMADO COM MEDIDAS INTERNAS DO PO | UN |  | 8772.94
CO E PROFUNDIDADE DE 1,30X1,30X1,80M,E DIAMETRO DA GALERIA D
E 0,80M,TENDO O CONCRETO DAS PAREDES,FUNDO E TAMPA 400KG E O
DA BASE,CALHA E BANQUETA 300KG DE CIMENTO POR M3,SENDO AS P
AREDES,CALHA E A BANQUETA REVESTIDAS COM ARGAMASSA,EXCLUSIVE
TAMPAO DE FERRO FUNDIDO
00001 | AREIA LAVADA, GROSSA, PARA REGIAO METROPOLITANA DO RIO DE JA | M3 | 2.747 | 118.5 | 0 | 325.5195
NEIRO
00004 | ARAME RECOZIDO Nº 18 | KG | 1.34 | 12.3723 | 0 | 16.5789
00029 | ACO CA-25, ESTIRADO, PRECO DE REVENDEDOR, NO DIAMETRO DE 06, | KG | 102.23 | 10.3208 | 0 | 1055.0954
3MM
00031 | ACO CA-25, ESTIRADO, PRECO DE REVENDEDOR, NO DIAMETRO DE 10, | KG | 31.6 | 9.7955 | 0 | 309.5378
0MM
00149 | CIMENTO PORTLAND CP II 32, EM SACO DE 50KG | KG | 1182 | 0.5622 | 0 | 664.5204
00235 | DEGRAU DE FERRO FUNDIDO, FORMATO U, PARA CHAMINE DE POCO DE | UN | 2 | 62 | 0 | 124
VISITA
00365 | PINUS,PECA 1" X 12" E 1" X 9" | M2 | 8.91 | 38.664 | 0 | 344.4962
00368 | PINUS, EM PECAS DE 7,50X7,50CM (3"X3") | M | 15.64 | 7.16 | 0 | 111.9824
00453 | PREGO COM OU SEM CABECA, EM CAIXAS DE 50KG, OU QUANTIDADES E | KG | 0.944 | 18.29 | 0 | 17.2658
QUIVALENTES, Nº12X12 A 18X30
00520 | IMPERMEABILIZANTE DE PEGA NORMAL, EM LATAS DE 18KG | KG | 20.35 | 5.15 | 0 | 104.8025
01155 | BETONEIRA ELETR. 320L, MISTURA SECA (CP) | H | 2.37 | 4.2879 | 0 | 10.1623
01156 | BETONEIRA ELETR. 320L, MISTURA SECA (CI) | H | 7.12 | 0.6699 | 0 | 4.7697
01968 | MAO-DE-OBRA DE PEDREIRO, INCLUSIVE ENCARGOS SOCIAIS | H | 27.85 | 25.34 | 3 | 726.8906
01990 | MAO-DE-OBRA DE CARPINTEIRO DE FORMA DE CONCRETO, INCLUSIVE E | H | 55.03 | 25.34 | 3 | 1436.294
NCARGOS SOCIAIS
01998 | MAO-DE-OBRA DE ARMADOR DE CONCRETO ARMADO, INCLUSIVE ENCARGO | H | 20.08 | 25.34 | 3 | 524.092
S SOCIAIS
01999 | MAO-DE-OBRA DE SERVENTE DA CONSTRUCAO CIVIL, INCLUSIVE ENCAR | H | 136.78 | 18.31 | 3 | 2579.5751
GOS SOCIAIS
14543 | PEDRA BRITADA 1 E 2 (MEDIA), PARA REGIAO METROPOLITANA DO RI | T | 4.6168 | 90.4 | 0 | 417.3587
O DE JANEIRO
06.012.0234-A | POCO DE VISITA DE CONCRETO ARMADO COM MEDIDAS INTERNAS DO PO | UN |  | 8070.74
CO E PROFUNDIDADE DE 1,30X1,30X1,80M,E DIAMETRO DA GALERIA D
E 0,80M,TENDO O CONCRETO DAS PAREDES,FUNDO E TAMPA 400KG E O
DA BASE,CALHA E BANQUETA 300KG DE CIMENTO POR M3,SENDO AS P
AREDES,CALHA E A BANQUETA REVESTIDAS COM ARGAMASSA,EXCLUSIVE
TAMPAO DE FERRO FUNDIDO
00001 | AREIA LAVADA, GROSSA, PARA REGIAO METROPOLITANA DO RIO DE JA | M3 | 2.747 | 118.5 | 0 | 325.5195
NEIRO
00004 | ARAME RECOZIDO Nº 18 | KG | 1.34 | 12.3723 | 0 | 16.5789
00029 | ACO CA-25, ESTIRADO, PRECO DE REVENDEDOR, NO DIAMETRO DE 06, | KG | 102.23 | 10.3208 | 0 | 1055.0954
3MM
00031 | ACO CA-25, ESTIRADO, PRECO DE REVENDEDOR, NO DIAMETRO DE 10, | KG | 31.6 | 9.7955 | 0 | 309.5378
0MM
00149 | CIMENTO PORTLAND CP II 32, EM SACO DE 50KG | KG | 1182 | 0.5622 | 0 | 664.5204
00235 | DEGRAU DE FERRO FUNDIDO, FORMATO U, PARA CHAMINE DE POCO DE | UN | 2 | 62 | 0 | 124
VISITA
00368 | PINUS, EM PECAS DE 7,50X7,50CM (3"X3") | M | 15.64 | 7.16 | 0 | 111.9824
00453 | PREGO COM OU SEM CABECA, EM CAIXAS DE 50KG, OU QUANTIDADES E | KG | 0.944 | 18.29 | 0 | 17.2658
QUIVALENTES, Nº12X12 A 18X30
00520 | IMPERMEABILIZANTE DE PEGA NORMAL, EM LATAS DE 18KG | KG | 20.35 | 5.15 | 0 | 104.8025
14543 | PEDRA BRITADA 1 E 2 (MEDIA), PARA REGIAO METROPOLITANA DO RI | T | 4.6168 | 90.4 | 0 | 417.3587
O DE JANEIRO
20015 | MAO-DE-OBRA DE ARMADOR DE CONCRETO ARMADO, INCLUSIVE ENCARGO | H | 20.08 | 21.96 | 3 | 454.1855
S SOCIAIS DESONERADOS
20046 | MAO-DE-OBRA DE CARPINTEIRO DE FORMA DE CONCRETO, INCLUSIVE E | H | 55.03 | 21.96 | 3 | 1244.7126
NCARGOS SOCIAIS DESONERADOS
20115 | MAO-DE-OBRA DE PEDREIRO, INCLUSIVE ENCARGOS SOCIAIS DESONERA | H | 27.85 | 21.96 | 3 | 629.9336
DOS
20132 | MAO-DE-OBRA DE SERVENTE DA CONSTRUCAO CIVIL, INCLUSIVE ENCAR | H | 136.78 | 15.87 | 3 | 2235.8196
GOS SOCIAIS DESONERADOS
30708 | BETONEIRA ELETR. 320L, MISTURA SECA (CP) | H | 2.37 | 4.2879 | 0 | 10.1623
30709 | BETONEIRA ELETR. 320L, MISTURA SECA (CI) | H | 7.12 | 0.6699 | 0 | 4.7697
31011 | PINUS,PECA 1" X 12" E 1" X 9" | M2 | 8.91 | 38.664 | 0 | 344.4962
06.012.0235-0 | POCO DE VISITA DE CONCRETO ARMADO COM MEDIDAS INTERNAS DO PO | UN |  | 9424.81
CO E PROFUNDIDADE DE 1,30X1,30X2,10M,E DIAMETRO DA GALERIA D
E 0,80M,TENDO O CONCRETO DAS PAREDES,FUNDO E TAMPA 400KG E O
DA BASE,CALHA E BANQUETA 300KG DE CIMENTO POR M3,SENDO AS P
AREDES,CALHA E A BANQUETA REVESTIDAS COM ARGAMASSA,EXCLUSIVE
TAMPAO DE FERRO FUNDIDO
00001 | AREIA LAVADA, GROSSA, PARA REGIAO METROPOLITANA DO RIO DE JA | M3 | 2.955 | 118.5 | 0 | 350.1675
NEIRO
00004 | ARAME RECOZIDO Nº 18 | KG | 1.44 | 12.3723 | 0 | 17.8161
00029 | ACO CA-25, ESTIRADO, PRECO DE REVENDEDOR, NO DIAMETRO DE 06, | KG | 109.93 | 10.3208 | 0 | 1134.5655
3MM
00031 | ACO CA-25, ESTIRADO, PRECO DE REVENDEDOR, NO DIAMETRO DE 10, | KG | 33.98 | 9.7955 | 0 | 332.8511
0MM
00149 | CIMENTO PORTLAND CP II 32, EM SACO DE 50KG | KG | 1271 | 0.5622 | 0 | 714.5562
00235 | DEGRAU DE FERRO FUNDIDO, FORMATO U, PARA CHAMINE DE POCO DE | UN | 2 | 62 | 0 | 124
VISITA
00365 | PINUS,PECA 1" X 12" E 1" X 9" | M2 | 9.58 | 38.664 | 0 | 370.4011
00368 | PINUS, EM PECAS DE 7,50X7,50CM (3"X3") | M | 16.82 | 7.16 | 0 | 120.4312
00453 | PREGO COM OU SEM CABECA, EM CAIXAS DE 50KG, OU QUANTIDADES E | KG | 1.016 | 18.29 | 0 | 18.5826
QUIVALENTES, Nº12X12 A 18X30
00520 | IMPERMEABILIZANTE DE PEGA NORMAL, EM LATAS DE 18KG | KG | 21.89 | 5.15 | 0 | 112.7335
01155 | BETONEIRA ELETR. 320L, MISTURA SECA (CP) | H | 2.55 | 4.2879 | 0 | 10.9341
01156 | BETONEIRA ELETR. 320L, MISTURA SECA (CI) | H | 7.66 | 0.6699 | 0 | 5.1314
01968 | MAO-DE-OBRA DE PEDREIRO, INCLUSIVE ENCARGOS SOCIAIS | H | 29.95 | 25.34 | 3 | 781.701
01990 | MAO-DE-OBRA DE CARPINTEIRO DE FORMA DE CONCRETO, INCLUSIVE E | H | 59.18 | 25.34 | 3 | 1544.6098
NCARGOS SOCIAIS
01998 | MAO-DE-OBRA DE ARMADOR DE CONCRETO ARMADO, INCLUSIVE ENCARGO | H | 21.59 | 25.34 | 3 | 563.5033
S SOCIAIS
01999 | MAO-DE-OBRA DE SERVENTE DA CONSTRUCAO CIVIL, INCLUSIVE ENCAR | H | 147.09 | 18.31 | 3 | 2774.0144
GOS SOCIAIS
14543 | PEDRA BRITADA 1 E 2 (MEDIA), PARA REGIAO METROPOLITANA DO RI | T | 4.9648 | 90.4 | 0 | 448.8179
O DE JANEIRO
06.012.0235-A | POCO DE VISITA DE CONCRETO ARMADO COM MEDIDAS INTERNAS DO PO | UN |  | 8669.68
CO E PROFUNDIDADE DE 1,30X1,30X2,10M,E DIAMETRO DA GALERIA D
E 0,80M,TENDO O CONCRETO DAS PAREDES,FUNDO E TAMPA 400KG E O
DA BASE,CALHA E BANQUETA 300KG DE CIMENTO POR M3,SENDO AS P
AREDES,CALHA E A BANQUETA REVESTIDAS COM ARGAMASSA,EXCLUSIVE
TAMPAO DE FERRO FUNDIDO
00001 | AREIA LAVADA, GROSSA, PARA REGIAO METROPOLITANA DO RIO DE JA | M3 | 2.955 | 118.5 | 0 | 350.1675
NEIRO
00004 | ARAME RECOZIDO Nº 18 | KG | 1.44 | 12.3723 | 0 | 17.8161
00029 | ACO CA-25, ESTIRADO, PRECO DE REVENDEDOR, NO DIAMETRO DE 06, | KG | 109.93 | 10.3208 | 0 | 1134.5655
3MM
00031 | ACO CA-25, ESTIRADO, PRECO DE REVENDEDOR, NO DIAMETRO DE 10, | KG | 33.98 | 9.7955 | 0 | 332.8511
0MM
00149 | CIMENTO PORTLAND CP II 32, EM SACO DE 50KG | KG | 1271 | 0.5622 | 0 | 714.5562
00235 | DEGRAU DE FERRO FUNDIDO, FORMATO U, PARA CHAMINE DE POCO DE | UN | 2 | 62 | 0 | 124
VISITA
00368 | PINUS, EM PECAS DE 7,50X7,50CM (3"X3") | M | 16.82 | 7.16 | 0 | 120.4312
00453 | PREGO COM OU SEM CABECA, EM CAIXAS DE 50KG, OU QUANTIDADES E | KG | 1.016 | 18.29 | 0 | 18.5826
QUIVALENTES, Nº12X12 A 18X30
00520 | IMPERMEABILIZANTE DE PEGA NORMAL, EM LATAS DE 18KG | KG | 21.89 | 5.15 | 0 | 112.7335
14543 | PEDRA BRITADA 1 E 2 (MEDIA), PARA REGIAO METROPOLITANA DO RI | T | 4.9648 | 90.4 | 0 | 448.8179
O DE JANEIRO
20015 | MAO-DE-OBRA DE ARMADOR DE CONCRETO ARMADO, INCLUSIVE ENCARGO | H | 21.59 | 21.96 | 3 | 488.3399
S SOCIAIS DESONERADOS
20046 | MAO-DE-OBRA DE CARPINTEIRO DE FORMA DE CONCRETO, INCLUSIVE E | H | 59.18 | 21.96 | 3 | 1338.5806
NCARGOS SOCIAIS DESONERADOS
20115 | MAO-DE-OBRA DE PEDREIRO, INCLUSIVE ENCARGOS SOCIAIS DESONERA | H | 29.95 | 21.96 | 3 | 677.4331
DOS
20132 | MAO-DE-OBRA DE SERVENTE DA CONSTRUCAO CIVIL, INCLUSIVE ENCAR | H | 147.09 | 15.87 | 3 | 2404.3478
GOS SOCIAIS DESONERADOS
30708 | BETONEIRA ELETR. 320L, MISTURA SECA (CP) | H | 2.55 | 4.2879 | 0 | 10.9341
30709 | BETONEIRA ELETR. 320L, MISTURA SECA (CI) | H | 7.66 | 0.6699 | 0 | 5.1314
31011 | PINUS,PECA 1" X 12" E 1" X 9" | M2 | 9.58 | 38.664 | 0 | 370.4011
06.012.0236-0 | POCO DE VISITA DE CONCRETO ARMADO COM MEDIDAS INTERNAS DO PO | UN |  | 10191.17
CO E PROFUNDIDADE DE 1,30X1,30X2,40M,E DIAMETRO DA GALERIA D
E 0,80M,TENDO O CONCRETO DAS PAREDES,FUNDO E TAMPA 400KG E O
DA BASE,CALHA E BANQUETA 300KG DE CIMENTO POR M3,SENDO AS P
AREDES,CALHA E A BANQUETA REVESTIDAS COM ARGAMASSA,EXCLUSIVE
TAMPAO DE FERRO FUNDIDO
00001 | AREIA LAVADA, GROSSA, PARA REGIAO METROPOLITANA DO RIO DE JA | M3 | 3.162 | 118.5 | 0 | 374.697
NEIRO
00004 | ARAME RECOZIDO Nº 18 | KG | 1.54 | 12.3723 | 0 | 19.0533
00029 | ACO CA-25, ESTIRADO, PRECO DE REVENDEDOR, NO DIAMETRO DE 06, | KG | 117.63 | 10.3208 | 0 | 1214.0357
3MM
00031 | ACO CA-25, ESTIRADO, PRECO DE REVENDEDOR, NO DIAMETRO DE 10, | KG | 36.36 | 9.7955 | 0 | 356.1644
0MM
00149 | CIMENTO PORTLAND CP II 32, EM SACO DE 50KG | KG | 1360 | 0.5622 | 0 | 764.592
00235 | DEGRAU DE FERRO FUNDIDO, FORMATO U, PARA CHAMINE DE POCO DE | UN | 3 | 62 | 0 | 186
VISITA
00365 | PINUS,PECA 1" X 12" E 1" X 9" | M2 | 10.26 | 38.664 | 0 | 396.6926
00368 | PINUS, EM PECAS DE 7,50X7,50CM (3"X3") | M | 18 | 7.16 | 0 | 128.88
00453 | PREGO COM OU SEM CABECA, EM CAIXAS DE 50KG, OU QUANTIDADES E | KG | 1.088 | 18.29 | 0 | 19.8995
QUIVALENTES, Nº12X12 A 18X30
00520 | IMPERMEABILIZANTE DE PEGA NORMAL, EM LATAS DE 18KG | KG | 23.43 | 5.15 | 0 | 120.6645
01155 | BETONEIRA ELETR. 320L, MISTURA SECA (CP) | H | 2.734 | 4.2879 | 0 | 11.7231
01156 | BETONEIRA ELETR. 320L, MISTURA SECA (CI) | H | 8.202 | 0.6699 | 0 | 5.4945
01968 | MAO-DE-OBRA DE PEDREIRO, INCLUSIVE ENCARGOS SOCIAIS | H | 32.05 | 25.34 | 3 | 836.5114
01990 | MAO-DE-OBRA DE CARPINTEIRO DE FORMA DE CONCRETO, INCLUSIVE E | H | 65.33 | 25.34 | 3 | 1705.1261
NCARGOS SOCIAIS
01998 | MAO-DE-OBRA DE ARMADOR DE CONCRETO ARMADO, INCLUSIVE ENCARGO | H | 23.1 | 25.34 | 3 | 602.9146
S SOCIAIS
01999 | MAO-DE-OBRA DE SERVENTE DA CONSTRUCAO CIVIL, INCLUSIVE ENCAR | H | 157.4 | 18.31 | 3 | 2968.4538
GOS SOCIAIS
14543 | PEDRA BRITADA 1 E 2 (MEDIA), PARA REGIAO METROPOLITANA DO RI | T | 5.3128 | 90.4 | 0 | 480.2771
O DE JANEIRO
06.012.0236-A | POCO DE VISITA DE CONCRETO ARMADO COM MEDIDAS INTERNAS DO PO | UN |  | 9376.16
CO E PROFUNDIDADE DE 1,30X1,30X2,40M,E DIAMETRO DA GALERIA D
E 0,80M,TENDO O CONCRETO DAS PAREDES,FUNDO E TAMPA 400KG E O
DA BASE,CALHA E BANQUETA 300KG DE CIMENTO POR M3,SENDO AS P
AREDES,CALHA E A BANQUETA REVESTIDAS COM ARGAMASSA,EXCLUSIVE
TAMPAO DE FERRO FUNDIDO
00001 | AREIA LAVADA, GROSSA, PARA REGIAO METROPOLITANA DO RIO DE JA | M3 | 3.162 | 118.5 | 0 | 374.697
NEIRO
00004 | ARAME RECOZIDO Nº 18 | KG | 1.54 | 12.3723 | 0 | 19.0533
00029 | ACO CA-25, ESTIRADO, PRECO DE REVENDEDOR, NO DIAMETRO DE 06, | KG | 117.63 | 10.3208 | 0 | 1214.0357
3MM
00031 | ACO CA-25, ESTIRADO, PRECO DE REVENDEDOR, NO DIAMETRO DE 10, | KG | 36.36 | 9.7955 | 0 | 356.1644
0MM
00149 | CIMENTO PORTLAND CP II 32, EM SACO DE 50KG | KG | 1360 | 0.5622 | 0 | 764.592
00235 | DEGRAU DE FERRO FUNDIDO, FORMATO U, PARA CHAMINE DE POCO DE | UN | 3 | 62 | 0 | 186
VISITA
00368 | PINUS, EM PECAS DE 7,50X7,50CM (3"X3") | M | 18 | 7.16 | 0 | 128.88
00453 | PREGO COM OU SEM CABECA, EM CAIXAS DE 50KG, OU QUANTIDADES E | KG | 1.088 | 18.29 | 0 | 19.8995
QUIVALENTES, Nº12X12 A 18X30
00520 | IMPERMEABILIZANTE DE PEGA NORMAL, EM LATAS DE 18KG | KG | 23.43 | 5.15 | 0 | 120.6645
14543 | PEDRA BRITADA 1 E 2 (MEDIA), PARA REGIAO METROPOLITANA DO RI | T | 5.3128 | 90.4 | 0 | 480.2771
O DE JANEIRO
20015 | MAO-DE-OBRA DE ARMADOR DE CONCRETO ARMADO, INCLUSIVE ENCARGO | H | 23.1 | 21.96 | 3 | 522.4943
S SOCIAIS DESONERADOS
20046 | MAO-DE-OBRA DE CARPINTEIRO DE FORMA DE CONCRETO, INCLUSIVE E | H | 65.33 | 21.96 | 3 | 1477.6862
NCARGOS SOCIAIS DESONERADOS
20115 | MAO-DE-OBRA DE PEDREIRO, INCLUSIVE ENCARGOS SOCIAIS DESONERA | H | 32.05 | 21.96 | 3 | 724.9325
DOS
20132 | MAO-DE-OBRA DE SERVENTE DA CONSTRUCAO CIVIL, INCLUSIVE ENCAR | H | 157.4 | 15.87 | 3 | 2572.8761
GOS SOCIAIS DESONERADOS
30708 | BETONEIRA ELETR. 320L, MISTURA SECA (CP) | H | 2.734 | 4.2879 | 0 | 11.7231
30709 | BETONEIRA ELETR. 320L, MISTURA SECA (CI) | H | 8.202 | 0.6699 | 0 | 5.4945
31011 | PINUS,PECA 1" X 12" E 1" X 9" | M2 | 10.26 | 38.664 | 0 | 396.6926
06.012.0237-0 | POCO DE VISITA DE CONCRETO ARMADO COM MEDIDAS INTERNAS DO PO | UN |  | 11167.82
CO E PROFUNDIDADE DE 1,30X1,30X2,70M,E DIAMETRO DA GALEIRA D
E 0,80M,TENDO O CONCRETO DAS PAREDES,FUNDO E TAMPA 400KG E O
DA BASE,CALHA E BANQUETA 300KG DE CIMENTO POR M3,SENDO AS P
AREDES,CALHA E A BANQUETA REVESTIDAS COM ARGAMASSA,EXCLUSIVE
TAMPAO DE FERRO FUNDIDO
00001 | AREIA LAVADA, GROSSA, PARA REGIAO METROPOLITANA DO RIO DE JA | M3 | 3.409 | 118.5 | 0 | 403.9665
NEIRO
00004 | ARAME RECOZIDO Nº 18 | KG | 1.662 | 12.3723 | 0 | 20.5628
00029 | ACO CA-25, ESTIRADO, PRECO DE REVENDEDOR, NO DIAMETRO DE 06, | KG | 129.81 | 10.3208 | 0 | 1339.743
3MM
00031 | ACO CA-25, ESTIRADO, PRECO DE REVENDEDOR, NO DIAMETRO DE 10, | KG | 36.36 | 9.7955 | 0 | 356.1644
0MM
00149 | CIMENTO PORTLAND CP II 32, EM SACO DE 50KG | KG | 1469 | 0.5622 | 0 | 825.8718
00235 | DEGRAU DE FERRO FUNDIDO, FORMATO U, PARA CHAMINE DE POCO DE | UN | 4 | 62 | 0 | 248
VISITA
00365 | PINUS,PECA 1" X 12" E 1" X 9" | M2 | 11.33 | 38.664 | 0 | 438.0631
00368 | PINUS, EM PECAS DE 7,50X7,50CM (3"X3") | M | 18.91 | 7.16 | 0 | 135.3956
00453 | PREGO COM OU SEM CABECA, EM CAIXAS DE 50KG, OU QUANTIDADES E | KG | 1.202 | 18.29 | 0 | 21.9846
QUIVALENTES, Nº12X12 A 18X30
00520 | IMPERMEABILIZANTE DE PEGA NORMAL, EM LATAS DE 18KG | KG | 25.08 | 5.15 | 0 | 129.162
01155 | BETONEIRA ELETR. 320L, MISTURA SECA (CP) | H | 2.926 | 4.2879 | 0 | 12.5464
01156 | BETONEIRA ELETR. 320L, MISTURA SECA (CI) | H | 8.778 | 0.6699 | 0 | 5.8804
01968 | MAO-DE-OBRA DE PEDREIRO, INCLUSIVE ENCARGOS SOCIAIS | H | 35.33 | 25.34 | 3 | 922.1201
01990 | MAO-DE-OBRA DE CARPINTEIRO DE FORMA DE CONCRETO, INCLUSIVE E | H | 72.13 | 25.34 | 3 | 1882.6074
NCARGOS SOCIAIS
01998 | MAO-DE-OBRA DE ARMADOR DE CONCRETO ARMADO, INCLUSIVE ENCARGO | H | 24.93 | 25.34 | 3 | 650.678
S SOCIAIS
01999 | MAO-DE-OBRA DE SERVENTE DA CONSTRUCAO CIVIL, INCLUSIVE ENCAR | H | 172.8 | 18.31 | 3 | 3258.887
GOS SOCIAIS
14543 | PEDRA BRITADA 1 E 2 (MEDIA), PARA REGIAO METROPOLITANA DO RI | T | 5.7101 | 90.4 | 0 | 516.193
O DE JANEIRO
06.012.0237-A | POCO DE VISITA DE CONCRETO ARMADO COM MEDIDAS INTERNAS DO PO | UN |  | 10272.64
CO E PROFUNDIDADE DE 1,30X1,30X2,70M,E DIAMETRO DA GALEIRA D
E 0,80M,TENDO O CONCRETO DAS PAREDES,FUNDO E TAMPA 400KG E O
DA BASE,CALHA E BANQUETA 300KG DE CIMENTO POR M3,SENDO AS P
AREDES,CALHA E A BANQUETA REVESTIDAS COM ARGAMASSA,EXCLUSIVE
TAMPAO DE FERRO FUNDIDO
00001 | AREIA LAVADA, GROSSA, PARA REGIAO METROPOLITANA DO RIO DE JA | M3 | 3.409 | 118.5 | 0 | 403.9665
NEIRO
00004 | ARAME RECOZIDO Nº 18 | KG | 1.662 | 12.3723 | 0 | 20.5628
00029 | ACO CA-25, ESTIRADO, PRECO DE REVENDEDOR, NO DIAMETRO DE 06, | KG | 129.81 | 10.3208 | 0 | 1339.743
3MM
00031 | ACO CA-25, ESTIRADO, PRECO DE REVENDEDOR, NO DIAMETRO DE 10, | KG | 36.36 | 9.7955 | 0 | 356.1644
0MM
00149 | CIMENTO PORTLAND CP II 32, EM SACO DE 50KG | KG | 1469 | 0.5622 | 0 | 825.8718
00235 | DEGRAU DE FERRO FUNDIDO, FORMATO U, PARA CHAMINE DE POCO DE | UN | 4 | 62 | 0 | 248
VISITA
00368 | PINUS, EM PECAS DE 7,50X7,50CM (3"X3") | M | 18.91 | 7.16 | 0 | 135.3956
00453 | PREGO COM OU SEM CABECA, EM CAIXAS DE 50KG, OU QUANTIDADES E | KG | 1.202 | 18.29 | 0 | 21.9846
QUIVALENTES, Nº12X12 A 18X30
00520 | IMPERMEABILIZANTE DE PEGA NORMAL, EM LATAS DE 18KG | KG | 25.08 | 5.15 | 0 | 129.162
14543 | PEDRA BRITADA 1 E 2 (MEDIA), PARA REGIAO METROPOLITANA DO RI | T | 5.7101 | 90.4 | 0 | 516.193
O DE JANEIRO
20015 | MAO-DE-OBRA DE ARMADOR DE CONCRETO ARMADO, INCLUSIVE ENCARGO | H | 24.93 | 21.96 | 3 | 563.8867
S SOCIAIS DESONERADOS
20046 | MAO-DE-OBRA DE CARPINTEIRO DE FORMA DE CONCRETO, INCLUSIVE E | H | 72.13 | 21.96 | 3 | 1631.494
NCARGOS SOCIAIS DESONERADOS
20115 | MAO-DE-OBRA DE PEDREIRO, INCLUSIVE ENCARGOS SOCIAIS DESONERA | H | 35.33 | 21.96 | 3 | 799.1222
DOS
20132 | MAO-DE-OBRA DE SERVENTE DA CONSTRUCAO CIVIL, INCLUSIVE ENCAR | H | 172.8 | 15.87 | 3 | 2824.6061
GOS SOCIAIS DESONERADOS
30708 | BETONEIRA ELETR. 320L, MISTURA SECA (CP) | H | 2.926 | 4.2879 | 0 | 12.5464
30709 | BETONEIRA ELETR. 320L, MISTURA SECA (CI) | H | 8.778 | 0.6699 | 0 | 5.8804
31011 | PINUS,PECA 1" X 12" E 1" X 9" | M2 | 11.33 | 38.664 | 0 | 438.0631
06.012.0238-0 | POCO DE VISITA DE CONCRETO ARMADO COM MEDIDAS INTERNAS DO PO | UN |  | 11880.54
CO E PROFUNDIDADE DE 1,30X1,30X3,00M,E DIAMETRO DA GALERIA D
E 0,80M,TENDO O CONCRETO DAS PAREDES,FUNDO E TAMPA 400KG E O
DA BASE,CALHA E BANQUETA 300KG DE CIMENTO POR M3,SENDO AS P
AREDES,CALHA E A BANQUETA REVESTIDAS COM ARGAMASSA,EXCLUSIVE
TAMPAO DE FERRO FUNDIDO
00001 | AREIA LAVADA, GROSSA, PARA REGIAO METROPOLITANA DO RIO DE JA | M3 | 4.128 | 118.5 | 0 | 489.168
NEIRO
00004 | ARAME RECOZIDO Nº 18 | KG | 1.737 | 12.3723 | 0 | 21.4907
00029 | ACO CA-25, ESTIRADO, PRECO DE REVENDEDOR, NO DIAMETRO DE 06, | KG | 137.36 | 10.3208 | 0 | 1417.6651
3MM
00031 | ACO CA-25, ESTIRADO, PRECO DE REVENDEDOR, NO DIAMETRO DE 10, | KG | 36.36 | 9.7955 | 0 | 356.1644
0MM
00042 | ANEL DE CONCRETO CIRCULAR, COM 0,60M DE DIAMETRO X 0,30M DE | UN | 1 | 88.58 | 0 | 88.58
ALTURA X 0,08M DE ESPESSURA
00149 | CIMENTO PORTLAND CP II 32, EM SACO DE 50KG | KG | 1539 | 0.5622 | 0 | 865.2258
00235 | DEGRAU DE FERRO FUNDIDO, FORMATO U, PARA CHAMINE DE POCO DE | UN | 5 | 62 | 0 | 310
VISITA
00365 | PINUS,PECA 1" X 12" E 1" X 9" | M2 | 11.99 | 38.664 | 0 | 463.5814
00368 | PINUS, EM PECAS DE 7,50X7,50CM (3"X3") | M | 19.45 | 7.16 | 0 | 139.262
00453 | PREGO COM OU SEM CABECA, EM CAIXAS DE 50KG, OU QUANTIDADES E | KG | 1.272 | 18.29 | 0 | 23.2649
QUIVALENTES, Nº12X12 A 18X30
00520 | IMPERMEABILIZANTE DE PEGA NORMAL, EM LATAS DE 18KG | KG | 26.09 | 5.15 | 0 | 134.3635
01155 | BETONEIRA ELETR. 320L, MISTURA SECA (CP) | H | 3.044 | 4.2879 | 0 | 13.0524
01156 | BETONEIRA ELETR. 320L, MISTURA SECA (CI) | H | 9.132 | 0.6699 | 0 | 6.1175
01968 | MAO-DE-OBRA DE PEDREIRO, INCLUSIVE ENCARGOS SOCIAIS | H | 37.24 | 25.34 | 3 | 971.9714
01990 | MAO-DE-OBRA DE CARPINTEIRO DE FORMA DE CONCRETO, INCLUSIVE E | H | 76.32 | 25.34 | 3 | 1991.9673
NCARGOS SOCIAIS
01998 | MAO-DE-OBRA DE ARMADOR DE CONCRETO ARMADO, INCLUSIVE ENCARGO | H | 26.06 | 25.34 | 3 | 680.1712
S SOCIAIS
01999 | MAO-DE-OBRA DE SERVENTE DA CONSTRUCAO CIVIL, INCLUSIVE ENCAR | H | 178.7 | 18.31 | 3 | 3370.1569
GOS SOCIAIS
14543 | PEDRA BRITADA 1 E 2 (MEDIA), PARA REGIAO METROPOLITANA DO RI | T | 5.9551 | 90.4 | 0 | 538.3456
O DE JANEIRO
06.012.0238-A | POCO DE VISITA DE CONCRETO ARMADO COM MEDIDAS INTERNAS DO PO | UN |  | 10945.36
CO E PROFUNDIDADE DE 1,30X1,30X3,00M,E DIAMETRO DA GALERIA D
E 0,80M,TENDO O CONCRETO DAS PAREDES,FUNDO E TAMPA 400KG E O
DA BASE,CALHA E BANQUETA 300KG DE CIMENTO POR M3,SENDO AS P
AREDES,CALHA E A BANQUETA REVESTIDAS COM ARGAMASSA,EXCLUSIVE
TAMPAO DE FERRO FUNDIDO
00001 | AREIA LAVADA, GROSSA, PARA REGIAO METROPOLITANA DO RIO DE JA | M3 | 4.128 | 118.5 | 0 | 489.168
NEIRO
00004 | ARAME RECOZIDO Nº 18 | KG | 1.737 | 12.3723 | 0 | 21.4907
00029 | ACO CA-25, ESTIRADO, PRECO DE REVENDEDOR, NO DIAMETRO DE 06, | KG | 137.36 | 10.3208 | 0 | 1417.6651
3MM
00031 | ACO CA-25, ESTIRADO, PRECO DE REVENDEDOR, NO DIAMETRO DE 10, | KG | 36.36 | 9.7955 | 0 | 356.1644
0MM
00042 | ANEL DE CONCRETO CIRCULAR, COM 0,60M DE DIAMETRO X 0,30M DE | UN | 1 | 88.58 | 0 | 88.58
ALTURA X 0,08M DE ESPESSURA
00149 | CIMENTO PORTLAND CP II 32, EM SACO DE 50KG | KG | 1539 | 0.5622 | 0 | 865.2258
00235 | DEGRAU DE FERRO FUNDIDO, FORMATO U, PARA CHAMINE DE POCO DE | UN | 5 | 62 | 0 | 310
VISITA
00368 | PINUS, EM PECAS DE 7,50X7,50CM (3"X3") | M | 19.45 | 7.16 | 0 | 139.262
00453 | PREGO COM OU SEM CABECA, EM CAIXAS DE 50KG, OU QUANTIDADES E | KG | 1.272 | 18.29 | 0 | 23.2649
QUIVALENTES, Nº12X12 A 18X30
00520 | IMPERMEABILIZANTE DE PEGA NORMAL, EM LATAS DE 18KG | KG | 26.09 | 5.15 | 0 | 134.3635
14543 | PEDRA BRITADA 1 E 2 (MEDIA), PARA REGIAO METROPOLITANA DO RI | T | 5.9551 | 90.4 | 0 | 538.3456
O DE JANEIRO
20015 | MAO-DE-OBRA DE ARMADOR DE CONCRETO ARMADO, INCLUSIVE ENCARGO | H | 26.06 | 21.96 | 3 | 589.4459
S SOCIAIS DESONERADOS
20046 | MAO-DE-OBRA DE CARPINTEIRO DE FORMA DE CONCRETO, INCLUSIVE E | H | 76.32 | 21.96 | 3 | 1726.2668
NCARGOS SOCIAIS DESONERADOS
20115 | MAO-DE-OBRA DE PEDREIRO, INCLUSIVE ENCARGOS SOCIAIS DESONERA | H | 37.24 | 21.96 | 3 | 842.3241
DOS
20132 | MAO-DE-OBRA DE SERVENTE DA CONSTRUCAO CIVIL, INCLUSIVE ENCAR | H | 178.7 | 15.87 | 3 | 2921.0481
GOS SOCIAIS DESONERADOS
30708 | BETONEIRA ELETR. 320L, MISTURA SECA (CP) | H | 3.044 | 4.2879 | 0 | 13.0524
30709 | BETONEIRA ELETR. 320L, MISTURA SECA (CI) | H | 9.132 | 0.6699 | 0 | 6.1175
31011 | PINUS,PECA 1" X 12" E 1" X 9" | M2 | 11.99 | 38.664 | 0 | 463.5814
06.012.0239-0 | POCO DE VISITA DE CONCRETO ARMADO COM MEDIDAS INTERNAS DO PO | UN |  | 12140.27
CO E PROFUNDIDADE DE 1,30X1,30X3,30M,E DIAMETRO DA GALERIA D
E 0,80M,TENDO O CONCRETO DAS PAREDES,FUNDO E TAMPA 400KG E O
DA BASE,CALHA E BANQUETA 300KG DE CIMENTO POR M3,SENDO AS P
AREDES,CALHA E A BANQUETA REVESTIDAS COM ARGAMASSA,EXCLUSIVE
TAMPAO DE FERRO FUNDIDO
00001 | AREIA LAVADA, GROSSA, PARA REGIAO METROPOLITANA DO RIO DE JA | M3 | 3.62 | 118.5 | 0 | 428.97
NEIRO
00004 | ARAME RECOZIDO Nº 18 | KG | 1.754 | 12.3723 | 0 | 21.701
00029 | ACO CA-25, ESTIRADO, PRECO DE REVENDEDOR, NO DIAMETRO DE 06, | KG | 139.05 | 10.3208 | 0 | 1435.1072
3MM
00031 | ACO CA-25, ESTIRADO, PRECO DE REVENDEDOR, NO DIAMETRO DE 10, | KG | 36.36 | 9.7955 | 0 | 356.1644
0MM
00040 | ANEL DE CONCRETO CIRCULAR, COM 0,60M DE DIAMETRO X 0,075M DE | UN | 1 | 44 | 0 | 44
ALTURA X 0,08M DE ESPESSURA
00042 | ANEL DE CONCRETO CIRCULAR, COM 0,60M DE DIAMETRO X 0,30M DE | UN | 1 | 88.58 | 0 | 88.58
ALTURA X 0,08M DE ESPESSURA
00149 | CIMENTO PORTLAND CP II 32, EM SACO DE 50KG | KG | 1552 | 0.5622 | 0 | 872.5344
00235 | DEGRAU DE FERRO FUNDIDO, FORMATO U, PARA CHAMINE DE POCO DE | UN | 5 | 62 | 0 | 310
VISITA
00365 | PINUS,PECA 1" X 12" E 1" X 9" | M2 | 12.13 | 38.664 | 0 | 468.9943
00368 | PINUS, EM PECAS DE 7,50X7,50CM (3"X3") | M | 19.57 | 7.16 | 0 | 140.1212
00453 | PREGO COM OU SEM CABECA, EM CAIXAS DE 50KG, OU QUANTIDADES E | KG | 1.287 | 18.29 | 0 | 23.5392
QUIVALENTES, Nº12X12 A 18X30
00520 | IMPERMEABILIZANTE DE PEGA NORMAL, EM LATAS DE 18KG | KG | 26.31 | 5.15 | 0 | 135.4965
01155 | BETONEIRA ELETR. 320L, MISTURA SECA (CP) | H | 3.069 | 4.2879 | 0 | 13.1596
01156 | BETONEIRA ELETR. 320L, MISTURA SECA (CI) | H | 9.209 | 0.6699 | 0 | 6.1691
01968 | MAO-DE-OBRA DE PEDREIRO, INCLUSIVE ENCARGOS SOCIAIS | H | 39.79 | 25.34 | 3 | 1038.527
01990 | MAO-DE-OBRA DE CARPINTEIRO DE FORMA DE CONCRETO, INCLUSIVE E | H | 77.23 | 25.34 | 3 | 2015.7184
NCARGOS SOCIAIS
01998 | MAO-DE-OBRA DE ARMADOR DE CONCRETO ARMADO, INCLUSIVE ENCARGO | H | 26.31 | 25.34 | 3 | 686.6963
S SOCIAIS
01999 | MAO-DE-OBRA DE SERVENTE DA CONSTRUCAO CIVIL, INCLUSIVE ENCAR | H | 186.2 | 18.31 | 3 | 3511.6017
GOS SOCIAIS
14543 | PEDRA BRITADA 1 E 2 (MEDIA), PARA REGIAO METROPOLITANA DO RI | T | 6.0088 | 90.4 | 0 | 543.1955
O DE JANEIRO
06.012.0239-A | POCO DE VISITA DE CONCRETO ARMADO COM MEDIDAS INTERNAS DO PO | UN |  | 11173.32
CO E PROFUNDIDADE DE 1,30X1,30X3,30M,E DIAMETRO DA GALERIA D
E 0,80M,TENDO O CONCRETO DAS PAREDES,FUNDO E TAMPA 400KG E O
DA BASE,CALHA E BANQUETA 300KG DE CIMENTO POR M3,SENDO AS P
AREDES,CALHA E A BANQUETA REVESTIDAS COM ARGAMASSA,EXCLUSIVE
TAMPAO DE FERRO FUNDIDO
00001 | AREIA LAVADA, GROSSA, PARA REGIAO METROPOLITANA DO RIO DE JA | M3 | 3.62 | 118.5 | 0 | 428.97
NEIRO
00004 | ARAME RECOZIDO Nº 18 | KG | 1.754 | 12.3723 | 0 | 21.701
00029 | ACO CA-25, ESTIRADO, PRECO DE REVENDEDOR, NO DIAMETRO DE 06, | KG | 139.05 | 10.3208 | 0 | 1435.1072
3MM
00031 | ACO CA-25, ESTIRADO, PRECO DE REVENDEDOR, NO DIAMETRO DE 10, | KG | 36.36 | 9.7955 | 0 | 356.1644
0MM
00040 | ANEL DE CONCRETO CIRCULAR, COM 0,60M DE DIAMETRO X 0,075M DE | UN | 1 | 44 | 0 | 44
ALTURA X 0,08M DE ESPESSURA
00042 | ANEL DE CONCRETO CIRCULAR, COM 0,60M DE DIAMETRO X 0,30M DE | UN | 1 | 88.58 | 0 | 88.58
ALTURA X 0,08M DE ESPESSURA
00149 | CIMENTO PORTLAND CP II 32, EM SACO DE 50KG | KG | 1552 | 0.5622 | 0 | 872.5344
00235 | DEGRAU DE FERRO FUNDIDO, FORMATO U, PARA CHAMINE DE POCO DE | UN | 5 | 62 | 0 | 310
VISITA
00368 | PINUS, EM PECAS DE 7,50X7,50CM (3"X3") | M | 19.57 | 7.16 | 0 | 140.1212
00453 | PREGO COM OU SEM CABECA, EM CAIXAS DE 50KG, OU QUANTIDADES E | KG | 1.287 | 18.29 | 0 | 23.5392
QUIVALENTES, Nº12X12 A 18X30
00520 | IMPERMEABILIZANTE DE PEGA NORMAL, EM LATAS DE 18KG | KG | 26.31 | 5.15 | 0 | 135.4965
14543 | PEDRA BRITADA 1 E 2 (MEDIA), PARA REGIAO METROPOLITANA DO RI | T | 6.0088 | 90.4 | 0 | 543.1955
O DE JANEIRO
20015 | MAO-DE-OBRA DE ARMADOR DE CONCRETO ARMADO, INCLUSIVE ENCARGO | H | 26.31 | 21.96 | 3 | 595.1006
S SOCIAIS DESONERADOS
20046 | MAO-DE-OBRA DE CARPINTEIRO DE FORMA DE CONCRETO, INCLUSIVE E | H | 77.23 | 21.96 | 3 | 1746.8499
NCARGOS SOCIAIS DESONERADOS
20115 | MAO-DE-OBRA DE PEDREIRO, INCLUSIVE ENCARGOS SOCIAIS DESONERA | H | 39.79 | 21.96 | 3 | 900.0021
DOS
20132 | MAO-DE-OBRA DE SERVENTE DA CONSTRUCAO CIVIL, INCLUSIVE ENCAR | H | 186.2 | 15.87 | 3 | 3043.6438
GOS SOCIAIS DESONERADOS
30708 | BETONEIRA ELETR. 320L, MISTURA SECA (CP) | H | 3.069 | 4.2879 | 0 | 13.1596
30709 | BETONEIRA ELETR. 320L, MISTURA SECA (CI) | H | 9.209 | 0.6699 | 0 | 6.1691
31011 | PINUS,PECA 1" X 12" E 1" X 9" | M2 | 12.13 | 38.664 | 0 | 468.9943
06.012.0240-0 | POCO DE VISITA DE CONCRETO ARMADO COM MEDIDAS INTERNAS DO PO | UN |  | 12489.32
CO E PROFUNDIDADE DE 1,30X1,30X3,60M,E DIAMETRO DA GALERIA D
E 0,80M,TENDO O CONCRETO DAS PAREDES,FUNDO E TAMPA 400KG E O
DA BASE,CALHA E BANQUETA 300KG DE CIMENTO POR M3,SENDO AS P
AREDES,CALHA E A BANQUETA REVESTIDAS COM ARGAMASSA,EXCLUSIVE
TAMPAO DE FERRO FUNDIDO
00001 | AREIA LAVADA, GROSSA, PARA REGIAO METROPOLITANA DO RIO DE JA | M3 | 3.681 | 118.5 | 0 | 436.1985
NEIRO
00004 | ARAME RECOZIDO Nº 18 | KG | 1.784 | 12.3723 | 0 | 22.0722
00029 | ACO CA-25, ESTIRADO, PRECO DE REVENDEDOR, NO DIAMETRO DE 06, | KG | 142.09 | 10.3208 | 0 | 1466.4825
3MM
00031 | ACO CA-25, ESTIRADO, PRECO DE REVENDEDOR, NO DIAMETRO DE 10, | KG | 36.36 | 9.7955 | 0 | 356.1644
0MM
00042 | ANEL DE CONCRETO CIRCULAR, COM 0,60M DE DIAMETRO X 0,30M DE | UN | 2 | 88.58 | 0 | 177.16
ALTURA X 0,08M DE ESPESSURA
00149 | CIMENTO PORTLAND CP II 32, EM SACO DE 50KG | KG | 1579 | 0.5622 | 0 | 887.7138
00235 | DEGRAU DE FERRO FUNDIDO, FORMATO U, PARA CHAMINE DE POCO DE | UN | 6 | 62 | 0 | 372
VISITA
00365 | PINUS,PECA 1" X 12" E 1" X 9" | M2 | 12.4 | 38.664 | 0 | 479.4336
00368 | PINUS, EM PECAS DE 7,50X7,50CM (3"X3") | M | 19.78 | 7.16 | 0 | 141.6248
00453 | PREGO COM OU SEM CABECA, EM CAIXAS DE 50KG, OU QUANTIDADES E | KG | 1.315 | 18.29 | 0 | 24.0514
QUIVALENTES, Nº12X12 A 18X30
00520 | IMPERMEABILIZANTE DE PEGA NORMAL, EM LATAS DE 18KG | KG | 26.72 | 5.15 | 0 | 137.608
01155 | BETONEIRA ELETR. 320L, MISTURA SECA (CP) | H | 3.117 | 4.2879 | 0 | 13.3654
01156 | BETONEIRA ELETR. 320L, MISTURA SECA (CI) | H | 9.353 | 0.6699 | 0 | 6.2656
01968 | MAO-DE-OBRA DE PEDREIRO, INCLUSIVE ENCARGOS SOCIAIS | H | 40.61 | 25.34 | 3 | 1059.9291
01990 | MAO-DE-OBRA DE CARPINTEIRO DE FORMA DE CONCRETO, INCLUSIVE E | H | 78.93 | 25.34 | 3 | 2060.0888
NCARGOS SOCIAIS
01998 | MAO-DE-OBRA DE ARMADOR DE CONCRETO ARMADO, INCLUSIVE ENCARGO | H | 26.77 | 25.34 | 3 | 698.7024
S SOCIAIS
01999 | MAO-DE-OBRA DE SERVENTE DA CONSTRUCAO CIVIL, INCLUSIVE ENCAR | H | 190.8 | 18.31 | 3 | 3598.3544
GOS SOCIAIS
14543 | PEDRA BRITADA 1 E 2 (MEDIA), PARA REGIAO METROPOLITANA DO RI | T | 6.1074 | 90.4 | 0 | 552.109
O DE JANEIRO
06.012.0240-A | POCO DE VISITA DE CONCRETO ARMADO COM MEDIDAS INTERNAS DO PO | UN |  | 11500.44
CO E PROFUNDIDADE DE 1,30X1,30X3,60M,E DIAMETRO DA GALERIA D
E 0,80M,TENDO O CONCRETO DAS PAREDES,FUNDO E TAMPA 400KG E O
DA BASE,CALHA E BANQUETA 300KG DE CIMENTO POR M3,SENDO AS P
AREDES,CALHA E A BANQUETA REVESTIDAS COM ARGAMASSA,EXCLUSIVE
TAMPAO DE FERRO FUNDIDO
00001 | AREIA LAVADA, GROSSA, PARA REGIAO METROPOLITANA DO RIO DE JA | M3 | 3.681 | 118.5 | 0 | 436.1985
NEIRO
00004 | ARAME RECOZIDO Nº 18 | KG | 1.784 | 12.3723 | 0 | 22.0722
00029 | ACO CA-25, ESTIRADO, PRECO DE REVENDEDOR, NO DIAMETRO DE 06, | KG | 142.09 | 10.3208 | 0 | 1466.4825
3MM
00031 | ACO CA-25, ESTIRADO, PRECO DE REVENDEDOR, NO DIAMETRO DE 10, | KG | 36.36 | 9.7955 | 0 | 356.1644
0MM
00042 | ANEL DE CONCRETO CIRCULAR, COM 0,60M DE DIAMETRO X 0,30M DE | UN | 2 | 88.58 | 0 | 177.16
ALTURA X 0,08M DE ESPESSURA
00149 | CIMENTO PORTLAND CP II 32, EM SACO DE 50KG | KG | 1579 | 0.5622 | 0 | 887.7138
00235 | DEGRAU DE FERRO FUNDIDO, FORMATO U, PARA CHAMINE DE POCO DE | UN | 6 | 62 | 0 | 372
VISITA
00368 | PINUS, EM PECAS DE 7,50X7,50CM (3"X3") | M | 19.78 | 7.16 | 0 | 141.6248
00453 | PREGO COM OU SEM CABECA, EM CAIXAS DE 50KG, OU QUANTIDADES E | KG | 1.315 | 18.29 | 0 | 24.0514
QUIVALENTES, Nº12X12 A 18X30
00520 | IMPERMEABILIZANTE DE PEGA NORMAL, EM LATAS DE 18KG | KG | 26.72 | 5.15 | 0 | 137.608
14543 | PEDRA BRITADA 1 E 2 (MEDIA), PARA REGIAO METROPOLITANA DO RI | T | 6.1074 | 90.4 | 0 | 552.109
O DE JANEIRO
20015 | MAO-DE-OBRA DE ARMADOR DE CONCRETO ARMADO, INCLUSIVE ENCARGO | H | 26.77 | 21.96 | 3 | 605.5053
S SOCIAIS DESONERADOS
20046 | MAO-DE-OBRA DE CARPINTEIRO DE FORMA DE CONCRETO, INCLUSIVE E | H | 78.93 | 21.96 | 3 | 1785.3019
NCARGOS SOCIAIS DESONERADOS
20115 | MAO-DE-OBRA DE PEDREIRO, INCLUSIVE ENCARGOS SOCIAIS DESONERA | H | 40.61 | 21.96 | 3 | 918.5495
DOS
20132 | MAO-DE-OBRA DE SERVENTE DA CONSTRUCAO CIVIL, INCLUSIVE ENCAR | H | 190.8 | 15.87 | 3 | 3118.8359
GOS SOCIAIS DESONERADOS
30708 | BETONEIRA ELETR. 320L, MISTURA SECA (CP) | H | 3.117 | 4.2879 | 0 | 13.3654
30709 | BETONEIRA ELETR. 320L, MISTURA SECA (CI) | H | 9.353 | 0.6699 | 0 | 6.2656
31011 | PINUS,PECA 1" X 12" E 1" X 9" | M2 | 12.4 | 38.664 | 0 | 479.4336
06.012.0241-0 | POCO DE VISITA DE CONCRETO ARMADO COM MEDIDAS INTERNAS DO PO | UN |  | 13111.52
CO E PROFUNDIDADE DE 1,30X1,30X3,90M,E DIAMETRO DA GALERIA D
E 0,80M,TENDO O CONCRETO DAS PAREDES,FUNDO E TAMPA 400KG E O
DA BASE,CALHA E BANQUETA 300KG DE CIMENTO POR M3,SENDO AS P
AREDES,CALHA E A BANQUETA REVESTIDAS COM ARGAMASSA,EXCLUSIVE
TAMPAO DE FERRO FUNDIDO
00001 | AREIA LAVADA, GROSSA, PARA REGIAO METROPOLITANA DO RIO DE JA | M3 | 3.655 | 118.5 | 0 | 433.1175
NEIRO
00004 | ARAME RECOZIDO Nº 18 | KG | 1.737 | 12.3723 | 0 | 21.4907
00029 | ACO CA-25, ESTIRADO, PRECO DE REVENDEDOR, NO DIAMETRO DE 06, | KG | 137.42 | 10.3208 | 0 | 1418.2843
3MM
00031 | ACO CA-25, ESTIRADO, PRECO DE REVENDEDOR, NO DIAMETRO DE 10, | KG | 36.36 | 9.7955 | 0 | 356.1644
0MM
00041 | ANEL DE CONCRETO CIRCULAR, COM 0,60M DE DIAMETRO X 0,15M DE | UN | 1 | 48.21 | 0 | 48.21
ALTURA X 0,08M DE ESPESSURA
00042 | ANEL DE CONCRETO CIRCULAR, COM 0,60M DE DIAMETRO X 0,30M DE | UN | 1 | 88.58 | 0 | 88.58
ALTURA X 0,08M DE ESPESSURA
00044 | ANEL DE CONCRETO CIRCULAR, COM 1,10M DE DIAMETRO X 0,30M DE | UN | 1 | 186.43 | 0 | 186.43
ALTURA X 0,08M DE ESPESSURA
00045 | PLACA DE CONCRETO INTERM.P/POCO DE VIS.DE ESG.SANIT.,ARMADA, | UN | 1 | 385 | 0 | 385
ACORDO C/ESPEC.CEDAE,C/ABERT.EXCENTR.DIAM.1,30,C/ESPES.0,12M
00149 | CIMENTO PORTLAND CP II 32, EM SACO DE 50KG | KG | 1537 | 0.5622 | 0 | 864.1014
00235 | DEGRAU DE FERRO FUNDIDO, FORMATO U, PARA CHAMINE DE POCO DE | UN | 7 | 62 | 0 | 434
VISITA
00365 | PINUS,PECA 1" X 12" E 1" X 9" | M2 | 11.99 | 38.664 | 0 | 463.5814
00368 | PINUS, EM PECAS DE 7,50X7,50CM (3"X3") | M | 19.45 | 7.16 | 0 | 139.262
00453 | PREGO COM OU SEM CABECA, EM CAIXAS DE 50KG, OU QUANTIDADES E | KG | 1.272 | 18.29 | 0 | 23.2649
QUIVALENTES, Nº12X12 A 18X30
00520 | IMPERMEABILIZANTE DE PEGA NORMAL, EM LATAS DE 18KG | KG | 26.09 | 5.15 | 0 | 134.3635
01155 | BETONEIRA ELETR. 320L, MISTURA SECA (CP) | H | 3.044 | 4.2879 | 0 | 13.0524
01156 | BETONEIRA ELETR. 320L, MISTURA SECA (CI) | H | 9.132 | 0.6699 | 0 | 6.1175
01968 | MAO-DE-OBRA DE PEDREIRO, INCLUSIVE ENCARGOS SOCIAIS | H | 47.24 | 25.34 | 3 | 1232.9734
01990 | MAO-DE-OBRA DE CARPINTEIRO DE FORMA DE CONCRETO, INCLUSIVE E | H | 76.32 | 25.34 | 3 | 1991.9673
NCARGOS SOCIAIS
01998 | MAO-DE-OBRA DE ARMADOR DE CONCRETO ARMADO, INCLUSIVE ENCARGO | H | 26.06 | 25.34 | 3 | 680.1712
S SOCIAIS
01999 | MAO-DE-OBRA DE SERVENTE DA CONSTRUCAO CIVIL, INCLUSIVE ENCAR | H | 193.7 | 18.31 | 3 | 3653.0464
GOS SOCIAIS
14543 | PEDRA BRITADA 1 E 2 (MEDIA), PARA REGIAO METROPOLITANA DO RI | T | 5.9551 | 90.4 | 0 | 538.3456
O DE JANEIRO
06.012.0241-A | POCO DE VISITA DE CONCRETO ARMADO COM MEDIDAS INTERNAS DO PO | UN |  | 12103.82
CO E PROFUNDIDADE DE 1,30X1,30X3,90M,E DIAMETRO DA GALERIA D
E 0,80M,TENDO O CONCRETO DAS PAREDES,FUNDO E TAMPA 400KG E O
DA BASE,CALHA E BANQUETA 300KG DE CIMENTO POR M3,SENDO AS P
AREDES,CALHA E A BANQUETA REVESTIDAS COM ARGAMASSA,EXCLUSIVE
TAMPAO DE FERRO FUNDIDO
00001 | AREIA LAVADA, GROSSA, PARA REGIAO METROPOLITANA DO RIO DE JA | M3 | 3.655 | 118.5 | 0 | 433.1175
NEIRO
00004 | ARAME RECOZIDO Nº 18 | KG | 1.737 | 12.3723 | 0 | 21.4907
00029 | ACO CA-25, ESTIRADO, PRECO DE REVENDEDOR, NO DIAMETRO DE 06, | KG | 137.42 | 10.3208 | 0 | 1418.2843
3MM
00031 | ACO CA-25, ESTIRADO, PRECO DE REVENDEDOR, NO DIAMETRO DE 10, | KG | 36.36 | 9.7955 | 0 | 356.1644
0MM
00041 | ANEL DE CONCRETO CIRCULAR, COM 0,60M DE DIAMETRO X 0,15M DE | UN | 1 | 48.21 | 0 | 48.21
ALTURA X 0,08M DE ESPESSURA
00042 | ANEL DE CONCRETO CIRCULAR, COM 0,60M DE DIAMETRO X 0,30M DE | UN | 1 | 88.58 | 0 | 88.58
ALTURA X 0,08M DE ESPESSURA
00044 | ANEL DE CONCRETO CIRCULAR, COM 1,10M DE DIAMETRO X 0,30M DE | UN | 1 | 186.43 | 0 | 186.43
ALTURA X 0,08M DE ESPESSURA
00045 | PLACA DE CONCRETO INTERM.P/POCO DE VIS.DE ESG.SANIT.,ARMADA, | UN | 1 | 385 | 0 | 385
ACORDO C/ESPEC.CEDAE,C/ABERT.EXCENTR.DIAM.1,30,C/ESPES.0,12M
00149 | CIMENTO PORTLAND CP II 32, EM SACO DE 50KG | KG | 1537 | 0.5622 | 0 | 864.1014
00235 | DEGRAU DE FERRO FUNDIDO, FORMATO U, PARA CHAMINE DE POCO DE | UN | 7 | 62 | 0 | 434
VISITA
00368 | PINUS, EM PECAS DE 7,50X7,50CM (3"X3") | M | 19.45 | 7.16 | 0 | 139.262
00453 | PREGO COM OU SEM CABECA, EM CAIXAS DE 50KG, OU QUANTIDADES E | KG | 1.272 | 18.29 | 0 | 23.2649
QUIVALENTES, Nº12X12 A 18X30
00520 | IMPERMEABILIZANTE DE PEGA NORMAL, EM LATAS DE 18KG | KG | 26.09 | 5.15 | 0 | 134.3635
14543 | PEDRA BRITADA 1 E 2 (MEDIA), PARA REGIAO METROPOLITANA DO RI | T | 5.9551 | 90.4 | 0 | 538.3456
O DE JANEIRO
20015 | MAO-DE-OBRA DE ARMADOR DE CONCRETO ARMADO, INCLUSIVE ENCARGO | H | 26.06 | 21.96 | 3 | 589.4459
S SOCIAIS DESONERADOS
20046 | MAO-DE-OBRA DE CARPINTEIRO DE FORMA DE CONCRETO, INCLUSIVE E | H | 76.32 | 21.96 | 3 | 1726.2668
NCARGOS SOCIAIS DESONERADOS
20115 | MAO-DE-OBRA DE PEDREIRO, INCLUSIVE ENCARGOS SOCIAIS DESONERA | H | 47.24 | 21.96 | 3 | 1068.5121
DOS
20132 | MAO-DE-OBRA DE SERVENTE DA CONSTRUCAO CIVIL, INCLUSIVE ENCAR | H | 193.7 | 15.87 | 3 | 3166.2396
GOS SOCIAIS DESONERADOS
30708 | BETONEIRA ELETR. 320L, MISTURA SECA (CP) | H | 3.044 | 4.2879 | 0 | 13.0524
30709 | BETONEIRA ELETR. 320L, MISTURA SECA (CI) | H | 9.132 | 0.6699 | 0 | 6.1175
31011 | PINUS,PECA 1" X 12" E 1" X 9" | M2 | 11.99 | 38.664 | 0 | 463.5814
06.012.0242-0 | POCO DE VISITA DE CONCRETO ARMADO COM MEDIDAS INTERNAS DO PO | UN |  | 13644.04
CO E PROFUNDIDADE DE 1,30X1,30X4,20M,E DIAMETRO DA GALERIA D
E 0,80M,TENDO O CONCRETO DAS PAREDES,FUNDO E TAMPA 400KG E O
DA BASE,CALHA E BANQUETA 300KG DE CIMENTO POR M3,SENDO AS P
AREDES,CALHA E A BANQUETA REVESTIDAS COM ARGAMASSA,EXCLUSIVE
TAMPAO DE FERRO FUNDIDO
00001 | AREIA LAVADA, GROSSA, PARA REGIAO METROPOLITANA DO RIO DE JA | M3 | 3.681 | 118.5 | 0 | 436.1985
NEIRO
00004 | ARAME RECOZIDO Nº 18 | KG | 1.737 | 12.3723 | 0 | 21.4907
00029 | ACO CA-25, ESTIRADO, PRECO DE REVENDEDOR, NO DIAMETRO DE 06, | KG | 137.36 | 10.3208 | 0 | 1417.6651
3MM
00031 | ACO CA-25, ESTIRADO, PRECO DE REVENDEDOR, NO DIAMETRO DE 10, | KG | 36.36 | 9.7955 | 0 | 356.1644
0MM
00041 | ANEL DE CONCRETO CIRCULAR, COM 0,60M DE DIAMETRO X 0,15M DE | UN | 1 | 48.21 | 0 | 48.21
ALTURA X 0,08M DE ESPESSURA
00042 | ANEL DE CONCRETO CIRCULAR, COM 0,60M DE DIAMETRO X 0,30M DE | UN | 1 | 88.58 | 0 | 88.58
ALTURA X 0,08M DE ESPESSURA
00044 | ANEL DE CONCRETO CIRCULAR, COM 1,10M DE DIAMETRO X 0,30M DE | UN | 2 | 186.43 | 0 | 372.86
ALTURA X 0,08M DE ESPESSURA
00045 | PLACA DE CONCRETO INTERM.P/POCO DE VIS.DE ESG.SANIT.,ARMADA, | UN | 1 | 385 | 0 | 385
ACORDO C/ESPEC.CEDAE,C/ABERT.EXCENTR.DIAM.1,30,C/ESPES.0,12M
00149 | CIMENTO PORTLAND CP II 32, EM SACO DE 50KG | KG | 1538 | 0.5622 | 0 | 864.6636
00235 | DEGRAU DE FERRO FUNDIDO, FORMATO U, PARA CHAMINE DE POCO DE | UN | 8 | 62 | 0 | 496
VISITA
00365 | PINUS,PECA 1" X 12" E 1" X 9" | M2 | 11.99 | 38.664 | 0 | 463.5814
00368 | PINUS, EM PECAS DE 7,50X7,50CM (3"X3") | M | 19.45 | 7.16 | 0 | 139.262
00453 | PREGO COM OU SEM CABECA, EM CAIXAS DE 50KG, OU QUANTIDADES E | KG | 1.272 | 18.29 | 0 | 23.2649
QUIVALENTES, Nº12X12 A 18X30
00520 | IMPERMEABILIZANTE DE PEGA NORMAL, EM LATAS DE 18KG | KG | 26.09 | 5.15 | 0 | 134.3635
01155 | BETONEIRA ELETR. 320L, MISTURA SECA (CP) | H | 3.044 | 4.2879 | 0 | 13.0524
01156 | BETONEIRA ELETR. 320L, MISTURA SECA (CI) | H | 9.132 | 0.6699 | 0 | 6.1175
01968 | MAO-DE-OBRA DE PEDREIRO, INCLUSIVE ENCARGOS SOCIAIS | H | 53.24 | 25.34 | 3 | 1389.5746
01990 | MAO-DE-OBRA DE CARPINTEIRO DE FORMA DE CONCRETO, INCLUSIVE E | H | 76.32 | 25.34 | 3 | 1991.9673
NCARGOS SOCIAIS
01998 | MAO-DE-OBRA DE ARMADOR DE CONCRETO ARMADO, INCLUSIVE ENCARGO | H | 26.06 | 25.34 | 3 | 680.1712
S SOCIAIS
01999 | MAO-DE-OBRA DE SERVENTE DA CONSTRUCAO CIVIL, INCLUSIVE ENCAR | H | 200.3 | 18.31 | 3 | 3777.5178
GOS SOCIAIS
14543 | PEDRA BRITADA 1 E 2 (MEDIA), PARA REGIAO METROPOLITANA DO RI | T | 5.9551 | 90.4 | 0 | 538.3456
O DE JANEIRO
06.012.0242-A | POCO DE VISITA DE CONCRETO ARMADO COM MEDIDAS INTERNAS DO PO | UN |  | 12598.88
CO E PROFUNDIDADE DE 1,30X1,30X4,20M,E DIAMETRO DA GALERIA D
E 0,80M,TENDO O CONCRETO DAS PAREDES,FUNDO E TAMPA 400KG E O
DA BASE,CALHA E BANQUETA 300KG DE CIMENTO POR M3,SENDO AS P
AREDES,CALHA E A BANQUETA REVESTIDAS COM ARGAMASSA,EXCLUSIVE
TAMPAO DE FERRO FUNDIDO
00001 | AREIA LAVADA, GROSSA, PARA REGIAO METROPOLITANA DO RIO DE JA | M3 | 3.681 | 118.5 | 0 | 436.1985
NEIRO
00004 | ARAME RECOZIDO Nº 18 | KG | 1.737 | 12.3723 | 0 | 21.4907
00029 | ACO CA-25, ESTIRADO, PRECO DE REVENDEDOR, NO DIAMETRO DE 06, | KG | 137.36 | 10.3208 | 0 | 1417.6651
3MM
00031 | ACO CA-25, ESTIRADO, PRECO DE REVENDEDOR, NO DIAMETRO DE 10, | KG | 36.36 | 9.7955 | 0 | 356.1644
0MM
00041 | ANEL DE CONCRETO CIRCULAR, COM 0,60M DE DIAMETRO X 0,15M DE | UN | 1 | 48.21 | 0 | 48.21
ALTURA X 0,08M DE ESPESSURA
00042 | ANEL DE CONCRETO CIRCULAR, COM 0,60M DE DIAMETRO X 0,30M DE | UN | 1 | 88.58 | 0 | 88.58
ALTURA X 0,08M DE ESPESSURA
00044 | ANEL DE CONCRETO CIRCULAR, COM 1,10M DE DIAMETRO X 0,30M DE | UN | 2 | 186.43 | 0 | 372.86
ALTURA X 0,08M DE ESPESSURA
00045 | PLACA DE CONCRETO INTERM.P/POCO DE VIS.DE ESG.SANIT.,ARMADA, | UN | 1 | 385 | 0 | 385
ACORDO C/ESPEC.CEDAE,C/ABERT.EXCENTR.DIAM.1,30,C/ESPES.0,12M
00149 | CIMENTO PORTLAND CP II 32, EM SACO DE 50KG | KG | 1538 | 0.5622 | 0 | 864.6636
00235 | DEGRAU DE FERRO FUNDIDO, FORMATO U, PARA CHAMINE DE POCO DE | UN | 8 | 62 | 0 | 496
VISITA
00368 | PINUS, EM PECAS DE 7,50X7,50CM (3"X3") | M | 19.45 | 7.16 | 0 | 139.262
00453 | PREGO COM OU SEM CABECA, EM CAIXAS DE 50KG, OU QUANTIDADES E | KG | 1.272 | 18.29 | 0 | 23.2649
QUIVALENTES, Nº12X12 A 18X30
00520 | IMPERMEABILIZANTE DE PEGA NORMAL, EM LATAS DE 18KG | KG | 26.09 | 5.15 | 0 | 134.3635
14543 | PEDRA BRITADA 1 E 2 (MEDIA), PARA REGIAO METROPOLITANA DO RI | T | 5.9551 | 90.4 | 0 | 538.3456
O DE JANEIRO
20015 | MAO-DE-OBRA DE ARMADOR DE CONCRETO ARMADO, INCLUSIVE ENCARGO | H | 26.06 | 21.96 | 3 | 589.4459
S SOCIAIS DESONERADOS
20046 | MAO-DE-OBRA DE CARPINTEIRO DE FORMA DE CONCRETO, INCLUSIVE E | H | 76.32 | 21.96 | 3 | 1726.2668
NCARGOS SOCIAIS DESONERADOS
20115 | MAO-DE-OBRA DE PEDREIRO, INCLUSIVE ENCARGOS SOCIAIS DESONERA | H | 53.24 | 21.96 | 3 | 1204.2249
DOS
20132 | MAO-DE-OBRA DE SERVENTE DA CONSTRUCAO CIVIL, INCLUSIVE ENCAR | H | 200.3 | 15.87 | 3 | 3274.1238
GOS SOCIAIS DESONERADOS
30708 | BETONEIRA ELETR. 320L, MISTURA SECA (CP) | H | 3.044 | 4.2879 | 0 | 13.0524
30709 | BETONEIRA ELETR. 320L, MISTURA SECA (CI) | H | 9.132 | 0.6699 | 0 | 6.1175
31011 | PINUS,PECA 1" X 12" E 1" X 9" | M2 | 11.99 | 38.664 | 0 | 463.5814
06.012.0243-0 | POCO DE VISITA DE CONCRETO ARMADO COM MEDIDAS INTERNAS DO PO | UN |  | 14116.63
CO E PROFUNDIDADE DE 1,30X1,30X4,50M,E DIAMETRO DA GALERIA D
E 0,80M,TENDO O CONCRETO DAS PAREDES,FUNDO E TAMPA 400KG E O
DA BASE,CALHA E BANQUETA 300KG DE CIMENTO POR M3,SENDO AS P
AREDES,CALHA E A BANQUETA REVESTIDAS COM ARGAMASSA,EXCLUSIVE
TAMPAO DE FERRO FUNDIDO
00001 | AREIA LAVADA, GROSSA, PARA REGIAO METROPOLITANA DO RIO DE JA | M3 | 3.708 | 118.5 | 0 | 439.398
NEIRO
00004 | ARAME RECOZIDO Nº 18 | KG | 1.737 | 12.3723 | 0 | 21.4907
00029 | ACO CA-25, ESTIRADO, PRECO DE REVENDEDOR, NO DIAMETRO DE 06, | KG | 137.36 | 10.3208 | 0 | 1417.6651
3MM
00031 | ACO CA-25, ESTIRADO, PRECO DE REVENDEDOR, NO DIAMETRO DE 10, | KG | 36.36 | 9.7955 | 0 | 356.1644
0MM
00041 | ANEL DE CONCRETO CIRCULAR, COM 0,60M DE DIAMETRO X 0,15M DE | UN | 1 | 48.21 | 0 | 48.21
ALTURA X 0,08M DE ESPESSURA
00042 | ANEL DE CONCRETO CIRCULAR, COM 0,60M DE DIAMETRO X 0,30M DE | UN | 1 | 88.58 | 0 | 88.58
ALTURA X 0,08M DE ESPESSURA
00044 | ANEL DE CONCRETO CIRCULAR, COM 1,10M DE DIAMETRO X 0,30M DE | UN | 3 | 186.43 | 0 | 559.29
ALTURA X 0,08M DE ESPESSURA
00045 | PLACA DE CONCRETO INTERM.P/POCO DE VIS.DE ESG.SANIT.,ARMADA, | UN | 1 | 385 | 0 | 385
ACORDO C/ESPEC.CEDAE,C/ABERT.EXCENTR.DIAM.1,30,C/ESPES.0,12M
00149 | CIMENTO PORTLAND CP II 32, EM SACO DE 50KG | KG | 1538 | 0.5622 | 0 | 864.6636
00235 | DEGRAU DE FERRO FUNDIDO, FORMATO U, PARA CHAMINE DE POCO DE | UN | 8 | 62 | 0 | 496
VISITA
00365 | PINUS,PECA 1" X 12" E 1" X 9" | M2 | 11.99 | 38.664 | 0 | 463.5814
00368 | PINUS, EM PECAS DE 7,50X7,50CM (3"X3") | M | 19.45 | 7.16 | 0 | 139.262
00453 | PREGO COM OU SEM CABECA, EM CAIXAS DE 50KG, OU QUANTIDADES E | KG | 1.272 | 18.29 | 0 | 23.2649
QUIVALENTES, Nº12X12 A 18X30
00520 | IMPERMEABILIZANTE DE PEGA NORMAL, EM LATAS DE 18KG | KG | 26.09 | 5.15 | 0 | 134.3635
01155 | BETONEIRA ELETR. 320L, MISTURA SECA (CP) | H | 3.044 | 4.2879 | 0 | 13.0524
01156 | BETONEIRA ELETR. 320L, MISTURA SECA (CI) | H | 9.132 | 0.6699 | 0 | 6.1175
01968 | MAO-DE-OBRA DE PEDREIRO, INCLUSIVE ENCARGOS SOCIAIS | H | 59.24 | 25.34 | 3 | 1546.1758
01990 | MAO-DE-OBRA DE CARPINTEIRO DE FORMA DE CONCRETO, INCLUSIVE E | H | 76.32 | 25.34 | 3 | 1991.9673
NCARGOS SOCIAIS
01998 | MAO-DE-OBRA DE ARMADOR DE CONCRETO ARMADO, INCLUSIVE ENCARGO | H | 26.06 | 25.34 | 3 | 680.1712
S SOCIAIS
01999 | MAO-DE-OBRA DE SERVENTE DA CONSTRUCAO CIVIL, INCLUSIVE ENCAR | H | 207 | 18.31 | 3 | 3903.8751
GOS SOCIAIS
14543 | PEDRA BRITADA 1 E 2 (MEDIA), PARA REGIAO METROPOLITANA DO RI | T | 5.9551 | 90.4 | 0 | 538.3456
O DE JANEIRO
06.012.0243-A | POCO DE VISITA DE CONCRETO ARMADO COM MEDIDAS INTERNAS DO PO | UN |  | 13033.74
CO E PROFUNDIDADE DE 1,30X1,30X4,50M,E DIAMETRO DA GALERIA D
E 0,80M,TENDO O CONCRETO DAS PAREDES,FUNDO E TAMPA 400KG E O
DA BASE,CALHA E BANQUETA 300KG DE CIMENTO POR M3,SENDO AS P
AREDES,CALHA E A BANQUETA REVESTIDAS COM ARGAMASSA,EXCLUSIVE
TAMPAO DE FERRO FUNDIDO
00001 | AREIA LAVADA, GROSSA, PARA REGIAO METROPOLITANA DO RIO DE JA | M3 | 3.708 | 118.5 | 0 | 439.398
NEIRO
00004 | ARAME RECOZIDO Nº 18 | KG | 1.737 | 12.3723 | 0 | 21.4907
00029 | ACO CA-25, ESTIRADO, PRECO DE REVENDEDOR, NO DIAMETRO DE 06, | KG | 137.36 | 10.3208 | 0 | 1417.6651
3MM
00031 | ACO CA-25, ESTIRADO, PRECO DE REVENDEDOR, NO DIAMETRO DE 10, | KG | 36.36 | 9.7955 | 0 | 356.1644
0MM
00041 | ANEL DE CONCRETO CIRCULAR, COM 0,60M DE DIAMETRO X 0,15M DE | UN | 1 | 48.21 | 0 | 48.21
ALTURA X 0,08M DE ESPESSURA
00042 | ANEL DE CONCRETO CIRCULAR, COM 0,60M DE DIAMETRO X 0,30M DE | UN | 1 | 88.58 | 0 | 88.58
ALTURA X 0,08M DE ESPESSURA
00044 | ANEL DE CONCRETO CIRCULAR, COM 1,10M DE DIAMETRO X 0,30M DE | UN | 3 | 186.43 | 0 | 559.29
ALTURA X 0,08M DE ESPESSURA
00045 | PLACA DE CONCRETO INTERM.P/POCO DE VIS.DE ESG.SANIT.,ARMADA, | UN | 1 | 385 | 0 | 385
ACORDO C/ESPEC.CEDAE,C/ABERT.EXCENTR.DIAM.1,30,C/ESPES.0,12M
00149 | CIMENTO PORTLAND CP II 32, EM SACO DE 50KG | KG | 1538 | 0.5622 | 0 | 864.6636
00235 | DEGRAU DE FERRO FUNDIDO, FORMATO U, PARA CHAMINE DE POCO DE | UN | 8 | 62 | 0 | 496
VISITA
00368 | PINUS, EM PECAS DE 7,50X7,50CM (3"X3") | M | 19.45 | 7.16 | 0 | 139.262
00453 | PREGO COM OU SEM CABECA, EM CAIXAS DE 50KG, OU QUANTIDADES E | KG | 1.272 | 18.29 | 0 | 23.2649
QUIVALENTES, Nº12X12 A 18X30
00520 | IMPERMEABILIZANTE DE PEGA NORMAL, EM LATAS DE 18KG | KG | 26.09 | 5.15 | 0 | 134.3635
14543 | PEDRA BRITADA 1 E 2 (MEDIA), PARA REGIAO METROPOLITANA DO RI | T | 5.9551 | 90.4 | 0 | 538.3456
O DE JANEIRO
20015 | MAO-DE-OBRA DE ARMADOR DE CONCRETO ARMADO, INCLUSIVE ENCARGO | H | 26.06 | 21.96 | 3 | 589.4459
S SOCIAIS DESONERADOS
20046 | MAO-DE-OBRA DE CARPINTEIRO DE FORMA DE CONCRETO, INCLUSIVE E | H | 76.32 | 21.96 | 3 | 1726.2668
NCARGOS SOCIAIS DESONERADOS
20115 | MAO-DE-OBRA DE PEDREIRO, INCLUSIVE ENCARGOS SOCIAIS DESONERA | H | 59.24 | 21.96 | 3 | 1339.9377
DOS
20132 | MAO-DE-OBRA DE SERVENTE DA CONSTRUCAO CIVIL, INCLUSIVE ENCAR | H | 207 | 15.87 | 3 | 3383.6427
GOS SOCIAIS DESONERADOS
30708 | BETONEIRA ELETR. 320L, MISTURA SECA (CP) | H | 3.044 | 4.2879 | 0 | 13.0524
30709 | BETONEIRA ELETR. 320L, MISTURA SECA (CI) | H | 9.132 | 0.6699 | 0 | 6.1175
31011 | PINUS,PECA 1" X 12" E 1" X 9" | M2 | 11.99 | 38.664 | 0 | 463.5814
06.012.0244-0 | POCO DE VISITA DE CONCRETO ARMADO COM MEDIDAS INTERNAS DO PO | UN |  | 14648.01
CO E PROFUNDIDADE DE 1,30X1,30X4,80M,E DIAMETRO DA GALERIA D
E 0,80M,TENDO O CONCRETO DAS PAREDES,FUNDO E TAMPA 400KG E O
DA BASE,CALHA E BANQUETA 300KG DE CIMENTO POR M3,SENDO AS P
AREDES,CALHA E A BANQUETA REVESTIDAS COM ARGAMASSA,EXCLUSIVE
TAMPAO DE FERRO FUNDIDO
00001 | AREIA LAVADA, GROSSA, PARA REGIAO METROPOLITANA DO RIO DE JA | M3 | 3.734 | 118.5 | 0 | 442.479
NEIRO
00004 | ARAME RECOZIDO Nº 18 | KG | 1.737 | 12.3723 | 0 | 21.4907
00029 | ACO CA-25, ESTIRADO, PRECO DE REVENDEDOR, NO DIAMETRO DE 06, | KG | 137.06 | 10.3208 | 0 | 1414.5688
3MM
00031 | ACO CA-25, ESTIRADO, PRECO DE REVENDEDOR, NO DIAMETRO DE 10, | KG | 36.36 | 9.7955 | 0 | 356.1644
0MM
00041 | ANEL DE CONCRETO CIRCULAR, COM 0,60M DE DIAMETRO X 0,15M DE | UN | 1 | 48.21 | 0 | 48.21
ALTURA X 0,08M DE ESPESSURA
00042 | ANEL DE CONCRETO CIRCULAR, COM 0,60M DE DIAMETRO X 0,30M DE | UN | 1 | 88.58 | 0 | 88.58
ALTURA X 0,08M DE ESPESSURA
00044 | ANEL DE CONCRETO CIRCULAR, COM 1,10M DE DIAMETRO X 0,30M DE | UN | 4 | 186.43 | 0 | 745.72
ALTURA X 0,08M DE ESPESSURA
00045 | PLACA DE CONCRETO INTERM.P/POCO DE VIS.DE ESG.SANIT.,ARMADA, | UN | 1 | 385 | 0 | 385
ACORDO C/ESPEC.CEDAE,C/ABERT.EXCENTR.DIAM.1,30,C/ESPES.0,12M
00149 | CIMENTO PORTLAND CP II 32, EM SACO DE 50KG | KG | 1538 | 0.5622 | 0 | 864.6636
00235 | DEGRAU DE FERRO FUNDIDO, FORMATO U, PARA CHAMINE DE POCO DE | UN | 9 | 62 | 0 | 558
VISITA
00365 | PINUS,PECA 1" X 12" E 1" X 9" | M2 | 11.99 | 38.664 | 0 | 463.5814
00368 | PINUS, EM PECAS DE 7,50X7,50CM (3"X3") | M | 19.45 | 7.16 | 0 | 139.262
00453 | PREGO COM OU SEM CABECA, EM CAIXAS DE 50KG, OU QUANTIDADES E | KG | 1.272 | 18.29 | 0 | 23.2649
QUIVALENTES, Nº12X12 A 18X30
00520 | IMPERMEABILIZANTE DE PEGA NORMAL, EM LATAS DE 18KG | KG | 26.09 | 5.15 | 0 | 134.3635
01155 | BETONEIRA ELETR. 320L, MISTURA SECA (CP) | H | 3.044 | 4.2879 | 0 | 13.0524
01156 | BETONEIRA ELETR. 320L, MISTURA SECA (CI) | H | 9.132 | 0.6699 | 0 | 6.1175
01968 | MAO-DE-OBRA DE PEDREIRO, INCLUSIVE ENCARGOS SOCIAIS | H | 65.24 | 25.34 | 3 | 1702.777
01990 | MAO-DE-OBRA DE CARPINTEIRO DE FORMA DE CONCRETO, INCLUSIVE E | H | 76.32 | 25.34 | 3 | 1991.9673
NCARGOS SOCIAIS
01998 | MAO-DE-OBRA DE ARMADOR DE CONCRETO ARMADO, INCLUSIVE ENCARGO | H | 26.06 | 25.34 | 3 | 680.1712
S SOCIAIS
01999 | MAO-DE-OBRA DE SERVENTE DA CONSTRUCAO CIVIL, INCLUSIVE ENCAR | H | 213.7 | 18.31 | 3 | 4030.2324
GOS SOCIAIS
14543 | PEDRA BRITADA 1 E 2 (MEDIA), PARA REGIAO METROPOLITANA DO RI | T | 5.9551 | 90.4 | 0 | 538.3456
O DE JANEIRO
06.012.0244-A | POCO DE VISITA DE CONCRETO ARMADO COM MEDIDAS INTERNAS DO PO | UN |  | 13527.38
CO E PROFUNDIDADE DE 1,30X1,30X4,80M,E DIAMETRO DA GALERIA D
E 0,80M,TENDO O CONCRETO DAS PAREDES,FUNDO E TAMPA 400KG E O
DA BASE,CALHA E BANQUETA 300KG DE CIMENTO POR M3,SENDO AS P
AREDES,CALHA E A BANQUETA REVESTIDAS COM ARGAMASSA,EXCLUSIVE
TAMPAO DE FERRO FUNDIDO
00001 | AREIA LAVADA, GROSSA, PARA REGIAO METROPOLITANA DO RIO DE JA | M3 | 3.734 | 118.5 | 0 | 442.479
NEIRO
00004 | ARAME RECOZIDO Nº 18 | KG | 1.737 | 12.3723 | 0 | 21.4907
00029 | ACO CA-25, ESTIRADO, PRECO DE REVENDEDOR, NO DIAMETRO DE 06, | KG | 137.06 | 10.3208 | 0 | 1414.5688
3MM
00031 | ACO CA-25, ESTIRADO, PRECO DE REVENDEDOR, NO DIAMETRO DE 10, | KG | 36.36 | 9.7955 | 0 | 356.1644
0MM
00041 | ANEL DE CONCRETO CIRCULAR, COM 0,60M DE DIAMETRO X 0,15M DE | UN | 1 | 48.21 | 0 | 48.21
ALTURA X 0,08M DE ESPESSURA
00042 | ANEL DE CONCRETO CIRCULAR, COM 0,60M DE DIAMETRO X 0,30M DE | UN | 1 | 88.58 | 0 | 88.58
ALTURA X 0,08M DE ESPESSURA
00044 | ANEL DE CONCRETO CIRCULAR, COM 1,10M DE DIAMETRO X 0,30M DE | UN | 4 | 186.43 | 0 | 745.72
ALTURA X 0,08M DE ESPESSURA
00045 | PLACA DE CONCRETO INTERM.P/POCO DE VIS.DE ESG.SANIT.,ARMADA, | UN | 1 | 385 | 0 | 385
ACORDO C/ESPEC.CEDAE,C/ABERT.EXCENTR.DIAM.1,30,C/ESPES.0,12M
00149 | CIMENTO PORTLAND CP II 32, EM SACO DE 50KG | KG | 1538 | 0.5622 | 0 | 864.6636
00235 | DEGRAU DE FERRO FUNDIDO, FORMATO U, PARA CHAMINE DE POCO DE | UN | 9 | 62 | 0 | 558
VISITA
00368 | PINUS, EM PECAS DE 7,50X7,50CM (3"X3") | M | 19.45 | 7.16 | 0 | 139.262
00453 | PREGO COM OU SEM CABECA, EM CAIXAS DE 50KG, OU QUANTIDADES E | KG | 1.272 | 18.29 | 0 | 23.2649
QUIVALENTES, Nº12X12 A 18X30
00520 | IMPERMEABILIZANTE DE PEGA NORMAL, EM LATAS DE 18KG | KG | 26.09 | 5.15 | 0 | 134.3635
14543 | PEDRA BRITADA 1 E 2 (MEDIA), PARA REGIAO METROPOLITANA DO RI | T | 5.9551 | 90.4 | 0 | 538.3456
O DE JANEIRO
20015 | MAO-DE-OBRA DE ARMADOR DE CONCRETO ARMADO, INCLUSIVE ENCARGO | H | 26.06 | 21.96 | 3 | 589.4459
S SOCIAIS DESONERADOS
20046 | MAO-DE-OBRA DE CARPINTEIRO DE FORMA DE CONCRETO, INCLUSIVE E | H | 76.32 | 21.96 | 3 | 1726.2668
NCARGOS SOCIAIS DESONERADOS
20115 | MAO-DE-OBRA DE PEDREIRO, INCLUSIVE ENCARGOS SOCIAIS DESONERA | H | 65.24 | 21.96 | 3 | 1475.6505
DOS
20132 | MAO-DE-OBRA DE SERVENTE DA CONSTRUCAO CIVIL, INCLUSIVE ENCAR | H | 213.7 | 15.87 | 3 | 3493.1616
GOS SOCIAIS DESONERADOS
30708 | BETONEIRA ELETR. 320L, MISTURA SECA (CP) | H | 3.044 | 4.2879 | 0 | 13.0524
30709 | BETONEIRA ELETR. 320L, MISTURA SECA (CI) | H | 9.132 | 0.6699 | 0 | 6.1175
31011 | PINUS,PECA 1" X 12" E 1" X 9" | M2 | 11.99 | 38.664 | 0 | 463.5814
06.012.0245-0 | POCO DE VISITA DE CONCRETO ARMADO COM MEDIDAS INTERNAS NO PO | UN |  | 15183.69
CO E PROFUNDIDADE DE 1,30X1,30X5,10M,E DIAMETRO DA GALERIA D
E 0,80M,TENDO O CONCRETO DAS PAREDES,FUNDO E TAMPA 400KG E O
DA BASE,CALHA E BANQUETA 300KG DE CIMENTO POR M3,SENDO AS P
AREDES,CALHA E A BANQUETA REVESTIDAS COM ARGAMASSA,EXCLUSIVE
TAMPAO DE FERRO FUNDIDO
00001 | AREIA LAVADA, GROSSA, PARA REGIAO METROPOLITANA DO RIO DE JA | M3 | 3.76 | 118.5 | 0 | 445.56
NEIRO
00004 | ARAME RECOZIDO Nº 18 | KG | 1.737 | 12.3723 | 0 | 21.4907
00029 | ACO CA-25, ESTIRADO, PRECO DE REVENDEDOR, NO DIAMETRO DE 06, | KG | 137.36 | 10.3208 | 0 | 1417.6651
3MM
00031 | ACO CA-25, ESTIRADO, PRECO DE REVENDEDOR, NO DIAMETRO DE 10, | KG | 36.36 | 9.7955 | 0 | 356.1644
0MM
00041 | ANEL DE CONCRETO CIRCULAR, COM 0,60M DE DIAMETRO X 0,15M DE | UN | 1 | 48.21 | 0 | 48.21
ALTURA X 0,08M DE ESPESSURA
00042 | ANEL DE CONCRETO CIRCULAR, COM 0,60M DE DIAMETRO X 0,30M DE | UN | 1 | 88.58 | 0 | 88.58
ALTURA X 0,08M DE ESPESSURA
00044 | ANEL DE CONCRETO CIRCULAR, COM 1,10M DE DIAMETRO X 0,30M DE | UN | 5 | 186.43 | 0 | 932.15
ALTURA X 0,08M DE ESPESSURA
00045 | PLACA DE CONCRETO INTERM.P/POCO DE VIS.DE ESG.SANIT.,ARMADA, | UN | 1 | 385 | 0 | 385
ACORDO C/ESPEC.CEDAE,C/ABERT.EXCENTR.DIAM.1,30,C/ESPES.0,12M
00149 | CIMENTO PORTLAND CP II 32, EM SACO DE 50KG | KG | 1538 | 0.5622 | 0 | 864.6636
00235 | DEGRAU DE FERRO FUNDIDO, FORMATO U, PARA CHAMINE DE POCO DE | UN | 10 | 62 | 0 | 620
VISITA
00365 | PINUS,PECA 1" X 12" E 1" X 9" | M2 | 11.99 | 38.664 | 0 | 463.5814
00368 | PINUS, EM PECAS DE 7,50X7,50CM (3"X3") | M | 19.45 | 7.16 | 0 | 139.262
00453 | PREGO COM OU SEM CABECA, EM CAIXAS DE 50KG, OU QUANTIDADES E | KG | 1.272 | 18.29 | 0 | 23.2649
QUIVALENTES, Nº12X12 A 18X30
00520 | IMPERMEABILIZANTE DE PEGA NORMAL, EM LATAS DE 18KG | KG | 26.09 | 5.15 | 0 | 134.3635
01155 | BETONEIRA ELETR. 320L, MISTURA SECA (CP) | H | 3.044 | 4.2879 | 0 | 13.0524
01156 | BETONEIRA ELETR. 320L, MISTURA SECA (CI) | H | 9.132 | 0.6699 | 0 | 6.1175
01968 | MAO-DE-OBRA DE PEDREIRO, INCLUSIVE ENCARGOS SOCIAIS | H | 71.24 | 25.34 | 3 | 1859.3782
01990 | MAO-DE-OBRA DE CARPINTEIRO DE FORMA DE CONCRETO, INCLUSIVE E | H | 76.32 | 25.34 | 3 | 1991.9673
NCARGOS SOCIAIS
01998 | MAO-DE-OBRA DE ARMADOR DE CONCRETO ARMADO, INCLUSIVE ENCARGO | H | 26.06 | 25.34 | 3 | 680.1712
S SOCIAIS
01999 | MAO-DE-OBRA DE SERVENTE DA CONSTRUCAO CIVIL, INCLUSIVE ENCAR | H | 220.3 | 18.31 | 3 | 4154.7038
GOS SOCIAIS
14543 | PEDRA BRITADA 1 E 2 (MEDIA), PARA REGIAO METROPOLITANA DO RI | T | 5.9551 | 90.4 | 0 | 538.3456
O DE JANEIRO
06.012.0245-A | POCO DE VISITA DE CONCRETO ARMADO COM MEDIDAS INTERNAS NO PO | UN |  | 14025.59
CO E PROFUNDIDADE DE 1,30X1,30X5,10M,E DIAMETRO DA GALERIA D
E 0,80M,TENDO O CONCRETO DAS PAREDES,FUNDO E TAMPA 400KG E O
DA BASE,CALHA E BANQUETA 300KG DE CIMENTO POR M3,SENDO AS P
AREDES,CALHA E A BANQUETA REVESTIDAS COM ARGAMASSA,EXCLUSIVE
TAMPAO DE FERRO FUNDIDO
00001 | AREIA LAVADA, GROSSA, PARA REGIAO METROPOLITANA DO RIO DE JA | M3 | 3.76 | 118.5 | 0 | 445.56
NEIRO
00004 | ARAME RECOZIDO Nº 18 | KG | 1.737 | 12.3723 | 0 | 21.4907
00029 | ACO CA-25, ESTIRADO, PRECO DE REVENDEDOR, NO DIAMETRO DE 06, | KG | 137.36 | 10.3208 | 0 | 1417.6651
3MM
00031 | ACO CA-25, ESTIRADO, PRECO DE REVENDEDOR, NO DIAMETRO DE 10, | KG | 36.36 | 9.7955 | 0 | 356.1644
0MM
00041 | ANEL DE CONCRETO CIRCULAR, COM 0,60M DE DIAMETRO X 0,15M DE | UN | 1 | 48.21 | 0 | 48.21
ALTURA X 0,08M DE ESPESSURA
00042 | ANEL DE CONCRETO CIRCULAR, COM 0,60M DE DIAMETRO X 0,30M DE | UN | 1 | 88.58 | 0 | 88.58
ALTURA X 0,08M DE ESPESSURA
00044 | ANEL DE CONCRETO CIRCULAR, COM 1,10M DE DIAMETRO X 0,30M DE | UN | 5 | 186.43 | 0 | 932.15
ALTURA X 0,08M DE ESPESSURA
00045 | PLACA DE CONCRETO INTERM.P/POCO DE VIS.DE ESG.SANIT.,ARMADA, | UN | 1 | 385 | 0 | 385
ACORDO C/ESPEC.CEDAE,C/ABERT.EXCENTR.DIAM.1,30,C/ESPES.0,12M
00149 | CIMENTO PORTLAND CP II 32, EM SACO DE 50KG | KG | 1538 | 0.5622 | 0 | 864.6636
00235 | DEGRAU DE FERRO FUNDIDO, FORMATO U, PARA CHAMINE DE POCO DE | UN | 10 | 62 | 0 | 620
VISITA
00368 | PINUS, EM PECAS DE 7,50X7,50CM (3"X3") | M | 19.45 | 7.16 | 0 | 139.262
00453 | PREGO COM OU SEM CABECA, EM CAIXAS DE 50KG, OU QUANTIDADES E | KG | 1.272 | 18.29 | 0 | 23.2649
QUIVALENTES, Nº12X12 A 18X30
00520 | IMPERMEABILIZANTE DE PEGA NORMAL, EM LATAS DE 18KG | KG | 26.09 | 5.15 | 0 | 134.3635
14543 | PEDRA BRITADA 1 E 2 (MEDIA), PARA REGIAO METROPOLITANA DO RI | T | 5.9551 | 90.4 | 0 | 538.3456
O DE JANEIRO
20015 | MAO-DE-OBRA DE ARMADOR DE CONCRETO ARMADO, INCLUSIVE ENCARGO | H | 26.06 | 21.96 | 3 | 589.4459
S SOCIAIS DESONERADOS
20046 | MAO-DE-OBRA DE CARPINTEIRO DE FORMA DE CONCRETO, INCLUSIVE E | H | 76.32 | 21.96 | 3 | 1726.2668
NCARGOS SOCIAIS DESONERADOS
20115 | MAO-DE-OBRA DE PEDREIRO, INCLUSIVE ENCARGOS SOCIAIS DESONERA | H | 71.24 | 21.96 | 3 | 1611.3633
DOS
20132 | MAO-DE-OBRA DE SERVENTE DA CONSTRUCAO CIVIL, INCLUSIVE ENCAR | H | 220.3 | 15.87 | 3 | 3601.0458
GOS SOCIAIS DESONERADOS
30708 | BETONEIRA ELETR. 320L, MISTURA SECA (CP) | H | 3.044 | 4.2879 | 0 | 13.0524
30709 | BETONEIRA ELETR. 320L, MISTURA SECA (CI) | H | 9.132 | 0.6699 | 0 | 6.1175
31011 | PINUS,PECA 1" X 12" E 1" X 9" | M2 | 11.99 | 38.664 | 0 | 463.5814
06.012.0246-0 | POCO DE VISITA DE CONCRETO ARMADO COM MEDIDAS INTERNAS DO PO | UN |  | 15718.16
CO E PROFUNDIDADE DE 1,30X1,30X5,40M,E DIAMETRO DA GALEIRA D
E 0,80M,TENDO O CONCRETO DAS PAREDES,FUNDO E TAMPA 400KG E O
DA BASE,CALHA E BANQUETA 300KG DE CIMENTO POR M3,SENDO AS P
AREDES,CALHA E A BANQUETA REVESTIDAS COM ARGAMASSA,EXCLUSIVE
TAMPAO DE FERRO FUNDIDO
00001 | AREIA LAVADA, GROSSA, PARA REGIAO METROPOLITANA DO RIO DE JA | M3 | 3.786 | 118.5 | 0 | 448.641
NEIRO
00004 | ARAME RECOZIDO Nº 18 | KG | 1.737 | 12.3723 | 0 | 21.4907
00029 | ACO CA-25, ESTIRADO, PRECO DE REVENDEDOR, NO DIAMETRO DE 06, | KG | 137.36 | 10.3208 | 0 | 1417.6651
3MM
00031 | ACO CA-25, ESTIRADO, PRECO DE REVENDEDOR, NO DIAMETRO DE 10, | KG | 36.36 | 9.7955 | 0 | 356.1644
0MM
00041 | ANEL DE CONCRETO CIRCULAR, COM 0,60M DE DIAMETRO X 0,15M DE | UN | 1 | 48.21 | 0 | 48.21
ALTURA X 0,08M DE ESPESSURA
00042 | ANEL DE CONCRETO CIRCULAR, COM 0,60M DE DIAMETRO X 0,30M DE | UN | 1 | 88.58 | 0 | 88.58
ALTURA X 0,08M DE ESPESSURA
00044 | ANEL DE CONCRETO CIRCULAR, COM 1,10M DE DIAMETRO X 0,30M DE | UN | 6 | 186.43 | 0 | 1118.58
ALTURA X 0,08M DE ESPESSURA
00045 | PLACA DE CONCRETO INTERM.P/POCO DE VIS.DE ESG.SANIT.,ARMADA, | UN | 1 | 385 | 0 | 385
ACORDO C/ESPEC.CEDAE,C/ABERT.EXCENTR.DIAM.1,30,C/ESPES.0,12M
00149 | CIMENTO PORTLAND CP II 32, EM SACO DE 50KG | KG | 1538 | 0.5622 | 0 | 864.6636
00235 | DEGRAU DE FERRO FUNDIDO, FORMATO U, PARA CHAMINE DE POCO DE | UN | 11 | 62 | 0 | 682
VISITA
00365 | PINUS,PECA 1" X 12" E 1" X 9" | M2 | 11.99 | 38.664 | 0 | 463.5814
00368 | PINUS, EM PECAS DE 7,50X7,50CM (3"X3") | M | 19.45 | 7.16 | 0 | 139.262
00453 | PREGO COM OU SEM CABECA, EM CAIXAS DE 50KG, OU QUANTIDADES E | KG | 1.272 | 18.29 | 0 | 23.2649
QUIVALENTES, Nº12X12 A 18X30
00520 | IMPERMEABILIZANTE DE PEGA NORMAL, EM LATAS DE 18KG | KG | 26.09 | 5.15 | 0 | 134.3635
01155 | BETONEIRA ELETR. 320L, MISTURA SECA (CP) | H | 3.044 | 4.2879 | 0 | 13.0524
01156 | BETONEIRA ELETR. 320L, MISTURA SECA (CI) | H | 9.132 | 0.6699 | 0 | 6.1175
01968 | MAO-DE-OBRA DE PEDREIRO, INCLUSIVE ENCARGOS SOCIAIS | H | 77.24 | 25.34 | 3 | 2015.9794
01990 | MAO-DE-OBRA DE CARPINTEIRO DE FORMA DE CONCRETO, INCLUSIVE E | H | 76.32 | 25.34 | 3 | 1991.9673
NCARGOS SOCIAIS
01998 | MAO-DE-OBRA DE ARMADOR DE CONCRETO ARMADO, INCLUSIVE ENCARGO | H | 26.06 | 25.34 | 3 | 680.1712
S SOCIAIS
01999 | MAO-DE-OBRA DE SERVENTE DA CONSTRUCAO CIVIL, INCLUSIVE ENCAR | H | 227 | 18.31 | 3 | 4281.0611
GOS SOCIAIS
14543 | PEDRA BRITADA 1 E 2 (MEDIA), PARA REGIAO METROPOLITANA DO RI | T | 5.9551 | 90.4 | 0 | 538.3456
O DE JANEIRO
06.012.0246-A | POCO DE VISITA DE CONCRETO ARMADO COM MEDIDAS INTERNAS DO PO | UN |  | 14522.33
CO E PROFUNDIDADE DE 1,30X1,30X5,40M,E DIAMETRO DA GALEIRA D
E 0,80M,TENDO O CONCRETO DAS PAREDES,FUNDO E TAMPA 400KG E O
DA BASE,CALHA E BANQUETA 300KG DE CIMENTO POR M3,SENDO AS P
AREDES,CALHA E A BANQUETA REVESTIDAS COM ARGAMASSA,EXCLUSIVE
TAMPAO DE FERRO FUNDIDO
00001 | AREIA LAVADA, GROSSA, PARA REGIAO METROPOLITANA DO RIO DE JA | M3 | 3.786 | 118.5 | 0 | 448.641
NEIRO
00004 | ARAME RECOZIDO Nº 18 | KG | 1.737 | 12.3723 | 0 | 21.4907
00029 | ACO CA-25, ESTIRADO, PRECO DE REVENDEDOR, NO DIAMETRO DE 06, | KG | 137.36 | 10.3208 | 0 | 1417.6651
3MM
00031 | ACO CA-25, ESTIRADO, PRECO DE REVENDEDOR, NO DIAMETRO DE 10, | KG | 36.36 | 9.7955 | 0 | 356.1644
0MM
00041 | ANEL DE CONCRETO CIRCULAR, COM 0,60M DE DIAMETRO X 0,15M DE | UN | 1 | 48.21 | 0 | 48.21
ALTURA X 0,08M DE ESPESSURA
00042 | ANEL DE CONCRETO CIRCULAR, COM 0,60M DE DIAMETRO X 0,30M DE | UN | 1 | 88.58 | 0 | 88.58
ALTURA X 0,08M DE ESPESSURA
00044 | ANEL DE CONCRETO CIRCULAR, COM 1,10M DE DIAMETRO X 0,30M DE | UN | 6 | 186.43 | 0 | 1118.58
ALTURA X 0,08M DE ESPESSURA
00045 | PLACA DE CONCRETO INTERM.P/POCO DE VIS.DE ESG.SANIT.,ARMADA, | UN | 1 | 385 | 0 | 385
ACORDO C/ESPEC.CEDAE,C/ABERT.EXCENTR.DIAM.1,30,C/ESPES.0,12M
00149 | CIMENTO PORTLAND CP II 32, EM SACO DE 50KG | KG | 1538 | 0.5622 | 0 | 864.6636
00235 | DEGRAU DE FERRO FUNDIDO, FORMATO U, PARA CHAMINE DE POCO DE | UN | 11 | 62 | 0 | 682
VISITA
00368 | PINUS, EM PECAS DE 7,50X7,50CM (3"X3") | M | 19.45 | 7.16 | 0 | 139.262
00453 | PREGO COM OU SEM CABECA, EM CAIXAS DE 50KG, OU QUANTIDADES E | KG | 1.272 | 18.29 | 0 | 23.2649
QUIVALENTES, Nº12X12 A 18X30
00520 | IMPERMEABILIZANTE DE PEGA NORMAL, EM LATAS DE 18KG | KG | 26.09 | 5.15 | 0 | 134.3635
14543 | PEDRA BRITADA 1 E 2 (MEDIA), PARA REGIAO METROPOLITANA DO RI | T | 5.9551 | 90.4 | 0 | 538.3456
O DE JANEIRO
20015 | MAO-DE-OBRA DE ARMADOR DE CONCRETO ARMADO, INCLUSIVE ENCARGO | H | 26.06 | 21.96 | 3 | 589.4459
S SOCIAIS DESONERADOS
20046 | MAO-DE-OBRA DE CARPINTEIRO DE FORMA DE CONCRETO, INCLUSIVE E | H | 76.32 | 21.96 | 3 | 1726.2668
NCARGOS SOCIAIS DESONERADOS
20115 | MAO-DE-OBRA DE PEDREIRO, INCLUSIVE ENCARGOS SOCIAIS DESONERA | H | 77.24 | 21.96 | 3 | 1747.0761
DOS
20132 | MAO-DE-OBRA DE SERVENTE DA CONSTRUCAO CIVIL, INCLUSIVE ENCAR | H | 227 | 15.87 | 3 | 3710.5647
GOS SOCIAIS DESONERADOS
30708 | BETONEIRA ELETR. 320L, MISTURA SECA (CP) | H | 3.044 | 4.2879 | 0 | 13.0524
30709 | BETONEIRA ELETR. 320L, MISTURA SECA (CI) | H | 9.132 | 0.6699 | 0 | 6.1175
31011 | PINUS,PECA 1" X 12" E 1" X 9" | M2 | 11.99 | 38.664 | 0 | 463.5814
06.012.0247-0 | POCO DE VISITA DE CONCRETO ARMADO COM MEDIDAS INTERNAS DO PO | UN |  | 16189.62
CO E PROFUNDIDADE DE 1,30X1,30X5,70M,E DIAMETRO DA GALERIA D
E 0,80M,TENDO O CONCRETO DAS PAREDES,FUNDO E TAMPA 400KG E O
DA BASE,CALHA E BANQUETA 300KG DE CIMENTO POR M3,SENDO AS P
AREDES,CALHA E A BANQUETA REVESTIDAS COM ARGAMASSA,EXCLUSIVE
TAMPAO DE FERRO FUNDIDO
00001 | AREIA LAVADA, GROSSA, PARA REGIAO METROPOLITANA DO RIO DE JA | M3 | 3.813 | 118.5 | 0 | 451.8405
NEIRO
00004 | ARAME RECOZIDO Nº 18 | KG | 1.737 | 12.3723 | 0 | 21.4907
00029 | ACO CA-25, ESTIRADO, PRECO DE REVENDEDOR, NO DIAMETRO DE 06, | KG | 137.36 | 10.3208 | 0 | 1417.6651
3MM
00031 | ACO CA-25, ESTIRADO, PRECO DE REVENDEDOR, NO DIAMETRO DE 10, | KG | 36.36 | 9.7955 | 0 | 356.1644
0MM
00041 | ANEL DE CONCRETO CIRCULAR, COM 0,60M DE DIAMETRO X 0,15M DE | UN | 1 | 48.21 | 0 | 48.21
ALTURA X 0,08M DE ESPESSURA
00042 | ANEL DE CONCRETO CIRCULAR, COM 0,60M DE DIAMETRO X 0,30M DE | UN | 1 | 88.58 | 0 | 88.58
ALTURA X 0,08M DE ESPESSURA
00044 | ANEL DE CONCRETO CIRCULAR, COM 1,10M DE DIAMETRO X 0,30M DE | UN | 7 | 186.43 | 0 | 1305.01
ALTURA X 0,08M DE ESPESSURA
00045 | PLACA DE CONCRETO INTERM.P/POCO DE VIS.DE ESG.SANIT.,ARMADA, | UN | 1 | 385 | 0 | 385
ACORDO C/ESPEC.CEDAE,C/ABERT.EXCENTR.DIAM.1,30,C/ESPES.0,12M
00149 | CIMENTO PORTLAND CP II 32, EM SACO DE 50KG | KG | 1536 | 0.5622 | 0 | 863.5392
00235 | DEGRAU DE FERRO FUNDIDO, FORMATO U, PARA CHAMINE DE POCO DE | UN | 11 | 62 | 0 | 682
VISITA
00365 | PINUS,PECA 1" X 12" E 1" X 9" | M2 | 11.99 | 38.664 | 0 | 463.5814
00368 | PINUS, EM PECAS DE 7,50X7,50CM (3"X3") | M | 19.45 | 7.16 | 0 | 139.262
00453 | PREGO COM OU SEM CABECA, EM CAIXAS DE 50KG, OU QUANTIDADES E | KG | 1.272 | 18.29 | 0 | 23.2649
QUIVALENTES, Nº12X12 A 18X30
00520 | IMPERMEABILIZANTE DE PEGA NORMAL, EM LATAS DE 18KG | KG | 26.09 | 5.15 | 0 | 134.3635
01155 | BETONEIRA ELETR. 320L, MISTURA SECA (CP) | H | 3.044 | 4.2879 | 0 | 13.0524
01156 | BETONEIRA ELETR. 320L, MISTURA SECA (CI) | H | 9.132 | 0.6699 | 0 | 6.1175
01968 | MAO-DE-OBRA DE PEDREIRO, INCLUSIVE ENCARGOS SOCIAIS | H | 83.24 | 25.34 | 3 | 2172.5806
01990 | MAO-DE-OBRA DE CARPINTEIRO DE FORMA DE CONCRETO, INCLUSIVE E | H | 76.32 | 25.34 | 3 | 1991.9673
NCARGOS SOCIAIS
01998 | MAO-DE-OBRA DE ARMADOR DE CONCRETO ARMADO, INCLUSIVE ENCARGO | H | 26.06 | 25.34 | 3 | 680.1712
S SOCIAIS
01999 | MAO-DE-OBRA DE SERVENTE DA CONSTRUCAO CIVIL, INCLUSIVE ENCAR | H | 233.7 | 18.31 | 3 | 4407.4184
GOS SOCIAIS
14543 | PEDRA BRITADA 1 E 2 (MEDIA), PARA REGIAO METROPOLITANA DO RI | T | 5.9551 | 90.4 | 0 | 538.3456
O DE JANEIRO
06.012.0247-A | POCO DE VISITA DE CONCRETO ARMADO COM MEDIDAS INTERNAS DO PO | UN |  | 14956.07
CO E PROFUNDIDADE DE 1,30X1,30X5,70M,E DIAMETRO DA GALERIA D
E 0,80M,TENDO O CONCRETO DAS PAREDES,FUNDO E TAMPA 400KG E O
DA BASE,CALHA E BANQUETA 300KG DE CIMENTO POR M3,SENDO AS P
AREDES,CALHA E A BANQUETA REVESTIDAS COM ARGAMASSA,EXCLUSIVE
TAMPAO DE FERRO FUNDIDO
00001 | AREIA LAVADA, GROSSA, PARA REGIAO METROPOLITANA DO RIO DE JA | M3 | 3.813 | 118.5 | 0 | 451.8405
NEIRO
00004 | ARAME RECOZIDO Nº 18 | KG | 1.737 | 12.3723 | 0 | 21.4907
00029 | ACO CA-25, ESTIRADO, PRECO DE REVENDEDOR, NO DIAMETRO DE 06, | KG | 137.36 | 10.3208 | 0 | 1417.6651
3MM
00031 | ACO CA-25, ESTIRADO, PRECO DE REVENDEDOR, NO DIAMETRO DE 10, | KG | 36.36 | 9.7955 | 0 | 356.1644
0MM
00041 | ANEL DE CONCRETO CIRCULAR, COM 0,60M DE DIAMETRO X 0,15M DE | UN | 1 | 48.21 | 0 | 48.21
ALTURA X 0,08M DE ESPESSURA
00042 | ANEL DE CONCRETO CIRCULAR, COM 0,60M DE DIAMETRO X 0,30M DE | UN | 1 | 88.58 | 0 | 88.58
ALTURA X 0,08M DE ESPESSURA
00044 | ANEL DE CONCRETO CIRCULAR, COM 1,10M DE DIAMETRO X 0,30M DE | UN | 7 | 186.43 | 0 | 1305.01
ALTURA X 0,08M DE ESPESSURA
00045 | PLACA DE CONCRETO INTERM.P/POCO DE VIS.DE ESG.SANIT.,ARMADA, | UN | 1 | 385 | 0 | 385
ACORDO C/ESPEC.CEDAE,C/ABERT.EXCENTR.DIAM.1,30,C/ESPES.0,12M
00149 | CIMENTO PORTLAND CP II 32, EM SACO DE 50KG | KG | 1536 | 0.5622 | 0 | 863.5392
00235 | DEGRAU DE FERRO FUNDIDO, FORMATO U, PARA CHAMINE DE POCO DE | UN | 11 | 62 | 0 | 682
VISITA
00368 | PINUS, EM PECAS DE 7,50X7,50CM (3"X3") | M | 19.45 | 7.16 | 0 | 139.262
00453 | PREGO COM OU SEM CABECA, EM CAIXAS DE 50KG, OU QUANTIDADES E | KG | 1.272 | 18.29 | 0 | 23.2649
QUIVALENTES, Nº12X12 A 18X30
00520 | IMPERMEABILIZANTE DE PEGA NORMAL, EM LATAS DE 18KG | KG | 26.09 | 5.15 | 0 | 134.3635
14543 | PEDRA BRITADA 1 E 2 (MEDIA), PARA REGIAO METROPOLITANA DO RI | T | 5.9551 | 90.4 | 0 | 538.3456
O DE JANEIRO
20015 | MAO-DE-OBRA DE ARMADOR DE CONCRETO ARMADO, INCLUSIVE ENCARGO | H | 26.06 | 21.96 | 3 | 589.4459
S SOCIAIS DESONERADOS
20046 | MAO-DE-OBRA DE CARPINTEIRO DE FORMA DE CONCRETO, INCLUSIVE E | H | 76.32 | 21.96 | 3 | 1726.2668
NCARGOS SOCIAIS DESONERADOS
20115 | MAO-DE-OBRA DE PEDREIRO, INCLUSIVE ENCARGOS SOCIAIS DESONERA | H | 83.24 | 21.96 | 3 | 1882.7889
DOS
20132 | MAO-DE-OBRA DE SERVENTE DA CONSTRUCAO CIVIL, INCLUSIVE ENCAR | H | 233.7 | 15.87 | 3 | 3820.0836
GOS SOCIAIS DESONERADOS
30708 | BETONEIRA ELETR. 320L, MISTURA SECA (CP) | H | 3.044 | 4.2879 | 0 | 13.0524
30709 | BETONEIRA ELETR. 320L, MISTURA SECA (CI) | H | 9.132 | 0.6699 | 0 | 6.1175
31011 | PINUS,PECA 1" X 12" E 1" X 9" | M2 | 11.99 | 38.664 | 0 | 463.5814
06.012.0248-0 | POCO DE VISITA DE CONCRETO ARMADO COM MEDIDAS INTERNAS NO PO | UN |  | 16723.53
CO E PROFUNDIDADE DE 1,30X1,30X6,00M,E DIAMETRO DA GALERIA D
E 0,80M,TENDO O CONCRETO DAS PAREDES,FUNDO E TAMPA 400KG E O
DA BASE,CALHA E BANQUETA 300KG DE CIMENTO POR M3,SENDO AS P
AREDES,CALHA E A BANQUETA REVESTIDAS COM ARGAMASSA,EXCLUSIVE
TAMPAO DE FERRO FUNDIDO
00001 | AREIA LAVADA, GROSSA, PARA REGIAO METROPOLITANA DO RIO DE JA | M3 | 3.839 | 118.5 | 0 | 454.9215
NEIRO
00004 | ARAME RECOZIDO Nº 18 | KG | 1.737 | 12.3723 | 0 | 21.4907
00029 | ACO CA-25, ESTIRADO, PRECO DE REVENDEDOR, NO DIAMETRO DE 06, | KG | 137.38 | 10.3208 | 0 | 1417.8715
3MM
00031 | ACO CA-25, ESTIRADO, PRECO DE REVENDEDOR, NO DIAMETRO DE 10, | KG | 36.36 | 9.7955 | 0 | 356.1644
0MM
00041 | ANEL DE CONCRETO CIRCULAR, COM 0,60M DE DIAMETRO X 0,15M DE | UN | 1 | 48.21 | 0 | 48.21
ALTURA X 0,08M DE ESPESSURA
00042 | ANEL DE CONCRETO CIRCULAR, COM 0,60M DE DIAMETRO X 0,30M DE | UN | 1 | 88.58 | 0 | 88.58
ALTURA X 0,08M DE ESPESSURA
00044 | ANEL DE CONCRETO CIRCULAR, COM 1,10M DE DIAMETRO X 0,30M DE | UN | 8 | 186.43 | 0 | 1491.44
ALTURA X 0,08M DE ESPESSURA
00045 | PLACA DE CONCRETO INTERM.P/POCO DE VIS.DE ESG.SANIT.,ARMADA, | UN | 1 | 385 | 0 | 385
ACORDO C/ESPEC.CEDAE,C/ABERT.EXCENTR.DIAM.1,30,C/ESPES.0,12M
00149 | CIMENTO PORTLAND CP II 32, EM SACO DE 50KG | KG | 1538 | 0.5622 | 0 | 864.6636
00235 | DEGRAU DE FERRO FUNDIDO, FORMATO U, PARA CHAMINE DE POCO DE | UN | 12 | 62 | 0 | 744
VISITA
00365 | PINUS,PECA 1" X 12" E 1" X 9" | M2 | 11.99 | 38.664 | 0 | 463.5814
00368 | PINUS, EM PECAS DE 7,50X7,50CM (3"X3") | M | 19.45 | 7.16 | 0 | 139.262
00453 | PREGO COM OU SEM CABECA, EM CAIXAS DE 50KG, OU QUANTIDADES E | KG | 1.272 | 18.29 | 0 | 23.2649
QUIVALENTES, Nº12X12 A 18X30
00520 | IMPERMEABILIZANTE DE PEGA NORMAL, EM LATAS DE 18KG | KG | 26.09 | 5.15 | 0 | 134.3635
01155 | BETONEIRA ELETR. 320L, MISTURA SECA (CP) | H | 3.044 | 4.2879 | 0 | 13.0524
01156 | BETONEIRA ELETR. 320L, MISTURA SECA (CI) | H | 9.132 | 0.6699 | 0 | 6.1175
01968 | MAO-DE-OBRA DE PEDREIRO, INCLUSIVE ENCARGOS SOCIAIS | H | 89.24 | 25.34 | 3 | 2329.1818
01990 | MAO-DE-OBRA DE CARPINTEIRO DE FORMA DE CONCRETO, INCLUSIVE E | H | 76.32 | 25.34 | 3 | 1991.9673
NCARGOS SOCIAIS
01998 | MAO-DE-OBRA DE ARMADOR DE CONCRETO ARMADO, INCLUSIVE ENCARGO | H | 26.06 | 25.34 | 3 | 680.1712
S SOCIAIS
01999 | MAO-DE-OBRA DE SERVENTE DA CONSTRUCAO CIVIL, INCLUSIVE ENCAR | H | 240.3 | 18.31 | 3 | 4531.8898
GOS SOCIAIS
14543 | PEDRA BRITADA 1 E 2 (MEDIA), PARA REGIAO METROPOLITANA DO RI | T | 5.9551 | 90.4 | 0 | 538.3456
O DE JANEIRO
06.012.0248-A | POCO DE VISITA DE CONCRETO ARMADO COM MEDIDAS INTERNAS NO PO | UN |  | 15452.51
CO E PROFUNDIDADE DE 1,30X1,30X6,00M,E DIAMETRO DA GALERIA D
E 0,80M,TENDO O CONCRETO DAS PAREDES,FUNDO E TAMPA 400KG E O
DA BASE,CALHA E BANQUETA 300KG DE CIMENTO POR M3,SENDO AS P
AREDES,CALHA E A BANQUETA REVESTIDAS COM ARGAMASSA,EXCLUSIVE
TAMPAO DE FERRO FUNDIDO
00001 | AREIA LAVADA, GROSSA, PARA REGIAO METROPOLITANA DO RIO DE JA | M3 | 3.839 | 118.5 | 0 | 454.9215
NEIRO
00004 | ARAME RECOZIDO Nº 18 | KG | 1.737 | 12.3723 | 0 | 21.4907
00029 | ACO CA-25, ESTIRADO, PRECO DE REVENDEDOR, NO DIAMETRO DE 06, | KG | 137.38 | 10.3208 | 0 | 1417.8715
3MM
00031 | ACO CA-25, ESTIRADO, PRECO DE REVENDEDOR, NO DIAMETRO DE 10, | KG | 36.36 | 9.7955 | 0 | 356.1644
0MM
00041 | ANEL DE CONCRETO CIRCULAR, COM 0,60M DE DIAMETRO X 0,15M DE | UN | 1 | 48.21 | 0 | 48.21
ALTURA X 0,08M DE ESPESSURA
00042 | ANEL DE CONCRETO CIRCULAR, COM 0,60M DE DIAMETRO X 0,30M DE | UN | 1 | 88.58 | 0 | 88.58
ALTURA X 0,08M DE ESPESSURA
00044 | ANEL DE CONCRETO CIRCULAR, COM 1,10M DE DIAMETRO X 0,30M DE | UN | 8 | 186.43 | 0 | 1491.44
ALTURA X 0,08M DE ESPESSURA
00045 | PLACA DE CONCRETO INTERM.P/POCO DE VIS.DE ESG.SANIT.,ARMADA, | UN | 1 | 385 | 0 | 385
ACORDO C/ESPEC.CEDAE,C/ABERT.EXCENTR.DIAM.1,30,C/ESPES.0,12M
00149 | CIMENTO PORTLAND CP II 32, EM SACO DE 50KG | KG | 1538 | 0.5622 | 0 | 864.6636
00235 | DEGRAU DE FERRO FUNDIDO, FORMATO U, PARA CHAMINE DE POCO DE | UN | 12 | 62 | 0 | 744
VISITA
00368 | PINUS, EM PECAS DE 7,50X7,50CM (3"X3") | M | 19.45 | 7.16 | 0 | 139.262
00453 | PREGO COM OU SEM CABECA, EM CAIXAS DE 50KG, OU QUANTIDADES E | KG | 1.272 | 18.29 | 0 | 23.2649
QUIVALENTES, Nº12X12 A 18X30
00520 | IMPERMEABILIZANTE DE PEGA NORMAL, EM LATAS DE 18KG | KG | 26.09 | 5.15 | 0 | 134.3635
14543 | PEDRA BRITADA 1 E 2 (MEDIA), PARA REGIAO METROPOLITANA DO RI | T | 5.9551 | 90.4 | 0 | 538.3456
O DE JANEIRO
20015 | MAO-DE-OBRA DE ARMADOR DE CONCRETO ARMADO, INCLUSIVE ENCARGO | H | 26.06 | 21.96 | 3 | 589.4459
S SOCIAIS DESONERADOS
20046 | MAO-DE-OBRA DE CARPINTEIRO DE FORMA DE CONCRETO, INCLUSIVE E | H | 76.32 | 21.96 | 3 | 1726.2668
NCARGOS SOCIAIS DESONERADOS
20115 | MAO-DE-OBRA DE PEDREIRO, INCLUSIVE ENCARGOS SOCIAIS DESONERA | H | 89.24 | 21.96 | 3 | 2018.5017
DOS
20132 | MAO-DE-OBRA DE SERVENTE DA CONSTRUCAO CIVIL, INCLUSIVE ENCAR | H | 240.3 | 15.87 | 3 | 3927.9678
GOS SOCIAIS DESONERADOS
30708 | BETONEIRA ELETR. 320L, MISTURA SECA (CP) | H | 3.044 | 4.2879 | 0 | 13.0524
30709 | BETONEIRA ELETR. 320L, MISTURA SECA (CI) | H | 9.132 | 0.6699 | 0 | 6.1175
31011 | PINUS,PECA 1" X 12" E 1" X 9" | M2 | 11.99 | 38.664 | 0 | 463.5814
06.012.0249-0 | POCO DE VISITA DE CONCRETO ARMADO COM MEDIDAS INTERNAS DO PO | UN |  | 9621.42
CO E PROFUNDIDADE DE 1,40X1,40X1,80M,E DIAMETRO DA GALERIA D
E 0,90M,TENDO O CONCRETO DAS PAREDES,FUNDO E TAMPA 400KG E O
DA BASE,CALHA E BANQUETA 300KG DE CIMENTO POR M3,SENDO AS P
AREDES,CALHA E A BANQUETA REVESTIDAS COM ARGAMASSA,EXCLUSIVE
TAMPAO DE FERRO FUNDIDO
00001 | AREIA LAVADA, GROSSA, PARA REGIAO METROPOLITANA DO RIO DE JA | M3 | 3.082 | 118.5 | 0 | 365.217
NEIRO
00004 | ARAME RECOZIDO Nº 18 | KG | 1.471 | 12.3723 | 0 | 18.1997
00029 | ACO CA-25, ESTIRADO, PRECO DE REVENDEDOR, NO DIAMETRO DE 06, | KG | 111.49 | 10.3208 | 0 | 1150.666
3MM
00031 | ACO CA-25, ESTIRADO, PRECO DE REVENDEDOR, NO DIAMETRO DE 10, | KG | 35.62 | 9.7955 | 0 | 348.9157
0MM
00149 | CIMENTO PORTLAND CP II 32, EM SACO DE 50KG | KG | 1318 | 0.5622 | 0 | 740.9796
00235 | DEGRAU DE FERRO FUNDIDO, FORMATO U, PARA CHAMINE DE POCO DE | UN | 1 | 62 | 0 | 62
VISITA
00365 | PINUS,PECA 1" X 12" E 1" X 9" | M2 | 9.73 | 38.664 | 0 | 376.2007
00368 | PINUS, EM PECAS DE 7,50X7,50CM (3"X3") | M | 16.36 | 7.16 | 0 | 117.1376
00453 | PREGO COM OU SEM CABECA, EM CAIXAS DE 50KG, OU QUANTIDADES E | KG | 1.032 | 18.29 | 0 | 18.8753
QUIVALENTES, Nº12X12 A 18X30
00520 | IMPERMEABILIZANTE DE PEGA NORMAL, EM LATAS DE 18KG | KG | 22.95 | 5.15 | 0 | 118.1925
01155 | BETONEIRA ELETR. 320L, MISTURA SECA (CP) | H | 2.677 | 4.2879 | 0 | 11.4787
01156 | BETONEIRA ELETR. 320L, MISTURA SECA (CI) | H | 8.033 | 0.6699 | 0 | 5.3813
01968 | MAO-DE-OBRA DE PEDREIRO, INCLUSIVE ENCARGOS SOCIAIS | H | 30.81 | 25.34 | 3 | 804.1472
01990 | MAO-DE-OBRA DE CARPINTEIRO DE FORMA DE CONCRETO, INCLUSIVE E | H | 61.95 | 25.34 | 3 | 1616.9074
NCARGOS SOCIAIS
01998 | MAO-DE-OBRA DE ARMADOR DE CONCRETO ARMADO, INCLUSIVE ENCARGO | H | 22.08 | 25.34 | 3 | 576.2924
S SOCIAIS
01999 | MAO-DE-OBRA DE SERVENTE DA CONSTRUCAO CIVIL, INCLUSIVE ENCAR | H | 149.66 | 18.31 | 3 | 2822.4828
GOS SOCIAIS
14543 | PEDRA BRITADA 1 E 2 (MEDIA), PARA REGIAO METROPOLITANA DO RI | T | 5.1809 | 90.4 | 0 | 468.3488
O DE JANEIRO
06.012.0249-A | POCO DE VISITA DE CONCRETO ARMADO COM MEDIDAS INTERNAS DO PO | UN |  | 8845.49
CO E PROFUNDIDADE DE 1,40X1,40X1,80M,E DIAMETRO DA GALERIA D
E 0,90M,TENDO O CONCRETO DAS PAREDES,FUNDO E TAMPA 400KG E O
DA BASE,CALHA E BANQUETA 300KG DE CIMENTO POR M3,SENDO AS P
AREDES,CALHA E A BANQUETA REVESTIDAS COM ARGAMASSA,EXCLUSIVE
TAMPAO DE FERRO FUNDIDO
00001 | AREIA LAVADA, GROSSA, PARA REGIAO METROPOLITANA DO RIO DE JA | M3 | 3.082 | 118.5 | 0 | 365.217
NEIRO
00004 | ARAME RECOZIDO Nº 18 | KG | 1.471 | 12.3723 | 0 | 18.1997
00029 | ACO CA-25, ESTIRADO, PRECO DE REVENDEDOR, NO DIAMETRO DE 06, | KG | 111.49 | 10.3208 | 0 | 1150.666
3MM
00031 | ACO CA-25, ESTIRADO, PRECO DE REVENDEDOR, NO DIAMETRO DE 10, | KG | 35.62 | 9.7955 | 0 | 348.9157
0MM
00149 | CIMENTO PORTLAND CP II 32, EM SACO DE 50KG | KG | 1318 | 0.5622 | 0 | 740.9796
00235 | DEGRAU DE FERRO FUNDIDO, FORMATO U, PARA CHAMINE DE POCO DE | UN | 1 | 62 | 0 | 62
VISITA
00368 | PINUS, EM PECAS DE 7,50X7,50CM (3"X3") | M | 16.36 | 7.16 | 0 | 117.1376
00453 | PREGO COM OU SEM CABECA, EM CAIXAS DE 50KG, OU QUANTIDADES E | KG | 1.032 | 18.29 | 0 | 18.8753
QUIVALENTES, Nº12X12 A 18X30
00520 | IMPERMEABILIZANTE DE PEGA NORMAL, EM LATAS DE 18KG | KG | 22.95 | 5.15 | 0 | 118.1925
14543 | PEDRA BRITADA 1 E 2 (MEDIA), PARA REGIAO METROPOLITANA DO RI | T | 5.1809 | 90.4 | 0 | 468.3488
O DE JANEIRO
20015 | MAO-DE-OBRA DE ARMADOR DE CONCRETO ARMADO, INCLUSIVE ENCARGO | H | 22.08 | 21.96 | 3 | 499.4231
S SOCIAIS DESONERADOS
20046 | MAO-DE-OBRA DE CARPINTEIRO DE FORMA DE CONCRETO, INCLUSIVE E | H | 61.95 | 21.96 | 3 | 1401.2347
NCARGOS SOCIAIS DESONERADOS
20115 | MAO-DE-OBRA DE PEDREIRO, INCLUSIVE ENCARGOS SOCIAIS DESONERA | H | 30.81 | 21.96 | 3 | 696.8852
DOS
20132 | MAO-DE-OBRA DE SERVENTE DA CONSTRUCAO CIVIL, INCLUSIVE ENCAR | H | 149.66 | 15.87 | 3 | 2446.3573
GOS SOCIAIS DESONERADOS
30708 | BETONEIRA ELETR. 320L, MISTURA SECA (CP) | H | 2.677 | 4.2879 | 0 | 11.4787
30709 | BETONEIRA ELETR. 320L, MISTURA SECA (CI) | H | 8.033 | 0.6699 | 0 | 5.3813
31011 | PINUS,PECA 1" X 12" E 1" X 9" | M2 | 9.73 | 38.664 | 0 | 376.2007
06.012.0250-0 | POCO DE VISITA DE CONCRETO ARMADO COM MEDIDAS INTERNAS DO PO | UN |  | 10390.75
CO E PROFUNDIDADE DE 1,40X1,40X2,10M,E DIAMETRO DA GALERIA D
E 0,90M,TENDO O CONCRETO DAS PAREDES,FUNDO E TAMPA 400KG E O
DA BASE,CALHA E BANQUETA 300KG DE CIMENTO POR M3,SENDO AS P
AREDES,CALHA E A BANQUETA REVESTIDAS COM ARGAMASSA,EXCLUSIVE
TAMPAO DE FERRO FUNDIDO
00001 | AREIA LAVADA, GROSSA, PARA REGIAO METROPOLITANA DO RIO DE JA | M3 | 3.31 | 118.5 | 0 | 392.235
NEIRO
00004 | ARAME RECOZIDO Nº 18 | KG | 1.58 | 12.3723 | 0 | 19.5482
00029 | ACO CA-25, ESTIRADO, PRECO DE REVENDEDOR, NO DIAMETRO DE 06, | KG | 119.74 | 10.3208 | 0 | 1235.8126
3MM
00031 | ACO CA-25, ESTIRADO, PRECO DE REVENDEDOR, NO DIAMETRO DE 10, | KG | 38.26 | 9.7955 | 0 | 374.7758
0MM
00149 | CIMENTO PORTLAND CP II 32, EM SACO DE 50KG | KG | 1416 | 0.5622 | 0 | 796.0752
00235 | DEGRAU DE FERRO FUNDIDO, FORMATO U, PARA CHAMINE DE POCO DE | UN | 2 | 62 | 0 | 124
VISITA
00365 | PINUS,PECA 1" X 12" E 1" X 9" | M2 | 10.45 | 38.664 | 0 | 404.0388
00368 | PINUS, EM PECAS DE 7,50X7,50CM (3"X3") | M | 17.57 | 7.16 | 0 | 125.8012
00453 | PREGO COM OU SEM CABECA, EM CAIXAS DE 50KG, OU QUANTIDADES E | KG | 1.108 | 18.29 | 0 | 20.2653
QUIVALENTES, Nº12X12 A 18X30
00520 | IMPERMEABILIZANTE DE PEGA NORMAL, EM LATAS DE 18KG | KG | 24.65 | 5.15 | 0 | 126.9475
01155 | BETONEIRA ELETR. 320L, MISTURA SECA (CP) | H | 2.875 | 4.2879 | 0 | 12.3277
01156 | BETONEIRA ELETR. 320L, MISTURA SECA (CI) | H | 8.628 | 0.6699 | 0 | 5.7799
01968 | MAO-DE-OBRA DE PEDREIRO, INCLUSIVE ENCARGOS SOCIAIS | H | 33.09 | 25.34 | 3 | 863.6556
01990 | MAO-DE-OBRA DE CARPINTEIRO DE FORMA DE CONCRETO, INCLUSIVE E | H | 66.53 | 25.34 | 3 | 1736.4463
NCARGOS SOCIAIS
01998 | MAO-DE-OBRA DE ARMADOR DE CONCRETO ARMADO, INCLUSIVE ENCARGO | H | 23.71 | 25.34 | 3 | 618.8357
S SOCIAIS
01999 | MAO-DE-OBRA DE SERVENTE DA CONSTRUCAO CIVIL, INCLUSIVE ENCAR | H | 160.73 | 18.31 | 3 | 3031.2553
GOS SOCIAIS
14543 | PEDRA BRITADA 1 E 2 (MEDIA), PARA REGIAO METROPOLITANA DO RI | T | 5.5636 | 90.4 | 0 | 502.954
O DE JANEIRO
06.012.0250-A | POCO DE VISITA DE CONCRETO ARMADO COM MEDIDAS INTERNAS DO PO | UN |  | 9557.44
CO E PROFUNDIDADE DE 1,40X1,40X2,10M,E DIAMETRO DA GALERIA D
E 0,90M,TENDO O CONCRETO DAS PAREDES,FUNDO E TAMPA 400KG E O
DA BASE,CALHA E BANQUETA 300KG DE CIMENTO POR M3,SENDO AS P
AREDES,CALHA E A BANQUETA REVESTIDAS COM ARGAMASSA,EXCLUSIVE
TAMPAO DE FERRO FUNDIDO
00001 | AREIA LAVADA, GROSSA, PARA REGIAO METROPOLITANA DO RIO DE JA | M3 | 3.31 | 118.5 | 0 | 392.235
NEIRO
00004 | ARAME RECOZIDO Nº 18 | KG | 1.58 | 12.3723 | 0 | 19.5482
00029 | ACO CA-25, ESTIRADO, PRECO DE REVENDEDOR, NO DIAMETRO DE 06, | KG | 119.74 | 10.3208 | 0 | 1235.8126
3MM
00031 | ACO CA-25, ESTIRADO, PRECO DE REVENDEDOR, NO DIAMETRO DE 10, | KG | 38.26 | 9.7955 | 0 | 374.7758
0MM
00149 | CIMENTO PORTLAND CP II 32, EM SACO DE 50KG | KG | 1416 | 0.5622 | 0 | 796.0752
00235 | DEGRAU DE FERRO FUNDIDO, FORMATO U, PARA CHAMINE DE POCO DE | UN | 2 | 62 | 0 | 124
VISITA
00368 | PINUS, EM PECAS DE 7,50X7,50CM (3"X3") | M | 17.57 | 7.16 | 0 | 125.8012
00453 | PREGO COM OU SEM CABECA, EM CAIXAS DE 50KG, OU QUANTIDADES E | KG | 1.108 | 18.29 | 0 | 20.2653
QUIVALENTES, Nº12X12 A 18X30
00520 | IMPERMEABILIZANTE DE PEGA NORMAL, EM LATAS DE 18KG | KG | 24.65 | 5.15 | 0 | 126.9475
14543 | PEDRA BRITADA 1 E 2 (MEDIA), PARA REGIAO METROPOLITANA DO RI | T | 5.5636 | 90.4 | 0 | 502.954
O DE JANEIRO
20015 | MAO-DE-OBRA DE ARMADOR DE CONCRETO ARMADO, INCLUSIVE ENCARGO | H | 23.71 | 21.96 | 3 | 536.2917
S SOCIAIS DESONERADOS
20046 | MAO-DE-OBRA DE CARPINTEIRO DE FORMA DE CONCRETO, INCLUSIVE E | H | 66.53 | 21.96 | 3 | 1504.8288
NCARGOS SOCIAIS DESONERADOS
20115 | MAO-DE-OBRA DE PEDREIRO, INCLUSIVE ENCARGOS SOCIAIS DESONERA | H | 33.09 | 21.96 | 3 | 748.4561
DOS
20132 | MAO-DE-OBRA DE SERVENTE DA CONSTRUCAO CIVIL, INCLUSIVE ENCAR | H | 160.73 | 15.87 | 3 | 2627.3087
GOS SOCIAIS DESONERADOS
30708 | BETONEIRA ELETR. 320L, MISTURA SECA (CP) | H | 2.875 | 4.2879 | 0 | 12.3277
30709 | BETONEIRA ELETR. 320L, MISTURA SECA (CI) | H | 8.628 | 0.6699 | 0 | 5.7799
31011 | PINUS,PECA 1" X 12" E 1" X 9" | M2 | 10.45 | 38.664 | 0 | 404.0388
06.012.0251-0 | POCO DE VISITA DE CONCRETO ARMADO COM MEDIDAS INTERNAS DO PO | UN |  | 11160
CO E PROFUNDIDADE DE 1,40X1,40X2,40M,E DIAMETRO DA GALERIA D
E 0,90M,TENDO O CONCRETO DAS PAREDES,FUNDO E TAMPA 400KG E O
DA BASE,CALHA E BANQUETA 300KG DE CIMENTO POR M3,SENDO AS P
AREDES,CALHA E A BANQUETA REVESTIDAS COM ARGAMASSA,EXCLUSIVE
TAMPAO DE FERRO FUNDIDO
00001 | AREIA LAVADA, GROSSA, PARA REGIAO METROPOLITANA DO RIO DE JA | M3 | 3.536 | 118.5 | 0 | 419.016
NEIRO
00004 | ARAME RECOZIDO Nº 18 | KG | 1.689 | 12.3723 | 0 | 20.8968
00029 | ACO CA-25, ESTIRADO, PRECO DE REVENDEDOR, NO DIAMETRO DE 06, | KG | 127.99 | 10.3208 | 0 | 1320.9592
3MM
00031 | ACO CA-25, ESTIRADO, PRECO DE REVENDEDOR, NO DIAMETRO DE 10, | KG | 40.9 | 9.7955 | 0 | 400.636
0MM
00149 | CIMENTO PORTLAND CP II 32, EM SACO DE 50KG | KG | 1514 | 0.5622 | 0 | 851.1708
00235 | DEGRAU DE FERRO FUNDIDO, FORMATO U, PARA CHAMINE DE POCO DE | UN | 3 | 62 | 0 | 186
VISITA
00365 | PINUS,PECA 1" X 12" E 1" X 9" | M2 | 11.17 | 38.664 | 0 | 431.8769
00368 | PINUS, EM PECAS DE 7,50X7,50CM (3"X3") | M | 18.78 | 7.16 | 0 | 134.4648
00453 | PREGO COM OU SEM CABECA, EM CAIXAS DE 50KG, OU QUANTIDADES E | KG | 1.185 | 18.29 | 0 | 21.6737
QUIVALENTES, Nº12X12 A 18X30
00520 | IMPERMEABILIZANTE DE PEGA NORMAL, EM LATAS DE 18KG | KG | 26.35 | 5.15 | 0 | 135.7025
01155 | BETONEIRA ELETR. 320L, MISTURA SECA (CP) | H | 3.074 | 4.2879 | 0 | 13.181
01156 | BETONEIRA ELETR. 320L, MISTURA SECA (CI) | H | 9.223 | 0.6699 | 0 | 6.1785
01968 | MAO-DE-OBRA DE PEDREIRO, INCLUSIVE ENCARGOS SOCIAIS | H | 35.37 | 25.34 | 3 | 923.1641
01990 | MAO-DE-OBRA DE CARPINTEIRO DE FORMA DE CONCRETO, INCLUSIVE E | H | 71.11 | 25.34 | 3 | 1855.9852
NCARGOS SOCIAIS
01998 | MAO-DE-OBRA DE ARMADOR DE CONCRETO ARMADO, INCLUSIVE ENCARGO | H | 25.34 | 25.34 | 3 | 661.3791
S SOCIAIS
01999 | MAO-DE-OBRA DE SERVENTE DA CONSTRUCAO CIVIL, INCLUSIVE ENCAR | H | 171.8 | 18.31 | 3 | 3240.0277
GOS SOCIAIS
14543 | PEDRA BRITADA 1 E 2 (MEDIA), PARA REGIAO METROPOLITANA DO RI | T | 5.9479 | 90.4 | 0 | 537.6902
O DE JANEIRO
06.012.0251-A | POCO DE VISITA DE CONCRETO ARMADO COM MEDIDAS INTERNAS DO PO | UN |  | 10269.31
CO E PROFUNDIDADE DE 1,40X1,40X2,40M,E DIAMETRO DA GALERIA D
E 0,90M,TENDO O CONCRETO DAS PAREDES,FUNDO E TAMPA 400KG E O
DA BASE,CALHA E BANQUETA 300KG DE CIMENTO POR M3,SENDO AS P
AREDES,CALHA E A BANQUETA REVESTIDAS COM ARGAMASSA,EXCLUSIVE
TAMPAO DE FERRO FUNDIDO
00001 | AREIA LAVADA, GROSSA, PARA REGIAO METROPOLITANA DO RIO DE JA | M3 | 3.536 | 118.5 | 0 | 419.016
NEIRO
00004 | ARAME RECOZIDO Nº 18 | KG | 1.689 | 12.3723 | 0 | 20.8968
00029 | ACO CA-25, ESTIRADO, PRECO DE REVENDEDOR, NO DIAMETRO DE 06, | KG | 127.99 | 10.3208 | 0 | 1320.9592
3MM
00031 | ACO CA-25, ESTIRADO, PRECO DE REVENDEDOR, NO DIAMETRO DE 10, | KG | 40.9 | 9.7955 | 0 | 400.636
0MM
00149 | CIMENTO PORTLAND CP II 32, EM SACO DE 50KG | KG | 1514 | 0.5622 | 0 | 851.1708
00235 | DEGRAU DE FERRO FUNDIDO, FORMATO U, PARA CHAMINE DE POCO DE | UN | 3 | 62 | 0 | 186
VISITA
00368 | PINUS, EM PECAS DE 7,50X7,50CM (3"X3") | M | 18.78 | 7.16 | 0 | 134.4648
00453 | PREGO COM OU SEM CABECA, EM CAIXAS DE 50KG, OU QUANTIDADES E | KG | 1.185 | 18.29 | 0 | 21.6737
QUIVALENTES, Nº12X12 A 18X30
00520 | IMPERMEABILIZANTE DE PEGA NORMAL, EM LATAS DE 18KG | KG | 26.35 | 5.15 | 0 | 135.7025
14543 | PEDRA BRITADA 1 E 2 (MEDIA), PARA REGIAO METROPOLITANA DO RI | T | 5.9479 | 90.4 | 0 | 537.6902
O DE JANEIRO
20015 | MAO-DE-OBRA DE ARMADOR DE CONCRETO ARMADO, INCLUSIVE ENCARGO | H | 25.34 | 21.96 | 3 | 573.1604
S SOCIAIS DESONERADOS
20046 | MAO-DE-OBRA DE CARPINTEIRO DE FORMA DE CONCRETO, INCLUSIVE E | H | 71.11 | 21.96 | 3 | 1608.4229
NCARGOS SOCIAIS DESONERADOS
20115 | MAO-DE-OBRA DE PEDREIRO, INCLUSIVE ENCARGOS SOCIAIS DESONERA | H | 35.37 | 21.96 | 3 | 800.027
DOS
20132 | MAO-DE-OBRA DE SERVENTE DA CONSTRUCAO CIVIL, INCLUSIVE ENCAR | H | 171.8 | 15.87 | 3 | 2808.26
GOS SOCIAIS DESONERADOS
30708 | BETONEIRA ELETR. 320L, MISTURA SECA (CP) | H | 3.074 | 4.2879 | 0 | 13.181
30709 | BETONEIRA ELETR. 320L, MISTURA SECA (CI) | H | 9.223 | 0.6699 | 0 | 6.1785
31011 | PINUS,PECA 1" X 12" E 1" X 9" | M2 | 11.17 | 38.664 | 0 | 431.8769
06.012.0252-0 | POCO DE VISITA DE CONCRETO ARMADO COM MEDIDAS INTERNAS DO PO | UN |  | 12199.97
CO E PROFUNDIDADE DE 1,40X1,40X2,70M,E DIAMETRO DA GALERIA D
E 0,90M,TENDO O CONCRETO DAS PAREDES,FUNDO E TAMPA 400KG E O
DA BASE,CALHA E BANQUETA 300KG DE CIMENTO POR M3,SENDO AS P
AREDES,CALHA E A BANQUETA REVESTIDAS COM ARGAMASSA,EXCLUSIVE
TAMPAO DE FERRO FUNDIDO
00001 | AREIA LAVADA, GROSSA, PARA REGIAO METROPOLITANA DO RIO DE JA | M3 | 3.8 | 118.5 | 0 | 450.3
NEIRO
00004 | ARAME RECOZIDO Nº 18 | KG | 1.82 | 12.3723 | 0 | 22.5176
00029 | ACO CA-25, ESTIRADO, PRECO DE REVENDEDOR, NO DIAMETRO DE 06, | KG | 141.12 | 10.3208 | 0 | 1456.4713
3MM
00031 | ACO CA-25, ESTIRADO, PRECO DE REVENDEDOR, NO DIAMETRO DE 10, | KG | 40.9 | 9.7955 | 0 | 400.636
0MM
00149 | CIMENTO PORTLAND CP II 32, EM SACO DE 50KG | KG | 1631 | 0.5622 | 0 | 916.9482
00235 | DEGRAU DE FERRO FUNDIDO, FORMATO U, PARA CHAMINE DE POCO DE | UN | 4 | 62 | 0 | 248
VISITA
00365 | PINUS,PECA 1" X 12" E 1" X 9" | M2 | 12.31 | 38.664 | 0 | 475.9538
00368 | PINUS, EM PECAS DE 7,50X7,50CM (3"X3") | M | 19.71 | 7.16 | 0 | 141.1236
00453 | PREGO COM OU SEM CABECA, EM CAIXAS DE 50KG, OU QUANTIDADES E | KG | 1.306 | 18.29 | 0 | 23.8867
QUIVALENTES, Nº12X12 A 18X30
00520 | IMPERMEABILIZANTE DE PEGA NORMAL, EM LATAS DE 18KG | KG | 28.11 | 5.15 | 0 | 144.7665
01155 | BETONEIRA ELETR. 320L, MISTURA SECA (CP) | H | 3.279 | 4.2879 | 0 | 14.06
01156 | BETONEIRA ELETR. 320L, MISTURA SECA (CI) | H | 9.838 | 0.6699 | 0 | 6.5905
01968 | MAO-DE-OBRA DE PEDREIRO, INCLUSIVE ENCARGOS SOCIAIS | H | 38.89 | 25.34 | 3 | 1015.0368
01990 | MAO-DE-OBRA DE CARPINTEIRO DE FORMA DE CONCRETO, INCLUSIVE E | H | 78.38 | 25.34 | 3 | 2045.7337
NCARGOS SOCIAIS
01998 | MAO-DE-OBRA DE ARMADOR DE CONCRETO ARMADO, INCLUSIVE ENCARGO | H | 27.3 | 25.34 | 3 | 712.5355
S SOCIAIS
01999 | MAO-DE-OBRA DE SERVENTE DA CONSTRUCAO CIVIL, INCLUSIVE ENCAR | H | 188.2 | 18.31 | 3 | 3549.3203
GOS SOCIAIS
14543 | PEDRA BRITADA 1 E 2 (MEDIA), PARA REGIAO METROPOLITANA DO RI | T | 6.3727 | 90.4 | 0 | 576.0966
O DE JANEIRO
06.012.0252-A | POCO DE VISITA DE CONCRETO ARMADO COM MEDIDAS INTERNAS DO PO | UN |  | 11223.68
CO E PROFUNDIDADE DE 1,40X1,40X2,70M,E DIAMETRO DA GALERIA D
E 0,90M,TENDO O CONCRETO DAS PAREDES,FUNDO E TAMPA 400KG E O
DA BASE,CALHA E BANQUETA 300KG DE CIMENTO POR M3,SENDO AS P
AREDES,CALHA E A BANQUETA REVESTIDAS COM ARGAMASSA,EXCLUSIVE
TAMPAO DE FERRO FUNDIDO
00001 | AREIA LAVADA, GROSSA, PARA REGIAO METROPOLITANA DO RIO DE JA | M3 | 3.8 | 118.5 | 0 | 450.3
NEIRO
00004 | ARAME RECOZIDO Nº 18 | KG | 1.82 | 12.3723 | 0 | 22.5176
00029 | ACO CA-25, ESTIRADO, PRECO DE REVENDEDOR, NO DIAMETRO DE 06, | KG | 141.12 | 10.3208 | 0 | 1456.4713
3MM
00031 | ACO CA-25, ESTIRADO, PRECO DE REVENDEDOR, NO DIAMETRO DE 10, | KG | 40.9 | 9.7955 | 0 | 400.636
0MM
00149 | CIMENTO PORTLAND CP II 32, EM SACO DE 50KG | KG | 1631 | 0.5622 | 0 | 916.9482
00235 | DEGRAU DE FERRO FUNDIDO, FORMATO U, PARA CHAMINE DE POCO DE | UN | 4 | 62 | 0 | 248
VISITA
00368 | PINUS, EM PECAS DE 7,50X7,50CM (3"X3") | M | 19.71 | 7.16 | 0 | 141.1236
00453 | PREGO COM OU SEM CABECA, EM CAIXAS DE 50KG, OU QUANTIDADES E | KG | 1.306 | 18.29 | 0 | 23.8867
QUIVALENTES, Nº12X12 A 18X30
00520 | IMPERMEABILIZANTE DE PEGA NORMAL, EM LATAS DE 18KG | KG | 28.11 | 5.15 | 0 | 144.7665
14543 | PEDRA BRITADA 1 E 2 (MEDIA), PARA REGIAO METROPOLITANA DO RI | T | 6.3727 | 90.4 | 0 | 576.0966
O DE JANEIRO
20015 | MAO-DE-OBRA DE ARMADOR DE CONCRETO ARMADO, INCLUSIVE ENCARGO | H | 27.3 | 21.96 | 3 | 617.4932
S SOCIAIS DESONERADOS
20046 | MAO-DE-OBRA DE CARPINTEIRO DE FORMA DE CONCRETO, INCLUSIVE E | H | 78.38 | 21.96 | 3 | 1772.8615
NCARGOS SOCIAIS DESONERADOS
20115 | MAO-DE-OBRA DE PEDREIRO, INCLUSIVE ENCARGOS SOCIAIS DESONERA | H | 38.89 | 21.96 | 3 | 879.6451
DOS
20132 | MAO-DE-OBRA DE SERVENTE DA CONSTRUCAO CIVIL, INCLUSIVE ENCAR | H | 188.2 | 15.87 | 3 | 3076.336
GOS SOCIAIS DESONERADOS
30708 | BETONEIRA ELETR. 320L, MISTURA SECA (CP) | H | 3.279 | 4.2879 | 0 | 14.06
30709 | BETONEIRA ELETR. 320L, MISTURA SECA (CI) | H | 9.838 | 0.6699 | 0 | 6.5905
31011 | PINUS,PECA 1" X 12" E 1" X 9" | M2 | 12.31 | 38.664 | 0 | 475.9538
06.012.0253-0 | POCO DE VISITA DE CONCRETO ARMADO COM MEDIDAS INTERNAS DO PO | UN |  | 13263.34
CO E PROFUNDIDADE DE 1,40X1,40X3,00M,E DIAMETRO DA GALERIA D
E 0,90M,TENDO O CONCRETO DAS PAREDES,FUNDO E TAMPA 400KG E O
DA BASE,CALHA E BANQUETA 300KG DE CIMENTO POR M3,SENDO AS P
AREDES,CALHA E A BANQUETA REVESTIDAS COM ARGAMASSA,EXCLUSIVE
TAMPAO DE FERRO FUNDIDO
00001 | AREIA LAVADA, GROSSA, PARA REGIAO METROPOLITANA DO RIO DE JA | M3 | 4.064 | 118.5 | 0 | 481.584
NEIRO
00004 | ARAME RECOZIDO Nº 18 | KG | 1.951 | 12.3723 | 0 | 24.1384
00029 | ACO CA-25, ESTIRADO, PRECO DE REVENDEDOR, NO DIAMETRO DE 06, | KG | 154.15 | 10.3208 | 0 | 1590.9513
3MM
00031 | ACO CA-25, ESTIRADO, PRECO DE REVENDEDOR, NO DIAMETRO DE 10, | KG | 40.9 | 9.7955 | 0 | 400.636
0MM
00042 | ANEL DE CONCRETO CIRCULAR, COM 0,60M DE DIAMETRO X 0,30M DE | UN | 1 | 88.58 | 0 | 88.58
ALTURA X 0,08M DE ESPESSURA
00149 | CIMENTO PORTLAND CP II 32, EM SACO DE 50KG | KG | 1748 | 0.5622 | 0 | 982.7256
00235 | DEGRAU DE FERRO FUNDIDO, FORMATO U, PARA CHAMINE DE POCO DE | UN | 4 | 62 | 0 | 248
VISITA
00365 | PINUS,PECA 1" X 12" E 1" X 9" | M2 | 13.45 | 38.664 | 0 | 520.0308
00368 | PINUS, EM PECAS DE 7,50X7,50CM (3"X3") | M | 20.61 | 7.16 | 0 | 147.5676
00453 | PREGO COM OU SEM CABECA, EM CAIXAS DE 50KG, OU QUANTIDADES E | KG | 1.427 | 18.29 | 0 | 26.0998
QUIVALENTES, Nº12X12 A 18X30
00520 | IMPERMEABILIZANTE DE PEGA NORMAL, EM LATAS DE 18KG | KG | 29.86 | 5.15 | 0 | 153.779
01155 | BETONEIRA ELETR. 320L, MISTURA SECA (CP) | H | 3.484 | 4.2879 | 0 | 14.939
01156 | BETONEIRA ELETR. 320L, MISTURA SECA (CI) | H | 10.45 | 0.6699 | 0 | 7.0005
01968 | MAO-DE-OBRA DE PEDREIRO, INCLUSIVE ENCARGOS SOCIAIS | H | 42.42 | 25.34 | 3 | 1107.1705
01990 | MAO-DE-OBRA DE CARPINTEIRO DE FORMA DE CONCRETO, INCLUSIVE E | H | 85.64 | 25.34 | 3 | 2235.2211
NCARGOS SOCIAIS
01998 | MAO-DE-OBRA DE ARMADOR DE CONCRETO ARMADO, INCLUSIVE ENCARGO | H | 29.26 | 25.34 | 3 | 763.6919
S SOCIAIS
01999 | MAO-DE-OBRA DE SERVENTE DA CONSTRUCAO CIVIL, INCLUSIVE ENCAR | H | 204.5 | 18.31 | 3 | 3856.7269
GOS SOCIAIS
14543 | PEDRA BRITADA 1 E 2 (MEDIA), PARA REGIAO METROPOLITANA DO RI | T | 6.7976 | 90.4 | 0 | 614.503
O DE JANEIRO
06.012.0253-A | POCO DE VISITA DE CONCRETO ARMADO COM MEDIDAS INTERNAS DO PO | UN |  | 12201.7
CO E PROFUNDIDADE DE 1,40X1,40X3,00M,E DIAMETRO DA GALERIA D
E 0,90M,TENDO O CONCRETO DAS PAREDES,FUNDO E TAMPA 400KG E O
DA BASE,CALHA E BANQUETA 300KG DE CIMENTO POR M3,SENDO AS P
AREDES,CALHA E A BANQUETA REVESTIDAS COM ARGAMASSA,EXCLUSIVE
TAMPAO DE FERRO FUNDIDO
00001 | AREIA LAVADA, GROSSA, PARA REGIAO METROPOLITANA DO RIO DE JA | M3 | 4.064 | 118.5 | 0 | 481.584
NEIRO
00004 | ARAME RECOZIDO Nº 18 | KG | 1.951 | 12.3723 | 0 | 24.1384
00029 | ACO CA-25, ESTIRADO, PRECO DE REVENDEDOR, NO DIAMETRO DE 06, | KG | 154.15 | 10.3208 | 0 | 1590.9513
3MM
00031 | ACO CA-25, ESTIRADO, PRECO DE REVENDEDOR, NO DIAMETRO DE 10, | KG | 40.9 | 9.7955 | 0 | 400.636
0MM
00042 | ANEL DE CONCRETO CIRCULAR, COM 0,60M DE DIAMETRO X 0,30M DE | UN | 1 | 88.58 | 0 | 88.58
ALTURA X 0,08M DE ESPESSURA
00149 | CIMENTO PORTLAND CP II 32, EM SACO DE 50KG | KG | 1748 | 0.5622 | 0 | 982.7256
00235 | DEGRAU DE FERRO FUNDIDO, FORMATO U, PARA CHAMINE DE POCO DE | UN | 4 | 62 | 0 | 248
VISITA
00368 | PINUS, EM PECAS DE 7,50X7,50CM (3"X3") | M | 20.61 | 7.16 | 0 | 147.5676
00453 | PREGO COM OU SEM CABECA, EM CAIXAS DE 50KG, OU QUANTIDADES E | KG | 1.427 | 18.29 | 0 | 26.0998
QUIVALENTES, Nº12X12 A 18X30
00520 | IMPERMEABILIZANTE DE PEGA NORMAL, EM LATAS DE 18KG | KG | 29.86 | 5.15 | 0 | 153.779
14543 | PEDRA BRITADA 1 E 2 (MEDIA), PARA REGIAO METROPOLITANA DO RI | T | 6.7976 | 90.4 | 0 | 614.503
O DE JANEIRO
20015 | MAO-DE-OBRA DE ARMADOR DE CONCRETO ARMADO, INCLUSIVE ENCARGO | H | 29.26 | 21.96 | 3 | 661.8261
S SOCIAIS DESONERADOS
20046 | MAO-DE-OBRA DE CARPINTEIRO DE FORMA DE CONCRETO, INCLUSIVE E | H | 85.64 | 21.96 | 3 | 1937.074
NCARGOS SOCIAIS DESONERADOS
20115 | MAO-DE-OBRA DE PEDREIRO, INCLUSIVE ENCARGOS SOCIAIS DESONERA | H | 42.42 | 21.96 | 3 | 959.4895
DOS
20132 | MAO-DE-OBRA DE SERVENTE DA CONSTRUCAO CIVIL, INCLUSIVE ENCAR | H | 204.5 | 15.87 | 3 | 3342.7775
GOS SOCIAIS DESONERADOS
30708 | BETONEIRA ELETR. 320L, MISTURA SECA (CP) | H | 3.484 | 4.2879 | 0 | 14.939
30709 | BETONEIRA ELETR. 320L, MISTURA SECA (CI) | H | 10.45 | 0.6699 | 0 | 7.0005
31011 | PINUS,PECA 1" X 12" E 1" X 9" | M2 | 13.45 | 38.664 | 0 | 520.0308
06.012.0254-0 | POCO DE VISITA DE CONCRETO ARMADO COM MEDIDAS INTERNAS DO PO | UN |  | 13488.97
CO E PROFUNDIDADE DE 1,40X1,40X3,30M,E DIAMETRO DA GALERIA D
E 0,90M,TENDO O CONCRETO DAS PAREDES,FUNDO E TAMPA 400KG E O
DA BASE,CALHA E BANQUETA 300KG DE CIMENTO POR M3,SENDO AS P
AREDES,CALHA E A BANQUETA REVESTIDAS COM ARGAMASSA,EXCLUSIVE
TAMPAO DE FERRO FUNDIDO
00001 | AREIA LAVADA, GROSSA, PARA REGIAO METROPOLITANA DO RIO DE JA | M3 | 4.077 | 118.5 | 0 | 483.1245
NEIRO
00004 | ARAME RECOZIDO Nº 18 | KG | 1.951 | 12.3723 | 0 | 24.1384
00029 | ACO CA-25, ESTIRADO, PRECO DE REVENDEDOR, NO DIAMETRO DE 06, | KG | 154.15 | 10.3208 | 0 | 1590.9513
3MM
00031 | ACO CA-25, ESTIRADO, PRECO DE REVENDEDOR, NO DIAMETRO DE 10, | KG | 40.9 | 9.7955 | 0 | 400.636
0MM
00042 | ANEL DE CONCRETO CIRCULAR, COM 0,60M DE DIAMETRO X 0,30M DE | UN | 2 | 88.58 | 0 | 177.16
ALTURA X 0,08M DE ESPESSURA
00149 | CIMENTO PORTLAND CP II 32, EM SACO DE 50KG | KG | 1749 | 0.5622 | 0 | 983.2878
00235 | DEGRAU DE FERRO FUNDIDO, FORMATO U, PARA CHAMINE DE POCO DE | UN | 5 | 62 | 0 | 310
VISITA
00365 | PINUS,PECA 1" X 12" E 1" X 9" | M2 | 13.45 | 38.664 | 0 | 520.0308
00368 | PINUS, EM PECAS DE 7,50X7,50CM (3"X3") | M | 20.61 | 7.16 | 0 | 147.5676
00453 | PREGO COM OU SEM CABECA, EM CAIXAS DE 50KG, OU QUANTIDADES E | KG | 1.427 | 18.29 | 0 | 26.0998
QUIVALENTES, Nº12X12 A 18X30
00520 | IMPERMEABILIZANTE DE PEGA NORMAL, EM LATAS DE 18KG | KG | 29.86 | 5.15 | 0 | 153.779
01155 | BETONEIRA ELETR. 320L, MISTURA SECA (CP) | H | 3.484 | 4.2879 | 0 | 14.939
01156 | BETONEIRA ELETR. 320L, MISTURA SECA (CI) | H | 10.45 | 0.6699 | 0 | 7.0005
01968 | MAO-DE-OBRA DE PEDREIRO, INCLUSIVE ENCARGOS SOCIAIS | H | 44.42 | 25.34 | 3 | 1159.3709
01990 | MAO-DE-OBRA DE CARPINTEIRO DE FORMA DE CONCRETO, INCLUSIVE E | H | 85.64 | 25.34 | 3 | 2235.2211
NCARGOS SOCIAIS
01998 | MAO-DE-OBRA DE ARMADOR DE CONCRETO ARMADO, INCLUSIVE ENCARGO | H | 29.26 | 25.34 | 3 | 763.6919
S SOCIAIS
01999 | MAO-DE-OBRA DE SERVENTE DA CONSTRUCAO CIVIL, INCLUSIVE ENCAR | H | 205.6 | 18.31 | 3 | 3877.4721
GOS SOCIAIS
14543 | PEDRA BRITADA 1 E 2 (MEDIA), PARA REGIAO METROPOLITANA DO RI | T | 6.7976 | 90.4 | 0 | 614.503
O DE JANEIRO
06.012.0254-A | POCO DE VISITA DE CONCRETO ARMADO COM MEDIDAS INTERNAS DO PO | UN |  | 12417.6
CO E PROFUNDIDADE DE 1,40X1,40X3,30M,E DIAMETRO DA GALERIA D
E 0,90M,TENDO O CONCRETO DAS PAREDES,FUNDO E TAMPA 400KG E O
DA BASE,CALHA E BANQUETA 300KG DE CIMENTO POR M3,SENDO AS P
AREDES,CALHA E A BANQUETA REVESTIDAS COM ARGAMASSA,EXCLUSIVE
TAMPAO DE FERRO FUNDIDO
00001 | AREIA LAVADA, GROSSA, PARA REGIAO METROPOLITANA DO RIO DE JA | M3 | 4.077 | 118.5 | 0 | 483.1245
NEIRO
00004 | ARAME RECOZIDO Nº 18 | KG | 1.951 | 12.3723 | 0 | 24.1384
00029 | ACO CA-25, ESTIRADO, PRECO DE REVENDEDOR, NO DIAMETRO DE 06, | KG | 154.15 | 10.3208 | 0 | 1590.9513
3MM
00031 | ACO CA-25, ESTIRADO, PRECO DE REVENDEDOR, NO DIAMETRO DE 10, | KG | 40.9 | 9.7955 | 0 | 400.636
0MM
00042 | ANEL DE CONCRETO CIRCULAR, COM 0,60M DE DIAMETRO X 0,30M DE | UN | 2 | 88.58 | 0 | 177.16
ALTURA X 0,08M DE ESPESSURA
00149 | CIMENTO PORTLAND CP II 32, EM SACO DE 50KG | KG | 1749 | 0.5622 | 0 | 983.2878
00235 | DEGRAU DE FERRO FUNDIDO, FORMATO U, PARA CHAMINE DE POCO DE | UN | 5 | 62 | 0 | 310
VISITA
00368 | PINUS, EM PECAS DE 7,50X7,50CM (3"X3") | M | 20.61 | 7.16 | 0 | 147.5676
00453 | PREGO COM OU SEM CABECA, EM CAIXAS DE 50KG, OU QUANTIDADES E | KG | 1.427 | 18.29 | 0 | 26.0998
QUIVALENTES, Nº12X12 A 18X30
00520 | IMPERMEABILIZANTE DE PEGA NORMAL, EM LATAS DE 18KG | KG | 29.86 | 5.15 | 0 | 153.779
14543 | PEDRA BRITADA 1 E 2 (MEDIA), PARA REGIAO METROPOLITANA DO RI | T | 6.7976 | 90.4 | 0 | 614.503
O DE JANEIRO
20015 | MAO-DE-OBRA DE ARMADOR DE CONCRETO ARMADO, INCLUSIVE ENCARGO | H | 29.26 | 21.96 | 3 | 661.8261
S SOCIAIS DESONERADOS
20046 | MAO-DE-OBRA DE CARPINTEIRO DE FORMA DE CONCRETO, INCLUSIVE E | H | 85.64 | 21.96 | 3 | 1937.074
NCARGOS SOCIAIS DESONERADOS
20115 | MAO-DE-OBRA DE PEDREIRO, INCLUSIVE ENCARGOS SOCIAIS DESONERA | H | 44.42 | 21.96 | 3 | 1004.7271
DOS
20132 | MAO-DE-OBRA DE SERVENTE DA CONSTRUCAO CIVIL, INCLUSIVE ENCAR | H | 205.6 | 15.87 | 3 | 3360.7582
GOS SOCIAIS DESONERADOS
30708 | BETONEIRA ELETR. 320L, MISTURA SECA (CP) | H | 3.484 | 4.2879 | 0 | 14.939
30709 | BETONEIRA ELETR. 320L, MISTURA SECA (CI) | H | 10.45 | 0.6699 | 0 | 7.0005
31011 | PINUS,PECA 1" X 12" E 1" X 9" | M2 | 13.45 | 38.664 | 0 | 520.0308
06.012.0255-0 | POCO DE VISITA DE CONCRETO ARMADO COM MEDIDAS INTERNAS DO PO | UN |  | 13582.68
CO E PROFUNDIDADE DE 1,40X1,40X3,60M,E DIAMETRO DA GALERIA D
E 0,90M,TENDO O CONCRETO DAS PAREDES,FUNDO E TAMPA 400KG E O
DA BASE,CALHA E BANQUETA 300KG DE CIMENTO POR M3,SENDO AS P
AREDES,CALHA E A BANQUETA REVESTIDAS COM ARGAMASSA,EXCLUSIVE
TAMPAO DE FERRO FUNDIDO
00001 | AREIA LAVADA, GROSSA, PARA REGIAO METROPOLITANA DO RIO DE JA | M3 | 4.09 | 118.5 | 0 | 484.665
NEIRO
00004 | ARAME RECOZIDO Nº 18 | KG | 1.951 | 12.3723 | 0 | 24.1384
00029 | ACO CA-25, ESTIRADO, PRECO DE REVENDEDOR, NO DIAMETRO DE 06, | KG | 154.15 | 10.3208 | 0 | 1590.9513
3MM
00031 | ACO CA-25, ESTIRADO, PRECO DE REVENDEDOR, NO DIAMETRO DE 10, | KG | 40.9 | 9.7955 | 0 | 400.636
0MM
00042 | ANEL DE CONCRETO CIRCULAR, COM 0,60M DE DIAMETRO X 0,30M DE | UN | 2 | 88.58 | 0 | 177.16
ALTURA X 0,08M DE ESPESSURA
00149 | CIMENTO PORTLAND CP II 32, EM SACO DE 50KG | KG | 1749 | 0.5622 | 0 | 983.2878
00235 | DEGRAU DE FERRO FUNDIDO, FORMATO U, PARA CHAMINE DE POCO DE | UN | 6 | 62 | 0 | 372
VISITA
00365 | PINUS,PECA 1" X 12" E 1" X 9" | M2 | 13.45 | 38.664 | 0 | 520.0308
00368 | PINUS, EM PECAS DE 7,50X7,50CM (3"X3") | M | 20.61 | 7.16 | 0 | 147.5676
00453 | PREGO COM OU SEM CABECA, EM CAIXAS DE 50KG, OU QUANTIDADES E | KG | 1.427 | 18.29 | 0 | 26.0998
QUIVALENTES, Nº12X12 A 18X30
00520 | IMPERMEABILIZANTE DE PEGA NORMAL, EM LATAS DE 18KG | KG | 29.86 | 5.15 | 0 | 153.779
01155 | BETONEIRA ELETR. 320L, MISTURA SECA (CP) | H | 3.484 | 4.2879 | 0 | 14.939
01156 | BETONEIRA ELETR. 320L, MISTURA SECA (CI) | H | 10.45 | 0.6699 | 0 | 7.0005
01968 | MAO-DE-OBRA DE PEDREIRO, INCLUSIVE ENCARGOS SOCIAIS | H | 44.42 | 25.34 | 3 | 1159.3709
01990 | MAO-DE-OBRA DE CARPINTEIRO DE FORMA DE CONCRETO, INCLUSIVE E | H | 85.64 | 25.34 | 3 | 2235.2211
NCARGOS SOCIAIS
01998 | MAO-DE-OBRA DE ARMADOR DE CONCRETO ARMADO, INCLUSIVE ENCARGO | H | 29.26 | 25.34 | 3 | 763.6919
S SOCIAIS
01999 | MAO-DE-OBRA DE SERVENTE DA CONSTRUCAO CIVIL, INCLUSIVE ENCAR | H | 207.2 | 18.31 | 3 | 3907.647
GOS SOCIAIS
14543 | PEDRA BRITADA 1 E 2 (MEDIA), PARA REGIAO METROPOLITANA DO RI | T | 6.7976 | 90.4 | 0 | 614.503
O DE JANEIRO
06.012.0255-A | POCO DE VISITA DE CONCRETO ARMADO COM MEDIDAS INTERNAS DO PO | UN |  | 12507.29
CO E PROFUNDIDADE DE 1,40X1,40X3,60M,E DIAMETRO DA GALERIA D
E 0,90M,TENDO O CONCRETO DAS PAREDES,FUNDO E TAMPA 400KG E O
DA BASE,CALHA E BANQUETA 300KG DE CIMENTO POR M3,SENDO AS P
AREDES,CALHA E A BANQUETA REVESTIDAS COM ARGAMASSA,EXCLUSIVE
TAMPAO DE FERRO FUNDIDO
00001 | AREIA LAVADA, GROSSA, PARA REGIAO METROPOLITANA DO RIO DE JA | M3 | 4.09 | 118.5 | 0 | 484.665
NEIRO
00004 | ARAME RECOZIDO Nº 18 | KG | 1.951 | 12.3723 | 0 | 24.1384
00029 | ACO CA-25, ESTIRADO, PRECO DE REVENDEDOR, NO DIAMETRO DE 06, | KG | 154.15 | 10.3208 | 0 | 1590.9513
3MM
00031 | ACO CA-25, ESTIRADO, PRECO DE REVENDEDOR, NO DIAMETRO DE 10, | KG | 40.9 | 9.7955 | 0 | 400.636
0MM
00042 | ANEL DE CONCRETO CIRCULAR, COM 0,60M DE DIAMETRO X 0,30M DE | UN | 2 | 88.58 | 0 | 177.16
ALTURA X 0,08M DE ESPESSURA
00149 | CIMENTO PORTLAND CP II 32, EM SACO DE 50KG | KG | 1749 | 0.5622 | 0 | 983.2878
00235 | DEGRAU DE FERRO FUNDIDO, FORMATO U, PARA CHAMINE DE POCO DE | UN | 6 | 62 | 0 | 372
VISITA
00368 | PINUS, EM PECAS DE 7,50X7,50CM (3"X3") | M | 20.61 | 7.16 | 0 | 147.5676
00453 | PREGO COM OU SEM CABECA, EM CAIXAS DE 50KG, OU QUANTIDADES E | KG | 1.427 | 18.29 | 0 | 26.0998
QUIVALENTES, Nº12X12 A 18X30
00520 | IMPERMEABILIZANTE DE PEGA NORMAL, EM LATAS DE 18KG | KG | 29.86 | 5.15 | 0 | 153.779
14543 | PEDRA BRITADA 1 E 2 (MEDIA), PARA REGIAO METROPOLITANA DO RI | T | 6.7976 | 90.4 | 0 | 614.503
O DE JANEIRO
20015 | MAO-DE-OBRA DE ARMADOR DE CONCRETO ARMADO, INCLUSIVE ENCARGO | H | 29.26 | 21.96 | 3 | 661.8261
S SOCIAIS DESONERADOS
20046 | MAO-DE-OBRA DE CARPINTEIRO DE FORMA DE CONCRETO, INCLUSIVE E | H | 85.64 | 21.96 | 3 | 1937.074
NCARGOS SOCIAIS DESONERADOS
20115 | MAO-DE-OBRA DE PEDREIRO, INCLUSIVE ENCARGOS SOCIAIS DESONERA | H | 44.42 | 21.96 | 3 | 1004.7271
DOS
20132 | MAO-DE-OBRA DE SERVENTE DA CONSTRUCAO CIVIL, INCLUSIVE ENCAR | H | 207.2 | 15.87 | 3 | 3386.9119
GOS SOCIAIS DESONERADOS
30708 | BETONEIRA ELETR. 320L, MISTURA SECA (CP) | H | 3.484 | 4.2879 | 0 | 14.939
30709 | BETONEIRA ELETR. 320L, MISTURA SECA (CI) | H | 10.45 | 0.6699 | 0 | 7.0005
31011 | PINUS,PECA 1" X 12" E 1" X 9" | M2 | 13.45 | 38.664 | 0 | 520.0308
06.012.0256-0 | POCO DE VISITA DE CONCRETO ARMADO COM MEDIDAS INTERNAS DO PO | UN |  | 14203.9
CO E PRODUNDIDADE DE 1,40X1,40X3,90M,E DIAMETRO DA GALERIA D
E 0,90M,TENDO O CONCRETO DAS PAREDES,FUNDO E TAMPA 400KG E O
DA BASE,CALHA E BANQUETA 300KG DE CIMENTO POR M3,SENDO AS P
AREDES,CALHA E A BANQUETA REVESTIDAS COM ARGAMASSA,EXCLUSIVE
TAMPAO DE FERRO FUNDIDO
00001 | AREIA LAVADA, GROSSA, PARA REGIAO METROPOLITANA DO RIO DE JA | M3 | 4.064 | 118.5 | 0 | 481.584
NEIRO
00004 | ARAME RECOZIDO Nº 18 | KG | 1.904 | 12.3723 | 0 | 23.5569
00029 | ACO CA-25, ESTIRADO, PRECO DE REVENDEDOR, NO DIAMETRO DE 06, | KG | 149.51 | 10.3208 | 0 | 1543.0628
3MM
00031 | ACO CA-25, ESTIRADO, PRECO DE REVENDEDOR, NO DIAMETRO DE 10, | KG | 40.9 | 9.7955 | 0 | 400.636
0MM
00041 | ANEL DE CONCRETO CIRCULAR, COM 0,60M DE DIAMETRO X 0,15M DE | UN | 1 | 48.21 | 0 | 48.21
ALTURA X 0,08M DE ESPESSURA
00042 | ANEL DE CONCRETO CIRCULAR, COM 0,60M DE DIAMETRO X 0,30M DE | UN | 1 | 88.58 | 0 | 88.58
ALTURA X 0,08M DE ESPESSURA
00044 | ANEL DE CONCRETO CIRCULAR, COM 1,10M DE DIAMETRO X 0,30M DE | UN | 1 | 186.43 | 0 | 186.43
ALTURA X 0,08M DE ESPESSURA
00045 | PLACA DE CONCRETO INTERM.P/POCO DE VIS.DE ESG.SANIT.,ARMADA, | UN | 1 | 385 | 0 | 385
ACORDO C/ESPEC.CEDAE,C/ABERT.EXCENTR.DIAM.1,30,C/ESPES.0,12M
00149 | CIMENTO PORTLAND CP II 32, EM SACO DE 50KG | KG | 1707 | 0.5622 | 0 | 959.6754
00235 | DEGRAU DE FERRO FUNDIDO, FORMATO U, PARA CHAMINE DE POCO DE | UN | 7 | 62 | 0 | 434
VISITA
00365 | PINUS,PECA 1" X 12" E 1" X 9" | M2 | 13.04 | 38.664 | 0 | 504.1786
00368 | PINUS, EM PECAS DE 7,50X7,50CM (3"X3") | M | 20.29 | 7.16 | 0 | 145.2764
00453 | PREGO COM OU SEM CABECA, EM CAIXAS DE 50KG, OU QUANTIDADES E | KG | 1.384 | 18.29 | 0 | 25.3134
QUIVALENTES, Nº12X12 A 18X30
00520 | IMPERMEABILIZANTE DE PEGA NORMAL, EM LATAS DE 18KG | KG | 29.23 | 5.15 | 0 | 150.5345
01155 | BETONEIRA ELETR. 320L, MISTURA SECA (CP) | H | 3.411 | 4.2879 | 0 | 14.626
01156 | BETONEIRA ELETR. 320L, MISTURA SECA (CI) | H | 10.23 | 0.6699 | 0 | 6.8531
01968 | MAO-DE-OBRA DE PEDREIRO, INCLUSIVE ENCARGOS SOCIAIS | H | 51.05 | 25.34 | 3 | 1332.4152
01990 | MAO-DE-OBRA DE CARPINTEIRO DE FORMA DE CONCRETO, INCLUSIVE E | H | 83.04 | 25.34 | 3 | 2167.3606
NCARGOS SOCIAIS
01998 | MAO-DE-OBRA DE ARMADOR DE CONCRETO ARMADO, INCLUSIVE ENCARGO | H | 28.56 | 25.34 | 3 | 745.4217
S SOCIAIS
01999 | MAO-DE-OBRA DE SERVENTE DA CONSTRUCAO CIVIL, INCLUSIVE ENCAR | H | 210 | 18.31 | 3 | 3960.453
GOS SOCIAIS
14543 | PEDRA BRITADA 1 E 2 (MEDIA), PARA REGIAO METROPOLITANA DO RI | T | 6.6453 | 90.4 | 0 | 600.7396
O DE JANEIRO
06.012.0256-A | POCO DE VISITA DE CONCRETO ARMADO COM MEDIDAS INTERNAS DO PO | UN |  | 13109.88
CO E PRODUNDIDADE DE 1,40X1,40X3,90M,E DIAMETRO DA GALERIA D
E 0,90M,TENDO O CONCRETO DAS PAREDES,FUNDO E TAMPA 400KG E O
DA BASE,CALHA E BANQUETA 300KG DE CIMENTO POR M3,SENDO AS P
AREDES,CALHA E A BANQUETA REVESTIDAS COM ARGAMASSA,EXCLUSIVE
TAMPAO DE FERRO FUNDIDO
00001 | AREIA LAVADA, GROSSA, PARA REGIAO METROPOLITANA DO RIO DE JA | M3 | 4.064 | 118.5 | 0 | 481.584
NEIRO
00004 | ARAME RECOZIDO Nº 18 | KG | 1.904 | 12.3723 | 0 | 23.5569
00029 | ACO CA-25, ESTIRADO, PRECO DE REVENDEDOR, NO DIAMETRO DE 06, | KG | 149.51 | 10.3208 | 0 | 1543.0628
3MM
00031 | ACO CA-25, ESTIRADO, PRECO DE REVENDEDOR, NO DIAMETRO DE 10, | KG | 40.9 | 9.7955 | 0 | 400.636
0MM
00041 | ANEL DE CONCRETO CIRCULAR, COM 0,60M DE DIAMETRO X 0,15M DE | UN | 1 | 48.21 | 0 | 48.21
ALTURA X 0,08M DE ESPESSURA
00042 | ANEL DE CONCRETO CIRCULAR, COM 0,60M DE DIAMETRO X 0,30M DE | UN | 1 | 88.58 | 0 | 88.58
ALTURA X 0,08M DE ESPESSURA
00044 | ANEL DE CONCRETO CIRCULAR, COM 1,10M DE DIAMETRO X 0,30M DE | UN | 1 | 186.43 | 0 | 186.43
ALTURA X 0,08M DE ESPESSURA
00045 | PLACA DE CONCRETO INTERM.P/POCO DE VIS.DE ESG.SANIT.,ARMADA, | UN | 1 | 385 | 0 | 385
ACORDO C/ESPEC.CEDAE,C/ABERT.EXCENTR.DIAM.1,30,C/ESPES.0,12M
00149 | CIMENTO PORTLAND CP II 32, EM SACO DE 50KG | KG | 1707 | 0.5622 | 0 | 959.6754
00235 | DEGRAU DE FERRO FUNDIDO, FORMATO U, PARA CHAMINE DE POCO DE | UN | 7 | 62 | 0 | 434
VISITA
00368 | PINUS, EM PECAS DE 7,50X7,50CM (3"X3") | M | 20.29 | 7.16 | 0 | 145.2764
00453 | PREGO COM OU SEM CABECA, EM CAIXAS DE 50KG, OU QUANTIDADES E | KG | 1.384 | 18.29 | 0 | 25.3134
QUIVALENTES, Nº12X12 A 18X30
00520 | IMPERMEABILIZANTE DE PEGA NORMAL, EM LATAS DE 18KG | KG | 29.23 | 5.15 | 0 | 150.5345
14543 | PEDRA BRITADA 1 E 2 (MEDIA), PARA REGIAO METROPOLITANA DO RI | T | 6.6453 | 90.4 | 0 | 600.7396
O DE JANEIRO
20015 | MAO-DE-OBRA DE ARMADOR DE CONCRETO ARMADO, INCLUSIVE ENCARGO | H | 28.56 | 21.96 | 3 | 645.9929
S SOCIAIS DESONERADOS
20046 | MAO-DE-OBRA DE CARPINTEIRO DE FORMA DE CONCRETO, INCLUSIVE E | H | 83.04 | 21.96 | 3 | 1878.2652
NCARGOS SOCIAIS DESONERADOS
20115 | MAO-DE-OBRA DE PEDREIRO, INCLUSIVE ENCARGOS SOCIAIS DESONERA | H | 51.05 | 21.96 | 3 | 1154.6897
DOS
20132 | MAO-DE-OBRA DE SERVENTE DA CONSTRUCAO CIVIL, INCLUSIVE ENCAR | H | 210 | 15.87 | 3 | 3432.681
GOS SOCIAIS DESONERADOS
30708 | BETONEIRA ELETR. 320L, MISTURA SECA (CP) | H | 3.411 | 4.2879 | 0 | 14.626
30709 | BETONEIRA ELETR. 320L, MISTURA SECA (CI) | H | 10.23 | 0.6699 | 0 | 6.8531
31011 | PINUS,PECA 1" X 12" E 1" X 9" | M2 | 13.04 | 38.664 | 0 | 504.1786
06.012.0257-0 | POCO DE VISITA DE CONCRETO ARMADO COM MEDIDAS INTERNAS DO PO | UN |  | 14676.37
CO E PROFUNDIDADE DE 1,40X1,40X4,20M,E DIAMETRO DA GALERIA D
E 0,90M,TENDO O CONCRETO DAS PAREDES,FUNDO E TAMPA 400KG E O
DA BASE,CALHA E BANQUETA 300KG DE CIMENTO POR M3,SENDO AS P
AREDES,CALHA E A BANQUETA REVESTIDAS COM ARGAMASSA,EXCLUSIVE
TAMPAO DE FERRO FUNDIDO
00001 | AREIA LAVADA, GROSSA, PARA REGIAO METROPOLITANA DO RIO DE JA | M3 | 4.09 | 118.5 | 0 | 484.665
NEIRO
00004 | ARAME RECOZIDO Nº 18 | KG | 1.904 | 12.3723 | 0 | 23.5569
00029 | ACO CA-25, ESTIRADO, PRECO DE REVENDEDOR, NO DIAMETRO DE 06, | KG | 149.51 | 10.3208 | 0 | 1543.0628
3MM
00031 | ACO CA-25, ESTIRADO, PRECO DE REVENDEDOR, NO DIAMETRO DE 10, | KG | 40.9 | 9.7955 | 0 | 400.636
0MM
00041 | ANEL DE CONCRETO CIRCULAR, COM 0,60M DE DIAMETRO X 0,15M DE | UN | 1 | 48.21 | 0 | 48.21
ALTURA X 0,08M DE ESPESSURA
00042 | ANEL DE CONCRETO CIRCULAR, COM 0,60M DE DIAMETRO X 0,30M DE | UN | 1 | 88.58 | 0 | 88.58
ALTURA X 0,08M DE ESPESSURA
00044 | ANEL DE CONCRETO CIRCULAR, COM 1,10M DE DIAMETRO X 0,30M DE | UN | 2 | 186.43 | 0 | 372.86
ALTURA X 0,08M DE ESPESSURA
00045 | PLACA DE CONCRETO INTERM.P/POCO DE VIS.DE ESG.SANIT.,ARMADA, | UN | 1 | 385 | 0 | 385
ACORDO C/ESPEC.CEDAE,C/ABERT.EXCENTR.DIAM.1,30,C/ESPES.0,12M
00149 | CIMENTO PORTLAND CP II 32, EM SACO DE 50KG | KG | 1707 | 0.5622 | 0 | 959.6754
00235 | DEGRAU DE FERRO FUNDIDO, FORMATO U, PARA CHAMINE DE POCO DE | UN | 7 | 62 | 0 | 434
VISITA
00365 | PINUS,PECA 1" X 12" E 1" X 9" | M2 | 13.04 | 38.664 | 0 | 504.1786
00368 | PINUS, EM PECAS DE 7,50X7,50CM (3"X3") | M | 20.29 | 7.16 | 0 | 145.2764
00453 | PREGO COM OU SEM CABECA, EM CAIXAS DE 50KG, OU QUANTIDADES E | KG | 1.384 | 18.29 | 0 | 25.3134
QUIVALENTES, Nº12X12 A 18X30
00520 | IMPERMEABILIZANTE DE PEGA NORMAL, EM LATAS DE 18KG | KG | 29.23 | 5.15 | 0 | 150.5345
01155 | BETONEIRA ELETR. 320L, MISTURA SECA (CP) | H | 3.411 | 4.2879 | 0 | 14.626
01156 | BETONEIRA ELETR. 320L, MISTURA SECA (CI) | H | 10.23 | 0.6699 | 0 | 6.8531
01968 | MAO-DE-OBRA DE PEDREIRO, INCLUSIVE ENCARGOS SOCIAIS | H | 57.05 | 25.34 | 3 | 1489.0164
01990 | MAO-DE-OBRA DE CARPINTEIRO DE FORMA DE CONCRETO, INCLUSIVE E | H | 83.04 | 25.34 | 3 | 2167.3606
NCARGOS SOCIAIS
01998 | MAO-DE-OBRA DE ARMADOR DE CONCRETO ARMADO, INCLUSIVE ENCARGO | H | 28.56 | 25.34 | 3 | 745.4217
S SOCIAIS
01999 | MAO-DE-OBRA DE SERVENTE DA CONSTRUCAO CIVIL, INCLUSIVE ENCAR | H | 216.7 | 18.31 | 3 | 4086.8103
GOS SOCIAIS
14543 | PEDRA BRITADA 1 E 2 (MEDIA), PARA REGIAO METROPOLITANA DO RI | T | 6.6453 | 90.4 | 0 | 600.7396
O DE JANEIRO
06.012.0257-A | POCO DE VISITA DE CONCRETO ARMADO COM MEDIDAS INTERNAS DO PO | UN |  | 13544.62
CO E PROFUNDIDADE DE 1,40X1,40X4,20M,E DIAMETRO DA GALERIA D
E 0,90M,TENDO O CONCRETO DAS PAREDES,FUNDO E TAMPA 400KG E O
DA BASE,CALHA E BANQUETA 300KG DE CIMENTO POR M3,SENDO AS P
AREDES,CALHA E A BANQUETA REVESTIDAS COM ARGAMASSA,EXCLUSIVE
TAMPAO DE FERRO FUNDIDO
00001 | AREIA LAVADA, GROSSA, PARA REGIAO METROPOLITANA DO RIO DE JA | M3 | 4.09 | 118.5 | 0 | 484.665
NEIRO
00004 | ARAME RECOZIDO Nº 18 | KG | 1.904 | 12.3723 | 0 | 23.5569
00029 | ACO CA-25, ESTIRADO, PRECO DE REVENDEDOR, NO DIAMETRO DE 06, | KG | 149.51 | 10.3208 | 0 | 1543.0628
3MM
00031 | ACO CA-25, ESTIRADO, PRECO DE REVENDEDOR, NO DIAMETRO DE 10, | KG | 40.9 | 9.7955 | 0 | 400.636
0MM
00041 | ANEL DE CONCRETO CIRCULAR, COM 0,60M DE DIAMETRO X 0,15M DE | UN | 1 | 48.21 | 0 | 48.21
ALTURA X 0,08M DE ESPESSURA
00042 | ANEL DE CONCRETO CIRCULAR, COM 0,60M DE DIAMETRO X 0,30M DE | UN | 1 | 88.58 | 0 | 88.58
ALTURA X 0,08M DE ESPESSURA
00044 | ANEL DE CONCRETO CIRCULAR, COM 1,10M DE DIAMETRO X 0,30M DE | UN | 2 | 186.43 | 0 | 372.86
ALTURA X 0,08M DE ESPESSURA
00045 | PLACA DE CONCRETO INTERM.P/POCO DE VIS.DE ESG.SANIT.,ARMADA, | UN | 1 | 385 | 0 | 385
ACORDO C/ESPEC.CEDAE,C/ABERT.EXCENTR.DIAM.1,30,C/ESPES.0,12M
00149 | CIMENTO PORTLAND CP II 32, EM SACO DE 50KG | KG | 1707 | 0.5622 | 0 | 959.6754
00235 | DEGRAU DE FERRO FUNDIDO, FORMATO U, PARA CHAMINE DE POCO DE | UN | 7 | 62 | 0 | 434
VISITA
00368 | PINUS, EM PECAS DE 7,50X7,50CM (3"X3") | M | 20.29 | 7.16 | 0 | 145.2764
00453 | PREGO COM OU SEM CABECA, EM CAIXAS DE 50KG, OU QUANTIDADES E | KG | 1.384 | 18.29 | 0 | 25.3134
QUIVALENTES, Nº12X12 A 18X30
00520 | IMPERMEABILIZANTE DE PEGA NORMAL, EM LATAS DE 18KG | KG | 29.23 | 5.15 | 0 | 150.5345
14543 | PEDRA BRITADA 1 E 2 (MEDIA), PARA REGIAO METROPOLITANA DO RI | T | 6.6453 | 90.4 | 0 | 600.7396
O DE JANEIRO
20015 | MAO-DE-OBRA DE ARMADOR DE CONCRETO ARMADO, INCLUSIVE ENCARGO | H | 28.56 | 21.96 | 3 | 645.9929
S SOCIAIS DESONERADOS
20046 | MAO-DE-OBRA DE CARPINTEIRO DE FORMA DE CONCRETO, INCLUSIVE E | H | 83.04 | 21.96 | 3 | 1878.2652
NCARGOS SOCIAIS DESONERADOS
20115 | MAO-DE-OBRA DE PEDREIRO, INCLUSIVE ENCARGOS SOCIAIS DESONERA | H | 57.05 | 21.96 | 3 | 1290.4025
DOS
20132 | MAO-DE-OBRA DE SERVENTE DA CONSTRUCAO CIVIL, INCLUSIVE ENCAR | H | 216.7 | 15.87 | 3 | 3542.1999
GOS SOCIAIS DESONERADOS
30708 | BETONEIRA ELETR. 320L, MISTURA SECA (CP) | H | 3.411 | 4.2879 | 0 | 14.626
30709 | BETONEIRA ELETR. 320L, MISTURA SECA (CI) | H | 10.23 | 0.6699 | 0 | 6.8531
31011 | PINUS,PECA 1" X 12" E 1" X 9" | M2 | 13.04 | 38.664 | 0 | 504.1786
06.012.0258-0 | POCO DE VISITA DE CONCRETO ARMADO COM MEDIDAS INTERNAS DO PO | UN |  | 15210.84
CO E PROFUNDIDADE DE 1,40X1,40X4,50M,E DIAMETRO DA GALERIA D
E 0,90M,TENDO O CONCRETO DAS PAREDES,FUNDO E TAMPA 400KG E O
DA BASE,CALHA E BANQUETA 300KG DE CIMENTO POR M3,SENDO AS P
AREDES,CALHA E A BANQUETA REVESTIDAS COM ARGAMASSA,EXCLUSIVE
TAMPAO DE FERRO FUNDIDO
00001 | AREIA LAVADA, GROSSA, PARA REGIAO METROPOLITANA DO RIO DE JA | M3 | 4.116 | 118.5 | 0 | 487.746
NEIRO
00004 | ARAME RECOZIDO Nº 18 | KG | 1.904 | 12.3723 | 0 | 23.5569
00029 | ACO CA-25, ESTIRADO, PRECO DE REVENDEDOR, NO DIAMETRO DE 06, | KG | 149.51 | 10.3208 | 0 | 1543.0628
3MM
00031 | ACO CA-25, ESTIRADO, PRECO DE REVENDEDOR, NO DIAMETRO DE 10, | KG | 40.9 | 9.7955 | 0 | 400.636
0MM
00041 | ANEL DE CONCRETO CIRCULAR, COM 0,60M DE DIAMETRO X 0,15M DE | UN | 1 | 48.21 | 0 | 48.21
ALTURA X 0,08M DE ESPESSURA
00042 | ANEL DE CONCRETO CIRCULAR, COM 0,60M DE DIAMETRO X 0,30M DE | UN | 1 | 88.58 | 0 | 88.58
ALTURA X 0,08M DE ESPESSURA
00044 | ANEL DE CONCRETO CIRCULAR, COM 1,10M DE DIAMETRO X 0,30M DE | UN | 3 | 186.43 | 0 | 559.29
ALTURA X 0,08M DE ESPESSURA
00045 | PLACA DE CONCRETO INTERM.P/POCO DE VIS.DE ESG.SANIT.,ARMADA, | UN | 1 | 385 | 0 | 385
ACORDO C/ESPEC.CEDAE,C/ABERT.EXCENTR.DIAM.1,30,C/ESPES.0,12M
00149 | CIMENTO PORTLAND CP II 32, EM SACO DE 50KG | KG | 1707 | 0.5622 | 0 | 959.6754
00235 | DEGRAU DE FERRO FUNDIDO, FORMATO U, PARA CHAMINE DE POCO DE | UN | 8 | 62 | 0 | 496
VISITA
00365 | PINUS,PECA 1" X 12" E 1" X 9" | M2 | 13.04 | 38.664 | 0 | 504.1786
00368 | PINUS, EM PECAS DE 7,50X7,50CM (3"X3") | M | 20.29 | 7.16 | 0 | 145.2764
00453 | PREGO COM OU SEM CABECA, EM CAIXAS DE 50KG, OU QUANTIDADES E | KG | 1.384 | 18.29 | 0 | 25.3134
QUIVALENTES, Nº12X12 A 18X30
00520 | IMPERMEABILIZANTE DE PEGA NORMAL, EM LATAS DE 18KG | KG | 29.23 | 5.15 | 0 | 150.5345
01155 | BETONEIRA ELETR. 320L, MISTURA SECA (CP) | H | 3.411 | 4.2879 | 0 | 14.626
01156 | BETONEIRA ELETR. 320L, MISTURA SECA (CI) | H | 10.23 | 0.6699 | 0 | 6.8531
01968 | MAO-DE-OBRA DE PEDREIRO, INCLUSIVE ENCARGOS SOCIAIS | H | 63.05 | 25.34 | 3 | 1645.6176
01990 | MAO-DE-OBRA DE CARPINTEIRO DE FORMA DE CONCRETO, INCLUSIVE E | H | 83.04 | 25.34 | 3 | 2167.3606
NCARGOS SOCIAIS
01998 | MAO-DE-OBRA DE ARMADOR DE CONCRETO ARMADO, INCLUSIVE ENCARGO | H | 28.56 | 25.34 | 3 | 745.4217
S SOCIAIS
01999 | MAO-DE-OBRA DE SERVENTE DA CONSTRUCAO CIVIL, INCLUSIVE ENCAR | H | 223.4 | 18.31 | 3 | 4213.1676
GOS SOCIAIS
14543 | PEDRA BRITADA 1 E 2 (MEDIA), PARA REGIAO METROPOLITANA DO RI | T | 6.6453 | 90.4 | 0 | 600.7396
O DE JANEIRO
06.012.0258-A | POCO DE VISITA DE CONCRETO ARMADO COM MEDIDAS INTERNAS DO PO | UN |  | 14041.37
CO E PROFUNDIDADE DE 1,40X1,40X4,50M,E DIAMETRO DA GALERIA D
E 0,90M,TENDO O CONCRETO DAS PAREDES,FUNDO E TAMPA 400KG E O
DA BASE,CALHA E BANQUETA 300KG DE CIMENTO POR M3,SENDO AS P
AREDES,CALHA E A BANQUETA REVESTIDAS COM ARGAMASSA,EXCLUSIVE
TAMPAO DE FERRO FUNDIDO
00001 | AREIA LAVADA, GROSSA, PARA REGIAO METROPOLITANA DO RIO DE JA | M3 | 4.116 | 118.5 | 0 | 487.746
NEIRO
00004 | ARAME RECOZIDO Nº 18 | KG | 1.904 | 12.3723 | 0 | 23.5569
00029 | ACO CA-25, ESTIRADO, PRECO DE REVENDEDOR, NO DIAMETRO DE 06, | KG | 149.51 | 10.3208 | 0 | 1543.0628
3MM
00031 | ACO CA-25, ESTIRADO, PRECO DE REVENDEDOR, NO DIAMETRO DE 10, | KG | 40.9 | 9.7955 | 0 | 400.636
0MM
00041 | ANEL DE CONCRETO CIRCULAR, COM 0,60M DE DIAMETRO X 0,15M DE | UN | 1 | 48.21 | 0 | 48.21
ALTURA X 0,08M DE ESPESSURA
00042 | ANEL DE CONCRETO CIRCULAR, COM 0,60M DE DIAMETRO X 0,30M DE | UN | 1 | 88.58 | 0 | 88.58
ALTURA X 0,08M DE ESPESSURA
00044 | ANEL DE CONCRETO CIRCULAR, COM 1,10M DE DIAMETRO X 0,30M DE | UN | 3 | 186.43 | 0 | 559.29
ALTURA X 0,08M DE ESPESSURA
00045 | PLACA DE CONCRETO INTERM.P/POCO DE VIS.DE ESG.SANIT.,ARMADA, | UN | 1 | 385 | 0 | 385
ACORDO C/ESPEC.CEDAE,C/ABERT.EXCENTR.DIAM.1,30,C/ESPES.0,12M
00149 | CIMENTO PORTLAND CP II 32, EM SACO DE 50KG | KG | 1707 | 0.5622 | 0 | 959.6754
00235 | DEGRAU DE FERRO FUNDIDO, FORMATO U, PARA CHAMINE DE POCO DE | UN | 8 | 62 | 0 | 496
VISITA
00368 | PINUS, EM PECAS DE 7,50X7,50CM (3"X3") | M | 20.29 | 7.16 | 0 | 145.2764
00453 | PREGO COM OU SEM CABECA, EM CAIXAS DE 50KG, OU QUANTIDADES E | KG | 1.384 | 18.29 | 0 | 25.3134
QUIVALENTES, Nº12X12 A 18X30
00520 | IMPERMEABILIZANTE DE PEGA NORMAL, EM LATAS DE 18KG | KG | 29.23 | 5.15 | 0 | 150.5345
14543 | PEDRA BRITADA 1 E 2 (MEDIA), PARA REGIAO METROPOLITANA DO RI | T | 6.6453 | 90.4 | 0 | 600.7396
O DE JANEIRO
20015 | MAO-DE-OBRA DE ARMADOR DE CONCRETO ARMADO, INCLUSIVE ENCARGO | H | 28.56 | 21.96 | 3 | 645.9929
S SOCIAIS DESONERADOS
20046 | MAO-DE-OBRA DE CARPINTEIRO DE FORMA DE CONCRETO, INCLUSIVE E | H | 83.04 | 21.96 | 3 | 1878.2652
NCARGOS SOCIAIS DESONERADOS
20115 | MAO-DE-OBRA DE PEDREIRO, INCLUSIVE ENCARGOS SOCIAIS DESONERA | H | 63.05 | 21.96 | 3 | 1426.1153
DOS
20132 | MAO-DE-OBRA DE SERVENTE DA CONSTRUCAO CIVIL, INCLUSIVE ENCAR | H | 223.4 | 15.87 | 3 | 3651.7187
GOS SOCIAIS DESONERADOS
30708 | BETONEIRA ELETR. 320L, MISTURA SECA (CP) | H | 3.411 | 4.2879 | 0 | 14.626
30709 | BETONEIRA ELETR. 320L, MISTURA SECA (CI) | H | 10.23 | 0.6699 | 0 | 6.8531
31011 | PINUS,PECA 1" X 12" E 1" X 9" | M2 | 13.04 | 38.664 | 0 | 504.1786
06.012.0259-0 | POCO DE VISITA DE CONCRETO ARMADO COM MEDIDAS INTERNAS DO PO | UN |  | 15743.54
CO E PROFUNDIDADE DE 1,40X1,40X4,80M,E DIAMETRO DA GALERIA D
E 0,90M,TENDO O CONCRETO DAS PAREDES,FUNDO E TAMPA 400KG E O
DA BASE,CALHA E BANQUETA 300KG DE CIMENTO POR M3,SENDO AS P
AREDES,CALHA E A BANQUETA REVESTIDAS COM ARGAMASSA,EXCLUSIVE
TAMPAO DE FERRO FUNDIDO
00001 | AREIA LAVADA, GROSSA, PARA REGIAO METROPOLITANA DO RIO DE JA | M3 | 4.143 | 118.5 | 0 | 490.9455
NEIRO
00004 | ARAME RECOZIDO Nº 18 | KG | 1.904 | 12.3723 | 0 | 23.5569
00029 | ACO CA-25, ESTIRADO, PRECO DE REVENDEDOR, NO DIAMETRO DE 06, | KG | 149.51 | 10.3208 | 0 | 1543.0628
3MM
00031 | ACO CA-25, ESTIRADO, PRECO DE REVENDEDOR, NO DIAMETRO DE 10, | KG | 40.9 | 9.7955 | 0 | 400.636
0MM
00041 | ANEL DE CONCRETO CIRCULAR, COM 0,60M DE DIAMETRO X 0,15M DE | UN | 1 | 48.21 | 0 | 48.21
ALTURA X 0,08M DE ESPESSURA
00042 | ANEL DE CONCRETO CIRCULAR, COM 0,60M DE DIAMETRO X 0,30M DE | UN | 1 | 88.58 | 0 | 88.58
ALTURA X 0,08M DE ESPESSURA
00044 | ANEL DE CONCRETO CIRCULAR, COM 1,10M DE DIAMETRO X 0,30M DE | UN | 4 | 186.43 | 0 | 745.72
ALTURA X 0,08M DE ESPESSURA
00045 | PLACA DE CONCRETO INTERM.P/POCO DE VIS.DE ESG.SANIT.,ARMADA, | UN | 1 | 385 | 0 | 385
ACORDO C/ESPEC.CEDAE,C/ABERT.EXCENTR.DIAM.1,30,C/ESPES.0,12M
00149 | CIMENTO PORTLAND CP II 32, EM SACO DE 50KG | KG | 1707 | 0.5622 | 0 | 959.6754
00235 | DEGRAU DE FERRO FUNDIDO, FORMATO U, PARA CHAMINE DE POCO DE | UN | 9 | 62 | 0 | 558
VISITA
00365 | PINUS,PECA 1" X 12" E 1" X 9" | M2 | 13.04 | 38.664 | 0 | 504.1786
00368 | PINUS, EM PECAS DE 7,50X7,50CM (3"X3") | M | 20.29 | 7.16 | 0 | 145.2764
00453 | PREGO COM OU SEM CABECA, EM CAIXAS DE 50KG, OU QUANTIDADES E | KG | 1.384 | 18.29 | 0 | 25.3134
QUIVALENTES, Nº12X12 A 18X30
00520 | IMPERMEABILIZANTE DE PEGA NORMAL, EM LATAS DE 18KG | KG | 29.23 | 5.15 | 0 | 150.5345
01155 | BETONEIRA ELETR. 320L, MISTURA SECA (CP) | H | 3.411 | 4.2879 | 0 | 14.626
01156 | BETONEIRA ELETR. 320L, MISTURA SECA (CI) | H | 10.23 | 0.6699 | 0 | 6.8531
01968 | MAO-DE-OBRA DE PEDREIRO, INCLUSIVE ENCARGOS SOCIAIS | H | 69.05 | 25.34 | 3 | 1802.2188
01990 | MAO-DE-OBRA DE CARPINTEIRO DE FORMA DE CONCRETO, INCLUSIVE E | H | 83.04 | 25.34 | 3 | 2167.3606
NCARGOS SOCIAIS
01998 | MAO-DE-OBRA DE ARMADOR DE CONCRETO ARMADO, INCLUSIVE ENCARGO | H | 28.56 | 25.34 | 3 | 745.4217
S SOCIAIS
01999 | MAO-DE-OBRA DE SERVENTE DA CONSTRUCAO CIVIL, INCLUSIVE ENCAR | H | 230 | 18.31 | 3 | 4337.639
GOS SOCIAIS
14543 | PEDRA BRITADA 1 E 2 (MEDIA), PARA REGIAO METROPOLITANA DO RI | T | 6.6453 | 90.4 | 0 | 600.7396
O DE JANEIRO
06.012.0259-A | POCO DE VISITA DE CONCRETO ARMADO COM MEDIDAS INTERNAS DO PO | UN |  | 14536.59
CO E PROFUNDIDADE DE 1,40X1,40X4,80M,E DIAMETRO DA GALERIA D
E 0,90M,TENDO O CONCRETO DAS PAREDES,FUNDO E TAMPA 400KG E O
DA BASE,CALHA E BANQUETA 300KG DE CIMENTO POR M3,SENDO AS P
AREDES,CALHA E A BANQUETA REVESTIDAS COM ARGAMASSA,EXCLUSIVE
TAMPAO DE FERRO FUNDIDO
00001 | AREIA LAVADA, GROSSA, PARA REGIAO METROPOLITANA DO RIO DE JA | M3 | 4.143 | 118.5 | 0 | 490.9455
NEIRO
00004 | ARAME RECOZIDO Nº 18 | KG | 1.904 | 12.3723 | 0 | 23.5569
00029 | ACO CA-25, ESTIRADO, PRECO DE REVENDEDOR, NO DIAMETRO DE 06, | KG | 149.51 | 10.3208 | 0 | 1543.0628
3MM
00031 | ACO CA-25, ESTIRADO, PRECO DE REVENDEDOR, NO DIAMETRO DE 10, | KG | 40.9 | 9.7955 | 0 | 400.636
0MM
00041 | ANEL DE CONCRETO CIRCULAR, COM 0,60M DE DIAMETRO X 0,15M DE | UN | 1 | 48.21 | 0 | 48.21
ALTURA X 0,08M DE ESPESSURA
00042 | ANEL DE CONCRETO CIRCULAR, COM 0,60M DE DIAMETRO X 0,30M DE | UN | 1 | 88.58 | 0 | 88.58
ALTURA X 0,08M DE ESPESSURA
00044 | ANEL DE CONCRETO CIRCULAR, COM 1,10M DE DIAMETRO X 0,30M DE | UN | 4 | 186.43 | 0 | 745.72
ALTURA X 0,08M DE ESPESSURA
00045 | PLACA DE CONCRETO INTERM.P/POCO DE VIS.DE ESG.SANIT.,ARMADA, | UN | 1 | 385 | 0 | 385
ACORDO C/ESPEC.CEDAE,C/ABERT.EXCENTR.DIAM.1,30,C/ESPES.0,12M
00149 | CIMENTO PORTLAND CP II 32, EM SACO DE 50KG | KG | 1707 | 0.5622 | 0 | 959.6754
00235 | DEGRAU DE FERRO FUNDIDO, FORMATO U, PARA CHAMINE DE POCO DE | UN | 9 | 62 | 0 | 558
VISITA
00368 | PINUS, EM PECAS DE 7,50X7,50CM (3"X3") | M | 20.29 | 7.16 | 0 | 145.2764
00453 | PREGO COM OU SEM CABECA, EM CAIXAS DE 50KG, OU QUANTIDADES E | KG | 1.384 | 18.29 | 0 | 25.3134
QUIVALENTES, Nº12X12 A 18X30
00520 | IMPERMEABILIZANTE DE PEGA NORMAL, EM LATAS DE 18KG | KG | 29.23 | 5.15 | 0 | 150.5345
14543 | PEDRA BRITADA 1 E 2 (MEDIA), PARA REGIAO METROPOLITANA DO RI | T | 6.6453 | 90.4 | 0 | 600.7396
O DE JANEIRO
20015 | MAO-DE-OBRA DE ARMADOR DE CONCRETO ARMADO, INCLUSIVE ENCARGO | H | 28.56 | 21.96 | 3 | 645.9929
S SOCIAIS DESONERADOS
20046 | MAO-DE-OBRA DE CARPINTEIRO DE FORMA DE CONCRETO, INCLUSIVE E | H | 83.04 | 21.96 | 3 | 1878.2652
NCARGOS SOCIAIS DESONERADOS
20115 | MAO-DE-OBRA DE PEDREIRO, INCLUSIVE ENCARGOS SOCIAIS DESONERA | H | 69.05 | 21.96 | 3 | 1561.8281
DOS
20132 | MAO-DE-OBRA DE SERVENTE DA CONSTRUCAO CIVIL, INCLUSIVE ENCAR | H | 230 | 15.87 | 3 | 3759.603
GOS SOCIAIS DESONERADOS
30708 | BETONEIRA ELETR. 320L, MISTURA SECA (CP) | H | 3.411 | 4.2879 | 0 | 14.626
30709 | BETONEIRA ELETR. 320L, MISTURA SECA (CI) | H | 10.23 | 0.6699 | 0 | 6.8531
31011 | PINUS,PECA 1" X 12" E 1" X 9" | M2 | 13.04 | 38.664 | 0 | 504.1786
06.012.0260-0 | POCO DE VISITA DE CONCRETO ARMADO COM MEDIDAS INTERNAS DO PO | UN |  | 16278.01
CO E PROFUNDIDADE DE 1,40X1,40X5,10M,E DIAMETRO DA GALERIA D
E 0,90M,TENDO O CONCRETO DAS PAREDES,FUNDO E TAMPA 400KG E O
DA BASE,CALHA E BANQUETA 300KG DE CIMENTO POR M3,SENDO AS P
AREDES,CALHA E A BANQUETA REVESTIDAS COM ARGAMASSA,EXCLUSIVE
TAMPAO DE FERRO FUNDIDO
00001 | AREIA LAVADA, GROSSA, PARA REGIAO METROPOLITANA DO RIO DE JA | M3 | 4.169 | 118.5 | 0 | 494.0265
NEIRO
00004 | ARAME RECOZIDO Nº 18 | KG | 1.904 | 12.3723 | 0 | 23.5569
00029 | ACO CA-25, ESTIRADO, PRECO DE REVENDEDOR, NO DIAMETRO DE 06, | KG | 149.51 | 10.3208 | 0 | 1543.0628
3MM
00031 | ACO CA-25, ESTIRADO, PRECO DE REVENDEDOR, NO DIAMETRO DE 10, | KG | 40.9 | 9.7955 | 0 | 400.636
0MM
00041 | ANEL DE CONCRETO CIRCULAR, COM 0,60M DE DIAMETRO X 0,15M DE | UN | 1 | 48.21 | 0 | 48.21
ALTURA X 0,08M DE ESPESSURA
00042 | ANEL DE CONCRETO CIRCULAR, COM 0,60M DE DIAMETRO X 0,30M DE | UN | 1 | 88.58 | 0 | 88.58
ALTURA X 0,08M DE ESPESSURA
00044 | ANEL DE CONCRETO CIRCULAR, COM 1,10M DE DIAMETRO X 0,30M DE | UN | 5 | 186.43 | 0 | 932.15
ALTURA X 0,08M DE ESPESSURA
00045 | PLACA DE CONCRETO INTERM.P/POCO DE VIS.DE ESG.SANIT.,ARMADA, | UN | 1 | 385 | 0 | 385
ACORDO C/ESPEC.CEDAE,C/ABERT.EXCENTR.DIAM.1,30,C/ESPES.0,12M
00149 | CIMENTO PORTLAND CP II 32, EM SACO DE 50KG | KG | 1707 | 0.5622 | 0 | 959.6754
00235 | DEGRAU DE FERRO FUNDIDO, FORMATO U, PARA CHAMINE DE POCO DE | UN | 10 | 62 | 0 | 620
VISITA
00365 | PINUS,PECA 1" X 12" E 1" X 9" | M2 | 13.04 | 38.664 | 0 | 504.1786
00368 | PINUS, EM PECAS DE 7,50X7,50CM (3"X3") | M | 20.29 | 7.16 | 0 | 145.2764
00453 | PREGO COM OU SEM CABECA, EM CAIXAS DE 50KG, OU QUANTIDADES E | KG | 1.384 | 18.29 | 0 | 25.3134
QUIVALENTES, Nº12X12 A 18X30
00520 | IMPERMEABILIZANTE DE PEGA NORMAL, EM LATAS DE 18KG | KG | 29.23 | 5.15 | 0 | 150.5345
01155 | BETONEIRA ELETR. 320L, MISTURA SECA (CP) | H | 3.411 | 4.2879 | 0 | 14.626
01156 | BETONEIRA ELETR. 320L, MISTURA SECA (CI) | H | 10.23 | 0.6699 | 0 | 6.8531
01968 | MAO-DE-OBRA DE PEDREIRO, INCLUSIVE ENCARGOS SOCIAIS | H | 75.05 | 25.34 | 3 | 1958.82
01990 | MAO-DE-OBRA DE CARPINTEIRO DE FORMA DE CONCRETO, INCLUSIVE E | H | 83.04 | 25.34 | 3 | 2167.3606
NCARGOS SOCIAIS
01998 | MAO-DE-OBRA DE ARMADOR DE CONCRETO ARMADO, INCLUSIVE ENCARGO | H | 28.56 | 25.34 | 3 | 745.4217
S SOCIAIS
01999 | MAO-DE-OBRA DE SERVENTE DA CONSTRUCAO CIVIL, INCLUSIVE ENCAR | H | 236.7 | 18.31 | 3 | 4463.9963
GOS SOCIAIS
14543 | PEDRA BRITADA 1 E 2 (MEDIA), PARA REGIAO METROPOLITANA DO RI | T | 6.6453 | 90.4 | 0 | 600.7396
O DE JANEIRO
06.012.0260-A | POCO DE VISITA DE CONCRETO ARMADO COM MEDIDAS INTERNAS DO PO | UN |  | 15033.33
CO E PROFUNDIDADE DE 1,40X1,40X5,10M,E DIAMETRO DA GALERIA D
E 0,90M,TENDO O CONCRETO DAS PAREDES,FUNDO E TAMPA 400KG E O
DA BASE,CALHA E BANQUETA 300KG DE CIMENTO POR M3,SENDO AS P
AREDES,CALHA E A BANQUETA REVESTIDAS COM ARGAMASSA,EXCLUSIVE
TAMPAO DE FERRO FUNDIDO
00001 | AREIA LAVADA, GROSSA, PARA REGIAO METROPOLITANA DO RIO DE JA | M3 | 4.169 | 118.5 | 0 | 494.0265
NEIRO
00004 | ARAME RECOZIDO Nº 18 | KG | 1.904 | 12.3723 | 0 | 23.5569
00029 | ACO CA-25, ESTIRADO, PRECO DE REVENDEDOR, NO DIAMETRO DE 06, | KG | 149.51 | 10.3208 | 0 | 1543.0628
3MM
00031 | ACO CA-25, ESTIRADO, PRECO DE REVENDEDOR, NO DIAMETRO DE 10, | KG | 40.9 | 9.7955 | 0 | 400.636
0MM
00041 | ANEL DE CONCRETO CIRCULAR, COM 0,60M DE DIAMETRO X 0,15M DE | UN | 1 | 48.21 | 0 | 48.21
ALTURA X 0,08M DE ESPESSURA
00042 | ANEL DE CONCRETO CIRCULAR, COM 0,60M DE DIAMETRO X 0,30M DE | UN | 1 | 88.58 | 0 | 88.58
ALTURA X 0,08M DE ESPESSURA
00044 | ANEL DE CONCRETO CIRCULAR, COM 1,10M DE DIAMETRO X 0,30M DE | UN | 5 | 186.43 | 0 | 932.15
ALTURA X 0,08M DE ESPESSURA
00045 | PLACA DE CONCRETO INTERM.P/POCO DE VIS.DE ESG.SANIT.,ARMADA, | UN | 1 | 385 | 0 | 385
ACORDO C/ESPEC.CEDAE,C/ABERT.EXCENTR.DIAM.1,30,C/ESPES.0,12M
00149 | CIMENTO PORTLAND CP II 32, EM SACO DE 50KG | KG | 1707 | 0.5622 | 0 | 959.6754
00235 | DEGRAU DE FERRO FUNDIDO, FORMATO U, PARA CHAMINE DE POCO DE | UN | 10 | 62 | 0 | 620
VISITA
00368 | PINUS, EM PECAS DE 7,50X7,50CM (3"X3") | M | 20.29 | 7.16 | 0 | 145.2764
00453 | PREGO COM OU SEM CABECA, EM CAIXAS DE 50KG, OU QUANTIDADES E | KG | 1.384 | 18.29 | 0 | 25.3134
QUIVALENTES, Nº12X12 A 18X30
00520 | IMPERMEABILIZANTE DE PEGA NORMAL, EM LATAS DE 18KG | KG | 29.23 | 5.15 | 0 | 150.5345
14543 | PEDRA BRITADA 1 E 2 (MEDIA), PARA REGIAO METROPOLITANA DO RI | T | 6.6453 | 90.4 | 0 | 600.7396
O DE JANEIRO
20015 | MAO-DE-OBRA DE ARMADOR DE CONCRETO ARMADO, INCLUSIVE ENCARGO | H | 28.56 | 21.96 | 3 | 645.9929
S SOCIAIS DESONERADOS
20046 | MAO-DE-OBRA DE CARPINTEIRO DE FORMA DE CONCRETO, INCLUSIVE E | H | 83.04 | 21.96 | 3 | 1878.2652
NCARGOS SOCIAIS DESONERADOS
20115 | MAO-DE-OBRA DE PEDREIRO, INCLUSIVE ENCARGOS SOCIAIS DESONERA | H | 75.05 | 21.96 | 3 | 1697.5409
DOS
20132 | MAO-DE-OBRA DE SERVENTE DA CONSTRUCAO CIVIL, INCLUSIVE ENCAR | H | 236.7 | 15.87 | 3 | 3869.1219
GOS SOCIAIS DESONERADOS
30708 | BETONEIRA ELETR. 320L, MISTURA SECA (CP) | H | 3.411 | 4.2879 | 0 | 14.626
30709 | BETONEIRA ELETR. 320L, MISTURA SECA (CI) | H | 10.23 | 0.6699 | 0 | 6.8531
31011 | PINUS,PECA 1" X 12" E 1" X 9" | M2 | 13.04 | 38.664 | 0 | 504.1786
06.012.0261-0 | POCO DE VISITA DE CONCRETO ARMADO COM MEDIDAS INTERNAS DO PO | UN |  | 16750.48
CO E PROFUNDIDADE DE 1,40X1,40X5,40M,E DIAMETRO DA GALERIA D
E 0,90M,TENDO O CONCRETO DAS PAREDES,FUNDO E TAMPA 400KG E O
DA BASE,CALHA E BANQUETA 300KG DE CIMENTO POR M3,SENDO AS P
AREDES,CALHA E A BANQUETA REVESTIDAS COM ARGAMASSA,EXCLUSIVE
TAMPAO DE FERRO FUNDIDO
00001 | AREIA LAVADA, GROSSA, PARA REGIAO METROPOLITANA DO RIO DE JA | M3 | 4.195 | 118.5 | 0 | 497.1075
NEIRO
00004 | ARAME RECOZIDO Nº 18 | KG | 1.904 | 12.3723 | 0 | 23.5569
00029 | ACO CA-25, ESTIRADO, PRECO DE REVENDEDOR, NO DIAMETRO DE 06, | KG | 149.51 | 10.3208 | 0 | 1543.0628
3MM
00031 | ACO CA-25, ESTIRADO, PRECO DE REVENDEDOR, NO DIAMETRO DE 10, | KG | 40.9 | 9.7955 | 0 | 400.636
0MM
00041 | ANEL DE CONCRETO CIRCULAR, COM 0,60M DE DIAMETRO X 0,15M DE | UN | 1 | 48.21 | 0 | 48.21
ALTURA X 0,08M DE ESPESSURA
00042 | ANEL DE CONCRETO CIRCULAR, COM 0,60M DE DIAMETRO X 0,30M DE | UN | 1 | 88.58 | 0 | 88.58
ALTURA X 0,08M DE ESPESSURA
00044 | ANEL DE CONCRETO CIRCULAR, COM 1,10M DE DIAMETRO X 0,30M DE | UN | 6 | 186.43 | 0 | 1118.58
ALTURA X 0,08M DE ESPESSURA
00045 | PLACA DE CONCRETO INTERM.P/POCO DE VIS.DE ESG.SANIT.,ARMADA, | UN | 1 | 385 | 0 | 385
ACORDO C/ESPEC.CEDAE,C/ABERT.EXCENTR.DIAM.1,30,C/ESPES.0,12M
00149 | CIMENTO PORTLAND CP II 32, EM SACO DE 50KG | KG | 1707 | 0.5622 | 0 | 959.6754
00235 | DEGRAU DE FERRO FUNDIDO, FORMATO U, PARA CHAMINE DE POCO DE | UN | 10 | 62 | 0 | 620
VISITA
00365 | PINUS,PECA 1" X 12" E 1" X 9" | M2 | 13.04 | 38.664 | 0 | 504.1786
00368 | PINUS, EM PECAS DE 7,50X7,50CM (3"X3") | M | 20.29 | 7.16 | 0 | 145.2764
00453 | PREGO COM OU SEM CABECA, EM CAIXAS DE 50KG, OU QUANTIDADES E | KG | 1.384 | 18.29 | 0 | 25.3134
QUIVALENTES, Nº12X12 A 18X30
00520 | IMPERMEABILIZANTE DE PEGA NORMAL, EM LATAS DE 18KG | KG | 29.23 | 5.15 | 0 | 150.5345
01155 | BETONEIRA ELETR. 320L, MISTURA SECA (CP) | H | 3.411 | 4.2879 | 0 | 14.626
01156 | BETONEIRA ELETR. 320L, MISTURA SECA (CI) | H | 10.23 | 0.6699 | 0 | 6.8531
01968 | MAO-DE-OBRA DE PEDREIRO, INCLUSIVE ENCARGOS SOCIAIS | H | 81.05 | 25.34 | 3 | 2115.4212
01990 | MAO-DE-OBRA DE CARPINTEIRO DE FORMA DE CONCRETO, INCLUSIVE E | H | 83.04 | 25.34 | 3 | 2167.3606
NCARGOS SOCIAIS
01998 | MAO-DE-OBRA DE ARMADOR DE CONCRETO ARMADO, INCLUSIVE ENCARGO | H | 28.56 | 25.34 | 3 | 745.4217
S SOCIAIS
01999 | MAO-DE-OBRA DE SERVENTE DA CONSTRUCAO CIVIL, INCLUSIVE ENCAR | H | 243.4 | 18.31 | 3 | 4590.3536
GOS SOCIAIS
14543 | PEDRA BRITADA 1 E 2 (MEDIA), PARA REGIAO METROPOLITANA DO RI | T | 6.6453 | 90.4 | 0 | 600.7396
O DE JANEIRO
06.012.0261-A | POCO DE VISITA DE CONCRETO ARMADO COM MEDIDAS INTERNAS DO PO | UN |  | 15468.08
CO E PROFUNDIDADE DE 1,40X1,40X5,40M,E DIAMETRO DA GALERIA D
E 0,90M,TENDO O CONCRETO DAS PAREDES,FUNDO E TAMPA 400KG E O
DA BASE,CALHA E BANQUETA 300KG DE CIMENTO POR M3,SENDO AS P
AREDES,CALHA E A BANQUETA REVESTIDAS COM ARGAMASSA,EXCLUSIVE
TAMPAO DE FERRO FUNDIDO
00001 | AREIA LAVADA, GROSSA, PARA REGIAO METROPOLITANA DO RIO DE JA | M3 | 4.195 | 118.5 | 0 | 497.1075
NEIRO
00004 | ARAME RECOZIDO Nº 18 | KG | 1.904 | 12.3723 | 0 | 23.5569
00029 | ACO CA-25, ESTIRADO, PRECO DE REVENDEDOR, NO DIAMETRO DE 06, | KG | 149.51 | 10.3208 | 0 | 1543.0628
3MM
00031 | ACO CA-25, ESTIRADO, PRECO DE REVENDEDOR, NO DIAMETRO DE 10, | KG | 40.9 | 9.7955 | 0 | 400.636
0MM
00041 | ANEL DE CONCRETO CIRCULAR, COM 0,60M DE DIAMETRO X 0,15M DE | UN | 1 | 48.21 | 0 | 48.21
ALTURA X 0,08M DE ESPESSURA
00042 | ANEL DE CONCRETO CIRCULAR, COM 0,60M DE DIAMETRO X 0,30M DE | UN | 1 | 88.58 | 0 | 88.58
ALTURA X 0,08M DE ESPESSURA
00044 | ANEL DE CONCRETO CIRCULAR, COM 1,10M DE DIAMETRO X 0,30M DE | UN | 6 | 186.43 | 0 | 1118.58
ALTURA X 0,08M DE ESPESSURA
00045 | PLACA DE CONCRETO INTERM.P/POCO DE VIS.DE ESG.SANIT.,ARMADA, | UN | 1 | 385 | 0 | 385
ACORDO C/ESPEC.CEDAE,C/ABERT.EXCENTR.DIAM.1,30,C/ESPES.0,12M
00149 | CIMENTO PORTLAND CP II 32, EM SACO DE 50KG | KG | 1707 | 0.5622 | 0 | 959.6754
00235 | DEGRAU DE FERRO FUNDIDO, FORMATO U, PARA CHAMINE DE POCO DE | UN | 10 | 62 | 0 | 620
VISITA
00368 | PINUS, EM PECAS DE 7,50X7,50CM (3"X3") | M | 20.29 | 7.16 | 0 | 145.2764
00453 | PREGO COM OU SEM CABECA, EM CAIXAS DE 50KG, OU QUANTIDADES E | KG | 1.384 | 18.29 | 0 | 25.3134
QUIVALENTES, Nº12X12 A 18X30
00520 | IMPERMEABILIZANTE DE PEGA NORMAL, EM LATAS DE 18KG | KG | 29.23 | 5.15 | 0 | 150.5345
14543 | PEDRA BRITADA 1 E 2 (MEDIA), PARA REGIAO METROPOLITANA DO RI | T | 6.6453 | 90.4 | 0 | 600.7396
O DE JANEIRO
20015 | MAO-DE-OBRA DE ARMADOR DE CONCRETO ARMADO, INCLUSIVE ENCARGO | H | 28.56 | 21.96 | 3 | 645.9929
S SOCIAIS DESONERADOS
20046 | MAO-DE-OBRA DE CARPINTEIRO DE FORMA DE CONCRETO, INCLUSIVE E | H | 83.04 | 21.96 | 3 | 1878.2652
NCARGOS SOCIAIS DESONERADOS
20115 | MAO-DE-OBRA DE PEDREIRO, INCLUSIVE ENCARGOS SOCIAIS DESONERA | H | 81.05 | 21.96 | 3 | 1833.2537
DOS
20132 | MAO-DE-OBRA DE SERVENTE DA CONSTRUCAO CIVIL, INCLUSIVE ENCAR | H | 243.4 | 15.87 | 3 | 3978.6407
GOS SOCIAIS DESONERADOS
30708 | BETONEIRA ELETR. 320L, MISTURA SECA (CP) | H | 3.411 | 4.2879 | 0 | 14.626
30709 | BETONEIRA ELETR. 320L, MISTURA SECA (CI) | H | 10.23 | 0.6699 | 0 | 6.8531
31011 | PINUS,PECA 1" X 12" E 1" X 9" | M2 | 13.04 | 38.664 | 0 | 504.1786
06.012.0262-0 | POCO DE VISITA DE CONCRETO ARMADO COM MEDIDAS INTERNAS DO PO | UN |  | 17283.07
CO E PROFUNDIDADE DE 1,40X1,40X5,70M,E DIAMETRO DA GALERIA D
E 0,90M,TENDO O CONCRETO DAS PAREDES,FUNDO E TAMPA 400KG E O
DA BASE,CALHA E BANQUETA 300KG DE CIMENTO POR M3,SENDO AS P
AREDES,CALHA E A BANQUETA REVESTIDAS COM ARGAMASSA,EXCLUSIVE
TAMPAO DE FERRO FUNDIDO
00001 | AREIA LAVADA, GROSSA, PARA REGIAO METROPOLITANA DO RIO DE JA | M3 | 4.221 | 118.5 | 0 | 500.1885
NEIRO
00004 | ARAME RECOZIDO Nº 18 | KG | 1.904 | 12.3723 | 0 | 23.5569
00029 | ACO CA-25, ESTIRADO, PRECO DE REVENDEDOR, NO DIAMETRO DE 06, | KG | 149.51 | 10.3208 | 0 | 1543.0628
3MM
00031 | ACO CA-25, ESTIRADO, PRECO DE REVENDEDOR, NO DIAMETRO DE 10, | KG | 40.9 | 9.7955 | 0 | 400.636
0MM
00041 | ANEL DE CONCRETO CIRCULAR, COM 0,60M DE DIAMETRO X 0,15M DE | UN | 1 | 48.21 | 0 | 48.21
ALTURA X 0,08M DE ESPESSURA
00042 | ANEL DE CONCRETO CIRCULAR, COM 0,60M DE DIAMETRO X 0,30M DE | UN | 1 | 88.58 | 0 | 88.58
ALTURA X 0,08M DE ESPESSURA
00044 | ANEL DE CONCRETO CIRCULAR, COM 1,10M DE DIAMETRO X 0,30M DE | UN | 7 | 186.43 | 0 | 1305.01
ALTURA X 0,08M DE ESPESSURA
00045 | PLACA DE CONCRETO INTERM.P/POCO DE VIS.DE ESG.SANIT.,ARMADA, | UN | 1 | 385 | 0 | 385
ACORDO C/ESPEC.CEDAE,C/ABERT.EXCENTR.DIAM.1,30,C/ESPES.0,12M
00149 | CIMENTO PORTLAND CP II 32, EM SACO DE 50KG | KG | 1707 | 0.5622 | 0 | 959.6754
00235 | DEGRAU DE FERRO FUNDIDO, FORMATO U, PARA CHAMINE DE POCO DE | UN | 11 | 62 | 0 | 682
VISITA
00365 | PINUS,PECA 1" X 12" E 1" X 9" | M2 | 13.04 | 38.664 | 0 | 504.1786
00368 | PINUS, EM PECAS DE 7,50X7,50CM (3"X3") | M | 20.29 | 7.16 | 0 | 145.2764
00453 | PREGO COM OU SEM CABECA, EM CAIXAS DE 50KG, OU QUANTIDADES E | KG | 1.384 | 18.29 | 0 | 25.3134
QUIVALENTES, Nº12X12 A 18X30
00520 | IMPERMEABILIZANTE DE PEGA NORMAL, EM LATAS DE 18KG | KG | 29.23 | 5.15 | 0 | 150.5345
01155 | BETONEIRA ELETR. 320L, MISTURA SECA (CP) | H | 3.411 | 4.2879 | 0 | 14.626
01156 | BETONEIRA ELETR. 320L, MISTURA SECA (CI) | H | 10.23 | 0.6699 | 0 | 6.8531
01968 | MAO-DE-OBRA DE PEDREIRO, INCLUSIVE ENCARGOS SOCIAIS | H | 87.05 | 25.34 | 3 | 2272.0224
01990 | MAO-DE-OBRA DE CARPINTEIRO DE FORMA DE CONCRETO, INCLUSIVE E | H | 83.04 | 25.34 | 3 | 2167.3606
NCARGOS SOCIAIS
01998 | MAO-DE-OBRA DE ARMADOR DE CONCRETO ARMADO, INCLUSIVE ENCARGO | H | 28.56 | 25.34 | 3 | 745.4217
S SOCIAIS
01999 | MAO-DE-OBRA DE SERVENTE DA CONSTRUCAO CIVIL, INCLUSIVE ENCAR | H | 250 | 18.31 | 3 | 4714.825
GOS SOCIAIS
14543 | PEDRA BRITADA 1 E 2 (MEDIA), PARA REGIAO METROPOLITANA DO RI | T | 6.6453 | 90.4 | 0 | 600.7396
O DE JANEIRO
06.012.0262-A | POCO DE VISITA DE CONCRETO ARMADO COM MEDIDAS INTERNAS DO PO | UN |  | 15963.19
CO E PROFUNDIDADE DE 1,40X1,40X5,70M,E DIAMETRO DA GALERIA D
E 0,90M,TENDO O CONCRETO DAS PAREDES,FUNDO E TAMPA 400KG E O
DA BASE,CALHA E BANQUETA 300KG DE CIMENTO POR M3,SENDO AS P
AREDES,CALHA E A BANQUETA REVESTIDAS COM ARGAMASSA,EXCLUSIVE
TAMPAO DE FERRO FUNDIDO
00001 | AREIA LAVADA, GROSSA, PARA REGIAO METROPOLITANA DO RIO DE JA | M3 | 4.221 | 118.5 | 0 | 500.1885
NEIRO
00004 | ARAME RECOZIDO Nº 18 | KG | 1.904 | 12.3723 | 0 | 23.5569
00029 | ACO CA-25, ESTIRADO, PRECO DE REVENDEDOR, NO DIAMETRO DE 06, | KG | 149.51 | 10.3208 | 0 | 1543.0628
3MM
00031 | ACO CA-25, ESTIRADO, PRECO DE REVENDEDOR, NO DIAMETRO DE 10, | KG | 40.9 | 9.7955 | 0 | 400.636
0MM
00041 | ANEL DE CONCRETO CIRCULAR, COM 0,60M DE DIAMETRO X 0,15M DE | UN | 1 | 48.21 | 0 | 48.21
ALTURA X 0,08M DE ESPESSURA
00042 | ANEL DE CONCRETO CIRCULAR, COM 0,60M DE DIAMETRO X 0,30M DE | UN | 1 | 88.58 | 0 | 88.58
ALTURA X 0,08M DE ESPESSURA
00044 | ANEL DE CONCRETO CIRCULAR, COM 1,10M DE DIAMETRO X 0,30M DE | UN | 7 | 186.43 | 0 | 1305.01
ALTURA X 0,08M DE ESPESSURA
00045 | PLACA DE CONCRETO INTERM.P/POCO DE VIS.DE ESG.SANIT.,ARMADA, | UN | 1 | 385 | 0 | 385
ACORDO C/ESPEC.CEDAE,C/ABERT.EXCENTR.DIAM.1,30,C/ESPES.0,12M
00149 | CIMENTO PORTLAND CP II 32, EM SACO DE 50KG | KG | 1707 | 0.5622 | 0 | 959.6754
00235 | DEGRAU DE FERRO FUNDIDO, FORMATO U, PARA CHAMINE DE POCO DE | UN | 11 | 62 | 0 | 682
VISITA
00368 | PINUS, EM PECAS DE 7,50X7,50CM (3"X3") | M | 20.29 | 7.16 | 0 | 145.2764
00453 | PREGO COM OU SEM CABECA, EM CAIXAS DE 50KG, OU QUANTIDADES E | KG | 1.384 | 18.29 | 0 | 25.3134
QUIVALENTES, Nº12X12 A 18X30
00520 | IMPERMEABILIZANTE DE PEGA NORMAL, EM LATAS DE 18KG | KG | 29.23 | 5.15 | 0 | 150.5345
14543 | PEDRA BRITADA 1 E 2 (MEDIA), PARA REGIAO METROPOLITANA DO RI | T | 6.6453 | 90.4 | 0 | 600.7396
O DE JANEIRO
20015 | MAO-DE-OBRA DE ARMADOR DE CONCRETO ARMADO, INCLUSIVE ENCARGO | H | 28.56 | 21.96 | 3 | 645.9929
S SOCIAIS DESONERADOS
20046 | MAO-DE-OBRA DE CARPINTEIRO DE FORMA DE CONCRETO, INCLUSIVE E | H | 83.04 | 21.96 | 3 | 1878.2652
NCARGOS SOCIAIS DESONERADOS
20115 | MAO-DE-OBRA DE PEDREIRO, INCLUSIVE ENCARGOS SOCIAIS DESONERA | H | 87.05 | 21.96 | 3 | 1968.9665
DOS
20132 | MAO-DE-OBRA DE SERVENTE DA CONSTRUCAO CIVIL, INCLUSIVE ENCAR | H | 250 | 15.87 | 3 | 4086.525
GOS SOCIAIS DESONERADOS
30708 | BETONEIRA ELETR. 320L, MISTURA SECA (CP) | H | 3.411 | 4.2879 | 0 | 14.626
30709 | BETONEIRA ELETR. 320L, MISTURA SECA (CI) | H | 10.23 | 0.6699 | 0 | 6.8531
31011 | PINUS,PECA 1" X 12" E 1" X 9" | M2 | 13.04 | 38.664 | 0 | 504.1786
06.012.0263-0 | POCO DE VISITA DE CONCRETO ARMADO COM MEDIDAS INTERNAS DO PO | UN |  | 17817.65
CO E PROFUNDIDADE DE 1,40X1,40X6,00M,E DIAMETRO DA GALERIA D
E 0,90M,TENDO O CONCRETO DAS PAREDES,FUNDO E TAMPA 400KG E O
DA BASE,CALHA E BANQUETA 300KG DE CIMENTO POR M3,SENDO AS P
AREDES,CALHA E A BANQUETA REVESTIDAS COM ARGAMASSA,EXCLUSIVE
TAMPAO DE FERRO FUNDIDO
00001 | AREIA LAVADA, GROSSA, PARA REGIAO METROPOLITANA DO RIO DE JA | M3 | 4.248 | 118.5 | 0 | 503.388
NEIRO
00004 | ARAME RECOZIDO Nº 18 | KG | 1.904 | 12.3723 | 0 | 23.5569
00029 | ACO CA-25, ESTIRADO, PRECO DE REVENDEDOR, NO DIAMETRO DE 06, | KG | 149.51 | 10.3208 | 0 | 1543.0628
3MM
00031 | ACO CA-25, ESTIRADO, PRECO DE REVENDEDOR, NO DIAMETRO DE 10, | KG | 40.9 | 9.7955 | 0 | 400.636
0MM
00041 | ANEL DE CONCRETO CIRCULAR, COM 0,60M DE DIAMETRO X 0,15M DE | UN | 1 | 48.21 | 0 | 48.21
ALTURA X 0,08M DE ESPESSURA
00042 | ANEL DE CONCRETO CIRCULAR, COM 0,60M DE DIAMETRO X 0,30M DE | UN | 1 | 88.58 | 0 | 88.58
ALTURA X 0,08M DE ESPESSURA
00044 | ANEL DE CONCRETO CIRCULAR, COM 1,10M DE DIAMETRO X 0,30M DE | UN | 8 | 186.43 | 0 | 1491.44
ALTURA X 0,08M DE ESPESSURA
00045 | PLACA DE CONCRETO INTERM.P/POCO DE VIS.DE ESG.SANIT.,ARMADA, | UN | 1 | 385 | 0 | 385
ACORDO C/ESPEC.CEDAE,C/ABERT.EXCENTR.DIAM.1,30,C/ESPES.0,12M
00149 | CIMENTO PORTLAND CP II 32, EM SACO DE 50KG | KG | 1707 | 0.5622 | 0 | 959.6754
00235 | DEGRAU DE FERRO FUNDIDO, FORMATO U, PARA CHAMINE DE POCO DE | UN | 12 | 62 | 0 | 744
VISITA
00365 | PINUS,PECA 1" X 12" E 1" X 9" | M2 | 13.04 | 38.664 | 0 | 504.1786
00368 | PINUS, EM PECAS DE 7,50X7,50CM (3"X3") | M | 20.29 | 7.16 | 0 | 145.2764
00453 | PREGO COM OU SEM CABECA, EM CAIXAS DE 50KG, OU QUANTIDADES E | KG | 1.384 | 18.29 | 0 | 25.3134
QUIVALENTES, Nº12X12 A 18X30
00520 | IMPERMEABILIZANTE DE PEGA NORMAL, EM LATAS DE 18KG | KG | 29.23 | 5.15 | 0 | 150.5345
01155 | BETONEIRA ELETR. 320L, MISTURA SECA (CP) | H | 3.411 | 4.2879 | 0 | 14.626
01156 | BETONEIRA ELETR. 320L, MISTURA SECA (CI) | H | 10.23 | 0.6699 | 0 | 6.8531
01968 | MAO-DE-OBRA DE PEDREIRO, INCLUSIVE ENCARGOS SOCIAIS | H | 93.05 | 25.34 | 3 | 2428.6236
01990 | MAO-DE-OBRA DE CARPINTEIRO DE FORMA DE CONCRETO, INCLUSIVE E | H | 83.04 | 25.34 | 3 | 2167.3606
NCARGOS SOCIAIS
01998 | MAO-DE-OBRA DE ARMADOR DE CONCRETO ARMADO, INCLUSIVE ENCARGO | H | 28.56 | 25.34 | 3 | 745.4217
S SOCIAIS
01999 | MAO-DE-OBRA DE SERVENTE DA CONSTRUCAO CIVIL, INCLUSIVE ENCAR | H | 256.7 | 18.31 | 3 | 4841.1823
GOS SOCIAIS
14543 | PEDRA BRITADA 1 E 2 (MEDIA), PARA REGIAO METROPOLITANA DO RI | T | 6.6453 | 90.4 | 0 | 600.7396
O DE JANEIRO
06.012.0263-A | POCO DE VISITA DE CONCRETO ARMADO COM MEDIDAS INTERNAS DO PO | UN |  | 16460.05
CO E PROFUNDIDADE DE 1,40X1,40X6,00M,E DIAMETRO DA GALERIA D
E 0,90M,TENDO O CONCRETO DAS PAREDES,FUNDO E TAMPA 400KG E O
DA BASE,CALHA E BANQUETA 300KG DE CIMENTO POR M3,SENDO AS P
AREDES,CALHA E A BANQUETA REVESTIDAS COM ARGAMASSA,EXCLUSIVE
TAMPAO DE FERRO FUNDIDO
00001 | AREIA LAVADA, GROSSA, PARA REGIAO METROPOLITANA DO RIO DE JA | M3 | 4.248 | 118.5 | 0 | 503.388
NEIRO
00004 | ARAME RECOZIDO Nº 18 | KG | 1.904 | 12.3723 | 0 | 23.5569
00029 | ACO CA-25, ESTIRADO, PRECO DE REVENDEDOR, NO DIAMETRO DE 06, | KG | 149.51 | 10.3208 | 0 | 1543.0628
3MM
00031 | ACO CA-25, ESTIRADO, PRECO DE REVENDEDOR, NO DIAMETRO DE 10, | KG | 40.9 | 9.7955 | 0 | 400.636
0MM
00041 | ANEL DE CONCRETO CIRCULAR, COM 0,60M DE DIAMETRO X 0,15M DE | UN | 1 | 48.21 | 0 | 48.21
ALTURA X 0,08M DE ESPESSURA
00042 | ANEL DE CONCRETO CIRCULAR, COM 0,60M DE DIAMETRO X 0,30M DE | UN | 1 | 88.58 | 0 | 88.58
ALTURA X 0,08M DE ESPESSURA
00044 | ANEL DE CONCRETO CIRCULAR, COM 1,10M DE DIAMETRO X 0,30M DE | UN | 8 | 186.43 | 0 | 1491.44
ALTURA X 0,08M DE ESPESSURA
00045 | PLACA DE CONCRETO INTERM.P/POCO DE VIS.DE ESG.SANIT.,ARMADA, | UN | 1 | 385 | 0 | 385
ACORDO C/ESPEC.CEDAE,C/ABERT.EXCENTR.DIAM.1,30,C/ESPES.0,12M
00149 | CIMENTO PORTLAND CP II 32, EM SACO DE 50KG | KG | 1707 | 0.5622 | 0 | 959.6754
00235 | DEGRAU DE FERRO FUNDIDO, FORMATO U, PARA CHAMINE DE POCO DE | UN | 12 | 62 | 0 | 744
VISITA
00368 | PINUS, EM PECAS DE 7,50X7,50CM (3"X3") | M | 20.29 | 7.16 | 0 | 145.2764
00453 | PREGO COM OU SEM CABECA, EM CAIXAS DE 50KG, OU QUANTIDADES E | KG | 1.384 | 18.29 | 0 | 25.3134
QUIVALENTES, Nº12X12 A 18X30
00520 | IMPERMEABILIZANTE DE PEGA NORMAL, EM LATAS DE 18KG | KG | 29.23 | 5.15 | 0 | 150.5345
14543 | PEDRA BRITADA 1 E 2 (MEDIA), PARA REGIAO METROPOLITANA DO RI | T | 6.6453 | 90.4 | 0 | 600.7396
O DE JANEIRO
20015 | MAO-DE-OBRA DE ARMADOR DE CONCRETO ARMADO, INCLUSIVE ENCARGO | H | 28.56 | 21.96 | 3 | 645.9929
S SOCIAIS DESONERADOS
20046 | MAO-DE-OBRA DE CARPINTEIRO DE FORMA DE CONCRETO, INCLUSIVE E | H | 83.04 | 21.96 | 3 | 1878.2652
NCARGOS SOCIAIS DESONERADOS
20115 | MAO-DE-OBRA DE PEDREIRO, INCLUSIVE ENCARGOS SOCIAIS DESONERA | H | 93.05 | 21.96 | 3 | 2104.6793
DOS
20132 | MAO-DE-OBRA DE SERVENTE DA CONSTRUCAO CIVIL, INCLUSIVE ENCAR | H | 256.7 | 15.87 | 3 | 4196.0439
GOS SOCIAIS DESONERADOS
30708 | BETONEIRA ELETR. 320L, MISTURA SECA (CP) | H | 3.411 | 4.2879 | 0 | 14.626
30709 | BETONEIRA ELETR. 320L, MISTURA SECA (CI) | H | 10.23 | 0.6699 | 0 | 6.8531
31011 | PINUS,PECA 1" X 12" E 1" X 9" | M2 | 13.04 | 38.664 | 0 | 504.1786
06.012.0264-0 | POCO DE VISITA DE CONCRETO ARMADO COM MEDIDAS INTERNAS DO PO | UN |  | 10821.8
CO E PROFUNDIDADE DE 1,50X1,50X1,80M,E DIAMETRO DA GALERIA D
E 1,00M,TENDO O CONCRETO DAS PAREDES,FUNDO E TAMPA 400KG E O
DA BASE,CALHA E BANQUETA 300KG DE CIMENTO POR M3,SENDO AS P
AREDES,CALHA E A BANQUETA REVESTIDAS COM ARGAMASSA,EXCLUSIVE
TAMPAO DE FERRO FUNDIDO
00001 | AREIA LAVADA, GROSSA, PARA REGIAO METROPOLITANA DO RIO DE JA | M3 | 3.48 | 118.5 | 0 | 412.38
NEIRO
00004 | ARAME RECOZIDO Nº 18 | KG | 1.635 | 12.3723 | 0 | 20.2287
00029 | ACO CA-25, ESTIRADO, PRECO DE REVENDEDOR, NO DIAMETRO DE 06, | KG | 126.05 | 10.3208 | 0 | 1300.9368
3MM
00031 | ACO CA-25, ESTIRADO, PRECO DE REVENDEDOR, NO DIAMETRO DE 10, | KG | 37.55 | 9.7955 | 0 | 367.821
0MM
00149 | CIMENTO PORTLAND CP II 32, EM SACO DE 50KG | KG | 1488 | 0.5622 | 0 | 836.5536
00235 | DEGRAU DE FERRO FUNDIDO, FORMATO U, PARA CHAMINE DE POCO DE | UN | 1 | 62 | 0 | 62
VISITA
00365 | PINUS,PECA 1" X 12" E 1" X 9" | M2 | 10.98 | 38.664 | 0 | 424.5307
00368 | PINUS, EM PECAS DE 7,50X7,50CM (3"X3") | M | 16.92 | 7.16 | 0 | 121.1472
00453 | PREGO COM OU SEM CABECA, EM CAIXAS DE 50KG, OU QUANTIDADES E | KG | 1.165 | 18.29 | 0 | 21.3079
QUIVALENTES, Nº12X12 A 18X30
00520 | IMPERMEABILIZANTE DE PEGA NORMAL, EM LATAS DE 18KG | KG | 25.9 | 5.15 | 0 | 133.385
01155 | BETONEIRA ELETR. 320L, MISTURA SECA (CP) | H | 3.02 | 4.2879 | 0 | 12.9495
01156 | BETONEIRA ELETR. 320L, MISTURA SECA (CI) | H | 9.059 | 0.6699 | 0 | 6.0686
01968 | MAO-DE-OBRA DE PEDREIRO, INCLUSIVE ENCARGOS SOCIAIS | H | 35.19 | 25.34 | 3 | 918.466
01990 | MAO-DE-OBRA DE CARPINTEIRO DE FORMA DE CONCRETO, INCLUSIVE E | H | 70.04 | 25.34 | 3 | 1828.058
NCARGOS SOCIAIS
01998 | MAO-DE-OBRA DE ARMADOR DE CONCRETO ARMADO, INCLUSIVE ENCARGO | H | 24.54 | 25.34 | 3 | 640.4989
S SOCIAIS
01999 | MAO-DE-OBRA DE SERVENTE DA CONSTRUCAO CIVIL, INCLUSIVE ENCAR | H | 169 | 18.31 | 3 | 3187.2217
GOS SOCIAIS
14543 | PEDRA BRITADA 1 E 2 (MEDIA), PARA REGIAO METROPOLITANA DO RI | T | 5.8435 | 90.4 | 0 | 528.2524
O DE JANEIRO
06.012.0264-A | POCO DE VISITA DE CONCRETO ARMADO COM MEDIDAS INTERNAS DO PO | UN |  | 9945.29
CO E PROFUNDIDADE DE 1,50X1,50X1,80M,E DIAMETRO DA GALERIA D
E 1,00M,TENDO O CONCRETO DAS PAREDES,FUNDO E TAMPA 400KG E O
DA BASE,CALHA E BANQUETA 300KG DE CIMENTO POR M3,SENDO AS P
AREDES,CALHA E A BANQUETA REVESTIDAS COM ARGAMASSA,EXCLUSIVE
TAMPAO DE FERRO FUNDIDO
00001 | AREIA LAVADA, GROSSA, PARA REGIAO METROPOLITANA DO RIO DE JA | M3 | 3.48 | 118.5 | 0 | 412.38
NEIRO
00004 | ARAME RECOZIDO Nº 18 | KG | 1.635 | 12.3723 | 0 | 20.2287
00029 | ACO CA-25, ESTIRADO, PRECO DE REVENDEDOR, NO DIAMETRO DE 06, | KG | 126.05 | 10.3208 | 0 | 1300.9368
3MM
00031 | ACO CA-25, ESTIRADO, PRECO DE REVENDEDOR, NO DIAMETRO DE 10, | KG | 37.55 | 9.7955 | 0 | 367.821
0MM
00149 | CIMENTO PORTLAND CP II 32, EM SACO DE 50KG | KG | 1488 | 0.5622 | 0 | 836.5536
00235 | DEGRAU DE FERRO FUNDIDO, FORMATO U, PARA CHAMINE DE POCO DE | UN | 1 | 62 | 0 | 62
VISITA
00368 | PINUS, EM PECAS DE 7,50X7,50CM (3"X3") | M | 16.92 | 7.16 | 0 | 121.1472
00453 | PREGO COM OU SEM CABECA, EM CAIXAS DE 50KG, OU QUANTIDADES E | KG | 1.165 | 18.29 | 0 | 21.3079
QUIVALENTES, Nº12X12 A 18X30
00520 | IMPERMEABILIZANTE DE PEGA NORMAL, EM LATAS DE 18KG | KG | 25.9 | 5.15 | 0 | 133.385
14543 | PEDRA BRITADA 1 E 2 (MEDIA), PARA REGIAO METROPOLITANA DO RI | T | 5.8435 | 90.4 | 0 | 528.2524
O DE JANEIRO
20015 | MAO-DE-OBRA DE ARMADOR DE CONCRETO ARMADO, INCLUSIVE ENCARGO | H | 24.54 | 21.96 | 3 | 555.0654
S SOCIAIS DESONERADOS
20046 | MAO-DE-OBRA DE CARPINTEIRO DE FORMA DE CONCRETO, INCLUSIVE E | H | 70.04 | 21.96 | 3 | 1584.2208
NCARGOS SOCIAIS DESONERADOS
20115 | MAO-DE-OBRA DE PEDREIRO, INCLUSIVE ENCARGOS SOCIAIS DESONERA | H | 35.19 | 21.96 | 3 | 795.9556
DOS
20132 | MAO-DE-OBRA DE SERVENTE DA CONSTRUCAO CIVIL, INCLUSIVE ENCAR | H | 169 | 15.87 | 3 | 2762.4909
GOS SOCIAIS DESONERADOS
30708 | BETONEIRA ELETR. 320L, MISTURA SECA (CP) | H | 3.02 | 4.2879 | 0 | 12.9495
30709 | BETONEIRA ELETR. 320L, MISTURA SECA (CI) | H | 9.059 | 0.6699 | 0 | 6.0686
31011 | PINUS,PECA 1" X 12" E 1" X 9" | M2 | 10.98 | 38.664 | 0 | 424.5307
06.012.0265-0 | POCO DE VISITA DE CONCRETO ARMADO COM MEDIDAS INTERNAS DO PO | UN |  | 11632.11
CO E PROFUNDIDADE DE 1,50X1,50X2,10M,E DIAMETRO DA GALERIA D
E 1,00M,TENDO O CONCRETO DAS PAREDES,FUNDO E TAMPA 400KG E O
DA BASE,CALHA E BANQUETA 300KG DE CIMENTO POR M3,SENDO AS P
AREDES,CALHA E A BANQUETA REVESTIDAS COM ARGAMASSA,EXCLUSIVE
TAMPAO DE FERRO FUNDIDO
00001 | AREIA LAVADA, GROSSA, PARA REGIAO METROPOLITANA DO RIO DE JA | M3 | 3.72 | 118.5 | 0 | 440.82
NEIRO
00004 | ARAME RECOZIDO Nº 18 | KG | 1.748 | 12.3723 | 0 | 21.6268
00029 | ACO CA-25, ESTIRADO, PRECO DE REVENDEDOR, NO DIAMETRO DE 06, | KG | 134.72 | 10.3208 | 0 | 1390.4182
3MM
00031 | ACO CA-25, ESTIRADO, PRECO DE REVENDEDOR, NO DIAMETRO DE 10, | KG | 40.13 | 9.7955 | 0 | 393.0934
0MM
00149 | CIMENTO PORTLAND CP II 32, EM SACO DE 50KG | KG | 1591 | 0.5622 | 0 | 894.4602
00235 | DEGRAU DE FERRO FUNDIDO, FORMATO U, PARA CHAMINE DE POCO DE | UN | 2 | 62 | 0 | 124
VISITA
00365 | PINUS,PECA 1" X 12" E 1" X 9" | M2 | 11.74 | 38.664 | 0 | 453.9154
00368 | PINUS, EM PECAS DE 7,50X7,50CM (3"X3") | M | 18.09 | 7.16 | 0 | 129.5244
00453 | PREGO COM OU SEM CABECA, EM CAIXAS DE 50KG, OU QUANTIDADES E | KG | 1.246 | 18.29 | 0 | 22.7893
QUIVALENTES, Nº12X12 A 18X30
00520 | IMPERMEABILIZANTE DE PEGA NORMAL, EM LATAS DE 18KG | KG | 27.68 | 5.15 | 0 | 142.552
01155 | BETONEIRA ELETR. 320L, MISTURA SECA (CP) | H | 3.229 | 4.2879 | 0 | 13.8456
01156 | BETONEIRA ELETR. 320L, MISTURA SECA (CI) | H | 9.682 | 0.6699 | 0 | 6.486
01968 | MAO-DE-OBRA DE PEDREIRO, INCLUSIVE ENCARGOS SOCIAIS | H | 37.61 | 25.34 | 3 | 981.6285
01990 | MAO-DE-OBRA DE CARPINTEIRO DE FORMA DE CONCRETO, INCLUSIVE E | H | 74.86 | 25.34 | 3 | 1953.861
NCARGOS SOCIAIS
01998 | MAO-DE-OBRA DE ARMADOR DE CONCRETO ARMADO, INCLUSIVE ENCARGO | H | 26.23 | 25.34 | 3 | 684.6082
S SOCIAIS
01999 | MAO-DE-OBRA DE SERVENTE DA CONSTRUCAO CIVIL, INCLUSIVE ENCAR | H | 181 | 18.31 | 3 | 3413.5333
GOS SOCIAIS
14543 | PEDRA BRITADA 1 E 2 (MEDIA), PARA REGIAO METROPOLITANA DO RI | T | 6.2495 | 90.4 | 0 | 564.9548
O DE JANEIRO
06.012.0265-A | POCO DE VISITA DE CONCRETO ARMADO COM MEDIDAS INTERNAS DO PO | UN |  | 10694.35
CO E PROFUNDIDADE DE 1,50X1,50X2,10M,E DIAMETRO DA GALERIA D
E 1,00M,TENDO O CONCRETO DAS PAREDES,FUNDO E TAMPA 400KG E O
DA BASE,CALHA E BANQUETA 300KG DE CIMENTO POR M3,SENDO AS P
AREDES,CALHA E A BANQUETA REVESTIDAS COM ARGAMASSA,EXCLUSIVE
TAMPAO DE FERRO FUNDIDO
00001 | AREIA LAVADA, GROSSA, PARA REGIAO METROPOLITANA DO RIO DE JA | M3 | 3.72 | 118.5 | 0 | 440.82
NEIRO
00004 | ARAME RECOZIDO Nº 18 | KG | 1.748 | 12.3723 | 0 | 21.6268
00029 | ACO CA-25, ESTIRADO, PRECO DE REVENDEDOR, NO DIAMETRO DE 06, | KG | 134.72 | 10.3208 | 0 | 1390.4182
3MM
00031 | ACO CA-25, ESTIRADO, PRECO DE REVENDEDOR, NO DIAMETRO DE 10, | KG | 40.13 | 9.7955 | 0 | 393.0934
0MM
00149 | CIMENTO PORTLAND CP II 32, EM SACO DE 50KG | KG | 1591 | 0.5622 | 0 | 894.4602
00235 | DEGRAU DE FERRO FUNDIDO, FORMATO U, PARA CHAMINE DE POCO DE | UN | 2 | 62 | 0 | 124
VISITA
00368 | PINUS, EM PECAS DE 7,50X7,50CM (3"X3") | M | 18.09 | 7.16 | 0 | 129.5244
00453 | PREGO COM OU SEM CABECA, EM CAIXAS DE 50KG, OU QUANTIDADES E | KG | 1.246 | 18.29 | 0 | 22.7893
QUIVALENTES, Nº12X12 A 18X30
00520 | IMPERMEABILIZANTE DE PEGA NORMAL, EM LATAS DE 18KG | KG | 27.68 | 5.15 | 0 | 142.552
14543 | PEDRA BRITADA 1 E 2 (MEDIA), PARA REGIAO METROPOLITANA DO RI | T | 6.2495 | 90.4 | 0 | 564.9548
O DE JANEIRO
20015 | MAO-DE-OBRA DE ARMADOR DE CONCRETO ARMADO, INCLUSIVE ENCARGO | H | 26.23 | 21.96 | 3 | 593.2911
S SOCIAIS DESONERADOS
20046 | MAO-DE-OBRA DE CARPINTEIRO DE FORMA DE CONCRETO, INCLUSIVE E | H | 74.86 | 21.96 | 3 | 1693.2434
NCARGOS SOCIAIS DESONERADOS
20115 | MAO-DE-OBRA DE PEDREIRO, INCLUSIVE ENCARGOS SOCIAIS DESONERA | H | 37.61 | 21.96 | 3 | 850.6931
DOS
20132 | MAO-DE-OBRA DE SERVENTE DA CONSTRUCAO CIVIL, INCLUSIVE ENCAR | H | 181 | 15.87 | 3 | 2958.6441
GOS SOCIAIS DESONERADOS
30708 | BETONEIRA ELETR. 320L, MISTURA SECA (CP) | H | 3.229 | 4.2879 | 0 | 13.8456
30709 | BETONEIRA ELETR. 320L, MISTURA SECA (CI) | H | 9.682 | 0.6699 | 0 | 6.486
31011 | PINUS,PECA 1" X 12" E 1" X 9" | M2 | 11.74 | 38.664 | 0 | 453.9154
06.012.0266-0 | POCO DE VISITA DE CONCRETO ARMADO COM MEDIDAS INTERNAS DO PO | UN |  | 12456.15
CO E PROFUNDIDADE DE 1,50X1,50X2,40M,E DIAMETRO DA GALERIA D
E 1,00M,TENDO O CONCRETO DAS PAREDES,FUNDO E TAMPA 400KG E O
DA BASE,CALHA E BANQUETA 300KG DE CIMENTO POR M3,SENDO AS P
AREDES,CALHA E A BANQUETA REVESTIDAS COM ARGAMASSA,EXCLUSIVE
TAMPAO DE FERRO FUNDIDO
00001 | AREIA LAVADA, GROSSA, PARA REGIAO METROPOLITANA DO RIO DE JA | M3 | 3.969 | 118.5 | 0 | 470.3265
NEIRO
00004 | ARAME RECOZIDO Nº 18 | KG | 1.864 | 12.3723 | 0 | 23.062
00029 | ACO CA-25, ESTIRADO, PRECO DE REVENDEDOR, NO DIAMETRO DE 06, | KG | 143.6 | 10.3208 | 0 | 1482.0669
3MM
00031 | ACO CA-25, ESTIRADO, PRECO DE REVENDEDOR, NO DIAMETRO DE 10, | KG | 42.78 | 9.7955 | 0 | 419.0515
0MM
00149 | CIMENTO PORTLAND CP II 32, EM SACO DE 50KG | KG | 1696 | 0.5622 | 0 | 953.4912
00235 | DEGRAU DE FERRO FUNDIDO, FORMATO U, PARA CHAMINE DE POCO DE | UN | 3 | 62 | 0 | 186
VISITA
00365 | PINUS,PECA 1" X 12" E 1" X 9" | M2 | 12.52 | 38.664 | 0 | 484.0733
00368 | PINUS, EM PECAS DE 7,50X7,50CM (3"X3") | M | 19.29 | 7.16 | 0 | 138.1164
00453 | PREGO COM OU SEM CABECA, EM CAIXAS DE 50KG, OU QUANTIDADES E | KG | 1.329 | 18.29 | 0 | 24.3074
QUIVALENTES, Nº12X12 A 18X30
00520 | IMPERMEABILIZANTE DE PEGA NORMAL, EM LATAS DE 18KG | KG | 29.51 | 5.15 | 0 | 151.9765
01155 | BETONEIRA ELETR. 320L, MISTURA SECA (CP) | H | 3.442 | 4.2879 | 0 | 14.759
01156 | BETONEIRA ELETR. 320L, MISTURA SECA (CI) | H | 10.32 | 0.6699 | 0 | 6.9134
01968 | MAO-DE-OBRA DE PEDREIRO, INCLUSIVE ENCARGOS SOCIAIS | H | 40.09 | 25.34 | 3 | 1046.357
01990 | MAO-DE-OBRA DE CARPINTEIRO DE FORMA DE CONCRETO, INCLUSIVE E | H | 79.8 | 25.34 | 3 | 2082.796
NCARGOS SOCIAIS
01998 | MAO-DE-OBRA DE ARMADOR DE CONCRETO ARMADO, INCLUSIVE ENCARGO | H | 27.96 | 25.34 | 3 | 729.7616
S SOCIAIS
01999 | MAO-DE-OBRA DE SERVENTE DA CONSTRUCAO CIVIL, INCLUSIVE ENCAR | H | 193.05 | 18.31 | 3 | 3640.7879
GOS SOCIAIS
14543 | PEDRA BRITADA 1 E 2 (MEDIA), PARA REGIAO METROPOLITANA DO RI | T | 6.6627 | 90.4 | 0 | 602.3126
O DE JANEIRO
06.012.0266-A | POCO DE VISITA DE CONCRETO ARMADO COM MEDIDAS INTERNAS DO PO | UN |  | 11456.26
CO E PROFUNDIDADE DE 1,50X1,50X2,40M,E DIAMETRO DA GALERIA D
E 1,00M,TENDO O CONCRETO DAS PAREDES,FUNDO E TAMPA 400KG E O
DA BASE,CALHA E BANQUETA 300KG DE CIMENTO POR M3,SENDO AS P
AREDES,CALHA E A BANQUETA REVESTIDAS COM ARGAMASSA,EXCLUSIVE
TAMPAO DE FERRO FUNDIDO
00001 | AREIA LAVADA, GROSSA, PARA REGIAO METROPOLITANA DO RIO DE JA | M3 | 3.969 | 118.5 | 0 | 470.3265
NEIRO
00004 | ARAME RECOZIDO Nº 18 | KG | 1.864 | 12.3723 | 0 | 23.062
00029 | ACO CA-25, ESTIRADO, PRECO DE REVENDEDOR, NO DIAMETRO DE 06, | KG | 143.6 | 10.3208 | 0 | 1482.0669
3MM
00031 | ACO CA-25, ESTIRADO, PRECO DE REVENDEDOR, NO DIAMETRO DE 10, | KG | 42.78 | 9.7955 | 0 | 419.0515
0MM
00149 | CIMENTO PORTLAND CP II 32, EM SACO DE 50KG | KG | 1696 | 0.5622 | 0 | 953.4912
00235 | DEGRAU DE FERRO FUNDIDO, FORMATO U, PARA CHAMINE DE POCO DE | UN | 3 | 62 | 0 | 186
VISITA
00368 | PINUS, EM PECAS DE 7,50X7,50CM (3"X3") | M | 19.29 | 7.16 | 0 | 138.1164
00453 | PREGO COM OU SEM CABECA, EM CAIXAS DE 50KG, OU QUANTIDADES E | KG | 1.329 | 18.29 | 0 | 24.3074
QUIVALENTES, Nº12X12 A 18X30
00520 | IMPERMEABILIZANTE DE PEGA NORMAL, EM LATAS DE 18KG | KG | 29.51 | 5.15 | 0 | 151.9765
14543 | PEDRA BRITADA 1 E 2 (MEDIA), PARA REGIAO METROPOLITANA DO RI | T | 6.6627 | 90.4 | 0 | 602.3126
O DE JANEIRO
20015 | MAO-DE-OBRA DE ARMADOR DE CONCRETO ARMADO, INCLUSIVE ENCARGO | H | 27.96 | 21.96 | 3 | 632.4216
S SOCIAIS DESONERADOS
20046 | MAO-DE-OBRA DE CARPINTEIRO DE FORMA DE CONCRETO, INCLUSIVE E | H | 79.8 | 21.96 | 3 | 1804.9802
NCARGOS SOCIAIS DESONERADOS
20115 | MAO-DE-OBRA DE PEDREIRO, INCLUSIVE ENCARGOS SOCIAIS DESONERA | H | 40.09 | 21.96 | 3 | 906.7877
DOS
20132 | MAO-DE-OBRA DE SERVENTE DA CONSTRUCAO CIVIL, INCLUSIVE ENCAR | H | 193.05 | 15.87 | 3 | 3155.6146
GOS SOCIAIS DESONERADOS
30708 | BETONEIRA ELETR. 320L, MISTURA SECA (CP) | H | 3.442 | 4.2879 | 0 | 14.759
30709 | BETONEIRA ELETR. 320L, MISTURA SECA (CI) | H | 10.32 | 0.6699 | 0 | 6.9134
31011 | PINUS,PECA 1" X 12" E 1" X 9" | M2 | 12.52 | 38.664 | 0 | 484.0733
06.012.0267-0 | POCO DE VISITA DE CONCRETO ARMADO COM MEDIDAS INTERNAS DO PO | UN |  | 13223.32
CO E PROFUNDIDADE DE 1,50X1,50X2,70M,E DIAMETRO DA GALERIA D
E 1,00M,TENDO O CONCRETO DAS PAREDES,FUNDO E TAMPA 400KG E O
DA BASE,CALHA E BANQUETA 300KG DE CIMENTO POR M3,SENDO AS P
AREDES,CALHA E A BANQUETA REVESTIDAS COM ARGAMASSA,EXCLUSIVE
TAMPAO DE FERRO FUNDIDO
00001 | AREIA LAVADA, GROSSA, PARA REGIAO METROPOLITANA DO RIO DE JA | M3 | 4.217 | 118.5 | 0 | 499.7145
NEIRO
00004 | ARAME RECOZIDO Nº 18 | KG | 1.981 | 12.3723 | 0 | 24.5095
00029 | ACO CA-25, ESTIRADO, PRECO DE REVENDEDOR, NO DIAMETRO DE 06, | KG | 152.57 | 10.3208 | 0 | 1574.6445
3MM
00031 | ACO CA-25, ESTIRADO, PRECO DE REVENDEDOR, NO DIAMETRO DE 10, | KG | 45.45 | 9.7955 | 0 | 445.2055
0MM
00149 | CIMENTO PORTLAND CP II 32, EM SACO DE 50KG | KG | 1802 | 0.5622 | 0 | 1013.0844
00235 | DEGRAU DE FERRO FUNDIDO, FORMATO U, PARA CHAMINE DE POCO DE | UN | 3 | 62 | 0 | 186
VISITA
00365 | PINUS,PECA 1" X 12" E 1" X 9" | M2 | 13.32 | 38.664 | 0 | 515.0045
00368 | PINUS, EM PECAS DE 7,50X7,50CM (3"X3") | M | 20.5 | 7.16 | 0 | 146.78
00453 | PREGO COM OU SEM CABECA, EM CAIXAS DE 50KG, OU QUANTIDADES E | KG | 1.413 | 18.29 | 0 | 25.8438
QUIVALENTES, Nº12X12 A 18X30
00520 | IMPERMEABILIZANTE DE PEGA NORMAL, EM LATAS DE 18KG | KG | 31.35 | 5.15 | 0 | 161.4525
01155 | BETONEIRA ELETR. 320L, MISTURA SECA (CP) | H | 3.657 | 4.2879 | 0 | 15.6809
01156 | BETONEIRA ELETR. 320L, MISTURA SECA (CI) | H | 10.97 | 0.6699 | 0 | 7.3488
01968 | MAO-DE-OBRA DE PEDREIRO, INCLUSIVE ENCARGOS SOCIAIS | H | 42.6 | 25.34 | 3 | 1111.8685
01990 | MAO-DE-OBRA DE CARPINTEIRO DE FORMA DE CONCRETO, INCLUSIVE E | H | 84.78 | 25.34 | 3 | 2212.775
NCARGOS SOCIAIS
01998 | MAO-DE-OBRA DE ARMADOR DE CONCRETO ARMADO, INCLUSIVE ENCARGO | H | 29.71 | 25.34 | 3 | 775.4369
S SOCIAIS
01999 | MAO-DE-OBRA DE SERVENTE DA CONSTRUCAO CIVIL, INCLUSIVE ENCAR | H | 205.1 | 18.31 | 3 | 3868.0424
GOS SOCIAIS
14543 | PEDRA BRITADA 1 E 2 (MEDIA), PARA REGIAO METROPOLITANA DO RI | T | 7.0789 | 90.4 | 0 | 639.9326
O DE JANEIRO
06.012.0267-A | POCO DE VISITA DE CONCRETO ARMADO COM MEDIDAS INTERNAS DO PO | UN |  | 12160.97
CO E PROFUNDIDADE DE 1,50X1,50X2,70M,E DIAMETRO DA GALERIA D
E 1,00M,TENDO O CONCRETO DAS PAREDES,FUNDO E TAMPA 400KG E O
DA BASE,CALHA E BANQUETA 300KG DE CIMENTO POR M3,SENDO AS P
AREDES,CALHA E A BANQUETA REVESTIDAS COM ARGAMASSA,EXCLUSIVE
TAMPAO DE FERRO FUNDIDO
00001 | AREIA LAVADA, GROSSA, PARA REGIAO METROPOLITANA DO RIO DE JA | M3 | 4.217 | 118.5 | 0 | 499.7145
NEIRO
00004 | ARAME RECOZIDO Nº 18 | KG | 1.981 | 12.3723 | 0 | 24.5095
00029 | ACO CA-25, ESTIRADO, PRECO DE REVENDEDOR, NO DIAMETRO DE 06, | KG | 152.57 | 10.3208 | 0 | 1574.6445
3MM
00031 | ACO CA-25, ESTIRADO, PRECO DE REVENDEDOR, NO DIAMETRO DE 10, | KG | 45.45 | 9.7955 | 0 | 445.2055
0MM
00149 | CIMENTO PORTLAND CP II 32, EM SACO DE 50KG | KG | 1802 | 0.5622 | 0 | 1013.0844
00235 | DEGRAU DE FERRO FUNDIDO, FORMATO U, PARA CHAMINE DE POCO DE | UN | 3 | 62 | 0 | 186
VISITA
00368 | PINUS, EM PECAS DE 7,50X7,50CM (3"X3") | M | 20.5 | 7.16 | 0 | 146.78
00453 | PREGO COM OU SEM CABECA, EM CAIXAS DE 50KG, OU QUANTIDADES E | KG | 1.413 | 18.29 | 0 | 25.8438
QUIVALENTES, Nº12X12 A 18X30
00520 | IMPERMEABILIZANTE DE PEGA NORMAL, EM LATAS DE 18KG | KG | 31.35 | 5.15 | 0 | 161.4525
14543 | PEDRA BRITADA 1 E 2 (MEDIA), PARA REGIAO METROPOLITANA DO RI | T | 7.0789 | 90.4 | 0 | 639.9326
O DE JANEIRO
20015 | MAO-DE-OBRA DE ARMADOR DE CONCRETO ARMADO, INCLUSIVE ENCARGO | H | 29.71 | 21.96 | 3 | 672.0045
S SOCIAIS DESONERADOS
20046 | MAO-DE-OBRA DE CARPINTEIRO DE FORMA DE CONCRETO, INCLUSIVE E | H | 84.78 | 21.96 | 3 | 1917.6219
NCARGOS SOCIAIS DESONERADOS
20115 | MAO-DE-OBRA DE PEDREIRO, INCLUSIVE ENCARGOS SOCIAIS DESONERA | H | 42.6 | 21.96 | 3 | 963.5609
DOS
20132 | MAO-DE-OBRA DE SERVENTE DA CONSTRUCAO CIVIL, INCLUSIVE ENCAR | H | 205.1 | 15.87 | 3 | 3352.5851
GOS SOCIAIS DESONERADOS
30708 | BETONEIRA ELETR. 320L, MISTURA SECA (CP) | H | 3.657 | 4.2879 | 0 | 15.6809
30709 | BETONEIRA ELETR. 320L, MISTURA SECA (CI) | H | 10.97 | 0.6699 | 0 | 7.3488
31011 | PINUS,PECA 1" X 12" E 1" X 9" | M2 | 13.32 | 38.664 | 0 | 515.0045
06.012.0268-0 | POCO DE VISITA DE CONCRETO ARMADO COM MEDIDAS INTERNAS DO PO | UN |  | 14407.22
CO E PROFUNDIDADE DE 1,50X1,50X3,00M,E DIAMETRO DA GALERIA D
E 1,00M,TENDO O CONCRETO DAS PAREDES,FUNDO E TAMPA 400KG E O
DA BASE,CALHA E BANQUETA 300KG DE CIMENTO POR M3,SENDO AS P
AREDES,CALHA E A BANQUETA REVESTIDAS COM ARGAMASSA,EXCLUSIVE
TAMPAO DE FERRO FUNDIDO
00001 | AREIA LAVADA, GROSSA, PARA REGIAO METROPOLITANA DO RIO DE JA | M3 | 4.498 | 118.5 | 0 | 533.013
NEIRO
00004 | ARAME RECOZIDO Nº 18 | KG | 2.12 | 12.3723 | 0 | 26.2293
00029 | ACO CA-25, ESTIRADO, PRECO DE REVENDEDOR, NO DIAMETRO DE 06, | KG | 166.55 | 10.3208 | 0 | 1718.9292
3MM
00031 | ACO CA-25, ESTIRADO, PRECO DE REVENDEDOR, NO DIAMETRO DE 10, | KG | 45.45 | 9.7955 | 0 | 445.2055
0MM
00042 | ANEL DE CONCRETO CIRCULAR, COM 0,60M DE DIAMETRO X 0,30M DE | UN | 1 | 88.58 | 0 | 88.58
ALTURA X 0,08M DE ESPESSURA
00149 | CIMENTO PORTLAND CP II 32, EM SACO DE 50KG | KG | 1927 | 0.5622 | 0 | 1083.3594
00235 | DEGRAU DE FERRO FUNDIDO, FORMATO U, PARA CHAMINE DE POCO DE | UN | 4 | 62 | 0 | 248
VISITA
00365 | PINUS,PECA 1" X 12" E 1" X 9" | M2 | 14.53 | 38.664 | 0 | 561.7879
00368 | PINUS, EM PECAS DE 7,50X7,50CM (3"X3") | M | 21.42 | 7.16 | 0 | 153.3672
00453 | PREGO COM OU SEM CABECA, EM CAIXAS DE 50KG, OU QUANTIDADES E | KG | 1.542 | 18.29 | 0 | 28.2032
QUIVALENTES, Nº12X12 A 18X30
00520 | IMPERMEABILIZANTE DE PEGA NORMAL, EM LATAS DE 18KG | KG | 33.22 | 5.15 | 0 | 171.083
01155 | BETONEIRA ELETR. 320L, MISTURA SECA (CP) | H | 3.876 | 4.2879 | 0 | 16.6199
01156 | BETONEIRA ELETR. 320L, MISTURA SECA (CI) | H | 1.162 | 0.6699 | 0 | 0.7784
01968 | MAO-DE-OBRA DE PEDREIRO, INCLUSIVE ENCARGOS SOCIAIS | H | 46.37 | 25.34 | 3 | 1210.2663
01990 | MAO-DE-OBRA DE CARPINTEIRO DE FORMA DE CONCRETO, INCLUSIVE E | H | 92.52 | 25.34 | 3 | 2414.7905
NCARGOS SOCIAIS
01998 | MAO-DE-OBRA DE ARMADOR DE CONCRETO ARMADO, INCLUSIVE ENCARGO | H | 31.8 | 25.34 | 3 | 829.9864
S SOCIAIS
01999 | MAO-DE-OBRA DE SERVENTE DA CONSTRUCAO CIVIL, INCLUSIVE ENCAR | H | 222.5 | 18.31 | 3 | 4196.1943
GOS SOCIAIS
14543 | PEDRA BRITADA 1 E 2 (MEDIA), PARA REGIAO METROPOLITANA DO RI | T | 7.5313 | 90.4 | 0 | 680.8295
O DE JANEIRO
06.012.0268-A | POCO DE VISITA DE CONCRETO ARMADO COM MEDIDAS INTERNAS DO PO | UN |  | 13253.79
CO E PROFUNDIDADE DE 1,50X1,50X3,00M,E DIAMETRO DA GALERIA D
E 1,00M,TENDO O CONCRETO DAS PAREDES,FUNDO E TAMPA 400KG E O
DA BASE,CALHA E BANQUETA 300KG DE CIMENTO POR M3,SENDO AS P
AREDES,CALHA E A BANQUETA REVESTIDAS COM ARGAMASSA,EXCLUSIVE
TAMPAO DE FERRO FUNDIDO
00001 | AREIA LAVADA, GROSSA, PARA REGIAO METROPOLITANA DO RIO DE JA | M3 | 4.498 | 118.5 | 0 | 533.013
NEIRO
00004 | ARAME RECOZIDO Nº 18 | KG | 2.12 | 12.3723 | 0 | 26.2293
00029 | ACO CA-25, ESTIRADO, PRECO DE REVENDEDOR, NO DIAMETRO DE 06, | KG | 166.55 | 10.3208 | 0 | 1718.9292
3MM
00031 | ACO CA-25, ESTIRADO, PRECO DE REVENDEDOR, NO DIAMETRO DE 10, | KG | 45.45 | 9.7955 | 0 | 445.2055
0MM
00042 | ANEL DE CONCRETO CIRCULAR, COM 0,60M DE DIAMETRO X 0,30M DE | UN | 1 | 88.58 | 0 | 88.58
ALTURA X 0,08M DE ESPESSURA
00149 | CIMENTO PORTLAND CP II 32, EM SACO DE 50KG | KG | 1927 | 0.5622 | 0 | 1083.3594
00235 | DEGRAU DE FERRO FUNDIDO, FORMATO U, PARA CHAMINE DE POCO DE | UN | 4 | 62 | 0 | 248
VISITA
00368 | PINUS, EM PECAS DE 7,50X7,50CM (3"X3") | M | 21.42 | 7.16 | 0 | 153.3672
00453 | PREGO COM OU SEM CABECA, EM CAIXAS DE 50KG, OU QUANTIDADES E | KG | 1.542 | 18.29 | 0 | 28.2032
QUIVALENTES, Nº12X12 A 18X30
00520 | IMPERMEABILIZANTE DE PEGA NORMAL, EM LATAS DE 18KG | KG | 33.22 | 5.15 | 0 | 171.083
14543 | PEDRA BRITADA 1 E 2 (MEDIA), PARA REGIAO METROPOLITANA DO RI | T | 7.5313 | 90.4 | 0 | 680.8295
O DE JANEIRO
20015 | MAO-DE-OBRA DE ARMADOR DE CONCRETO ARMADO, INCLUSIVE ENCARGO | H | 31.8 | 21.96 | 3 | 719.2778
S SOCIAIS DESONERADOS
20046 | MAO-DE-OBRA DE CARPINTEIRO DE FORMA DE CONCRETO, INCLUSIVE E | H | 92.52 | 21.96 | 3 | 2092.6914
NCARGOS SOCIAIS DESONERADOS
20115 | MAO-DE-OBRA DE PEDREIRO, INCLUSIVE ENCARGOS SOCIAIS DESONERA | H | 46.37 | 21.96 | 3 | 1048.8338
DOS
20132 | MAO-DE-OBRA DE SERVENTE DA CONSTRUCAO CIVIL, INCLUSIVE ENCAR | H | 222.5 | 15.87 | 3 | 3637.0073
GOS SOCIAIS DESONERADOS
30708 | BETONEIRA ELETR. 320L, MISTURA SECA (CP) | H | 3.876 | 4.2879 | 0 | 16.6199
30709 | BETONEIRA ELETR. 320L, MISTURA SECA (CI) | H | 1.162 | 0.6699 | 0 | 0.7784
31011 | PINUS,PECA 1" X 12" E 1" X 9" | M2 | 14.53 | 38.664 | 0 | 561.7879
06.012.0269-0 | POCO DE VISITA DE CONCRETO ARMADO COM MEDIDAS INTERNAS DO PO | UN |  | 14964.46
CO E PROFUNDIDADE DE 1,50X1,50X3,30M,E DIAMETRO DA GALERIA D
E 1,00M,TENDO O CONCRETO DAS PAREDES,FUNDO E TAMPA 400KG E O
DA BASE,CALHA E BANQUETA 300KG DE CIMENTO POR M3,SENDO AS P
AREDES,CALHA E A BANQUETA REVESTIDAS COM ARGAMASSA,EXCLUSIVE
TAMPAO DE FERRO FUNDIDO
00001 | AREIA LAVADA, GROSSA, PARA REGIAO METROPOLITANA DO RIO DE JA | M3 | 5.139 | 118.5 | 0 | 608.9715
NEIRO
00004 | ARAME RECOZIDO Nº 18 | KG | 2.157 | 12.3723 | 0 | 26.6871
00029 | ACO CA-25, ESTIRADO, PRECO DE REVENDEDOR, NO DIAMETRO DE 06, | KG | 170.2 | 10.3208 | 0 | 1756.6002
3MM
00031 | ACO CA-25, ESTIRADO, PRECO DE REVENDEDOR, NO DIAMETRO DE 10, | KG | 45.45 | 9.7955 | 0 | 445.2055
0MM
00042 | ANEL DE CONCRETO CIRCULAR, COM 0,60M DE DIAMETRO X 0,30M DE | UN | 2 | 88.58 | 0 | 177.16
ALTURA X 0,08M DE ESPESSURA
00149 | CIMENTO PORTLAND CP II 32, EM SACO DE 50KG | KG | 1962 | 0.5622 | 0 | 1103.0364
00235 | DEGRAU DE FERRO FUNDIDO, FORMATO U, PARA CHAMINE DE POCO DE | UN | 5 | 62 | 0 | 310
VISITA
00365 | PINUS,PECA 1" X 12" E 1" X 9" | M2 | 14.85 | 38.664 | 0 | 574.1604
00368 | PINUS, EM PECAS DE 7,50X7,50CM (3"X3") | M | 21.65 | 7.16 | 0 | 155.014
00453 | PREGO COM OU SEM CABECA, EM CAIXAS DE 50KG, OU QUANTIDADES E | KG | 1.575 | 18.29 | 0 | 28.8068
QUIVALENTES, Nº12X12 A 18X30
00520 | IMPERMEABILIZANTE DE PEGA NORMAL, EM LATAS DE 18KG | KG | 33.71 | 5.15 | 0 | 173.6065
01155 | BETONEIRA ELETR. 320L, MISTURA SECA (CP) | H | 3.933 | 4.2879 | 0 | 16.8643
01156 | BETONEIRA ELETR. 320L, MISTURA SECA (CI) | H | 11.8 | 0.6699 | 0 | 7.9048
01968 | MAO-DE-OBRA DE PEDREIRO, INCLUSIVE ENCARGOS SOCIAIS | H | 48.27 | 25.34 | 3 | 1259.8567
01990 | MAO-DE-OBRA DE CARPINTEIRO DE FORMA DE CONCRETO, INCLUSIVE E | H | 94.55 | 25.34 | 3 | 2467.7739
NCARGOS SOCIAIS
01998 | MAO-DE-OBRA DE ARMADOR DE CONCRETO ARMADO, INCLUSIVE ENCARGO | H | 32.35 | 25.34 | 3 | 844.3415
S SOCIAIS
01999 | MAO-DE-OBRA DE SERVENTE DA CONSTRUCAO CIVIL, INCLUSIVE ENCAR | H | 228.9 | 18.31 | 3 | 4316.8938
GOS SOCIAIS
14543 | PEDRA BRITADA 1 E 2 (MEDIA), PARA REGIAO METROPOLITANA DO RI | T | 7.6502 | 90.4 | 0 | 691.5781
O DE JANEIRO
06.012.0269-A | POCO DE VISITA DE CONCRETO ARMADO COM MEDIDAS INTERNAS DO PO | UN |  | 13779.35
CO E PROFUNDIDADE DE 1,50X1,50X3,30M,E DIAMETRO DA GALERIA D
E 1,00M,TENDO O CONCRETO DAS PAREDES,FUNDO E TAMPA 400KG E O
DA BASE,CALHA E BANQUETA 300KG DE CIMENTO POR M3,SENDO AS P
AREDES,CALHA E A BANQUETA REVESTIDAS COM ARGAMASSA,EXCLUSIVE
TAMPAO DE FERRO FUNDIDO
00001 | AREIA LAVADA, GROSSA, PARA REGIAO METROPOLITANA DO RIO DE JA | M3 | 5.139 | 118.5 | 0 | 608.9715
NEIRO
00004 | ARAME RECOZIDO Nº 18 | KG | 2.157 | 12.3723 | 0 | 26.6871
00029 | ACO CA-25, ESTIRADO, PRECO DE REVENDEDOR, NO DIAMETRO DE 06, | KG | 170.2 | 10.3208 | 0 | 1756.6002
3MM
00031 | ACO CA-25, ESTIRADO, PRECO DE REVENDEDOR, NO DIAMETRO DE 10, | KG | 45.45 | 9.7955 | 0 | 445.2055
0MM
00042 | ANEL DE CONCRETO CIRCULAR, COM 0,60M DE DIAMETRO X 0,30M DE | UN | 2 | 88.58 | 0 | 177.16
ALTURA X 0,08M DE ESPESSURA
00149 | CIMENTO PORTLAND CP II 32, EM SACO DE 50KG | KG | 1962 | 0.5622 | 0 | 1103.0364
00235 | DEGRAU DE FERRO FUNDIDO, FORMATO U, PARA CHAMINE DE POCO DE | UN | 5 | 62 | 0 | 310
VISITA
00368 | PINUS, EM PECAS DE 7,50X7,50CM (3"X3") | M | 21.65 | 7.16 | 0 | 155.014
00453 | PREGO COM OU SEM CABECA, EM CAIXAS DE 50KG, OU QUANTIDADES E | KG | 1.575 | 18.29 | 0 | 28.8068
QUIVALENTES, Nº12X12 A 18X30
00520 | IMPERMEABILIZANTE DE PEGA NORMAL, EM LATAS DE 18KG | KG | 33.71 | 5.15 | 0 | 173.6065
14543 | PEDRA BRITADA 1 E 2 (MEDIA), PARA REGIAO METROPOLITANA DO RI | T | 7.6502 | 90.4 | 0 | 691.5781
O DE JANEIRO
20015 | MAO-DE-OBRA DE ARMADOR DE CONCRETO ARMADO, INCLUSIVE ENCARGO | H | 32.35 | 21.96 | 3 | 731.7182
S SOCIAIS DESONERADOS
20046 | MAO-DE-OBRA DE CARPINTEIRO DE FORMA DE CONCRETO, INCLUSIVE E | H | 94.55 | 21.96 | 3 | 2138.6075
NCARGOS SOCIAIS DESONERADOS
20115 | MAO-DE-OBRA DE PEDREIRO, INCLUSIVE ENCARGOS SOCIAIS DESONERA | H | 48.27 | 21.96 | 3 | 1091.8095
DOS
20132 | MAO-DE-OBRA DE SERVENTE DA CONSTRUCAO CIVIL, INCLUSIVE ENCAR | H | 228.9 | 15.87 | 3 | 3741.6223
GOS SOCIAIS DESONERADOS
30708 | BETONEIRA ELETR. 320L, MISTURA SECA (CP) | H | 3.933 | 4.2879 | 0 | 16.8643
30709 | BETONEIRA ELETR. 320L, MISTURA SECA (CI) | H | 11.8 | 0.6699 | 0 | 7.9048
31011 | PINUS,PECA 1" X 12" E 1" X 9" | M2 | 14.85 | 38.664 | 0 | 574.1604
06.012.0270-0 | POCO DE VISITA DE CONCRETO ARMADO COM MEDIDAS INTERNAS DO PO | UN |  | 15221.94
CO E PROFUNDIDADE DE 1,50X1,50X3,60M,E DIAMETRO DA GALERIA D
E 1,00M,TENDO O CONCRETO DAS PAREDES,FUNDO E TAMPA 400KG E O
DA BASE,CALHA E BANQUETA 300KG DE CIMENTO POR M3,SENDO AS P
AREDES,CALHA E A BANQUETA REVESTIDAS COM ARGAMASSA,EXCLUSIVE
TAMPAO DE FERRO FUNDIDO
00001 | AREIA LAVADA, GROSSA, PARA REGIAO METROPOLITANA DO RIO DE JA | M3 | 4.665 | 118.5 | 0 | 552.8025
NEIRO
00004 | ARAME RECOZIDO Nº 18 | KG | 2.19 | 12.3723 | 0 | 27.0953
00029 | ACO CA-25, ESTIRADO, PRECO DE REVENDEDOR, NO DIAMETRO DE 06, | KG | 173.49 | 10.3208 | 0 | 1790.5556
3MM
00031 | ACO CA-25, ESTIRADO, PRECO DE REVENDEDOR, NO DIAMETRO DE 10, | KG | 45.45 | 9.7955 | 0 | 445.2055
0MM
00041 | ANEL DE CONCRETO CIRCULAR, COM 0,60M DE DIAMETRO X 0,15M DE | UN | 1 | 48.21 | 0 | 48.21
ALTURA X 0,08M DE ESPESSURA
00042 | ANEL DE CONCRETO CIRCULAR, COM 0,60M DE DIAMETRO X 0,30M DE | UN | 1 | 88.58 | 0 | 88.58
ALTURA X 0,08M DE ESPESSURA
00149 | CIMENTO PORTLAND CP II 32, EM SACO DE 50KG | KG | 1990 | 0.5622 | 0 | 1118.778
00235 | DEGRAU DE FERRO FUNDIDO, FORMATO U, PARA CHAMINE DE POCO DE | UN | 6 | 62 | 0 | 372
VISITA
00365 | PINUS,PECA 1" X 12" E 1" X 9" | M2 | 15.14 | 38.664 | 0 | 585.373
00368 | PINUS, EM PECAS DE 7,50X7,50CM (3"X3") | M | 21.86 | 7.16 | 0 | 156.5176
00453 | PREGO COM OU SEM CABECA, EM CAIXAS DE 50KG, OU QUANTIDADES E | KG | 1.606 | 18.29 | 0 | 29.3737
QUIVALENTES, Nº12X12 A 18X30
00520 | IMPERMEABILIZANTE DE PEGA NORMAL, EM LATAS DE 18KG | KG | 34.15 | 5.15 | 0 | 175.8725
01155 | BETONEIRA ELETR. 320L, MISTURA SECA (CP) | H | 3.985 | 4.2879 | 0 | 17.0873
01156 | BETONEIRA ELETR. 320L, MISTURA SECA (CI) | H | 11.95 | 0.6699 | 0 | 8.0053
01968 | MAO-DE-OBRA DE PEDREIRO, INCLUSIVE ENCARGOS SOCIAIS | H | 50.26 | 25.34 | 3 | 1311.7961
01990 | MAO-DE-OBRA DE CARPINTEIRO DE FORMA DE CONCRETO, INCLUSIVE E | H | 96.38 | 25.34 | 3 | 2515.5373
NCARGOS SOCIAIS
01998 | MAO-DE-OBRA DE ARMADOR DE CONCRETO ARMADO, INCLUSIVE ENCARGO | H | 32.85 | 25.34 | 3 | 857.3916
S SOCIAIS
01999 | MAO-DE-OBRA DE SERVENTE DA CONSTRUCAO CIVIL, INCLUSIVE ENCAR | H | 234.4 | 18.31 | 3 | 4420.6199
GOS SOCIAIS
14543 | PEDRA BRITADA 1 E 2 (MEDIA), PARA REGIAO METROPOLITANA DO RI | T | 7.7561 | 90.4 | 0 | 701.1469
O DE JANEIRO
06.012.0270-A | POCO DE VISITA DE CONCRETO ARMADO COM MEDIDAS INTERNAS DO PO | UN |  | 14007.97
CO E PROFUNDIDADE DE 1,50X1,50X3,60M,E DIAMETRO DA GALERIA D
E 1,00M,TENDO O CONCRETO DAS PAREDES,FUNDO E TAMPA 400KG E O
DA BASE,CALHA E BANQUETA 300KG DE CIMENTO POR M3,SENDO AS P
AREDES,CALHA E A BANQUETA REVESTIDAS COM ARGAMASSA,EXCLUSIVE
TAMPAO DE FERRO FUNDIDO
00001 | AREIA LAVADA, GROSSA, PARA REGIAO METROPOLITANA DO RIO DE JA | M3 | 4.665 | 118.5 | 0 | 552.8025
NEIRO
00004 | ARAME RECOZIDO Nº 18 | KG | 2.19 | 12.3723 | 0 | 27.0953
00029 | ACO CA-25, ESTIRADO, PRECO DE REVENDEDOR, NO DIAMETRO DE 06, | KG | 173.49 | 10.3208 | 0 | 1790.5556
3MM
00031 | ACO CA-25, ESTIRADO, PRECO DE REVENDEDOR, NO DIAMETRO DE 10, | KG | 45.45 | 9.7955 | 0 | 445.2055
0MM
00041 | ANEL DE CONCRETO CIRCULAR, COM 0,60M DE DIAMETRO X 0,15M DE | UN | 1 | 48.21 | 0 | 48.21
ALTURA X 0,08M DE ESPESSURA
00042 | ANEL DE CONCRETO CIRCULAR, COM 0,60M DE DIAMETRO X 0,30M DE | UN | 1 | 88.58 | 0 | 88.58
ALTURA X 0,08M DE ESPESSURA
00149 | CIMENTO PORTLAND CP II 32, EM SACO DE 50KG | KG | 1990 | 0.5622 | 0 | 1118.778
00235 | DEGRAU DE FERRO FUNDIDO, FORMATO U, PARA CHAMINE DE POCO DE | UN | 6 | 62 | 0 | 372
VISITA
00368 | PINUS, EM PECAS DE 7,50X7,50CM (3"X3") | M | 21.86 | 7.16 | 0 | 156.5176
00453 | PREGO COM OU SEM CABECA, EM CAIXAS DE 50KG, OU QUANTIDADES E | KG | 1.606 | 18.29 | 0 | 29.3737
QUIVALENTES, Nº12X12 A 18X30
00520 | IMPERMEABILIZANTE DE PEGA NORMAL, EM LATAS DE 18KG | KG | 34.15 | 5.15 | 0 | 175.8725
14543 | PEDRA BRITADA 1 E 2 (MEDIA), PARA REGIAO METROPOLITANA DO RI | T | 7.7561 | 90.4 | 0 | 701.1469
O DE JANEIRO
20015 | MAO-DE-OBRA DE ARMADOR DE CONCRETO ARMADO, INCLUSIVE ENCARGO | H | 32.85 | 21.96 | 3 | 743.0276
S SOCIAIS DESONERADOS
20046 | MAO-DE-OBRA DE CARPINTEIRO DE FORMA DE CONCRETO, INCLUSIVE E | H | 96.38 | 21.96 | 3 | 2179.9999
NCARGOS SOCIAIS DESONERADOS
20115 | MAO-DE-OBRA DE PEDREIRO, INCLUSIVE ENCARGOS SOCIAIS DESONERA | H | 50.26 | 21.96 | 3 | 1136.8209
DOS
20132 | MAO-DE-OBRA DE SERVENTE DA CONSTRUCAO CIVIL, INCLUSIVE ENCAR | H | 234.4 | 15.87 | 3 | 3831.5258
GOS SOCIAIS DESONERADOS
30708 | BETONEIRA ELETR. 320L, MISTURA SECA (CP) | H | 3.985 | 4.2879 | 0 | 17.0873
30709 | BETONEIRA ELETR. 320L, MISTURA SECA (CI) | H | 11.95 | 0.6699 | 0 | 8.0053
31011 | PINUS,PECA 1" X 12" E 1" X 9" | M2 | 15.14 | 38.664 | 0 | 585.373
06.012.0271-0 | POCO DE VISITA DE CONCRETO ARMADO COM MEDIDAS INTERNAS DO PO | UN |  | 15778.5
CO E PROFUNDIDADE DE 1,50X1,50X3,90M,E DIAMETRO DA GALERIA D
E 1,00M,TENDO O CONCRETO DAS PAREDES,FUNDO E TAMPA 400KG E O
DA BASE,CALHA E BANQUETA 300KG DE CIMENTO POR M3,SENDO AS P
AREDES,CALHA E A BANQUETA REVESTIDAS COM ARGAMASSA,EXCLUSIVE
TAMPAO DE FERRO FUNDIDO
00001 | AREIA LAVADA, GROSSA, PARA REGIAO METROPOLITANA DO RIO DE JA | M3 | 4.805 | 118.5 | 0 | 569.3925
NEIRO
00004 | ARAME RECOZIDO Nº 18 | KG | 2.259 | 12.3723 | 0 | 27.949
00029 | ACO CA-25, ESTIRADO, PRECO DE REVENDEDOR, NO DIAMETRO DE 06, | KG | 180.43 | 10.3208 | 0 | 1862.1819
3MM
00031 | ACO CA-25, ESTIRADO, PRECO DE REVENDEDOR, NO DIAMETRO DE 10, | KG | 45.45 | 9.7955 | 0 | 445.2055
0MM
00042 | ANEL DE CONCRETO CIRCULAR, COM 0,60M DE DIAMETRO X 0,30M DE | UN | 2 | 88.58 | 0 | 177.16
ALTURA X 0,08M DE ESPESSURA
00149 | CIMENTO PORTLAND CP II 32, EM SACO DE 50KG | KG | 2052 | 0.5622 | 0 | 1153.6344
00235 | DEGRAU DE FERRO FUNDIDO, FORMATO U, PARA CHAMINE DE POCO DE | UN | 6 | 62 | 0 | 372
VISITA
00365 | PINUS,PECA 1" X 12" E 1" X 9" | M2 | 15.75 | 38.664 | 0 | 608.958
00368 | PINUS, EM PECAS DE 7,50X7,50CM (3"X3") | M | 22.3 | 7.16 | 0 | 159.668
00453 | PREGO COM OU SEM CABECA, EM CAIXAS DE 50KG, OU QUANTIDADES E | KG | 1.67 | 18.29 | 0 | 30.5443
QUIVALENTES, Nº12X12 A 18X30
00520 | IMPERMEABILIZANTE DE PEGA NORMAL, EM LATAS DE 18KG | KG | 35.09 | 5.15 | 0 | 180.7135
01155 | BETONEIRA ELETR. 320L, MISTURA SECA (CP) | H | 4.094 | 4.2879 | 0 | 17.5547
01156 | BETONEIRA ELETR. 320L, MISTURA SECA (CI) | H | 12.26 | 0.6699 | 0 | 8.213
01968 | MAO-DE-OBRA DE PEDREIRO, INCLUSIVE ENCARGOS SOCIAIS | H | 52.44 | 25.34 | 3 | 1368.6945
01990 | MAO-DE-OBRA DE CARPINTEIRO DE FORMA DE CONCRETO, INCLUSIVE E | H | 100.2 | 25.34 | 3 | 2615.24
NCARGOS SOCIAIS
01998 | MAO-DE-OBRA DE ARMADOR DE CONCRETO ARMADO, INCLUSIVE ENCARGO | H | 33.89 | 25.34 | 3 | 884.5358
S SOCIAIS
01999 | MAO-DE-OBRA DE SERVENTE DA CONSTRUCAO CIVIL, INCLUSIVE ENCAR | H | 242.6 | 18.31 | 3 | 4575.2662
GOS SOCIAIS
14543 | PEDRA BRITADA 1 E 2 (MEDIA), PARA REGIAO METROPOLITANA DO RI | T | 7.9822 | 90.4 | 0 | 721.5954
O DE JANEIRO
06.012.0271-A | POCO DE VISITA DE CONCRETO ARMADO COM MEDIDAS INTERNAS DO PO | UN |  | 14519.41
CO E PROFUNDIDADE DE 1,50X1,50X3,90M,E DIAMETRO DA GALERIA D
E 1,00M,TENDO O CONCRETO DAS PAREDES,FUNDO E TAMPA 400KG E O
DA BASE,CALHA E BANQUETA 300KG DE CIMENTO POR M3,SENDO AS P
AREDES,CALHA E A BANQUETA REVESTIDAS COM ARGAMASSA,EXCLUSIVE
TAMPAO DE FERRO FUNDIDO
00001 | AREIA LAVADA, GROSSA, PARA REGIAO METROPOLITANA DO RIO DE JA | M3 | 4.805 | 118.5 | 0 | 569.3925
NEIRO
00004 | ARAME RECOZIDO Nº 18 | KG | 2.259 | 12.3723 | 0 | 27.949
00029 | ACO CA-25, ESTIRADO, PRECO DE REVENDEDOR, NO DIAMETRO DE 06, | KG | 180.43 | 10.3208 | 0 | 1862.1819
3MM
00031 | ACO CA-25, ESTIRADO, PRECO DE REVENDEDOR, NO DIAMETRO DE 10, | KG | 45.45 | 9.7955 | 0 | 445.2055
0MM
00042 | ANEL DE CONCRETO CIRCULAR, COM 0,60M DE DIAMETRO X 0,30M DE | UN | 2 | 88.58 | 0 | 177.16
ALTURA X 0,08M DE ESPESSURA
00149 | CIMENTO PORTLAND CP II 32, EM SACO DE 50KG | KG | 2052 | 0.5622 | 0 | 1153.6344
00235 | DEGRAU DE FERRO FUNDIDO, FORMATO U, PARA CHAMINE DE POCO DE | UN | 6 | 62 | 0 | 372
VISITA
00368 | PINUS, EM PECAS DE 7,50X7,50CM (3"X3") | M | 22.3 | 7.16 | 0 | 159.668
00453 | PREGO COM OU SEM CABECA, EM CAIXAS DE 50KG, OU QUANTIDADES E | KG | 1.67 | 18.29 | 0 | 30.5443
QUIVALENTES, Nº12X12 A 18X30
00520 | IMPERMEABILIZANTE DE PEGA NORMAL, EM LATAS DE 18KG | KG | 35.09 | 5.15 | 0 | 180.7135
14543 | PEDRA BRITADA 1 E 2 (MEDIA), PARA REGIAO METROPOLITANA DO RI | T | 7.9822 | 90.4 | 0 | 721.5954
O DE JANEIRO
20015 | MAO-DE-OBRA DE ARMADOR DE CONCRETO ARMADO, INCLUSIVE ENCARGO | H | 33.89 | 21.96 | 3 | 766.5511
S SOCIAIS DESONERADOS
20046 | MAO-DE-OBRA DE CARPINTEIRO DE FORMA DE CONCRETO, INCLUSIVE E | H | 100.2 | 21.96 | 3 | 2266.4038
NCARGOS SOCIAIS DESONERADOS
20115 | MAO-DE-OBRA DE PEDREIRO, INCLUSIVE ENCARGOS SOCIAIS DESONERA | H | 52.44 | 21.96 | 3 | 1186.1299
DOS
20132 | MAO-DE-OBRA DE SERVENTE DA CONSTRUCAO CIVIL, INCLUSIVE ENCAR | H | 242.6 | 15.87 | 3 | 3965.5639
GOS SOCIAIS DESONERADOS
30708 | BETONEIRA ELETR. 320L, MISTURA SECA (CP) | H | 4.094 | 4.2879 | 0 | 17.5547
30709 | BETONEIRA ELETR. 320L, MISTURA SECA (CI) | H | 12.26 | 0.6699 | 0 | 8.213
31011 | PINUS,PECA 1" X 12" E 1" X 9" | M2 | 15.75 | 38.664 | 0 | 608.958
06.012.0272-0 | POCO DE VISITA DE CONCRETO ARMADO COM MEDIDAS INTERNAS DO PO | UN |  | 16026.32
CO E PROFUNDIDADE DE 1,50X1,50X4,20M,E DIAMETRO DA GALERIA D
E 1,00M,TENDO O CONCRETO DAS PAREDES,FUNDO E TAMPA 400KG E O
DA BASE,CALHA E BANQUETA 300KG DE CIMENTO POR M3,SENDO AS P
AREDES,CALHA E A BANQUETA REVESTIDAS COM ARGAMASSA,EXCLUSIVE
TAMPAO DE FERRO FUNDIDO
00001 | AREIA LAVADA, GROSSA, PARA REGIAO METROPOLITANA DO RIO DE JA | M3 | 4.667 | 118.5 | 0 | 553.0395
NEIRO
00004 | ARAME RECOZIDO Nº 18 | KG | 2.157 | 12.3723 | 0 | 26.6871
00029 | ACO CA-25, ESTIRADO, PRECO DE REVENDEDOR, NO DIAMETRO DE 06, | KG | 170.2 | 10.3208 | 0 | 1756.6002
3MM
00031 | ACO CA-25, ESTIRADO, PRECO DE REVENDEDOR, NO DIAMETRO DE 10, | KG | 45.45 | 9.7955 | 0 | 445.2055
0MM
00042 | ANEL DE CONCRETO CIRCULAR, COM 0,60M DE DIAMETRO X 0,30M DE | UN | 2 | 88.58 | 0 | 177.16
ALTURA X 0,08M DE ESPESSURA
00044 | ANEL DE CONCRETO CIRCULAR, COM 1,10M DE DIAMETRO X 0,30M DE | UN | 1 | 186.43 | 0 | 186.43
ALTURA X 0,08M DE ESPESSURA
00045 | PLACA DE CONCRETO INTERM.P/POCO DE VIS.DE ESG.SANIT.,ARMADA, | UN | 1 | 385 | 0 | 385
ACORDO C/ESPEC.CEDAE,C/ABERT.EXCENTR.DIAM.1,30,C/ESPES.0,12M
00149 | CIMENTO PORTLAND CP II 32, EM SACO DE 50KG | KG | 1960 | 0.5622 | 0 | 1101.912
00235 | DEGRAU DE FERRO FUNDIDO, FORMATO U, PARA CHAMINE DE POCO DE | UN | 7 | 62 | 0 | 434
VISITA
00365 | PINUS,PECA 1" X 12" E 1" X 9" | M2 | 14.85 | 38.664 | 0 | 574.1604
00368 | PINUS, EM PECAS DE 7,50X7,50CM (3"X3") | M | 21.65 | 7.16 | 0 | 155.014
00453 | PREGO COM OU SEM CABECA, EM CAIXAS DE 50KG, OU QUANTIDADES E | KG | 1.575 | 18.29 | 0 | 28.8068
QUIVALENTES, Nº12X12 A 18X30
00520 | IMPERMEABILIZANTE DE PEGA NORMAL, EM LATAS DE 18KG | KG | 33.71 | 5.15 | 0 | 173.6065
01155 | BETONEIRA ELETR. 320L, MISTURA SECA (CP) | H | 3.933 | 4.2879 | 0 | 16.8643
01156 | BETONEIRA ELETR. 320L, MISTURA SECA (CI) | H | 11.8 | 0.6699 | 0 | 7.9048
01968 | MAO-DE-OBRA DE PEDREIRO, INCLUSIVE ENCARGOS SOCIAIS | H | 57.27 | 25.34 | 3 | 1494.7585
01990 | MAO-DE-OBRA DE CARPINTEIRO DE FORMA DE CONCRETO, INCLUSIVE E | H | 94.55 | 25.34 | 3 | 2467.7739
NCARGOS SOCIAIS
01998 | MAO-DE-OBRA DE ARMADOR DE CONCRETO ARMADO, INCLUSIVE ENCARGO | H | 32.35 | 25.34 | 3 | 844.3415
S SOCIAIS
01999 | MAO-DE-OBRA DE SERVENTE DA CONSTRUCAO CIVIL, INCLUSIVE ENCAR | H | 238.9 | 18.31 | 3 | 4505.4868
GOS SOCIAIS
14543 | PEDRA BRITADA 1 E 2 (MEDIA), PARA REGIAO METROPOLITANA DO RI | T | 7.6502 | 90.4 | 0 | 691.5781
O DE JANEIRO
06.012.0272-A | POCO DE VISITA DE CONCRETO ARMADO COM MEDIDAS INTERNAS DO PO | UN |  | 14784.75
CO E PROFUNDIDADE DE 1,50X1,50X4,20M,E DIAMETRO DA GALERIA D
E 1,00M,TENDO O CONCRETO DAS PAREDES,FUNDO E TAMPA 400KG E O
DA BASE,CALHA E BANQUETA 300KG DE CIMENTO POR M3,SENDO AS P
AREDES,CALHA E A BANQUETA REVESTIDAS COM ARGAMASSA,EXCLUSIVE
TAMPAO DE FERRO FUNDIDO
00001 | AREIA LAVADA, GROSSA, PARA REGIAO METROPOLITANA DO RIO DE JA | M3 | 4.667 | 118.5 | 0 | 553.0395
NEIRO
00004 | ARAME RECOZIDO Nº 18 | KG | 2.157 | 12.3723 | 0 | 26.6871
00029 | ACO CA-25, ESTIRADO, PRECO DE REVENDEDOR, NO DIAMETRO DE 06, | KG | 170.2 | 10.3208 | 0 | 1756.6002
3MM
00031 | ACO CA-25, ESTIRADO, PRECO DE REVENDEDOR, NO DIAMETRO DE 10, | KG | 45.45 | 9.7955 | 0 | 445.2055
0MM
00042 | ANEL DE CONCRETO CIRCULAR, COM 0,60M DE DIAMETRO X 0,30M DE | UN | 2 | 88.58 | 0 | 177.16
ALTURA X 0,08M DE ESPESSURA
00044 | ANEL DE CONCRETO CIRCULAR, COM 1,10M DE DIAMETRO X 0,30M DE | UN | 1 | 186.43 | 0 | 186.43
ALTURA X 0,08M DE ESPESSURA
00045 | PLACA DE CONCRETO INTERM.P/POCO DE VIS.DE ESG.SANIT.,ARMADA, | UN | 1 | 385 | 0 | 385
ACORDO C/ESPEC.CEDAE,C/ABERT.EXCENTR.DIAM.1,30,C/ESPES.0,12M
00149 | CIMENTO PORTLAND CP II 32, EM SACO DE 50KG | KG | 1960 | 0.5622 | 0 | 1101.912
00235 | DEGRAU DE FERRO FUNDIDO, FORMATO U, PARA CHAMINE DE POCO DE | UN | 7 | 62 | 0 | 434
VISITA
00368 | PINUS, EM PECAS DE 7,50X7,50CM (3"X3") | M | 21.65 | 7.16 | 0 | 155.014
00453 | PREGO COM OU SEM CABECA, EM CAIXAS DE 50KG, OU QUANTIDADES E | KG | 1.575 | 18.29 | 0 | 28.8068
QUIVALENTES, Nº12X12 A 18X30
00520 | IMPERMEABILIZANTE DE PEGA NORMAL, EM LATAS DE 18KG | KG | 33.71 | 5.15 | 0 | 173.6065
14543 | PEDRA BRITADA 1 E 2 (MEDIA), PARA REGIAO METROPOLITANA DO RI | T | 7.6502 | 90.4 | 0 | 691.5781
O DE JANEIRO
20015 | MAO-DE-OBRA DE ARMADOR DE CONCRETO ARMADO, INCLUSIVE ENCARGO | H | 32.35 | 21.96 | 3 | 731.7182
S SOCIAIS DESONERADOS
20046 | MAO-DE-OBRA DE CARPINTEIRO DE FORMA DE CONCRETO, INCLUSIVE E | H | 94.55 | 21.96 | 3 | 2138.6075
NCARGOS SOCIAIS DESONERADOS
20115 | MAO-DE-OBRA DE PEDREIRO, INCLUSIVE ENCARGOS SOCIAIS DESONERA | H | 57.27 | 21.96 | 3 | 1295.3787
DOS
20132 | MAO-DE-OBRA DE SERVENTE DA CONSTRUCAO CIVIL, INCLUSIVE ENCAR | H | 238.9 | 15.87 | 3 | 3905.0833
GOS SOCIAIS DESONERADOS
30708 | BETONEIRA ELETR. 320L, MISTURA SECA (CP) | H | 3.933 | 4.2879 | 0 | 16.8643
30709 | BETONEIRA ELETR. 320L, MISTURA SECA (CI) | H | 11.8 | 0.6699 | 0 | 7.9048
31011 | PINUS,PECA 1" X 12" E 1" X 9" | M2 | 14.85 | 38.664 | 0 | 574.1604
06.012.0273-0 | POCO DE VISITA DE CONCRETO ARMADO COM MEDIDAS INTERNAS DO PO | UN |  | 16559.47
CO E PROFUNDIDADE DE 1,50X1,50X4,50M,E DIAMETRO DA GALERIA D
E 1,00M,TENDO O CONCRETO DAS PAREDES,FUNDO E TAMPA 400KG E O
DA BASE,CALHA E BANQUETA 300KG DE CIMENTO POR M3,SENDO AS P
AREDES,CALHA E A BANQUETA REVESTIDAS COM ARGAMASSA,EXCLUSIVE
TAMPAO DE FERRO FUNDIDO
00001 | AREIA LAVADA, GROSSA, PARA REGIAO METROPOLITANA DO RIO DE JA | M3 | 4.693 | 118.5 | 0 | 556.1205
NEIRO
00004 | ARAME RECOZIDO Nº 18 | KG | 2.157 | 12.3723 | 0 | 26.6871
00029 | ACO CA-25, ESTIRADO, PRECO DE REVENDEDOR, NO DIAMETRO DE 06, | KG | 170.2 | 10.3208 | 0 | 1756.6002
3MM
00031 | ACO CA-25, ESTIRADO, PRECO DE REVENDEDOR, NO DIAMETRO DE 10, | KG | 45.45 | 9.7955 | 0 | 445.2055
0MM
00042 | ANEL DE CONCRETO CIRCULAR, COM 0,60M DE DIAMETRO X 0,30M DE | UN | 2 | 88.58 | 0 | 177.16
ALTURA X 0,08M DE ESPESSURA
00044 | ANEL DE CONCRETO CIRCULAR, COM 1,10M DE DIAMETRO X 0,30M DE | UN | 2 | 186.43 | 0 | 372.86
ALTURA X 0,08M DE ESPESSURA
00045 | PLACA DE CONCRETO INTERM.P/POCO DE VIS.DE ESG.SANIT.,ARMADA, | UN | 1 | 385 | 0 | 385
ACORDO C/ESPEC.CEDAE,C/ABERT.EXCENTR.DIAM.1,30,C/ESPES.0,12M
00149 | CIMENTO PORTLAND CP II 32, EM SACO DE 50KG | KG | 1961 | 0.5622 | 0 | 1102.4742
00235 | DEGRAU DE FERRO FUNDIDO, FORMATO U, PARA CHAMINE DE POCO DE | UN | 8 | 62 | 0 | 496
VISITA
00365 | PINUS,PECA 1" X 12" E 1" X 9" | M2 | 14.85 | 38.664 | 0 | 574.1604
00368 | PINUS, EM PECAS DE 7,50X7,50CM (3"X3") | M | 21.65 | 7.16 | 0 | 155.014
00453 | PREGO COM OU SEM CABECA, EM CAIXAS DE 50KG, OU QUANTIDADES E | KG | 1.575 | 18.29 | 0 | 28.8068
QUIVALENTES, Nº12X12 A 18X30
00520 | IMPERMEABILIZANTE DE PEGA NORMAL, EM LATAS DE 18KG | KG | 33.71 | 5.15 | 0 | 173.6065
01155 | BETONEIRA ELETR. 320L, MISTURA SECA (CP) | H | 3.933 | 4.2879 | 0 | 16.8643
01156 | BETONEIRA ELETR. 320L, MISTURA SECA (CI) | H | 11.8 | 0.6699 | 0 | 7.9048
01968 | MAO-DE-OBRA DE PEDREIRO, INCLUSIVE ENCARGOS SOCIAIS | H | 63.27 | 25.34 | 3 | 1651.3597
01990 | MAO-DE-OBRA DE CARPINTEIRO DE FORMA DE CONCRETO, INCLUSIVE E | H | 94.55 | 25.34 | 3 | 2467.7739
NCARGOS SOCIAIS
01998 | MAO-DE-OBRA DE ARMADOR DE CONCRETO ARMADO, INCLUSIVE ENCARGO | H | 32.35 | 25.34 | 3 | 844.3415
S SOCIAIS
01999 | MAO-DE-OBRA DE SERVENTE DA CONSTRUCAO CIVIL, INCLUSIVE ENCAR | H | 245.5 | 18.31 | 3 | 4629.9582
GOS SOCIAIS
14543 | PEDRA BRITADA 1 E 2 (MEDIA), PARA REGIAO METROPOLITANA DO RI | T | 7.6502 | 90.4 | 0 | 691.5781
O DE JANEIRO
06.012.0273-A | POCO DE VISITA DE CONCRETO ARMADO COM MEDIDAS INTERNAS DO PO | UN |  | 15280.42
CO E PROFUNDIDADE DE 1,50X1,50X4,50M,E DIAMETRO DA GALERIA D
E 1,00M,TENDO O CONCRETO DAS PAREDES,FUNDO E TAMPA 400KG E O
DA BASE,CALHA E BANQUETA 300KG DE CIMENTO POR M3,SENDO AS P
AREDES,CALHA E A BANQUETA REVESTIDAS COM ARGAMASSA,EXCLUSIVE
TAMPAO DE FERRO FUNDIDO
00001 | AREIA LAVADA, GROSSA, PARA REGIAO METROPOLITANA DO RIO DE JA | M3 | 4.693 | 118.5 | 0 | 556.1205
NEIRO
00004 | ARAME RECOZIDO Nº 18 | KG | 2.157 | 12.3723 | 0 | 26.6871
00029 | ACO CA-25, ESTIRADO, PRECO DE REVENDEDOR, NO DIAMETRO DE 06, | KG | 170.2 | 10.3208 | 0 | 1756.6002
3MM
00031 | ACO CA-25, ESTIRADO, PRECO DE REVENDEDOR, NO DIAMETRO DE 10, | KG | 45.45 | 9.7955 | 0 | 445.2055
0MM
00042 | ANEL DE CONCRETO CIRCULAR, COM 0,60M DE DIAMETRO X 0,30M DE | UN | 2 | 88.58 | 0 | 177.16
ALTURA X 0,08M DE ESPESSURA
00044 | ANEL DE CONCRETO CIRCULAR, COM 1,10M DE DIAMETRO X 0,30M DE | UN | 2 | 186.43 | 0 | 372.86
ALTURA X 0,08M DE ESPESSURA
00045 | PLACA DE CONCRETO INTERM.P/POCO DE VIS.DE ESG.SANIT.,ARMADA, | UN | 1 | 385 | 0 | 385
ACORDO C/ESPEC.CEDAE,C/ABERT.EXCENTR.DIAM.1,30,C/ESPES.0,12M
00149 | CIMENTO PORTLAND CP II 32, EM SACO DE 50KG | KG | 1961 | 0.5622 | 0 | 1102.4742
00235 | DEGRAU DE FERRO FUNDIDO, FORMATO U, PARA CHAMINE DE POCO DE | UN | 8 | 62 | 0 | 496
VISITA
00368 | PINUS, EM PECAS DE 7,50X7,50CM (3"X3") | M | 21.65 | 7.16 | 0 | 155.014
00453 | PREGO COM OU SEM CABECA, EM CAIXAS DE 50KG, OU QUANTIDADES E | KG | 1.575 | 18.29 | 0 | 28.8068
QUIVALENTES, Nº12X12 A 18X30
00520 | IMPERMEABILIZANTE DE PEGA NORMAL, EM LATAS DE 18KG | KG | 33.71 | 5.15 | 0 | 173.6065
14543 | PEDRA BRITADA 1 E 2 (MEDIA), PARA REGIAO METROPOLITANA DO RI | T | 7.6502 | 90.4 | 0 | 691.5781
O DE JANEIRO
20015 | MAO-DE-OBRA DE ARMADOR DE CONCRETO ARMADO, INCLUSIVE ENCARGO | H | 32.35 | 21.96 | 3 | 731.7182
S SOCIAIS DESONERADOS
20046 | MAO-DE-OBRA DE CARPINTEIRO DE FORMA DE CONCRETO, INCLUSIVE E | H | 94.55 | 21.96 | 3 | 2138.6075
NCARGOS SOCIAIS DESONERADOS
20115 | MAO-DE-OBRA DE PEDREIRO, INCLUSIVE ENCARGOS SOCIAIS DESONERA | H | 63.27 | 21.96 | 3 | 1431.0915
DOS
20132 | MAO-DE-OBRA DE SERVENTE DA CONSTRUCAO CIVIL, INCLUSIVE ENCAR | H | 245.5 | 15.87 | 3 | 4012.9676
GOS SOCIAIS DESONERADOS
30708 | BETONEIRA ELETR. 320L, MISTURA SECA (CP) | H | 3.933 | 4.2879 | 0 | 16.8643
30709 | BETONEIRA ELETR. 320L, MISTURA SECA (CI) | H | 11.8 | 0.6699 | 0 | 7.9048
31011 | PINUS,PECA 1" X 12" E 1" X 9" | M2 | 14.85 | 38.664 | 0 | 574.1604
06.012.0274-0 | POCO DE VISITA DE CONCRETO ARMADO COM MEDIDAS INTERNAS DO PO | UN |  | 17093.94
CO E PROFUNDIDADE DE 1,50X1,50X4,80M,E DIAMETRO DA GALERIA D
E 1,00M,TENDO O CONCRETO DAS PAREDES,FUNDO E TAMPA 400KG E O
DA BASE,CALHA E BANQUETA 300KG DE CIMENTO POR M3,SENDO AS P
AREDES,CALHA E A BANQUETA REVESTIDAS COM ARGAMASSA,EXCLUSIVE
TAMPAO DE FERRO FUNDIDO
00001 | AREIA LAVADA, GROSSA, PARA REGIAO METROPOLITANA DO RIO DE JA | M3 | 4.719 | 118.5 | 0 | 559.2015
NEIRO
00004 | ARAME RECOZIDO Nº 18 | KG | 2.157 | 12.3723 | 0 | 26.6871
00029 | ACO CA-25, ESTIRADO, PRECO DE REVENDEDOR, NO DIAMETRO DE 06, | KG | 170.2 | 10.3208 | 0 | 1756.6002
3MM
00031 | ACO CA-25, ESTIRADO, PRECO DE REVENDEDOR, NO DIAMETRO DE 10, | KG | 45.45 | 9.7955 | 0 | 445.2055
0MM
00042 | ANEL DE CONCRETO CIRCULAR, COM 0,60M DE DIAMETRO X 0,30M DE | UN | 2 | 88.58 | 0 | 177.16
ALTURA X 0,08M DE ESPESSURA
00044 | ANEL DE CONCRETO CIRCULAR, COM 1,10M DE DIAMETRO X 0,30M DE | UN | 3 | 186.43 | 0 | 559.29
ALTURA X 0,08M DE ESPESSURA
00045 | PLACA DE CONCRETO INTERM.P/POCO DE VIS.DE ESG.SANIT.,ARMADA, | UN | 1 | 385 | 0 | 385
ACORDO C/ESPEC.CEDAE,C/ABERT.EXCENTR.DIAM.1,30,C/ESPES.0,12M
00149 | CIMENTO PORTLAND CP II 32, EM SACO DE 50KG | KG | 1961 | 0.5622 | 0 | 1102.4742
00235 | DEGRAU DE FERRO FUNDIDO, FORMATO U, PARA CHAMINE DE POCO DE | UN | 9 | 62 | 0 | 558
VISITA
00365 | PINUS,PECA 1" X 12" E 1" X 9" | M2 | 14.85 | 38.664 | 0 | 574.1604
00368 | PINUS, EM PECAS DE 7,50X7,50CM (3"X3") | M | 21.65 | 7.16 | 0 | 155.014
00453 | PREGO COM OU SEM CABECA, EM CAIXAS DE 50KG, OU QUANTIDADES E | KG | 1.575 | 18.29 | 0 | 28.8068
QUIVALENTES, Nº12X12 A 18X30
00520 | IMPERMEABILIZANTE DE PEGA NORMAL, EM LATAS DE 18KG | KG | 33.71 | 5.15 | 0 | 173.6065
01155 | BETONEIRA ELETR. 320L, MISTURA SECA (CP) | H | 3.933 | 4.2879 | 0 | 16.8643
01156 | BETONEIRA ELETR. 320L, MISTURA SECA (CI) | H | 11.8 | 0.6699 | 0 | 7.9048
01968 | MAO-DE-OBRA DE PEDREIRO, INCLUSIVE ENCARGOS SOCIAIS | H | 69.27 | 25.34 | 3 | 1807.9609
01990 | MAO-DE-OBRA DE CARPINTEIRO DE FORMA DE CONCRETO, INCLUSIVE E | H | 94.55 | 25.34 | 3 | 2467.7739
NCARGOS SOCIAIS
01998 | MAO-DE-OBRA DE ARMADOR DE CONCRETO ARMADO, INCLUSIVE ENCARGO | H | 32.35 | 25.34 | 3 | 844.3415
S SOCIAIS
01999 | MAO-DE-OBRA DE SERVENTE DA CONSTRUCAO CIVIL, INCLUSIVE ENCAR | H | 252.2 | 18.31 | 3 | 4756.3155
GOS SOCIAIS
14543 | PEDRA BRITADA 1 E 2 (MEDIA), PARA REGIAO METROPOLITANA DO RI | T | 7.6502 | 90.4 | 0 | 691.5781
O DE JANEIRO
06.012.0274-A | POCO DE VISITA DE CONCRETO ARMADO COM MEDIDAS INTERNAS DO PO | UN |  | 15777.16
CO E PROFUNDIDADE DE 1,50X1,50X4,80M,E DIAMETRO DA GALERIA D
E 1,00M,TENDO O CONCRETO DAS PAREDES,FUNDO E TAMPA 400KG E O
DA BASE,CALHA E BANQUETA 300KG DE CIMENTO POR M3,SENDO AS P
AREDES,CALHA E A BANQUETA REVESTIDAS COM ARGAMASSA,EXCLUSIVE
TAMPAO DE FERRO FUNDIDO
00001 | AREIA LAVADA, GROSSA, PARA REGIAO METROPOLITANA DO RIO DE JA | M3 | 4.719 | 118.5 | 0 | 559.2015
NEIRO
00004 | ARAME RECOZIDO Nº 18 | KG | 2.157 | 12.3723 | 0 | 26.6871
00029 | ACO CA-25, ESTIRADO, PRECO DE REVENDEDOR, NO DIAMETRO DE 06, | KG | 170.2 | 10.3208 | 0 | 1756.6002
3MM
00031 | ACO CA-25, ESTIRADO, PRECO DE REVENDEDOR, NO DIAMETRO DE 10, | KG | 45.45 | 9.7955 | 0 | 445.2055
0MM
00042 | ANEL DE CONCRETO CIRCULAR, COM 0,60M DE DIAMETRO X 0,30M DE | UN | 2 | 88.58 | 0 | 177.16
ALTURA X 0,08M DE ESPESSURA
00044 | ANEL DE CONCRETO CIRCULAR, COM 1,10M DE DIAMETRO X 0,30M DE | UN | 3 | 186.43 | 0 | 559.29
ALTURA X 0,08M DE ESPESSURA
00045 | PLACA DE CONCRETO INTERM.P/POCO DE VIS.DE ESG.SANIT.,ARMADA, | UN | 1 | 385 | 0 | 385
ACORDO C/ESPEC.CEDAE,C/ABERT.EXCENTR.DIAM.1,30,C/ESPES.0,12M
00149 | CIMENTO PORTLAND CP II 32, EM SACO DE 50KG | KG | 1961 | 0.5622 | 0 | 1102.4742
00235 | DEGRAU DE FERRO FUNDIDO, FORMATO U, PARA CHAMINE DE POCO DE | UN | 9 | 62 | 0 | 558
VISITA
00368 | PINUS, EM PECAS DE 7,50X7,50CM (3"X3") | M | 21.65 | 7.16 | 0 | 155.014
00453 | PREGO COM OU SEM CABECA, EM CAIXAS DE 50KG, OU QUANTIDADES E | KG | 1.575 | 18.29 | 0 | 28.8068
QUIVALENTES, Nº12X12 A 18X30
00520 | IMPERMEABILIZANTE DE PEGA NORMAL, EM LATAS DE 18KG | KG | 33.71 | 5.15 | 0 | 173.6065
14543 | PEDRA BRITADA 1 E 2 (MEDIA), PARA REGIAO METROPOLITANA DO RI | T | 7.6502 | 90.4 | 0 | 691.5781
O DE JANEIRO
20015 | MAO-DE-OBRA DE ARMADOR DE CONCRETO ARMADO, INCLUSIVE ENCARGO | H | 32.35 | 21.96 | 3 | 731.7182
S SOCIAIS DESONERADOS
20046 | MAO-DE-OBRA DE CARPINTEIRO DE FORMA DE CONCRETO, INCLUSIVE E | H | 94.55 | 21.96 | 3 | 2138.6075
NCARGOS SOCIAIS DESONERADOS
20115 | MAO-DE-OBRA DE PEDREIRO, INCLUSIVE ENCARGOS SOCIAIS DESONERA | H | 69.27 | 21.96 | 3 | 1566.8043
DOS
20132 | MAO-DE-OBRA DE SERVENTE DA CONSTRUCAO CIVIL, INCLUSIVE ENCAR | H | 252.2 | 15.87 | 3 | 4122.4864
GOS SOCIAIS DESONERADOS
30708 | BETONEIRA ELETR. 320L, MISTURA SECA (CP) | H | 3.933 | 4.2879 | 0 | 16.8643
30709 | BETONEIRA ELETR. 320L, MISTURA SECA (CI) | H | 11.8 | 0.6699 | 0 | 7.9048
31011 | PINUS,PECA 1" X 12" E 1" X 9" | M2 | 14.85 | 38.664 | 0 | 574.1604
06.012.0275-0 | POCO DE VISITA DE CONCRETO ARMADO COM MEDIDAS INTERNAS DO PO | UN |  | 17566.41
CO E PROFUNDIDADE DE 1,50X1,50X5,10M,E DIAMETRO DA GALERIA D
E 1,00M,TENDO O CONCRETO DAS PAREDES,FUNDO E TAMPA 400KG E O
DA BASE,CALHA E BANQUETA 300KG DE CIMENTO POR M3,SENDO AS P
AREDES,CALHA E A BANQUETA REVESTIDAS COM ARGAMASSA,EXCLUSIVE
TAMPAO DE FERRO FUNDIDO
00001 | AREIA LAVADA, GROSSA, PARA REGIAO METROPOLITANA DO RIO DE JA | M3 | 4.745 | 118.5 | 0 | 562.2825
NEIRO
00004 | ARAME RECOZIDO Nº 18 | KG | 2.157 | 12.3723 | 0 | 26.6871
00029 | ACO CA-25, ESTIRADO, PRECO DE REVENDEDOR, NO DIAMETRO DE 06, | KG | 170.2 | 10.3208 | 0 | 1756.6002
3MM
00031 | ACO CA-25, ESTIRADO, PRECO DE REVENDEDOR, NO DIAMETRO DE 10, | KG | 45.45 | 9.7955 | 0 | 445.2055
0MM
00042 | ANEL DE CONCRETO CIRCULAR, COM 0,60M DE DIAMETRO X 0,30M DE | UN | 2 | 88.58 | 0 | 177.16
ALTURA X 0,08M DE ESPESSURA
00044 | ANEL DE CONCRETO CIRCULAR, COM 1,10M DE DIAMETRO X 0,30M DE | UN | 4 | 186.43 | 0 | 745.72
ALTURA X 0,08M DE ESPESSURA
00045 | PLACA DE CONCRETO INTERM.P/POCO DE VIS.DE ESG.SANIT.,ARMADA, | UN | 1 | 385 | 0 | 385
ACORDO C/ESPEC.CEDAE,C/ABERT.EXCENTR.DIAM.1,30,C/ESPES.0,12M
00149 | CIMENTO PORTLAND CP II 32, EM SACO DE 50KG | KG | 1961 | 0.5622 | 0 | 1102.4742
00235 | DEGRAU DE FERRO FUNDIDO, FORMATO U, PARA CHAMINE DE POCO DE | UN | 9 | 62 | 0 | 558
VISITA
00365 | PINUS,PECA 1" X 12" E 1" X 9" | M2 | 14.85 | 38.664 | 0 | 574.1604
00368 | PINUS, EM PECAS DE 7,50X7,50CM (3"X3") | M | 21.65 | 7.16 | 0 | 155.014
00453 | PREGO COM OU SEM CABECA, EM CAIXAS DE 50KG, OU QUANTIDADES E | KG | 1.575 | 18.29 | 0 | 28.8068
QUIVALENTES, Nº12X12 A 18X30
00520 | IMPERMEABILIZANTE DE PEGA NORMAL, EM LATAS DE 18KG | KG | 33.71 | 5.15 | 0 | 173.6065
01155 | BETONEIRA ELETR. 320L, MISTURA SECA (CP) | H | 3.933 | 4.2879 | 0 | 16.8643
01156 | BETONEIRA ELETR. 320L, MISTURA SECA (CI) | H | 11.8 | 0.6699 | 0 | 7.9048
01968 | MAO-DE-OBRA DE PEDREIRO, INCLUSIVE ENCARGOS SOCIAIS | H | 75.27 | 25.34 | 3 | 1964.5621
01990 | MAO-DE-OBRA DE CARPINTEIRO DE FORMA DE CONCRETO, INCLUSIVE E | H | 94.55 | 25.34 | 3 | 2467.7739
NCARGOS SOCIAIS
01998 | MAO-DE-OBRA DE ARMADOR DE CONCRETO ARMADO, INCLUSIVE ENCARGO | H | 32.35 | 25.34 | 3 | 844.3415
S SOCIAIS
01999 | MAO-DE-OBRA DE SERVENTE DA CONSTRUCAO CIVIL, INCLUSIVE ENCAR | H | 258.9 | 18.31 | 3 | 4882.6728
GOS SOCIAIS
14543 | PEDRA BRITADA 1 E 2 (MEDIA), PARA REGIAO METROPOLITANA DO RI | T | 7.6502 | 90.4 | 0 | 691.5781
O DE JANEIRO
06.012.0275-A | POCO DE VISITA DE CONCRETO ARMADO COM MEDIDAS INTERNAS DO PO | UN |  | 16211.91
CO E PROFUNDIDADE DE 1,50X1,50X5,10M,E DIAMETRO DA GALERIA D
E 1,00M,TENDO O CONCRETO DAS PAREDES,FUNDO E TAMPA 400KG E O
DA BASE,CALHA E BANQUETA 300KG DE CIMENTO POR M3,SENDO AS P
AREDES,CALHA E A BANQUETA REVESTIDAS COM ARGAMASSA,EXCLUSIVE
TAMPAO DE FERRO FUNDIDO
00001 | AREIA LAVADA, GROSSA, PARA REGIAO METROPOLITANA DO RIO DE JA | M3 | 4.745 | 118.5 | 0 | 562.2825
NEIRO
00004 | ARAME RECOZIDO Nº 18 | KG | 2.157 | 12.3723 | 0 | 26.6871
00029 | ACO CA-25, ESTIRADO, PRECO DE REVENDEDOR, NO DIAMETRO DE 06, | KG | 170.2 | 10.3208 | 0 | 1756.6002
3MM
00031 | ACO CA-25, ESTIRADO, PRECO DE REVENDEDOR, NO DIAMETRO DE 10, | KG | 45.45 | 9.7955 | 0 | 445.2055
0MM
00042 | ANEL DE CONCRETO CIRCULAR, COM 0,60M DE DIAMETRO X 0,30M DE | UN | 2 | 88.58 | 0 | 177.16
ALTURA X 0,08M DE ESPESSURA
00044 | ANEL DE CONCRETO CIRCULAR, COM 1,10M DE DIAMETRO X 0,30M DE | UN | 4 | 186.43 | 0 | 745.72
ALTURA X 0,08M DE ESPESSURA
00045 | PLACA DE CONCRETO INTERM.P/POCO DE VIS.DE ESG.SANIT.,ARMADA, | UN | 1 | 385 | 0 | 385
ACORDO C/ESPEC.CEDAE,C/ABERT.EXCENTR.DIAM.1,30,C/ESPES.0,12M
00149 | CIMENTO PORTLAND CP II 32, EM SACO DE 50KG | KG | 1961 | 0.5622 | 0 | 1102.4742
00235 | DEGRAU DE FERRO FUNDIDO, FORMATO U, PARA CHAMINE DE POCO DE | UN | 9 | 62 | 0 | 558
VISITA
00368 | PINUS, EM PECAS DE 7,50X7,50CM (3"X3") | M | 21.65 | 7.16 | 0 | 155.014
00453 | PREGO COM OU SEM CABECA, EM CAIXAS DE 50KG, OU QUANTIDADES E | KG | 1.575 | 18.29 | 0 | 28.8068
QUIVALENTES, Nº12X12 A 18X30
00520 | IMPERMEABILIZANTE DE PEGA NORMAL, EM LATAS DE 18KG | KG | 33.71 | 5.15 | 0 | 173.6065
14543 | PEDRA BRITADA 1 E 2 (MEDIA), PARA REGIAO METROPOLITANA DO RI | T | 7.6502 | 90.4 | 0 | 691.5781
O DE JANEIRO
20015 | MAO-DE-OBRA DE ARMADOR DE CONCRETO ARMADO, INCLUSIVE ENCARGO | H | 32.35 | 21.96 | 3 | 731.7182
S SOCIAIS DESONERADOS
20046 | MAO-DE-OBRA DE CARPINTEIRO DE FORMA DE CONCRETO, INCLUSIVE E | H | 94.55 | 21.96 | 3 | 2138.6075
NCARGOS SOCIAIS DESONERADOS
20115 | MAO-DE-OBRA DE PEDREIRO, INCLUSIVE ENCARGOS SOCIAIS DESONERA | H | 75.27 | 21.96 | 3 | 1702.5171
DOS
20132 | MAO-DE-OBRA DE SERVENTE DA CONSTRUCAO CIVIL, INCLUSIVE ENCAR | H | 258.9 | 15.87 | 3 | 4232.0053
GOS SOCIAIS DESONERADOS
30708 | BETONEIRA ELETR. 320L, MISTURA SECA (CP) | H | 3.933 | 4.2879 | 0 | 16.8643
30709 | BETONEIRA ELETR. 320L, MISTURA SECA (CI) | H | 11.8 | 0.6699 | 0 | 7.9048
31011 | PINUS,PECA 1" X 12" E 1" X 9" | M2 | 14.85 | 38.664 | 0 | 574.1604
06.012.0276-0 | POCO DE VISITA DE CONCRETO ARMADO COM MEDIDAS INTERNAS DO PO | UN |  | 18099.11
CO E PROFUNDIDADE DE 1,50X1,50X5,40M,E DIAMETRO DA GALERIA D
E 1,00M,TENDO O CONCRETO DAS PAREDES,FUNDO E TAMPA 400KG E O
DA BASE,CALHA E BANQUETA 300KG DE CIMENTO POR M3,SENDO AS P
AREDES,CALHA E A BANQUETA REVESTIDAS COM ARGAMASSA,EXCLUSIVE
TAMPAO DE FERRO FUNDIDO
00001 | AREIA LAVADA, GROSSA, PARA REGIAO METROPOLITANA DO RIO DE JA | M3 | 4.772 | 118.5 | 0 | 565.482
NEIRO
00004 | ARAME RECOZIDO Nº 18 | KG | 2.157 | 12.3723 | 0 | 26.6871
00029 | ACO CA-25, ESTIRADO, PRECO DE REVENDEDOR, NO DIAMETRO DE 06, | KG | 170.2 | 10.3208 | 0 | 1756.6002
3MM
00031 | ACO CA-25, ESTIRADO, PRECO DE REVENDEDOR, NO DIAMETRO DE 10, | KG | 45.45 | 9.7955 | 0 | 445.2055
0MM
00042 | ANEL DE CONCRETO CIRCULAR, COM 0,60M DE DIAMETRO X 0,30M DE | UN | 2 | 88.58 | 0 | 177.16
ALTURA X 0,08M DE ESPESSURA
00044 | ANEL DE CONCRETO CIRCULAR, COM 1,10M DE DIAMETRO X 0,30M DE | UN | 5 | 186.43 | 0 | 932.15
ALTURA X 0,08M DE ESPESSURA
00045 | PLACA DE CONCRETO INTERM.P/POCO DE VIS.DE ESG.SANIT.,ARMADA, | UN | 1 | 385 | 0 | 385
ACORDO C/ESPEC.CEDAE,C/ABERT.EXCENTR.DIAM.1,30,C/ESPES.0,12M
00149 | CIMENTO PORTLAND CP II 32, EM SACO DE 50KG | KG | 1961 | 0.5622 | 0 | 1102.4742
00235 | DEGRAU DE FERRO FUNDIDO, FORMATO U, PARA CHAMINE DE POCO DE | UN | 10 | 62 | 0 | 620
VISITA
00365 | PINUS,PECA 1" X 12" E 1" X 9" | M2 | 14.85 | 38.664 | 0 | 574.1604
00368 | PINUS, EM PECAS DE 7,50X7,50CM (3"X3") | M | 21.65 | 7.16 | 0 | 155.014
00453 | PREGO COM OU SEM CABECA, EM CAIXAS DE 50KG, OU QUANTIDADES E | KG | 1.575 | 18.29 | 0 | 28.8068
QUIVALENTES, Nº12X12 A 18X30
00520 | IMPERMEABILIZANTE DE PEGA NORMAL, EM LATAS DE 18KG | KG | 33.71 | 5.15 | 0 | 173.6065
01155 | BETONEIRA ELETR. 320L, MISTURA SECA (CP) | H | 3.933 | 4.2879 | 0 | 16.8643
01156 | BETONEIRA ELETR. 320L, MISTURA SECA (CI) | H | 11.8 | 0.6699 | 0 | 7.9048
01968 | MAO-DE-OBRA DE PEDREIRO, INCLUSIVE ENCARGOS SOCIAIS | H | 81.27 | 25.34 | 3 | 2121.1633
01990 | MAO-DE-OBRA DE CARPINTEIRO DE FORMA DE CONCRETO, INCLUSIVE E | H | 94.55 | 25.34 | 3 | 2467.7739
NCARGOS SOCIAIS
01998 | MAO-DE-OBRA DE ARMADOR DE CONCRETO ARMADO, INCLUSIVE ENCARGO | H | 32.35 | 25.34 | 3 | 844.3415
S SOCIAIS
01999 | MAO-DE-OBRA DE SERVENTE DA CONSTRUCAO CIVIL, INCLUSIVE ENCAR | H | 265.5 | 18.31 | 3 | 5007.1441
GOS SOCIAIS
14543 | PEDRA BRITADA 1 E 2 (MEDIA), PARA REGIAO METROPOLITANA DO RI | T | 7.6502 | 90.4 | 0 | 691.5781
O DE JANEIRO
06.012.0276-A | POCO DE VISITA DE CONCRETO ARMADO COM MEDIDAS INTERNAS DO PO | UN |  | 16707.13
CO E PROFUNDIDADE DE 1,50X1,50X5,40M,E DIAMETRO DA GALERIA D
E 1,00M,TENDO O CONCRETO DAS PAREDES,FUNDO E TAMPA 400KG E O
DA BASE,CALHA E BANQUETA 300KG DE CIMENTO POR M3,SENDO AS P
AREDES,CALHA E A BANQUETA REVESTIDAS COM ARGAMASSA,EXCLUSIVE
TAMPAO DE FERRO FUNDIDO
00001 | AREIA LAVADA, GROSSA, PARA REGIAO METROPOLITANA DO RIO DE JA | M3 | 4.772 | 118.5 | 0 | 565.482
NEIRO
00004 | ARAME RECOZIDO Nº 18 | KG | 2.157 | 12.3723 | 0 | 26.6871
00029 | ACO CA-25, ESTIRADO, PRECO DE REVENDEDOR, NO DIAMETRO DE 06, | KG | 170.2 | 10.3208 | 0 | 1756.6002
3MM
00031 | ACO CA-25, ESTIRADO, PRECO DE REVENDEDOR, NO DIAMETRO DE 10, | KG | 45.45 | 9.7955 | 0 | 445.2055
0MM
00042 | ANEL DE CONCRETO CIRCULAR, COM 0,60M DE DIAMETRO X 0,30M DE | UN | 2 | 88.58 | 0 | 177.16
ALTURA X 0,08M DE ESPESSURA
00044 | ANEL DE CONCRETO CIRCULAR, COM 1,10M DE DIAMETRO X 0,30M DE | UN | 5 | 186.43 | 0 | 932.15
ALTURA X 0,08M DE ESPESSURA
00045 | PLACA DE CONCRETO INTERM.P/POCO DE VIS.DE ESG.SANIT.,ARMADA, | UN | 1 | 385 | 0 | 385
ACORDO C/ESPEC.CEDAE,C/ABERT.EXCENTR.DIAM.1,30,C/ESPES.0,12M
00149 | CIMENTO PORTLAND CP II 32, EM SACO DE 50KG | KG | 1961 | 0.5622 | 0 | 1102.4742
00235 | DEGRAU DE FERRO FUNDIDO, FORMATO U, PARA CHAMINE DE POCO DE | UN | 10 | 62 | 0 | 620
VISITA
00368 | PINUS, EM PECAS DE 7,50X7,50CM (3"X3") | M | 21.65 | 7.16 | 0 | 155.014
00453 | PREGO COM OU SEM CABECA, EM CAIXAS DE 50KG, OU QUANTIDADES E | KG | 1.575 | 18.29 | 0 | 28.8068
QUIVALENTES, Nº12X12 A 18X30
00520 | IMPERMEABILIZANTE DE PEGA NORMAL, EM LATAS DE 18KG | KG | 33.71 | 5.15 | 0 | 173.6065
14543 | PEDRA BRITADA 1 E 2 (MEDIA), PARA REGIAO METROPOLITANA DO RI | T | 7.6502 | 90.4 | 0 | 691.5781
O DE JANEIRO
20015 | MAO-DE-OBRA DE ARMADOR DE CONCRETO ARMADO, INCLUSIVE ENCARGO | H | 32.35 | 21.96 | 3 | 731.7182
S SOCIAIS DESONERADOS
20046 | MAO-DE-OBRA DE CARPINTEIRO DE FORMA DE CONCRETO, INCLUSIVE E | H | 94.55 | 21.96 | 3 | 2138.6075
NCARGOS SOCIAIS DESONERADOS
20115 | MAO-DE-OBRA DE PEDREIRO, INCLUSIVE ENCARGOS SOCIAIS DESONERA | H | 81.27 | 21.96 | 3 | 1838.2299
DOS
20132 | MAO-DE-OBRA DE SERVENTE DA CONSTRUCAO CIVIL, INCLUSIVE ENCAR | H | 265.5 | 15.87 | 3 | 4339.8896
GOS SOCIAIS DESONERADOS
30708 | BETONEIRA ELETR. 320L, MISTURA SECA (CP) | H | 3.933 | 4.2879 | 0 | 16.8643
30709 | BETONEIRA ELETR. 320L, MISTURA SECA (CI) | H | 11.8 | 0.6699 | 0 | 7.9048
31011 | PINUS,PECA 1" X 12" E 1" X 9" | M2 | 14.85 | 38.664 | 0 | 574.1604
06.012.0277-0 | POCO DE VISITA DE CONCRETO ARMADO COM MEDIDAS INTERNAS DO PO | UN |  | 18633.58
CO E PROFUNDIDADE DE 1,50X1,50X5,70M,E DIAMETRO DA GALERIA D
E 1,00M,TENDO O CONCRETO DAS PAREDES,FUNDO E TAMPA 400KG E O
DA BASE,CALHA E BANQUETA 300KG DE CIMENTO POR M3,SENDO AS P
AREDES,CALHA E A BANQUETA REVESTIDAS COM ARGAMASSA,EXCLUSIVE
TAMPAO DE FERRO FUNDIDO
00001 | AREIA LAVADA, GROSSA, PARA REGIAO METROPOLITANA DO RIO DE JA | M3 | 4.798 | 118.5 | 0 | 568.563
NEIRO
00004 | ARAME RECOZIDO Nº 18 | KG | 2.157 | 12.3723 | 0 | 26.6871
00029 | ACO CA-25, ESTIRADO, PRECO DE REVENDEDOR, NO DIAMETRO DE 06, | KG | 170.2 | 10.3208 | 0 | 1756.6002
3MM
00031 | ACO CA-25, ESTIRADO, PRECO DE REVENDEDOR, NO DIAMETRO DE 10, | KG | 45.45 | 9.7955 | 0 | 445.2055
0MM
00042 | ANEL DE CONCRETO CIRCULAR, COM 0,60M DE DIAMETRO X 0,30M DE | UN | 2 | 88.58 | 0 | 177.16
ALTURA X 0,08M DE ESPESSURA
00044 | ANEL DE CONCRETO CIRCULAR, COM 1,10M DE DIAMETRO X 0,30M DE | UN | 6 | 186.43 | 0 | 1118.58
ALTURA X 0,08M DE ESPESSURA
00045 | PLACA DE CONCRETO INTERM.P/POCO DE VIS.DE ESG.SANIT.,ARMADA, | UN | 1 | 385 | 0 | 385
ACORDO C/ESPEC.CEDAE,C/ABERT.EXCENTR.DIAM.1,30,C/ESPES.0,12M
00149 | CIMENTO PORTLAND CP II 32, EM SACO DE 50KG | KG | 1961 | 0.5622 | 0 | 1102.4742
00235 | DEGRAU DE FERRO FUNDIDO, FORMATO U, PARA CHAMINE DE POCO DE | UN | 11 | 62 | 0 | 682
VISITA
00365 | PINUS,PECA 1" X 12" E 1" X 9" | M2 | 14.85 | 38.664 | 0 | 574.1604
00368 | PINUS, EM PECAS DE 7,50X7,50CM (3"X3") | M | 21.65 | 7.16 | 0 | 155.014
00453 | PREGO COM OU SEM CABECA, EM CAIXAS DE 50KG, OU QUANTIDADES E | KG | 1.575 | 18.29 | 0 | 28.8068
QUIVALENTES, Nº12X12 A 18X30
00520 | IMPERMEABILIZANTE DE PEGA NORMAL, EM LATAS DE 18KG | KG | 33.71 | 5.15 | 0 | 173.6065
01155 | BETONEIRA ELETR. 320L, MISTURA SECA (CP) | H | 3.933 | 4.2879 | 0 | 16.8643
01156 | BETONEIRA ELETR. 320L, MISTURA SECA (CI) | H | 11.8 | 0.6699 | 0 | 7.9048
01968 | MAO-DE-OBRA DE PEDREIRO, INCLUSIVE ENCARGOS SOCIAIS | H | 87.27 | 25.34 | 3 | 2277.7645
01990 | MAO-DE-OBRA DE CARPINTEIRO DE FORMA DE CONCRETO, INCLUSIVE E | H | 94.55 | 25.34 | 3 | 2467.7739
NCARGOS SOCIAIS
01998 | MAO-DE-OBRA DE ARMADOR DE CONCRETO ARMADO, INCLUSIVE ENCARGO | H | 32.35 | 25.34 | 3 | 844.3415
S SOCIAIS
01999 | MAO-DE-OBRA DE SERVENTE DA CONSTRUCAO CIVIL, INCLUSIVE ENCAR | H | 272.2 | 18.31 | 3 | 5133.5015
GOS SOCIAIS
14543 | PEDRA BRITADA 1 E 2 (MEDIA), PARA REGIAO METROPOLITANA DO RI | T | 7.6502 | 90.4 | 0 | 691.5781
O DE JANEIRO
06.012.0277-A | POCO DE VISITA DE CONCRETO ARMADO COM MEDIDAS INTERNAS DO PO | UN |  | 17203.88
CO E PROFUNDIDADE DE 1,50X1,50X5,70M,E DIAMETRO DA GALERIA D
E 1,00M,TENDO O CONCRETO DAS PAREDES,FUNDO E TAMPA 400KG E O
DA BASE,CALHA E BANQUETA 300KG DE CIMENTO POR M3,SENDO AS P
AREDES,CALHA E A BANQUETA REVESTIDAS COM ARGAMASSA,EXCLUSIVE
TAMPAO DE FERRO FUNDIDO
00001 | AREIA LAVADA, GROSSA, PARA REGIAO METROPOLITANA DO RIO DE JA | M3 | 4.798 | 118.5 | 0 | 568.563
NEIRO
00004 | ARAME RECOZIDO Nº 18 | KG | 2.157 | 12.3723 | 0 | 26.6871
00029 | ACO CA-25, ESTIRADO, PRECO DE REVENDEDOR, NO DIAMETRO DE 06, | KG | 170.2 | 10.3208 | 0 | 1756.6002
3MM
00031 | ACO CA-25, ESTIRADO, PRECO DE REVENDEDOR, NO DIAMETRO DE 10, | KG | 45.45 | 9.7955 | 0 | 445.2055
0MM
00042 | ANEL DE CONCRETO CIRCULAR, COM 0,60M DE DIAMETRO X 0,30M DE | UN | 2 | 88.58 | 0 | 177.16
ALTURA X 0,08M DE ESPESSURA
00044 | ANEL DE CONCRETO CIRCULAR, COM 1,10M DE DIAMETRO X 0,30M DE | UN | 6 | 186.43 | 0 | 1118.58
ALTURA X 0,08M DE ESPESSURA
00045 | PLACA DE CONCRETO INTERM.P/POCO DE VIS.DE ESG.SANIT.,ARMADA, | UN | 1 | 385 | 0 | 385
ACORDO C/ESPEC.CEDAE,C/ABERT.EXCENTR.DIAM.1,30,C/ESPES.0,12M
00149 | CIMENTO PORTLAND CP II 32, EM SACO DE 50KG | KG | 1961 | 0.5622 | 0 | 1102.4742
00235 | DEGRAU DE FERRO FUNDIDO, FORMATO U, PARA CHAMINE DE POCO DE | UN | 11 | 62 | 0 | 682
VISITA
00368 | PINUS, EM PECAS DE 7,50X7,50CM (3"X3") | M | 21.65 | 7.16 | 0 | 155.014
00453 | PREGO COM OU SEM CABECA, EM CAIXAS DE 50KG, OU QUANTIDADES E | KG | 1.575 | 18.29 | 0 | 28.8068
QUIVALENTES, Nº12X12 A 18X30
00520 | IMPERMEABILIZANTE DE PEGA NORMAL, EM LATAS DE 18KG | KG | 33.71 | 5.15 | 0 | 173.6065
14543 | PEDRA BRITADA 1 E 2 (MEDIA), PARA REGIAO METROPOLITANA DO RI | T | 7.6502 | 90.4 | 0 | 691.5781
O DE JANEIRO
20015 | MAO-DE-OBRA DE ARMADOR DE CONCRETO ARMADO, INCLUSIVE ENCARGO | H | 32.35 | 21.96 | 3 | 731.7182
S SOCIAIS DESONERADOS
20046 | MAO-DE-OBRA DE CARPINTEIRO DE FORMA DE CONCRETO, INCLUSIVE E | H | 94.55 | 21.96 | 3 | 2138.6075
NCARGOS SOCIAIS DESONERADOS
20115 | MAO-DE-OBRA DE PEDREIRO, INCLUSIVE ENCARGOS SOCIAIS DESONERA | H | 87.27 | 21.96 | 3 | 1973.9427
DOS
20132 | MAO-DE-OBRA DE SERVENTE DA CONSTRUCAO CIVIL, INCLUSIVE ENCAR | H | 272.2 | 15.87 | 3 | 4449.4084
GOS SOCIAIS DESONERADOS
30708 | BETONEIRA ELETR. 320L, MISTURA SECA (CP) | H | 3.933 | 4.2879 | 0 | 16.8643
30709 | BETONEIRA ELETR. 320L, MISTURA SECA (CI) | H | 11.8 | 0.6699 | 0 | 7.9048
31011 | PINUS,PECA 1" X 12" E 1" X 9" | M2 | 14.85 | 38.664 | 0 | 574.1604
06.012.0278-0 | POCO DE VISITA DE CONCRETO ARMADO COM MEDIDAS INTERNAS DO PO | UN |  | 19168.05
CO E PROFUNDIDADE DE 1,50X1,50X6,00M,E DIAMETRO DA GALERIA D
E 1,00M,TENDO O CONCRETO DAS PAREDES,FUNDO E TAMPA 400KG E O
DA BASE,CALHA E BANQUETA 300KG DE CIMENTO POR M3,SENDO AS P
AREDES,CALHA E A BANQUETA REVESTIDAS COM ARGAMASSA,EXCLUSIVE
TAMPAO DE FERRO FUNDIDO
00001 | AREIA LAVADA, GROSSA, PARA REGIAO METROPOLITANA DO RIO DE JA | M3 | 4.824 | 118.5 | 0 | 571.644
NEIRO
00004 | ARAME RECOZIDO Nº 18 | KG | 2.157 | 12.3723 | 0 | 26.6871
00029 | ACO CA-25, ESTIRADO, PRECO DE REVENDEDOR, NO DIAMETRO DE 06, | KG | 170.2 | 10.3208 | 0 | 1756.6002
3MM
00031 | ACO CA-25, ESTIRADO, PRECO DE REVENDEDOR, NO DIAMETRO DE 10, | KG | 45.45 | 9.7955 | 0 | 445.2055
0MM
00042 | ANEL DE CONCRETO CIRCULAR, COM 0,60M DE DIAMETRO X 0,30M DE | UN | 2 | 88.58 | 0 | 177.16
ALTURA X 0,08M DE ESPESSURA
00044 | ANEL DE CONCRETO CIRCULAR, COM 1,10M DE DIAMETRO X 0,30M DE | UN | 7 | 186.43 | 0 | 1305.01
ALTURA X 0,08M DE ESPESSURA
00045 | PLACA DE CONCRETO INTERM.P/POCO DE VIS.DE ESG.SANIT.,ARMADA, | UN | 1 | 385 | 0 | 385
ACORDO C/ESPEC.CEDAE,C/ABERT.EXCENTR.DIAM.1,30,C/ESPES.0,12M
00149 | CIMENTO PORTLAND CP II 32, EM SACO DE 50KG | KG | 1961 | 0.5622 | 0 | 1102.4742
00235 | DEGRAU DE FERRO FUNDIDO, FORMATO U, PARA CHAMINE DE POCO DE | UN | 12 | 62 | 0 | 744
VISITA
00365 | PINUS,PECA 1" X 12" E 1" X 9" | M2 | 14.85 | 38.664 | 0 | 574.1604
00368 | PINUS, EM PECAS DE 7,50X7,50CM (3"X3") | M | 21.65 | 7.16 | 0 | 155.014
00453 | PREGO COM OU SEM CABECA, EM CAIXAS DE 50KG, OU QUANTIDADES E | KG | 1.575 | 18.29 | 0 | 28.8068
QUIVALENTES, Nº12X12 A 18X30
00520 | IMPERMEABILIZANTE DE PEGA NORMAL, EM LATAS DE 18KG | KG | 33.71 | 5.15 | 0 | 173.6065
01155 | BETONEIRA ELETR. 320L, MISTURA SECA (CP) | H | 3.933 | 4.2879 | 0 | 16.8643
01156 | BETONEIRA ELETR. 320L, MISTURA SECA (CI) | H | 11.8 | 0.6699 | 0 | 7.9048
01968 | MAO-DE-OBRA DE PEDREIRO, INCLUSIVE ENCARGOS SOCIAIS | H | 93.27 | 25.34 | 3 | 2434.3657
01990 | MAO-DE-OBRA DE CARPINTEIRO DE FORMA DE CONCRETO, INCLUSIVE E | H | 94.55 | 25.34 | 3 | 2467.7739
NCARGOS SOCIAIS
01998 | MAO-DE-OBRA DE ARMADOR DE CONCRETO ARMADO, INCLUSIVE ENCARGO | H | 32.35 | 25.34 | 3 | 844.3415
S SOCIAIS
01999 | MAO-DE-OBRA DE SERVENTE DA CONSTRUCAO CIVIL, INCLUSIVE ENCAR | H | 278.9 | 18.31 | 3 | 5259.8588
GOS SOCIAIS
14543 | PEDRA BRITADA 1 E 2 (MEDIA), PARA REGIAO METROPOLITANA DO RI | T | 7.6502 | 90.4 | 0 | 691.5781
O DE JANEIRO
06.012.0278-A | POCO DE VISITA DE CONCRETO ARMADO COM MEDIDAS INTERNAS DO PO | UN |  | 17700.62
CO E PROFUNDIDADE DE 1,50X1,50X6,00M,E DIAMETRO DA GALERIA D
E 1,00M,TENDO O CONCRETO DAS PAREDES,FUNDO E TAMPA 400KG E O
DA BASE,CALHA E BANQUETA 300KG DE CIMENTO POR M3,SENDO AS P
AREDES,CALHA E A BANQUETA REVESTIDAS COM ARGAMASSA,EXCLUSIVE
TAMPAO DE FERRO FUNDIDO
00001 | AREIA LAVADA, GROSSA, PARA REGIAO METROPOLITANA DO RIO DE JA | M3 | 4.824 | 118.5 | 0 | 571.644
NEIRO
00004 | ARAME RECOZIDO Nº 18 | KG | 2.157 | 12.3723 | 0 | 26.6871
00029 | ACO CA-25, ESTIRADO, PRECO DE REVENDEDOR, NO DIAMETRO DE 06, | KG | 170.2 | 10.3208 | 0 | 1756.6002
3MM
00031 | ACO CA-25, ESTIRADO, PRECO DE REVENDEDOR, NO DIAMETRO DE 10, | KG | 45.45 | 9.7955 | 0 | 445.2055
0MM
00042 | ANEL DE CONCRETO CIRCULAR, COM 0,60M DE DIAMETRO X 0,30M DE | UN | 2 | 88.58 | 0 | 177.16
ALTURA X 0,08M DE ESPESSURA
00044 | ANEL DE CONCRETO CIRCULAR, COM 1,10M DE DIAMETRO X 0,30M DE | UN | 7 | 186.43 | 0 | 1305.01
ALTURA X 0,08M DE ESPESSURA
00045 | PLACA DE CONCRETO INTERM.P/POCO DE VIS.DE ESG.SANIT.,ARMADA, | UN | 1 | 385 | 0 | 385
ACORDO C/ESPEC.CEDAE,C/ABERT.EXCENTR.DIAM.1,30,C/ESPES.0,12M
00149 | CIMENTO PORTLAND CP II 32, EM SACO DE 50KG | KG | 1961 | 0.5622 | 0 | 1102.4742
00235 | DEGRAU DE FERRO FUNDIDO, FORMATO U, PARA CHAMINE DE POCO DE | UN | 12 | 62 | 0 | 744
VISITA
00368 | PINUS, EM PECAS DE 7,50X7,50CM (3"X3") | M | 21.65 | 7.16 | 0 | 155.014
00453 | PREGO COM OU SEM CABECA, EM CAIXAS DE 50KG, OU QUANTIDADES E | KG | 1.575 | 18.29 | 0 | 28.8068
QUIVALENTES, Nº12X12 A 18X30
00520 | IMPERMEABILIZANTE DE PEGA NORMAL, EM LATAS DE 18KG | KG | 33.71 | 5.15 | 0 | 173.6065
14543 | PEDRA BRITADA 1 E 2 (MEDIA), PARA REGIAO METROPOLITANA DO RI | T | 7.6502 | 90.4 | 0 | 691.5781
O DE JANEIRO
20015 | MAO-DE-OBRA DE ARMADOR DE CONCRETO ARMADO, INCLUSIVE ENCARGO | H | 32.35 | 21.96 | 3 | 731.7182
S SOCIAIS DESONERADOS
20046 | MAO-DE-OBRA DE CARPINTEIRO DE FORMA DE CONCRETO, INCLUSIVE E | H | 94.55 | 21.96 | 3 | 2138.6075
NCARGOS SOCIAIS DESONERADOS
20115 | MAO-DE-OBRA DE PEDREIRO, INCLUSIVE ENCARGOS SOCIAIS DESONERA | H | 93.27 | 21.96 | 3 | 2109.6555
DOS
20132 | MAO-DE-OBRA DE SERVENTE DA CONSTRUCAO CIVIL, INCLUSIVE ENCAR | H | 278.9 | 15.87 | 3 | 4558.9273
GOS SOCIAIS DESONERADOS
30708 | BETONEIRA ELETR. 320L, MISTURA SECA (CP) | H | 3.933 | 4.2879 | 0 | 16.8643
30709 | BETONEIRA ELETR. 320L, MISTURA SECA (CI) | H | 11.8 | 0.6699 | 0 | 7.9048
31011 | PINUS,PECA 1" X 12" E 1" X 9" | M2 | 14.85 | 38.664 | 0 | 574.1604
06.012.0310-0 | POCO DE VISITA DE CONCRETO ARMADO COM MEDIDAS INTERNAS DO PO | UN |  | 12862.12
CO E PROFUNDIDADE DE 1,60X1,60X1,80M,E DIAMETRO DA GALERIA D
E 1,10M,TENDO O CONCRETO DAS PAREDES,FUNDO E TAMPA 400KG E O
DA BASE,CALHA E BANQUETA 300KG DE CIMENTO POR M3,SENDO AS P
AREDES,CALHA E A BANQUETA REVESTIDAS COM ARGAMASSA,EXCLUSIVE
TAMPAO DE FERRO FUNDIDO
00001 | AREIA LAVADA, GROSSA, PARA REGIAO METROPOLITANA DO RIO DE JA | M3 | 3.88 | 118.5 | 0 | 459.78
NEIRO
00004 | ARAME RECOZIDO Nº 18 | KG | 1.783 | 12.3723 | 0 | 22.0598
00029 | ACO CA-25, ESTIRADO, PRECO DE REVENDEDOR, NO DIAMETRO DE 06, | KG | 139.25 | 10.3208 | 0 | 1437.1714
3MM
00031 | ACO CA-25, ESTIRADO, PRECO DE REVENDEDOR, NO DIAMETRO DE 10, | KG | 39.13 | 9.7955 | 0 | 383.2979
0MM
00149 | CIMENTO PORTLAND CP II 32, EM SACO DE 50KG | KG | 1622 | 0.5622 | 0 | 911.8884
00235 | DEGRAU DE FERRO FUNDIDO, FORMATO U, PARA CHAMINE DE POCO DE | UN | 1 | 62 | 0 | 62
VISITA
00365 | PINUS,PECA 1" X 12" E 1" X 9" | M2 | 12.14 | 38.664 | 0 | 469.381
00368 | PINUS, EM PECAS DE 7,50X7,50CM (3"X3") | M | 18.155 | 7.16 | 0 | 129.9898
00453 | PREGO COM OU SEM CABECA, EM CAIXAS DE 50KG, OU QUANTIDADES E | KG | 1.288 | 18.29 | 0 | 23.5575
QUIVALENTES, Nº12X12 A 18X30
00520 | IMPERMEABILIZANTE DE PEGA NORMAL, EM LATAS DE 18KG | KG | 28.05 | 5.15 | 0 | 144.4575
01155 | BETONEIRA ELETR. 320L, MISTURA SECA (CP) | H | 3.27 | 4.2879 | 0 | 14.0214
01156 | BETONEIRA ELETR. 320L, MISTURA SECA (CI) | H | 9.81 | 0.6699 | 0 | 6.5717
01968 | MAO-DE-OBRA DE PEDREIRO, INCLUSIVE ENCARGOS SOCIAIS | H | 54 | 25.34 | 3 | 1409.4108
01990 | MAO-DE-OBRA DE CARPINTEIRO DE FORMA DE CONCRETO, INCLUSIVE E | H | 77.37 | 25.34 | 3 | 2019.3725
NCARGOS SOCIAIS
01998 | MAO-DE-OBRA DE ARMADOR DE CONCRETO ARMADO, INCLUSIVE ENCARGO | H | 36.755 | 25.34 | 3 | 959.3129
S SOCIAIS
01999 | MAO-DE-OBRA DE SERVENTE DA CONSTRUCAO CIVIL, INCLUSIVE ENCAR | H | 203.4 | 18.31 | 3 | 3835.9816
GOS SOCIAIS
14543 | PEDRA BRITADA 1 E 2 (MEDIA), PARA REGIAO METROPOLITANA DO RI | T | 6.3481 | 90.4 | 0 | 573.8682
O DE JANEIRO
06.012.0310-A | POCO DE VISITA DE CONCRETO ARMADO COM MEDIDAS INTERNAS DO PO | UN |  | 11765.62
CO E PROFUNDIDADE DE 1,60X1,60X1,80M,E DIAMETRO DA GALERIA D
E 1,10M,TENDO O CONCRETO DAS PAREDES,FUNDO E TAMPA 400KG E O
DA BASE,CALHA E BANQUETA 300KG DE CIMENTO POR M3,SENDO AS P
AREDES,CALHA E A BANQUETA REVESTIDAS COM ARGAMASSA,EXCLUSIVE
TAMPAO DE FERRO FUNDIDO
00001 | AREIA LAVADA, GROSSA, PARA REGIAO METROPOLITANA DO RIO DE JA | M3 | 3.88 | 118.5 | 0 | 459.78
NEIRO
00004 | ARAME RECOZIDO Nº 18 | KG | 1.783 | 12.3723 | 0 | 22.0598
00029 | ACO CA-25, ESTIRADO, PRECO DE REVENDEDOR, NO DIAMETRO DE 06, | KG | 139.25 | 10.3208 | 0 | 1437.1714
3MM
00031 | ACO CA-25, ESTIRADO, PRECO DE REVENDEDOR, NO DIAMETRO DE 10, | KG | 39.13 | 9.7955 | 0 | 383.2979
0MM
00149 | CIMENTO PORTLAND CP II 32, EM SACO DE 50KG | KG | 1622 | 0.5622 | 0 | 911.8884
00235 | DEGRAU DE FERRO FUNDIDO, FORMATO U, PARA CHAMINE DE POCO DE | UN | 1 | 62 | 0 | 62
VISITA
00368 | PINUS, EM PECAS DE 7,50X7,50CM (3"X3") | M | 18.155 | 7.16 | 0 | 129.9898
00453 | PREGO COM OU SEM CABECA, EM CAIXAS DE 50KG, OU QUANTIDADES E | KG | 1.288 | 18.29 | 0 | 23.5575
QUIVALENTES, Nº12X12 A 18X30
00520 | IMPERMEABILIZANTE DE PEGA NORMAL, EM LATAS DE 18KG | KG | 28.05 | 5.15 | 0 | 144.4575
14543 | PEDRA BRITADA 1 E 2 (MEDIA), PARA REGIAO METROPOLITANA DO RI | T | 6.3481 | 90.4 | 0 | 573.8682
O DE JANEIRO
20015 | MAO-DE-OBRA DE ARMADOR DE CONCRETO ARMADO, INCLUSIVE ENCARGO | H | 36.755 | 21.96 | 3 | 831.354
S SOCIAIS DESONERADOS
20046 | MAO-DE-OBRA DE CARPINTEIRO DE FORMA DE CONCRETO, INCLUSIVE E | H | 77.37 | 21.96 | 3 | 1750.0166
NCARGOS SOCIAIS DESONERADOS
20115 | MAO-DE-OBRA DE PEDREIRO, INCLUSIVE ENCARGOS SOCIAIS DESONERA | H | 54 | 21.96 | 3 | 1221.4152
DOS
20132 | MAO-DE-OBRA DE SERVENTE DA CONSTRUCAO CIVIL, INCLUSIVE ENCAR | H | 203.4 | 15.87 | 3 | 3324.7967
GOS SOCIAIS DESONERADOS
30708 | BETONEIRA ELETR. 320L, MISTURA SECA (CP) | H | 3.27 | 4.2879 | 0 | 14.0214
30709 | BETONEIRA ELETR. 320L, MISTURA SECA (CI) | H | 9.81 | 0.6699 | 0 | 6.5717
31011 | PINUS,PECA 1" X 12" E 1" X 9" | M2 | 12.14 | 38.664 | 0 | 469.381
06.012.0312-0 | POCO DE VISITA DE CONCRETO ARMADO COM MEDIDAS INTERNAS DO PO | UN |  | 13163.69
CO E PROFUNDIDADE DE 1,60X1,60X2,10M,E DIAMETRO DA GALERIA D
E 1,10M,TENDO O CONCRETO DAS PAREDES,FUNDO E TAMPA 400KG E O
DA BASE,CALHA E BANQUETA 300KG DE CIMENTO POR M3,SENDO AS P
AREDES,CALHA E A BANQUETA REVESTIDAS COM ARGAMASSA,EXCLUSIVE
TAMPAO DE FERRO FUNDIDO
00001 | AREIA LAVADA, GROSSA, PARA REGIAO METROPOLITANA DO RIO DE JA | M3 | 4 | 118.5 | 0 | 474
NEIRO
00004 | ARAME RECOZIDO Nº 18 | KG | 1.841 | 12.3723 | 0 | 22.7774
00029 | ACO CA-25, ESTIRADO, PRECO DE REVENDEDOR, NO DIAMETRO DE 06, | KG | 143.585 | 10.3208 | 0 | 1481.9121
3MM
00031 | ACO CA-25, ESTIRADO, PRECO DE REVENDEDOR, NO DIAMETRO DE 10, | KG | 40.42 | 9.7955 | 0 | 395.9341
0MM
00149 | CIMENTO PORTLAND CP II 32, EM SACO DE 50KG | KG | 1673.5 | 0.5622 | 0 | 940.8417
00235 | DEGRAU DE FERRO FUNDIDO, FORMATO U, PARA CHAMINE DE POCO DE | UN | 2 | 62 | 0 | 124
VISITA
00365 | PINUS,PECA 1" X 12" E 1" X 9" | M2 | 12.52 | 38.664 | 0 | 484.0733
00368 | PINUS, EM PECAS DE 7,50X7,50CM (3"X3") | M | 18.74 | 7.16 | 0 | 134.1784
00453 | PREGO COM OU SEM CABECA, EM CAIXAS DE 50KG, OU QUANTIDADES E | KG | 1.329 | 18.29 | 0 | 24.3074
QUIVALENTES, Nº12X12 A 18X30
00520 | IMPERMEABILIZANTE DE PEGA NORMAL, EM LATAS DE 18KG | KG | 28.937 | 5.15 | 0 | 149.0256
01155 | BETONEIRA ELETR. 320L, MISTURA SECA (CP) | H | 3.374 | 4.2879 | 0 | 14.4674
01156 | BETONEIRA ELETR. 320L, MISTURA SECA (CI) | H | 10.121 | 0.6699 | 0 | 6.7801
01968 | MAO-DE-OBRA DE PEDREIRO, INCLUSIVE ENCARGOS SOCIAIS | H | 57.887 | 25.34 | 3 | 1510.8623
01990 | MAO-DE-OBRA DE CARPINTEIRO DE FORMA DE CONCRETO, INCLUSIVE E | H | 79.775 | 25.34 | 3 | 2082.1435
NCARGOS SOCIAIS
01998 | MAO-DE-OBRA DE ARMADOR DE CONCRETO ARMADO, INCLUSIVE ENCARGO | H | 27.6 | 25.34 | 3 | 720.3655
S SOCIAIS
01999 | MAO-DE-OBRA DE SERVENTE DA CONSTRUCAO CIVIL, INCLUSIVE ENCAR | H | 212.405 | 18.31 | 3 | 4005.8096
GOS SOCIAIS
14543 | PEDRA BRITADA 1 E 2 (MEDIA), PARA REGIAO METROPOLITANA DO RI | T | 6.5511 | 90.4 | 0 | 592.2194
O DE JANEIRO
06.012.0312-A | POCO DE VISITA DE CONCRETO ARMADO COM MEDIDAS INTERNAS DO PO | UN |  | 12054.53
CO E PROFUNDIDADE DE 1,60X1,60X2,10M,E DIAMETRO DA GALERIA D
E 1,10M,TENDO O CONCRETO DAS PAREDES,FUNDO E TAMPA 400KG E O
DA BASE,CALHA E BANQUETA 300KG DE CIMENTO POR M3,SENDO AS P
AREDES,CALHA E A BANQUETA REVESTIDAS COM ARGAMASSA,EXCLUSIVE
TAMPAO DE FERRO FUNDIDO
00001 | AREIA LAVADA, GROSSA, PARA REGIAO METROPOLITANA DO RIO DE JA | M3 | 4 | 118.5 | 0 | 474
NEIRO
00004 | ARAME RECOZIDO Nº 18 | KG | 1.841 | 12.3723 | 0 | 22.7774
00029 | ACO CA-25, ESTIRADO, PRECO DE REVENDEDOR, NO DIAMETRO DE 06, | KG | 143.585 | 10.3208 | 0 | 1481.9121
3MM
00031 | ACO CA-25, ESTIRADO, PRECO DE REVENDEDOR, NO DIAMETRO DE 10, | KG | 40.42 | 9.7955 | 0 | 395.9341
0MM
00149 | CIMENTO PORTLAND CP II 32, EM SACO DE 50KG | KG | 1673.5 | 0.5622 | 0 | 940.8417
00235 | DEGRAU DE FERRO FUNDIDO, FORMATO U, PARA CHAMINE DE POCO DE | UN | 2 | 62 | 0 | 124
VISITA
00368 | PINUS, EM PECAS DE 7,50X7,50CM (3"X3") | M | 18.74 | 7.16 | 0 | 134.1784
00453 | PREGO COM OU SEM CABECA, EM CAIXAS DE 50KG, OU QUANTIDADES E | KG | 1.329 | 18.29 | 0 | 24.3074
QUIVALENTES, Nº12X12 A 18X30
00520 | IMPERMEABILIZANTE DE PEGA NORMAL, EM LATAS DE 18KG | KG | 28.937 | 5.15 | 0 | 149.0256
14543 | PEDRA BRITADA 1 E 2 (MEDIA), PARA REGIAO METROPOLITANA DO RI | T | 6.5511 | 90.4 | 0 | 592.2194
O DE JANEIRO
20015 | MAO-DE-OBRA DE ARMADOR DE CONCRETO ARMADO, INCLUSIVE ENCARGO | H | 27.6 | 21.96 | 3 | 624.2789
S SOCIAIS DESONERADOS
20046 | MAO-DE-OBRA DE CARPINTEIRO DE FORMA DE CONCRETO, INCLUSIVE E | H | 79.775 | 21.96 | 3 | 1804.4148
NCARGOS SOCIAIS DESONERADOS
20115 | MAO-DE-OBRA DE PEDREIRO, INCLUSIVE ENCARGOS SOCIAIS DESONERA | H | 57.887 | 21.96 | 3 | 1309.3345
DOS
20132 | MAO-DE-OBRA DE SERVENTE DA CONSTRUCAO CIVIL, INCLUSIVE ENCAR | H | 212.405 | 15.87 | 3 | 3471.9934
GOS SOCIAIS DESONERADOS
30708 | BETONEIRA ELETR. 320L, MISTURA SECA (CP) | H | 3.374 | 4.2879 | 0 | 14.4674
30709 | BETONEIRA ELETR. 320L, MISTURA SECA (CI) | H | 10.121 | 0.6699 | 0 | 6.7801
31011 | PINUS,PECA 1" X 12" E 1" X 9" | M2 | 12.52 | 38.664 | 0 | 484.0733
06.012.0315-0 | POCO DE VISITA DE CONCRETO ARMADO COM MEDIDAS INTERNAS DO PO | UN |  | 14095.75
CO E PROFUNDIDADE DE 1,60X1,60X2,40M,E DIAMETRO DA GALERIA D
E 1,10M,TENDO O CONCRETO DAS PAREDES,FUNDO E TAMPA 400KG E O
DA BASE,CALHA E BANQUETA 300KG DE CIMENTO POR M3,SENDO AS P
AREDES,CALHA E A BANQUETA REVESTIDAS COM ARGAMASSA,EXCLUSIVE
TAMPAO DE FERRO FUNDIDO
00001 | AREIA LAVADA, GROSSA, PARA REGIAO METROPOLITANA DO RIO DE JA | M3 | 4.144 | 118.5 | 0 | 491.064
NEIRO
00004 | ARAME RECOZIDO Nº 18 | KG | 1.898 | 12.3723 | 0 | 23.4826
00029 | ACO CA-25, ESTIRADO, PRECO DE REVENDEDOR, NO DIAMETRO DE 06, | KG | 148.025 | 10.3208 | 0 | 1527.7364
3MM
00031 | ACO CA-25, ESTIRADO, PRECO DE REVENDEDOR, NO DIAMETRO DE 10, | KG | 41.745 | 9.7955 | 0 | 408.9131
0MM
00149 | CIMENTO PORTLAND CP II 32, EM SACO DE 50KG | KG | 1726 | 0.5622 | 0 | 970.3572
00235 | DEGRAU DE FERRO FUNDIDO, FORMATO U, PARA CHAMINE DE POCO DE | UN | 2 | 62 | 0 | 124
VISITA
00365 | PINUS,PECA 1" X 12" E 1" X 9" | M2 | 12.91 | 38.664 | 0 | 499.1522
00368 | PINUS, EM PECAS DE 7,50X7,50CM (3"X3") | M | 19.34 | 7.16 | 0 | 138.4744
00453 | PREGO COM OU SEM CABECA, EM CAIXAS DE 50KG, OU QUANTIDADES E | KG | 1.3705 | 18.29 | 0 | 25.0664
QUIVALENTES, Nº12X12 A 18X30
00520 | IMPERMEABILIZANTE DE PEGA NORMAL, EM LATAS DE 18KG | KG | 29.852 | 5.15 | 0 | 153.7378
01155 | BETONEIRA ELETR. 320L, MISTURA SECA (CP) | H | 3.481 | 4.2879 | 0 | 14.9262
01156 | BETONEIRA ELETR. 320L, MISTURA SECA (CI) | H | 10.44 | 0.6699 | 0 | 6.9938
01968 | MAO-DE-OBRA DE PEDREIRO, INCLUSIVE ENCARGOS SOCIAIS | H | 61.814 | 25.34 | 3 | 1613.3578
01990 | MAO-DE-OBRA DE CARPINTEIRO DE FORMA DE CONCRETO, INCLUSIVE E | H | 82.245 | 25.34 | 3 | 2146.6109
NCARGOS SOCIAIS
01998 | MAO-DE-OBRA DE ARMADOR DE CONCRETO ARMADO, INCLUSIVE ENCARGO | H | 28.465 | 25.34 | 3 | 742.9422
S SOCIAIS
01999 | MAO-DE-OBRA DE SERVENTE DA CONSTRUCAO CIVIL, INCLUSIVE ENCAR | H | 243.811 | 18.31 | 3 | 4598.1048
GOS SOCIAIS
14543 | PEDRA BRITADA 1 E 2 (MEDIA), PARA REGIAO METROPOLITANA DO RI | T | 6.757 | 90.4 | 0 | 610.8328
O DE JANEIRO
06.012.0315-A | POCO DE VISITA DE CONCRETO ARMADO COM MEDIDAS INTERNAS DO PO | UN |  | 12882.38
CO E PROFUNDIDADE DE 1,60X1,60X2,40M,E DIAMETRO DA GALERIA D
E 1,10M,TENDO O CONCRETO DAS PAREDES,FUNDO E TAMPA 400KG E O
DA BASE,CALHA E BANQUETA 300KG DE CIMENTO POR M3,SENDO AS P
AREDES,CALHA E A BANQUETA REVESTIDAS COM ARGAMASSA,EXCLUSIVE
TAMPAO DE FERRO FUNDIDO
00001 | AREIA LAVADA, GROSSA, PARA REGIAO METROPOLITANA DO RIO DE JA | M3 | 4.144 | 118.5 | 0 | 491.064
NEIRO
00004 | ARAME RECOZIDO Nº 18 | KG | 1.898 | 12.3723 | 0 | 23.4826
00029 | ACO CA-25, ESTIRADO, PRECO DE REVENDEDOR, NO DIAMETRO DE 06, | KG | 148.025 | 10.3208 | 0 | 1527.7364
3MM
00031 | ACO CA-25, ESTIRADO, PRECO DE REVENDEDOR, NO DIAMETRO DE 10, | KG | 41.745 | 9.7955 | 0 | 408.9131
0MM
00149 | CIMENTO PORTLAND CP II 32, EM SACO DE 50KG | KG | 1726 | 0.5622 | 0 | 970.3572
00235 | DEGRAU DE FERRO FUNDIDO, FORMATO U, PARA CHAMINE DE POCO DE | UN | 2 | 62 | 0 | 124
VISITA
00368 | PINUS, EM PECAS DE 7,50X7,50CM (3"X3") | M | 19.34 | 7.16 | 0 | 138.4744
00453 | PREGO COM OU SEM CABECA, EM CAIXAS DE 50KG, OU QUANTIDADES E | KG | 1.3705 | 18.29 | 0 | 25.0664
QUIVALENTES, Nº12X12 A 18X30
00520 | IMPERMEABILIZANTE DE PEGA NORMAL, EM LATAS DE 18KG | KG | 29.852 | 5.15 | 0 | 153.7378
14543 | PEDRA BRITADA 1 E 2 (MEDIA), PARA REGIAO METROPOLITANA DO RI | T | 6.757 | 90.4 | 0 | 610.8328
O DE JANEIRO
20015 | MAO-DE-OBRA DE ARMADOR DE CONCRETO ARMADO, INCLUSIVE ENCARGO | H | 28.465 | 21.96 | 3 | 643.8441
S SOCIAIS DESONERADOS
20046 | MAO-DE-OBRA DE CARPINTEIRO DE FORMA DE CONCRETO, INCLUSIVE E | H | 82.245 | 21.96 | 3 | 1860.2832
NCARGOS SOCIAIS DESONERADOS
20115 | MAO-DE-OBRA DE PEDREIRO, INCLUSIVE ENCARGOS SOCIAIS DESONERA | H | 61.814 | 21.96 | 3 | 1398.1585
DOS
20132 | MAO-DE-OBRA DE SERVENTE DA CONSTRUCAO CIVIL, INCLUSIVE ENCAR | H | 243.811 | 15.87 | 3 | 3985.359
GOS SOCIAIS DESONERADOS
30708 | BETONEIRA ELETR. 320L, MISTURA SECA (CP) | H | 3.481 | 4.2879 | 0 | 14.9262
30709 | BETONEIRA ELETR. 320L, MISTURA SECA (CI) | H | 10.44 | 0.6699 | 0 | 6.9938
31011 | PINUS,PECA 1" X 12" E 1" X 9" | M2 | 12.91 | 38.664 | 0 | 499.1522
06.012.0317-0 | POCO DE VISITA DE CONCRETO ARMADO COM MEDIDAS INTERNAS DO PO | UN |  | 14360.99
CO E PROFUNDIDADE DE 1,60X1,60X2,70M,E DIAMETRO DA GALERIA D
E 1,10M,TENDO O CONCRETO DAS PAREDES,FUNDO E TAMPA 400KG E O
DA BASE,CALHA E BANQUETA 300KG DE CIMENTO POR M3,SENDO AS P
AREDES,CALHA E A BANQUETA REVESTIDAS COM ARGAMASSA,EXCLUSIVE
TAMPAO DE FERRO FUNDIDO
00001 | AREIA LAVADA, GROSSA, PARA REGIAO METROPOLITANA DO RIO DE JA | M3 | 4.6735 | 118.5 | 0 | 553.8098
NEIRO
00004 | ARAME RECOZIDO Nº 18 | KG | 2.146 | 12.3723 | 0 | 26.551
00029 | ACO CA-25, ESTIRADO, PRECO DE REVENDEDOR, NO DIAMETRO DE 06, | KG | 164.55 | 10.3208 | 0 | 1698.2876
3MM
00031 | ACO CA-25, ESTIRADO, PRECO DE REVENDEDOR, NO DIAMETRO DE 10, | KG | 49.995 | 9.7955 | 0 | 489.726
0MM
00149 | CIMENTO PORTLAND CP II 32, EM SACO DE 50KG | KG | 1988.5 | 0.5622 | 0 | 1117.9347
00235 | DEGRAU DE FERRO FUNDIDO, FORMATO U, PARA CHAMINE DE POCO DE | UN | 3 | 62 | 0 | 186
VISITA
00365 | PINUS,PECA 1" X 12" E 1" X 9" | M2 | 14.365 | 38.664 | 0 | 555.4084
00368 | PINUS, EM PECAS DE 7,50X7,50CM (3"X3") | M | 21.275 | 7.16 | 0 | 152.329
00453 | PREGO COM OU SEM CABECA, EM CAIXAS DE 50KG, OU QUANTIDADES E | KG | 1.5235 | 18.29 | 0 | 27.8648
QUIVALENTES, Nº12X12 A 18X30
00520 | IMPERMEABILIZANTE DE PEGA NORMAL, EM LATAS DE 18KG | KG | 34.925 | 5.15 | 0 | 179.8638
01155 | BETONEIRA ELETR. 320L, MISTURA SECA (CP) | H | 4.0745 | 4.2879 | 0 | 17.471
01156 | BETONEIRA ELETR. 320L, MISTURA SECA (CI) | H | 12.22 | 0.6699 | 0 | 8.1862
01968 | MAO-DE-OBRA DE PEDREIRO, INCLUSIVE ENCARGOS SOCIAIS | H | 46.53 | 25.34 | 3 | 1214.4423
01990 | MAO-DE-OBRA DE CARPINTEIRO DE FORMA DE CONCRETO, INCLUSIVE E | H | 91.42 | 25.34 | 3 | 2386.0803
NCARGOS SOCIAIS
01998 | MAO-DE-OBRA DE ARMADOR DE CONCRETO ARMADO, INCLUSIVE ENCARGO | H | 32.185 | 25.34 | 3 | 840.0349
S SOCIAIS
01999 | MAO-DE-OBRA DE SERVENTE DA CONSTRUCAO CIVIL, INCLUSIVE ENCAR | H | 222.55 | 18.31 | 3 | 4197.1372
GOS SOCIAIS
14543 | PEDRA BRITADA 1 E 2 (MEDIA), PARA REGIAO METROPOLITANA DO RI | T | 7.8525 | 90.4 | 0 | 709.8637
O DE JANEIRO
06.012.0317-A | POCO DE VISITA DE CONCRETO ARMADO COM MEDIDAS INTERNAS DO PO | UN |  | 13209.36
CO E PROFUNDIDADE DE 1,60X1,60X2,70M,E DIAMETRO DA GALERIA D
E 1,10M,TENDO O CONCRETO DAS PAREDES,FUNDO E TAMPA 400KG E O
DA BASE,CALHA E BANQUETA 300KG DE CIMENTO POR M3,SENDO AS P
AREDES,CALHA E A BANQUETA REVESTIDAS COM ARGAMASSA,EXCLUSIVE
TAMPAO DE FERRO FUNDIDO
00001 | AREIA LAVADA, GROSSA, PARA REGIAO METROPOLITANA DO RIO DE JA | M3 | 4.6735 | 118.5 | 0 | 553.8098
NEIRO
00004 | ARAME RECOZIDO Nº 18 | KG | 2.146 | 12.3723 | 0 | 26.551
00029 | ACO CA-25, ESTIRADO, PRECO DE REVENDEDOR, NO DIAMETRO DE 06, | KG | 164.55 | 10.3208 | 0 | 1698.2876
3MM
00031 | ACO CA-25, ESTIRADO, PRECO DE REVENDEDOR, NO DIAMETRO DE 10, | KG | 49.995 | 9.7955 | 0 | 489.726
0MM
00149 | CIMENTO PORTLAND CP II 32, EM SACO DE 50KG | KG | 1988.5 | 0.5622 | 0 | 1117.9347
00235 | DEGRAU DE FERRO FUNDIDO, FORMATO U, PARA CHAMINE DE POCO DE | UN | 3 | 62 | 0 | 186
VISITA
00368 | PINUS, EM PECAS DE 7,50X7,50CM (3"X3") | M | 21.275 | 7.16 | 0 | 152.329
00453 | PREGO COM OU SEM CABECA, EM CAIXAS DE 50KG, OU QUANTIDADES E | KG | 1.5235 | 18.29 | 0 | 27.8648
QUIVALENTES, Nº12X12 A 18X30
00520 | IMPERMEABILIZANTE DE PEGA NORMAL, EM LATAS DE 18KG | KG | 34.925 | 5.15 | 0 | 179.8638
14543 | PEDRA BRITADA 1 E 2 (MEDIA), PARA REGIAO METROPOLITANA DO RI | T | 7.8525 | 90.4 | 0 | 709.8637
O DE JANEIRO
20015 | MAO-DE-OBRA DE ARMADOR DE CONCRETO ARMADO, INCLUSIVE ENCARGO | H | 32.185 | 21.96 | 3 | 727.9861
S SOCIAIS DESONERADOS
20046 | MAO-DE-OBRA DE CARPINTEIRO DE FORMA DE CONCRETO, INCLUSIVE E | H | 91.42 | 21.96 | 3 | 2067.8107
NCARGOS SOCIAIS DESONERADOS
20115 | MAO-DE-OBRA DE PEDREIRO, INCLUSIVE ENCARGOS SOCIAIS DESONERA | H | 46.53 | 21.96 | 3 | 1052.4528
DOS
20132 | MAO-DE-OBRA DE SERVENTE DA CONSTRUCAO CIVIL, INCLUSIVE ENCAR | H | 222.55 | 15.87 | 3 | 3637.8246
GOS SOCIAIS DESONERADOS
30708 | BETONEIRA ELETR. 320L, MISTURA SECA (CP) | H | 4.0745 | 4.2879 | 0 | 17.471
30709 | BETONEIRA ELETR. 320L, MISTURA SECA (CI) | H | 12.22 | 0.6699 | 0 | 8.1862
31011 | PINUS,PECA 1" X 12" E 1" X 9" | M2 | 14.365 | 38.664 | 0 | 555.4084
06.012.0319-0 | POCO DE VISITA DE CONCRETO ARMADO COM MEDIDAS INTERNAS DO PO | UN |  | 15609.79
CO E PROFUNDIDADE DE 1,60X1,60X3,00M,E DIAMETRO DA GALERIA D
E 1,10M,TENDO O CONCRETO DAS PAREDES,FUNDO E TAMPA 400KG E O
DA BASE,CALHA E BANQUETA 300KG DE CIMENTO POR M3,SENDO AS P
AREDES,CALHA E A BANQUETA REVESTIDAS COM ARGAMASSA,EXCLUSIVE
TAMPAO DE FERRO FUNDIDO
00001 | AREIA LAVADA, GROSSA, PARA REGIAO METROPOLITANA DO RIO DE JA | M3 | 4.972 | 118.5 | 0 | 589.182
NEIRO
00004 | ARAME RECOZIDO Nº 18 | KG | 2.2935 | 12.3723 | 0 | 28.3759
00029 | ACO CA-25, ESTIRADO, PRECO DE REVENDEDOR, NO DIAMETRO DE 06, | KG | 179.33 | 10.3208 | 0 | 1850.8291
3MM
00031 | ACO CA-25, ESTIRADO, PRECO DE REVENDEDOR, NO DIAMETRO DE 10, | KG | 49.995 | 9.7955 | 0 | 489.726
0MM
00042 | ANEL DE CONCRETO CIRCULAR, COM 0,60M DE DIAMETRO X 0,30M DE | UN | 1 | 88.58 | 0 | 88.58
ALTURA X 0,08M DE ESPESSURA
00149 | CIMENTO PORTLAND CP II 32, EM SACO DE 50KG | KG | 2121 | 0.5622 | 0 | 1192.4262
00235 | DEGRAU DE FERRO FUNDIDO, FORMATO U, PARA CHAMINE DE POCO DE | UN | 4 | 62 | 0 | 248
VISITA
00365 | PINUS,PECA 1" X 12" E 1" X 9" | M2 | 15.65 | 38.664 | 0 | 605.0916
00368 | PINUS, EM PECAS DE 7,50X7,50CM (3"X3") | M | 22.215 | 7.16 | 0 | 159.0594
00453 | PREGO COM OU SEM CABECA, EM CAIXAS DE 50KG, OU QUANTIDADES E | KG | 1.6605 | 18.29 | 0 | 30.3705
QUIVALENTES, Nº12X12 A 18X30
00520 | IMPERMEABILIZANTE DE PEGA NORMAL, EM LATAS DE 18KG | KG | 36.91 | 5.15 | 0 | 190.0865
01155 | BETONEIRA ELETR. 320L, MISTURA SECA (CP) | H | 4.3065 | 4.2879 | 0 | 18.4658
01156 | BETONEIRA ELETR. 320L, MISTURA SECA (CI) | H | 7.686 | 0.6699 | 0 | 5.1489
01968 | MAO-DE-OBRA DE PEDREIRO, INCLUSIVE ENCARGOS SOCIAIS | H | 50.545 | 25.34 | 3 | 1319.2346
01990 | MAO-DE-OBRA DE CARPINTEIRO DE FORMA DE CONCRETO, INCLUSIVE E | H | 99.61 | 25.34 | 3 | 2599.8409
NCARGOS SOCIAIS
01998 | MAO-DE-OBRA DE ARMADOR DE CONCRETO ARMADO, INCLUSIVE ENCARGO | H | 34.405 | 25.34 | 3 | 897.9774
S SOCIAIS
01999 | MAO-DE-OBRA DE SERVENTE DA CONSTRUCAO CIVIL, INCLUSIVE ENCAR | H | 240.95 | 18.31 | 3 | 4544.1483
GOS SOCIAIS
14543 | PEDRA BRITADA 1 E 2 (MEDIA), PARA REGIAO METROPOLITANA DO RI | T | 8.3324 | 90.4 | 0 | 753.2512
O DE JANEIRO
06.012.0319-A | POCO DE VISITA DE CONCRETO ARMADO COM MEDIDAS INTERNAS DO PO | UN |  | 14361.71
CO E PROFUNDIDADE DE 1,60X1,60X3,00M,E DIAMETRO DA GALERIA D
E 1,10M,TENDO O CONCRETO DAS PAREDES,FUNDO E TAMPA 400KG E O
DA BASE,CALHA E BANQUETA 300KG DE CIMENTO POR M3,SENDO AS P
AREDES,CALHA E A BANQUETA REVESTIDAS COM ARGAMASSA,EXCLUSIVE
TAMPAO DE FERRO FUNDIDO
00001 | AREIA LAVADA, GROSSA, PARA REGIAO METROPOLITANA DO RIO DE JA | M3 | 4.972 | 118.5 | 0 | 589.182
NEIRO
00004 | ARAME RECOZIDO Nº 18 | KG | 2.2935 | 12.3723 | 0 | 28.3759
00029 | ACO CA-25, ESTIRADO, PRECO DE REVENDEDOR, NO DIAMETRO DE 06, | KG | 179.33 | 10.3208 | 0 | 1850.8291
3MM
00031 | ACO CA-25, ESTIRADO, PRECO DE REVENDEDOR, NO DIAMETRO DE 10, | KG | 49.995 | 9.7955 | 0 | 489.726
0MM
00042 | ANEL DE CONCRETO CIRCULAR, COM 0,60M DE DIAMETRO X 0,30M DE | UN | 1 | 88.58 | 0 | 88.58
ALTURA X 0,08M DE ESPESSURA
00149 | CIMENTO PORTLAND CP II 32, EM SACO DE 50KG | KG | 2121 | 0.5622 | 0 | 1192.4262
00235 | DEGRAU DE FERRO FUNDIDO, FORMATO U, PARA CHAMINE DE POCO DE | UN | 4 | 62 | 0 | 248
VISITA
00368 | PINUS, EM PECAS DE 7,50X7,50CM (3"X3") | M | 22.215 | 7.16 | 0 | 159.0594
00453 | PREGO COM OU SEM CABECA, EM CAIXAS DE 50KG, OU QUANTIDADES E | KG | 1.6605 | 18.29 | 0 | 30.3705
QUIVALENTES, Nº12X12 A 18X30
00520 | IMPERMEABILIZANTE DE PEGA NORMAL, EM LATAS DE 18KG | KG | 36.91 | 5.15 | 0 | 190.0865
14543 | PEDRA BRITADA 1 E 2 (MEDIA), PARA REGIAO METROPOLITANA DO RI | T | 8.3324 | 90.4 | 0 | 753.2512
O DE JANEIRO
20015 | MAO-DE-OBRA DE ARMADOR DE CONCRETO ARMADO, INCLUSIVE ENCARGO | H | 34.405 | 21.96 | 3 | 778.1998
S SOCIAIS DESONERADOS
20046 | MAO-DE-OBRA DE CARPINTEIRO DE FORMA DE CONCRETO, INCLUSIVE E | H | 99.61 | 21.96 | 3 | 2253.0587
NCARGOS SOCIAIS DESONERADOS
20115 | MAO-DE-OBRA DE PEDREIRO, INCLUSIVE ENCARGOS SOCIAIS DESONERA | H | 50.545 | 21.96 | 3 | 1143.2672
DOS
20132 | MAO-DE-OBRA DE SERVENTE DA CONSTRUCAO CIVIL, INCLUSIVE ENCAR | H | 240.95 | 15.87 | 3 | 3938.5928
GOS SOCIAIS DESONERADOS
30708 | BETONEIRA ELETR. 320L, MISTURA SECA (CP) | H | 4.3065 | 4.2879 | 0 | 18.4658
30709 | BETONEIRA ELETR. 320L, MISTURA SECA (CI) | H | 7.686 | 0.6699 | 0 | 5.1489
31011 | PINUS,PECA 1" X 12" E 1" X 9" | M2 | 15.65 | 38.664 | 0 | 605.0916
06.012.0320-0 | POCO DE VISITA DE CONCRETO ARMADO COM MEDIDAS INTERNAS DO PO | UN |  | 16547.91
CO E PROFUNDIDADE DE 1,60X1,60X3,30M,E DIAMETRO DA GALERIA D
E 1,10M,TENDO O CONCRETO DAS PAREDES,FUNDO E TAMPA 400KG E O
DA BASE,CALHA E BANQUETA 300KG DE CIMENTO POR M3,SENDO AS P
AREDES,CALHA E A BANQUETA REVESTIDAS COM ARGAMASSA,EXCLUSIVE
TAMPAO DE FERRO FUNDIDO
00001 | AREIA LAVADA, GROSSA, PARA REGIAO METROPOLITANA DO RIO DE JA | M3 | 5.4555 | 118.5 | 0 | 646.4768
NEIRO
00004 | ARAME RECOZIDO Nº 18 | KG | 2.39 | 12.3723 | 0 | 29.5698
00029 | ACO CA-25, ESTIRADO, PRECO DE REVENDEDOR, NO DIAMETRO DE 06, | KG | 188.995 | 10.3208 | 0 | 1950.5796
3MM
00031 | ACO CA-25, ESTIRADO, PRECO DE REVENDEDOR, NO DIAMETRO DE 10, | KG | 49.995 | 9.7955 | 0 | 489.726
0MM
00042 | ANEL DE CONCRETO CIRCULAR, COM 0,60M DE DIAMETRO X 0,30M DE | UN | 2 | 88.58 | 0 | 177.16
ALTURA X 0,08M DE ESPESSURA
00149 | CIMENTO PORTLAND CP II 32, EM SACO DE 50KG | KG | 2208.5 | 0.5622 | 0 | 1241.6187
00235 | DEGRAU DE FERRO FUNDIDO, FORMATO U, PARA CHAMINE DE POCO DE | UN | 5 | 62 | 0 | 310
VISITA
00365 | PINUS,PECA 1" X 12" E 1" X 9" | M2 | 16.49 | 38.664 | 0 | 637.5694
00368 | PINUS, EM PECAS DE 7,50X7,50CM (3"X3") | M | 22.785 | 7.16 | 0 | 163.1406
00453 | PREGO COM OU SEM CABECA, EM CAIXAS DE 50KG, OU QUANTIDADES E | KG | 1.749 | 18.29 | 0 | 31.9892
QUIVALENTES, Nº12X12 A 18X30
00520 | IMPERMEABILIZANTE DE PEGA NORMAL, EM LATAS DE 18KG | KG | 38.205 | 5.15 | 0 | 196.7558
01155 | BETONEIRA ELETR. 320L, MISTURA SECA (CP) | H | 4.4575 | 4.2879 | 0 | 19.1133
01156 | BETONEIRA ELETR. 320L, MISTURA SECA (CI) | H | 13.37 | 0.6699 | 0 | 8.9566
01968 | MAO-DE-OBRA DE PEDREIRO, INCLUSIVE ENCARGOS SOCIAIS | H | 53.63 | 25.34 | 3 | 1399.7537
01990 | MAO-DE-OBRA DE CARPINTEIRO DE FORMA DE CONCRETO, INCLUSIVE E | H | 104.975 | 25.34 | 3 | 2739.8685
NCARGOS SOCIAIS
01998 | MAO-DE-OBRA DE ARMADOR DE CONCRETO ARMADO, INCLUSIVE ENCARGO | H | 35.85 | 25.34 | 3 | 935.6922
S SOCIAIS
01999 | MAO-DE-OBRA DE SERVENTE DA CONSTRUCAO CIVIL, INCLUSIVE ENCAR | H | 253.9 | 18.31 | 3 | 4788.3763
GOS SOCIAIS
14543 | PEDRA BRITADA 1 E 2 (MEDIA), PARA REGIAO METROPOLITANA DO RI | T | 8.6456 | 90.4 | 0 | 781.5645
O DE JANEIRO
06.012.0320-A | POCO DE VISITA DE CONCRETO ARMADO COM MEDIDAS INTERNAS DO PO | UN |  | 15232.83
CO E PROFUNDIDADE DE 1,60X1,60X3,30M,E DIAMETRO DA GALERIA D
E 1,10M,TENDO O CONCRETO DAS PAREDES,FUNDO E TAMPA 400KG E O
DA BASE,CALHA E BANQUETA 300KG DE CIMENTO POR M3,SENDO AS P
AREDES,CALHA E A BANQUETA REVESTIDAS COM ARGAMASSA,EXCLUSIVE
TAMPAO DE FERRO FUNDIDO
00001 | AREIA LAVADA, GROSSA, PARA REGIAO METROPOLITANA DO RIO DE JA | M3 | 5.4555 | 118.5 | 0 | 646.4768
NEIRO
00004 | ARAME RECOZIDO Nº 18 | KG | 2.39 | 12.3723 | 0 | 29.5698
00029 | ACO CA-25, ESTIRADO, PRECO DE REVENDEDOR, NO DIAMETRO DE 06, | KG | 188.995 | 10.3208 | 0 | 1950.5796
3MM
00031 | ACO CA-25, ESTIRADO, PRECO DE REVENDEDOR, NO DIAMETRO DE 10, | KG | 49.995 | 9.7955 | 0 | 489.726
0MM
00042 | ANEL DE CONCRETO CIRCULAR, COM 0,60M DE DIAMETRO X 0,30M DE | UN | 2 | 88.58 | 0 | 177.16
ALTURA X 0,08M DE ESPESSURA
00149 | CIMENTO PORTLAND CP II 32, EM SACO DE 50KG | KG | 2208.5 | 0.5622 | 0 | 1241.6187
00235 | DEGRAU DE FERRO FUNDIDO, FORMATO U, PARA CHAMINE DE POCO DE | UN | 5 | 62 | 0 | 310
VISITA
00368 | PINUS, EM PECAS DE 7,50X7,50CM (3"X3") | M | 22.785 | 7.16 | 0 | 163.1406
00453 | PREGO COM OU SEM CABECA, EM CAIXAS DE 50KG, OU QUANTIDADES E | KG | 1.749 | 18.29 | 0 | 31.9892
QUIVALENTES, Nº12X12 A 18X30
00520 | IMPERMEABILIZANTE DE PEGA NORMAL, EM LATAS DE 18KG | KG | 38.205 | 5.15 | 0 | 196.7558
14543 | PEDRA BRITADA 1 E 2 (MEDIA), PARA REGIAO METROPOLITANA DO RI | T | 8.6456 | 90.4 | 0 | 781.5645
O DE JANEIRO
20015 | MAO-DE-OBRA DE ARMADOR DE CONCRETO ARMADO, INCLUSIVE ENCARGO | H | 35.85 | 21.96 | 3 | 810.884
S SOCIAIS DESONERADOS
20046 | MAO-DE-OBRA DE CARPINTEIRO DE FORMA DE CONCRETO, INCLUSIVE E | H | 104.975 | 21.96 | 3 | 2374.4085
NCARGOS SOCIAIS DESONERADOS
20115 | MAO-DE-OBRA DE PEDREIRO, INCLUSIVE ENCARGOS SOCIAIS DESONERA | H | 53.63 | 21.96 | 3 | 1213.0462
DOS
20132 | MAO-DE-OBRA DE SERVENTE DA CONSTRUCAO CIVIL, INCLUSIVE ENCAR | H | 253.9 | 15.87 | 3 | 4150.2748
GOS SOCIAIS DESONERADOS
30708 | BETONEIRA ELETR. 320L, MISTURA SECA (CP) | H | 4.4575 | 4.2879 | 0 | 19.1133
30709 | BETONEIRA ELETR. 320L, MISTURA SECA (CI) | H | 13.37 | 0.6699 | 0 | 8.9566
31011 | PINUS,PECA 1" X 12" E 1" X 9" | M2 | 16.49 | 38.664 | 0 | 637.5694
06.012.0322-0 | POCO DE VISITA DE CONCRETO ARMADO COM MEDIDAS INTERNAS DO PO | UN |  | 16648.12
CO E PROFUNDIDADE DE 1,60X1,60X3,60M,E DIAMETRO DA GALERIA D
E 1,10M,TENDO O CONCRETO DAS PAREDES,FUNDO E TAMPA 400KG E O
DA BASE,CALHA E BANQUETA 300KG DE CIMENTO POR M3,SENDO AS P
AREDES,CALHA E A BANQUETA REVESTIDAS COM ARGAMASSA,EXCLUSIVE
TAMPAO DE FERRO FUNDIDO
00001 | AREIA LAVADA, GROSSA, PARA REGIAO METROPOLITANA DO RIO DE JA | M3 | 5.22 | 118.5 | 0 | 618.57
NEIRO
00004 | ARAME RECOZIDO Nº 18 | KG | 2.4065 | 12.3723 | 0 | 29.7739
00029 | ACO CA-25, ESTIRADO, PRECO DE REVENDEDOR, NO DIAMETRO DE 06, | KG | 190.64 | 10.3208 | 0 | 1967.5573
3MM
00031 | ACO CA-25, ESTIRADO, PRECO DE REVENDEDOR, NO DIAMETRO DE 10, | KG | 49.995 | 9.7955 | 0 | 489.726
0MM
00041 | ANEL DE CONCRETO CIRCULAR, COM 0,60M DE DIAMETRO X 0,15M DE | UN | 1 | 48.21 | 0 | 48.21
ALTURA X 0,08M DE ESPESSURA
00042 | ANEL DE CONCRETO CIRCULAR, COM 0,60M DE DIAMETRO X 0,30M DE | UN | 1 | 88.58 | 0 | 88.58
ALTURA X 0,08M DE ESPESSURA
00149 | CIMENTO PORTLAND CP II 32, EM SACO DE 50KG | KG | 2222.5 | 0.5622 | 0 | 1249.4895
00235 | DEGRAU DE FERRO FUNDIDO, FORMATO U, PARA CHAMINE DE POCO DE | UN | 5 | 62 | 0 | 310
VISITA
00365 | PINUS,PECA 1" X 12" E 1" X 9" | M2 | 16.635 | 38.664 | 0 | 643.1756
00368 | PINUS, EM PECAS DE 7,50X7,50CM (3"X3") | M | 22.89 | 7.16 | 0 | 163.8924
00453 | PREGO COM OU SEM CABECA, EM CAIXAS DE 50KG, OU QUANTIDADES E | KG | 1.7645 | 18.29 | 0 | 32.2727
QUIVALENTES, Nº12X12 A 18X30
00520 | IMPERMEABILIZANTE DE PEGA NORMAL, EM LATAS DE 18KG | KG | 38.425 | 5.15 | 0 | 197.8888
01155 | BETONEIRA ELETR. 320L, MISTURA SECA (CP) | H | 4.4835 | 4.2879 | 0 | 19.2248
01156 | BETONEIRA ELETR. 320L, MISTURA SECA (CI) | H | 13.445 | 0.6699 | 0 | 9.0068
01968 | MAO-DE-OBRA DE PEDREIRO, INCLUSIVE ENCARGOS SOCIAIS | H | 55.125 | 25.34 | 3 | 1438.7735
01990 | MAO-DE-OBRA DE CARPINTEIRO DE FORMA DE CONCRETO, INCLUSIVE E | H | 105.89 | 25.34 | 3 | 2763.7502
NCARGOS SOCIAIS
01998 | MAO-DE-OBRA DE ARMADOR DE CONCRETO ARMADO, INCLUSIVE ENCARGO | H | 36.1 | 25.34 | 3 | 942.2172
S SOCIAIS
01999 | MAO-DE-OBRA DE SERVENTE DA CONSTRUCAO CIVIL, INCLUSIVE ENCAR | H | 257.15 | 18.31 | 3 | 4849.669
GOS SOCIAIS
14543 | PEDRA BRITADA 1 E 2 (MEDIA), PARA REGIAO METROPOLITANA DO RI | T | 8.6985 | 90.4 | 0 | 786.3489
O DE JANEIRO
06.012.0322-A | POCO DE VISITA DE CONCRETO ARMADO COM MEDIDAS INTERNAS DO PO | UN |  | 15315.62
CO E PROFUNDIDADE DE 1,60X1,60X3,60M,E DIAMETRO DA GALERIA D
E 1,10M,TENDO O CONCRETO DAS PAREDES,FUNDO E TAMPA 400KG E O
DA BASE,CALHA E BANQUETA 300KG DE CIMENTO POR M3,SENDO AS P
AREDES,CALHA E A BANQUETA REVESTIDAS COM ARGAMASSA,EXCLUSIVE
TAMPAO DE FERRO FUNDIDO
00001 | AREIA LAVADA, GROSSA, PARA REGIAO METROPOLITANA DO RIO DE JA | M3 | 5.22 | 118.5 | 0 | 618.57
NEIRO
00004 | ARAME RECOZIDO Nº 18 | KG | 2.4065 | 12.3723 | 0 | 29.7739
00029 | ACO CA-25, ESTIRADO, PRECO DE REVENDEDOR, NO DIAMETRO DE 06, | KG | 190.64 | 10.3208 | 0 | 1967.5573
3MM
00031 | ACO CA-25, ESTIRADO, PRECO DE REVENDEDOR, NO DIAMETRO DE 10, | KG | 49.995 | 9.7955 | 0 | 489.726
0MM
00041 | ANEL DE CONCRETO CIRCULAR, COM 0,60M DE DIAMETRO X 0,15M DE | UN | 1 | 48.21 | 0 | 48.21
ALTURA X 0,08M DE ESPESSURA
00042 | ANEL DE CONCRETO CIRCULAR, COM 0,60M DE DIAMETRO X 0,30M DE | UN | 1 | 88.58 | 0 | 88.58
ALTURA X 0,08M DE ESPESSURA
00149 | CIMENTO PORTLAND CP II 32, EM SACO DE 50KG | KG | 2222.5 | 0.5622 | 0 | 1249.4895
00235 | DEGRAU DE FERRO FUNDIDO, FORMATO U, PARA CHAMINE DE POCO DE | UN | 5 | 62 | 0 | 310
VISITA
00368 | PINUS, EM PECAS DE 7,50X7,50CM (3"X3") | M | 22.89 | 7.16 | 0 | 163.8924
00453 | PREGO COM OU SEM CABECA, EM CAIXAS DE 50KG, OU QUANTIDADES E | KG | 1.7645 | 18.29 | 0 | 32.2727
QUIVALENTES, Nº12X12 A 18X30
00520 | IMPERMEABILIZANTE DE PEGA NORMAL, EM LATAS DE 18KG | KG | 38.425 | 5.15 | 0 | 197.8888
14543 | PEDRA BRITADA 1 E 2 (MEDIA), PARA REGIAO METROPOLITANA DO RI | T | 8.6985 | 90.4 | 0 | 786.3489
O DE JANEIRO
20015 | MAO-DE-OBRA DE ARMADOR DE CONCRETO ARMADO, INCLUSIVE ENCARGO | H | 36.1 | 21.96 | 3 | 816.5387
S SOCIAIS DESONERADOS
20046 | MAO-DE-OBRA DE CARPINTEIRO DE FORMA DE CONCRETO, INCLUSIVE E | H | 105.89 | 21.96 | 3 | 2395.1047
NCARGOS SOCIAIS DESONERADOS
20115 | MAO-DE-OBRA DE PEDREIRO, INCLUSIVE ENCARGOS SOCIAIS DESONERA | H | 55.125 | 21.96 | 3 | 1246.8614
DOS
20132 | MAO-DE-OBRA DE SERVENTE DA CONSTRUCAO CIVIL, INCLUSIVE ENCAR | H | 257.15 | 15.87 | 3 | 4203.3996
GOS SOCIAIS DESONERADOS
30708 | BETONEIRA ELETR. 320L, MISTURA SECA (CP) | H | 4.4835 | 4.2879 | 0 | 19.2248
30709 | BETONEIRA ELETR. 320L, MISTURA SECA (CI) | H | 13.445 | 0.6699 | 0 | 9.0068
31011 | PINUS,PECA 1" X 12" E 1" X 9" | M2 | 16.635 | 38.664 | 0 | 643.1756
06.012.0325-0 | POCO DE VISITA DE CONCRETO ARMADO COM MEDIDAS INTERNAS DO PO | UN |  | 17099.49
CO E PROFUNDIDADE DE 1,60X1,60X3,90M,E DIAMETRO DA GALERIA D
E 1,10M,TENDO O CONCRETO DAS PAREDES,FUNDO E TAMPA 400KG E O
DA BASE,CALHA E BANQUETA 300KG DE CIMENTO POR M3,SENDO AS P
AREDES,CALHA E A BANQUETA REVESTIDAS COM ARGAMASSA,EXCLUSIVE
TAMPAO DE FERRO FUNDIDO
00001 | AREIA LAVADA, GROSSA, PARA REGIAO METROPOLITANA DO RIO DE JA | M3 | 5.2965 | 118.5 | 0 | 627.6353
NEIRO
00004 | ARAME RECOZIDO Nº 18 | KG | 2.441 | 12.3723 | 0 | 30.2008
00029 | ACO CA-25, ESTIRADO, PRECO DE REVENDEDOR, NO DIAMETRO DE 06, | KG | 194.11 | 10.3208 | 0 | 2003.3705
3MM
00031 | ACO CA-25, ESTIRADO, PRECO DE REVENDEDOR, NO DIAMETRO DE 10, | KG | 49.995 | 9.7955 | 0 | 489.726
0MM
00042 | ANEL DE CONCRETO CIRCULAR, COM 0,60M DE DIAMETRO X 0,30M DE | UN | 2 | 88.58 | 0 | 177.16
ALTURA X 0,08M DE ESPESSURA
00149 | CIMENTO PORTLAND CP II 32, EM SACO DE 50KG | KG | 2253.5 | 0.5622 | 0 | 1266.9177
00235 | DEGRAU DE FERRO FUNDIDO, FORMATO U, PARA CHAMINE DE POCO DE | UN | 7 | 62 | 0 | 434
VISITA
00365 | PINUS,PECA 1" X 12" E 1" X 9" | M2 | 16.94 | 38.664 | 0 | 654.9682
00368 | PINUS, EM PECAS DE 7,50X7,50CM (3"X3") | M | 23.11 | 7.16 | 0 | 165.4676
00453 | PREGO COM OU SEM CABECA, EM CAIXAS DE 50KG, OU QUANTIDADES E | KG | 1.7965 | 18.29 | 0 | 32.858
QUIVALENTES, Nº12X12 A 18X30
00520 | IMPERMEABILIZANTE DE PEGA NORMAL, EM LATAS DE 18KG | KG | 38.895 | 5.15 | 0 | 200.3093
01155 | BETONEIRA ELETR. 320L, MISTURA SECA (CP) | H | 4.538 | 4.2879 | 0 | 19.4585
01156 | BETONEIRA ELETR. 320L, MISTURA SECA (CI) | H | 13.6 | 0.6699 | 0 | 9.1106
01968 | MAO-DE-OBRA DE PEDREIRO, INCLUSIVE ENCARGOS SOCIAIS | H | 56.715 | 25.34 | 3 | 1480.2728
01990 | MAO-DE-OBRA DE CARPINTEIRO DE FORMA DE CONCRETO, INCLUSIVE E | H | 107.8 | 25.34 | 3 | 2813.6016
NCARGOS SOCIAIS
01998 | MAO-DE-OBRA DE ARMADOR DE CONCRETO ARMADO, INCLUSIVE ENCARGO | H | 36.62 | 25.34 | 3 | 955.7893
S SOCIAIS
01999 | MAO-DE-OBRA DE SERVENTE DA CONSTRUCAO CIVIL, INCLUSIVE ENCAR | H | 262.05 | 18.31 | 3 | 4942.0796
GOS SOCIAIS
14543 | PEDRA BRITADA 1 E 2 (MEDIA), PARA REGIAO METROPOLITANA DO RI | T | 8.8117 | 90.4 | 0 | 796.5732
O DE JANEIRO
06.012.0325-A | POCO DE VISITA DE CONCRETO ARMADO COM MEDIDAS INTERNAS DO PO | UN |  | 15740.68
CO E PROFUNDIDADE DE 1,60X1,60X3,90M,E DIAMETRO DA GALERIA D
E 1,10M,TENDO O CONCRETO DAS PAREDES,FUNDO E TAMPA 400KG E O
DA BASE,CALHA E BANQUETA 300KG DE CIMENTO POR M3,SENDO AS P
AREDES,CALHA E A BANQUETA REVESTIDAS COM ARGAMASSA,EXCLUSIVE
TAMPAO DE FERRO FUNDIDO
00001 | AREIA LAVADA, GROSSA, PARA REGIAO METROPOLITANA DO RIO DE JA | M3 | 5.2965 | 118.5 | 0 | 627.6353
NEIRO
00004 | ARAME RECOZIDO Nº 18 | KG | 2.441 | 12.3723 | 0 | 30.2008
00029 | ACO CA-25, ESTIRADO, PRECO DE REVENDEDOR, NO DIAMETRO DE 06, | KG | 194.11 | 10.3208 | 0 | 2003.3705
3MM
00031 | ACO CA-25, ESTIRADO, PRECO DE REVENDEDOR, NO DIAMETRO DE 10, | KG | 49.995 | 9.7955 | 0 | 489.726
0MM
00042 | ANEL DE CONCRETO CIRCULAR, COM 0,60M DE DIAMETRO X 0,30M DE | UN | 2 | 88.58 | 0 | 177.16
ALTURA X 0,08M DE ESPESSURA
00149 | CIMENTO PORTLAND CP II 32, EM SACO DE 50KG | KG | 2253.5 | 0.5622 | 0 | 1266.9177
00235 | DEGRAU DE FERRO FUNDIDO, FORMATO U, PARA CHAMINE DE POCO DE | UN | 7 | 62 | 0 | 434
VISITA
00368 | PINUS, EM PECAS DE 7,50X7,50CM (3"X3") | M | 23.11 | 7.16 | 0 | 165.4676
00453 | PREGO COM OU SEM CABECA, EM CAIXAS DE 50KG, OU QUANTIDADES E | KG | 1.7965 | 18.29 | 0 | 32.858
QUIVALENTES, Nº12X12 A 18X30
00520 | IMPERMEABILIZANTE DE PEGA NORMAL, EM LATAS DE 18KG | KG | 38.895 | 5.15 | 0 | 200.3093
14543 | PEDRA BRITADA 1 E 2 (MEDIA), PARA REGIAO METROPOLITANA DO RI | T | 8.8117 | 90.4 | 0 | 796.5732
O DE JANEIRO
20015 | MAO-DE-OBRA DE ARMADOR DE CONCRETO ARMADO, INCLUSIVE ENCARGO | H | 36.62 | 21.96 | 3 | 828.3005
S SOCIAIS DESONERADOS
20046 | MAO-DE-OBRA DE CARPINTEIRO DE FORMA DE CONCRETO, INCLUSIVE E | H | 107.8 | 21.96 | 3 | 2438.3066
NCARGOS SOCIAIS DESONERADOS
20115 | MAO-DE-OBRA DE PEDREIRO, INCLUSIVE ENCARGOS SOCIAIS DESONERA | H | 56.715 | 21.96 | 3 | 1282.8252
DOS
20132 | MAO-DE-OBRA DE SERVENTE DA CONSTRUCAO CIVIL, INCLUSIVE ENCAR | H | 262.05 | 15.87 | 3 | 4283.4955
GOS SOCIAIS DESONERADOS
30708 | BETONEIRA ELETR. 320L, MISTURA SECA (CP) | H | 4.538 | 4.2879 | 0 | 19.4585
30709 | BETONEIRA ELETR. 320L, MISTURA SECA (CI) | H | 13.6 | 0.6699 | 0 | 9.1106
31011 | PINUS,PECA 1" X 12" E 1" X 9" | M2 | 16.94 | 38.664 | 0 | 654.9682
06.012.0327-0 | POCO DE VISITA DE CONCRETO ARMADO COM MEDIDAS INTERNAS DO PO | UN |  | 17491.73
CO E PROFUNDIDADE DE 1,60X1,60X4,20M,E DIAMETRO DA GALERIA D
E 1,10M,TENDO O CONCRETO DAS PAREDES,FUNDO E TAMPA 400KG E O
DA BASE,CALHA E BANQUETA 300KG DE CIMENTO POR M3,SENDO AS P
AREDES,CALHA E A BANQUETA REVESTIDAS COM ARGAMASSA,EXCLUSIVE
TAMPAO DE FERRO FUNDIDO
00001 | AREIA LAVADA, GROSSA, PARA REGIAO METROPOLITANA DO RIO DE JA | M3 | 5.2145 | 118.5 | 0 | 617.9183
NEIRO
00004 | ARAME RECOZIDO Nº 18 | KG | 2.3665 | 12.3723 | 0 | 29.279
00029 | ACO CA-25, ESTIRADO, PRECO DE REVENDEDOR, NO DIAMETRO DE 06, | KG | 186.625 | 10.3208 | 0 | 1926.1193
3MM
00031 | ACO CA-25, ESTIRADO, PRECO DE REVENDEDOR, NO DIAMETRO DE 10, | KG | 49.995 | 9.7955 | 0 | 489.726
0MM
00042 | ANEL DE CONCRETO CIRCULAR, COM 0,60M DE DIAMETRO X 0,30M DE | UN | 2 | 88.58 | 0 | 177.16
ALTURA X 0,08M DE ESPESSURA
00044 | ANEL DE CONCRETO CIRCULAR, COM 1,10M DE DIAMETRO X 0,30M DE | UN | 1 | 186.43 | 0 | 186.43
ALTURA X 0,08M DE ESPESSURA
00045 | PLACA DE CONCRETO INTERM.P/POCO DE VIS.DE ESG.SANIT.,ARMADA, | UN | 1 | 385 | 0 | 385
ACORDO C/ESPEC.CEDAE,C/ABERT.EXCENTR.DIAM.1,30,C/ESPES.0,12M
00149 | CIMENTO PORTLAND CP II 32, EM SACO DE 50KG | KG | 2186.5 | 0.5622 | 0 | 1229.2503
00235 | DEGRAU DE FERRO FUNDIDO, FORMATO U, PARA CHAMINE DE POCO DE | UN | 7 | 62 | 0 | 434
VISITA
00365 | PINUS,PECA 1" X 12" E 1" X 9" | M2 | 16.285 | 38.664 | 0 | 629.6432
00368 | PINUS, EM PECAS DE 7,50X7,50CM (3"X3") | M | 22.65 | 7.16 | 0 | 162.174
00453 | PREGO COM OU SEM CABECA, EM CAIXAS DE 50KG, OU QUANTIDADES E | KG | 1.7275 | 18.29 | 0 | 31.596
QUIVALENTES, Nº12X12 A 18X30
00520 | IMPERMEABILIZANTE DE PEGA NORMAL, EM LATAS DE 18KG | KG | 37.89 | 5.15 | 0 | 195.1335
01155 | BETONEIRA ELETR. 320L, MISTURA SECA (CP) | H | 4.4205 | 4.2879 | 0 | 18.9547
01156 | BETONEIRA ELETR. 320L, MISTURA SECA (CI) | H | 13.26 | 0.6699 | 0 | 8.8829
01968 | MAO-DE-OBRA DE PEDREIRO, INCLUSIVE ENCARGOS SOCIAIS | H | 62.445 | 25.34 | 3 | 1629.827
01990 | MAO-DE-OBRA DE CARPINTEIRO DE FORMA DE CONCRETO, INCLUSIVE E | H | 103.675 | 25.34 | 3 | 2705.9382
NCARGOS SOCIAIS
01998 | MAO-DE-OBRA DE ARMADOR DE CONCRETO ARMADO, INCLUSIVE ENCARGO | H | 35.495 | 25.34 | 3 | 926.4266
S SOCIAIS
01999 | MAO-DE-OBRA DE SERVENTE DA CONSTRUCAO CIVIL, INCLUSIVE ENCAR | H | 261.6 | 18.31 | 3 | 4933.5929
GOS SOCIAIS
14543 | PEDRA BRITADA 1 E 2 (MEDIA), PARA REGIAO METROPOLITANA DO RI | T | 8.5695 | 90.4 | 0 | 774.6828
O DE JANEIRO
06.012.0327-A | POCO DE VISITA DE CONCRETO ARMADO COM MEDIDAS INTERNAS DO PO | UN |  | 16132.37
CO E PROFUNDIDADE DE 1,60X1,60X4,20M,E DIAMETRO DA GALERIA D
E 1,10M,TENDO O CONCRETO DAS PAREDES,FUNDO E TAMPA 400KG E O
DA BASE,CALHA E BANQUETA 300KG DE CIMENTO POR M3,SENDO AS P
AREDES,CALHA E A BANQUETA REVESTIDAS COM ARGAMASSA,EXCLUSIVE
TAMPAO DE FERRO FUNDIDO
00001 | AREIA LAVADA, GROSSA, PARA REGIAO METROPOLITANA DO RIO DE JA | M3 | 5.2145 | 118.5 | 0 | 617.9183
NEIRO
00004 | ARAME RECOZIDO Nº 18 | KG | 2.3665 | 12.3723 | 0 | 29.279
00029 | ACO CA-25, ESTIRADO, PRECO DE REVENDEDOR, NO DIAMETRO DE 06, | KG | 186.625 | 10.3208 | 0 | 1926.1193
3MM
00031 | ACO CA-25, ESTIRADO, PRECO DE REVENDEDOR, NO DIAMETRO DE 10, | KG | 49.995 | 9.7955 | 0 | 489.726
0MM
00042 | ANEL DE CONCRETO CIRCULAR, COM 0,60M DE DIAMETRO X 0,30M DE | UN | 2 | 88.58 | 0 | 177.16
ALTURA X 0,08M DE ESPESSURA
00044 | ANEL DE CONCRETO CIRCULAR, COM 1,10M DE DIAMETRO X 0,30M DE | UN | 1 | 186.43 | 0 | 186.43
ALTURA X 0,08M DE ESPESSURA
00045 | PLACA DE CONCRETO INTERM.P/POCO DE VIS.DE ESG.SANIT.,ARMADA, | UN | 1 | 385 | 0 | 385
ACORDO C/ESPEC.CEDAE,C/ABERT.EXCENTR.DIAM.1,30,C/ESPES.0,12M
00149 | CIMENTO PORTLAND CP II 32, EM SACO DE 50KG | KG | 2186.5 | 0.5622 | 0 | 1229.2503
00235 | DEGRAU DE FERRO FUNDIDO, FORMATO U, PARA CHAMINE DE POCO DE | UN | 7 | 62 | 0 | 434
VISITA
00368 | PINUS, EM PECAS DE 7,50X7,50CM (3"X3") | M | 22.65 | 7.16 | 0 | 162.174
00453 | PREGO COM OU SEM CABECA, EM CAIXAS DE 50KG, OU QUANTIDADES E | KG | 1.7275 | 18.29 | 0 | 31.596
QUIVALENTES, Nº12X12 A 18X30
00520 | IMPERMEABILIZANTE DE PEGA NORMAL, EM LATAS DE 18KG | KG | 37.89 | 5.15 | 0 | 195.1335
14543 | PEDRA BRITADA 1 E 2 (MEDIA), PARA REGIAO METROPOLITANA DO RI | T | 8.5695 | 90.4 | 0 | 774.6828
O DE JANEIRO
20015 | MAO-DE-OBRA DE ARMADOR DE CONCRETO ARMADO, INCLUSIVE ENCARGO | H | 35.495 | 21.96 | 3 | 802.8543
S SOCIAIS DESONERADOS
20046 | MAO-DE-OBRA DE CARPINTEIRO DE FORMA DE CONCRETO, INCLUSIVE E | H | 103.675 | 21.96 | 3 | 2345.0041
NCARGOS SOCIAIS DESONERADOS
20115 | MAO-DE-OBRA DE PEDREIRO, INCLUSIVE ENCARGOS SOCIAIS DESONERA | H | 62.445 | 21.96 | 3 | 1412.431
DOS
20132 | MAO-DE-OBRA DE SERVENTE DA CONSTRUCAO CIVIL, INCLUSIVE ENCAR | H | 261.6 | 15.87 | 3 | 4276.1398
GOS SOCIAIS DESONERADOS
30708 | BETONEIRA ELETR. 320L, MISTURA SECA (CP) | H | 4.4205 | 4.2879 | 0 | 18.9547
30709 | BETONEIRA ELETR. 320L, MISTURA SECA (CI) | H | 13.26 | 0.6699 | 0 | 8.8829
31011 | PINUS,PECA 1" X 12" E 1" X 9" | M2 | 16.285 | 38.664 | 0 | 629.6432
06.012.0329-0 | POCO DE VISITA DE CONCRETO ARMADO COM MEDIDAS INTERNAS DO PO | UN |  | 17839.09
CO E PROFUNDIDADE DE 1,60X1,60X4,50M,E DIAMETRO DA GALERIA D
E 1,10M,TENDO O CONCRETO DAS PAREDES,FUNDO E TAMPA 400KG E O
DA BASE,CALHA E BANQUETA 300KG DE CIMENTO POR M3,SENDO AS P
AREDES,CALHA E A BANQUETA REVESTIDAS COM ARGAMASSA,EXCLUSIVE
TAMPAO DE FERRO FUNDIDO
00001 | AREIA LAVADA, GROSSA, PARA REGIAO METROPOLITANA DO RIO DE JA | M3 | 5.2405 | 118.5 | 0 | 620.9993
NEIRO
00004 | ARAME RECOZIDO Nº 18 | KG | 2.3652 | 12.3723 | 0 | 29.263
00029 | ACO CA-25, ESTIRADO, PRECO DE REVENDEDOR, NO DIAMETRO DE 06, | KG | 186.625 | 10.3208 | 0 | 1926.1193
3MM
00031 | ACO CA-25, ESTIRADO, PRECO DE REVENDEDOR, NO DIAMETRO DE 10, | KG | 49.995 | 9.7955 | 0 | 489.726
0MM
00042 | ANEL DE CONCRETO CIRCULAR, COM 0,60M DE DIAMETRO X 0,30M DE | UN | 2 | 88.58 | 0 | 177.16
ALTURA X 0,08M DE ESPESSURA
00044 | ANEL DE CONCRETO CIRCULAR, COM 1,10M DE DIAMETRO X 0,30M DE | UN | 1 | 186.43 | 0 | 186.43
ALTURA X 0,08M DE ESPESSURA
00045 | PLACA DE CONCRETO INTERM.P/POCO DE VIS.DE ESG.SANIT.,ARMADA, | UN | 1 | 385 | 0 | 385
ACORDO C/ESPEC.CEDAE,C/ABERT.EXCENTR.DIAM.1,30,C/ESPES.0,12M
00149 | CIMENTO PORTLAND CP II 32, EM SACO DE 50KG | KG | 2187 | 0.5622 | 0 | 1229.5314
00235 | DEGRAU DE FERRO FUNDIDO, FORMATO U, PARA CHAMINE DE POCO DE | UN | 8 | 62 | 0 | 496
VISITA
00365 | PINUS,PECA 1" X 12" E 1" X 9" | M2 | 16.285 | 38.664 | 0 | 629.6432
00368 | PINUS, EM PECAS DE 7,50X7,50CM (3"X3") | M | 22.65 | 7.16 | 0 | 162.174
00453 | PREGO COM OU SEM CABECA, EM CAIXAS DE 50KG, OU QUANTIDADES E | KG | 1.7275 | 18.29 | 0 | 31.596
QUIVALENTES, Nº12X12 A 18X30
00520 | IMPERMEABILIZANTE DE PEGA NORMAL, EM LATAS DE 18KG | KG | 37.89 | 5.15 | 0 | 195.1335
01155 | BETONEIRA ELETR. 320L, MISTURA SECA (CP) | H | 4.4205 | 4.2879 | 0 | 18.9547
01156 | BETONEIRA ELETR. 320L, MISTURA SECA (CI) | H | 13.26 | 0.6699 | 0 | 8.8829
01968 | MAO-DE-OBRA DE PEDREIRO, INCLUSIVE ENCARGOS SOCIAIS | H | 68.445 | 25.34 | 3 | 1786.4282
01990 | MAO-DE-OBRA DE CARPINTEIRO DE FORMA DE CONCRETO, INCLUSIVE E | H | 103.675 | 25.34 | 3 | 2705.9382
NCARGOS SOCIAIS
01998 | MAO-DE-OBRA DE ARMADOR DE CONCRETO ARMADO, INCLUSIVE ENCARGO | H | 35.495 | 25.34 | 3 | 926.4266
S SOCIAIS
01999 | MAO-DE-OBRA DE SERVENTE DA CONSTRUCAO CIVIL, INCLUSIVE ENCAR | H | 268.25 | 18.31 | 3 | 5059.0072
GOS SOCIAIS
14543 | PEDRA BRITADA 1 E 2 (MEDIA), PARA REGIAO METROPOLITANA DO RI | T | 8.5695 | 90.4 | 0 | 774.6828
O DE JANEIRO
06.012.0329-A | POCO DE VISITA DE CONCRETO ARMADO COM MEDIDAS INTERNAS DO PO | UN |  | 16442.13
CO E PROFUNDIDADE DE 1,60X1,60X4,50M,E DIAMETRO DA GALERIA D
E 1,10M,TENDO O CONCRETO DAS PAREDES,FUNDO E TAMPA 400KG E O
DA BASE,CALHA E BANQUETA 300KG DE CIMENTO POR M3,SENDO AS P
AREDES,CALHA E A BANQUETA REVESTIDAS COM ARGAMASSA,EXCLUSIVE
TAMPAO DE FERRO FUNDIDO
00001 | AREIA LAVADA, GROSSA, PARA REGIAO METROPOLITANA DO RIO DE JA | M3 | 5.2405 | 118.5 | 0 | 620.9993
NEIRO
00004 | ARAME RECOZIDO Nº 18 | KG | 2.3652 | 12.3723 | 0 | 29.263
00029 | ACO CA-25, ESTIRADO, PRECO DE REVENDEDOR, NO DIAMETRO DE 06, | KG | 186.625 | 10.3208 | 0 | 1926.1193
3MM
00031 | ACO CA-25, ESTIRADO, PRECO DE REVENDEDOR, NO DIAMETRO DE 10, | KG | 49.995 | 9.7955 | 0 | 489.726
0MM
00042 | ANEL DE CONCRETO CIRCULAR, COM 0,60M DE DIAMETRO X 0,30M DE | UN | 2 | 88.58 | 0 | 177.16
ALTURA X 0,08M DE ESPESSURA
00044 | ANEL DE CONCRETO CIRCULAR, COM 1,10M DE DIAMETRO X 0,30M DE | UN | 1 | 186.43 | 0 | 186.43
ALTURA X 0,08M DE ESPESSURA
00045 | PLACA DE CONCRETO INTERM.P/POCO DE VIS.DE ESG.SANIT.,ARMADA, | UN | 1 | 385 | 0 | 385
ACORDO C/ESPEC.CEDAE,C/ABERT.EXCENTR.DIAM.1,30,C/ESPES.0,12M
00149 | CIMENTO PORTLAND CP II 32, EM SACO DE 50KG | KG | 2187 | 0.5622 | 0 | 1229.5314
00235 | DEGRAU DE FERRO FUNDIDO, FORMATO U, PARA CHAMINE DE POCO DE | UN | 8 | 62 | 0 | 496
VISITA
00368 | PINUS, EM PECAS DE 7,50X7,50CM (3"X3") | M | 22.65 | 7.16 | 0 | 162.174
00453 | PREGO COM OU SEM CABECA, EM CAIXAS DE 50KG, OU QUANTIDADES E | KG | 1.7275 | 18.29 | 0 | 31.596
QUIVALENTES, Nº12X12 A 18X30
00520 | IMPERMEABILIZANTE DE PEGA NORMAL, EM LATAS DE 18KG | KG | 37.89 | 5.15 | 0 | 195.1335
14543 | PEDRA BRITADA 1 E 2 (MEDIA), PARA REGIAO METROPOLITANA DO RI | T | 8.5695 | 90.4 | 0 | 774.6828
O DE JANEIRO
20015 | MAO-DE-OBRA DE ARMADOR DE CONCRETO ARMADO, INCLUSIVE ENCARGO | H | 35.495 | 21.96 | 3 | 802.8543
S SOCIAIS DESONERADOS
20046 | MAO-DE-OBRA DE CARPINTEIRO DE FORMA DE CONCRETO, INCLUSIVE E | H | 103.675 | 21.96 | 3 | 2345.0041
NCARGOS SOCIAIS DESONERADOS
20115 | MAO-DE-OBRA DE PEDREIRO, INCLUSIVE ENCARGOS SOCIAIS DESONERA | H | 68.445 | 21.96 | 3 | 1548.1438
DOS
20132 | MAO-DE-OBRA DE SERVENTE DA CONSTRUCAO CIVIL, INCLUSIVE ENCAR | H | 268.25 | 15.87 | 3 | 4384.8413
GOS SOCIAIS DESONERADOS
30708 | BETONEIRA ELETR. 320L, MISTURA SECA (CP) | H | 4.4205 | 4.2879 | 0 | 18.9547
30709 | BETONEIRA ELETR. 320L, MISTURA SECA (CI) | H | 13.26 | 0.6699 | 0 | 8.8829
31011 | PINUS,PECA 1" X 12" E 1" X 9" | M2 | 16.285 | 38.664 | 0 | 629.6432
06.012.0331-0 | POCO DE VISITA DE CONCRETO ARMADO COM MEDIDAS INTERNAS DO PO | UN |  | 18462.75
CO E PROFUNDIDADE DE 1,60X1,60X4,80M,E DIAMETRO DA GALERIA D
E 1,10M,TENDO O CONCRETO DAS PAREDES,FUNDO E TAMPA 400KG E O
DA BASE,CALHA E BANQUETA 300KG DE CIMENTO POR M3,SENDO AS P
AREDES,CALHA E A BANQUETA REVESTIDAS COM ARGAMASSA,EXCLUSIVE
TAMPAO DE FERRO FUNDIDO
00001 | AREIA LAVADA, GROSSA, PARA REGIAO METROPOLITANA DO RIO DE JA | M3 | 5.2665 | 118.5 | 0 | 624.0803
NEIRO
00004 | ARAME RECOZIDO Nº 18 | KG | 2.3652 | 12.3723 | 0 | 29.263
00029 | ACO CA-25, ESTIRADO, PRECO DE REVENDEDOR, NO DIAMETRO DE 06, | KG | 186.625 | 10.3208 | 0 | 1926.1193
3MM
00031 | ACO CA-25, ESTIRADO, PRECO DE REVENDEDOR, NO DIAMETRO DE 10, | KG | 49.995 | 9.7955 | 0 | 489.726
0MM
00042 | ANEL DE CONCRETO CIRCULAR, COM 0,60M DE DIAMETRO X 0,30M DE | UN | 2 | 88.58 | 0 | 177.16
ALTURA X 0,08M DE ESPESSURA
00044 | ANEL DE CONCRETO CIRCULAR, COM 1,10M DE DIAMETRO X 0,30M DE | UN | 3 | 186.43 | 0 | 559.29
ALTURA X 0,08M DE ESPESSURA
00045 | PLACA DE CONCRETO INTERM.P/POCO DE VIS.DE ESG.SANIT.,ARMADA, | UN | 1 | 385 | 0 | 385
ACORDO C/ESPEC.CEDAE,C/ABERT.EXCENTR.DIAM.1,30,C/ESPES.0,12M
00149 | CIMENTO PORTLAND CP II 32, EM SACO DE 50KG | KG | 2187 | 0.5622 | 0 | 1229.5314
00235 | DEGRAU DE FERRO FUNDIDO, FORMATO U, PARA CHAMINE DE POCO DE | UN | 8 | 62 | 0 | 496
VISITA
00365 | PINUS,PECA 1" X 12" E 1" X 9" | M2 | 16.285 | 38.664 | 0 | 629.6432
00368 | PINUS, EM PECAS DE 7,50X7,50CM (3"X3") | M | 22.65 | 7.16 | 0 | 162.174
00453 | PREGO COM OU SEM CABECA, EM CAIXAS DE 50KG, OU QUANTIDADES E | KG | 1.7275 | 18.29 | 0 | 31.596
QUIVALENTES, Nº12X12 A 18X30
00520 | IMPERMEABILIZANTE DE PEGA NORMAL, EM LATAS DE 18KG | KG | 37.89 | 5.15 | 0 | 195.1335
01155 | BETONEIRA ELETR. 320L, MISTURA SECA (CP) | H | 4.4205 | 4.2879 | 0 | 18.9547
01156 | BETONEIRA ELETR. 320L, MISTURA SECA (CI) | H | 13.26 | 0.6699 | 0 | 8.8829
01968 | MAO-DE-OBRA DE PEDREIRO, INCLUSIVE ENCARGOS SOCIAIS | H | 73.095 | 25.34 | 3 | 1907.7941
01990 | MAO-DE-OBRA DE CARPINTEIRO DE FORMA DE CONCRETO, INCLUSIVE E | H | 103.675 | 25.34 | 3 | 2705.9382
NCARGOS SOCIAIS
01998 | MAO-DE-OBRA DE ARMADOR DE CONCRETO ARMADO, INCLUSIVE ENCARGO | H | 35.495 | 25.34 | 3 | 926.4266
S SOCIAIS
01999 | MAO-DE-OBRA DE SERVENTE DA CONSTRUCAO CIVIL, INCLUSIVE ENCAR | H | 274.95 | 18.31 | 3 | 5185.3645
GOS SOCIAIS
14543 | PEDRA BRITADA 1 E 2 (MEDIA), PARA REGIAO METROPOLITANA DO RI | T | 8.5695 | 90.4 | 0 | 774.6828
O DE JANEIRO
06.012.0331-A | POCO DE VISITA DE CONCRETO ARMADO COM MEDIDAS INTERNAS DO PO | UN |  | 17032.77
CO E PROFUNDIDADE DE 1,60X1,60X4,80M,E DIAMETRO DA GALERIA D
E 1,10M,TENDO O CONCRETO DAS PAREDES,FUNDO E TAMPA 400KG E O
DA BASE,CALHA E BANQUETA 300KG DE CIMENTO POR M3,SENDO AS P
AREDES,CALHA E A BANQUETA REVESTIDAS COM ARGAMASSA,EXCLUSIVE
TAMPAO DE FERRO FUNDIDO
00001 | AREIA LAVADA, GROSSA, PARA REGIAO METROPOLITANA DO RIO DE JA | M3 | 5.2665 | 118.5 | 0 | 624.0803
NEIRO
00004 | ARAME RECOZIDO Nº 18 | KG | 2.3652 | 12.3723 | 0 | 29.263
00029 | ACO CA-25, ESTIRADO, PRECO DE REVENDEDOR, NO DIAMETRO DE 06, | KG | 186.625 | 10.3208 | 0 | 1926.1193
3MM
00031 | ACO CA-25, ESTIRADO, PRECO DE REVENDEDOR, NO DIAMETRO DE 10, | KG | 49.995 | 9.7955 | 0 | 489.726
0MM
00042 | ANEL DE CONCRETO CIRCULAR, COM 0,60M DE DIAMETRO X 0,30M DE | UN | 2 | 88.58 | 0 | 177.16
ALTURA X 0,08M DE ESPESSURA
00044 | ANEL DE CONCRETO CIRCULAR, COM 1,10M DE DIAMETRO X 0,30M DE | UN | 3 | 186.43 | 0 | 559.29
ALTURA X 0,08M DE ESPESSURA
00045 | PLACA DE CONCRETO INTERM.P/POCO DE VIS.DE ESG.SANIT.,ARMADA, | UN | 1 | 385 | 0 | 385
ACORDO C/ESPEC.CEDAE,C/ABERT.EXCENTR.DIAM.1,30,C/ESPES.0,12M
00149 | CIMENTO PORTLAND CP II 32, EM SACO DE 50KG | KG | 2187 | 0.5622 | 0 | 1229.5314
00235 | DEGRAU DE FERRO FUNDIDO, FORMATO U, PARA CHAMINE DE POCO DE | UN | 8 | 62 | 0 | 496
VISITA
00368 | PINUS, EM PECAS DE 7,50X7,50CM (3"X3") | M | 22.65 | 7.16 | 0 | 162.174
00453 | PREGO COM OU SEM CABECA, EM CAIXAS DE 50KG, OU QUANTIDADES E | KG | 1.7275 | 18.29 | 0 | 31.596
QUIVALENTES, Nº12X12 A 18X30
00520 | IMPERMEABILIZANTE DE PEGA NORMAL, EM LATAS DE 18KG | KG | 37.89 | 5.15 | 0 | 195.1335
14543 | PEDRA BRITADA 1 E 2 (MEDIA), PARA REGIAO METROPOLITANA DO RI | T | 8.5695 | 90.4 | 0 | 774.6828
O DE JANEIRO
20015 | MAO-DE-OBRA DE ARMADOR DE CONCRETO ARMADO, INCLUSIVE ENCARGO | H | 35.495 | 21.96 | 3 | 802.8543
S SOCIAIS DESONERADOS
20046 | MAO-DE-OBRA DE CARPINTEIRO DE FORMA DE CONCRETO, INCLUSIVE E | H | 103.675 | 21.96 | 3 | 2345.0041
NCARGOS SOCIAIS DESONERADOS
20115 | MAO-DE-OBRA DE PEDREIRO, INCLUSIVE ENCARGOS SOCIAIS DESONERA | H | 73.095 | 21.96 | 3 | 1653.3212
DOS
20132 | MAO-DE-OBRA DE SERVENTE DA CONSTRUCAO CIVIL, INCLUSIVE ENCAR | H | 274.95 | 15.87 | 3 | 4494.3602
GOS SOCIAIS DESONERADOS
30708 | BETONEIRA ELETR. 320L, MISTURA SECA (CP) | H | 4.4205 | 4.2879 | 0 | 18.9547
30709 | BETONEIRA ELETR. 320L, MISTURA SECA (CI) | H | 13.26 | 0.6699 | 0 | 8.8829
31011 | PINUS,PECA 1" X 12" E 1" X 9" | M2 | 16.285 | 38.664 | 0 | 629.6432
06.012.0332-0 | POCO DE VISITA DE CONCRETO ARMADO COM MEDIDAS INTERNAS DO PO | UN |  | 18954.22
CO E PROFUNDIDADE DE 1,60X1,60X5,10M,E DIAMETRO DA GALERIA D
E 1,10M,TENDO O CONCRETO DAS PAREDES,FUNDO E TAMPA 400KG E O
DA BASE,CALHA E BANQUETA 300KG DE CIMENTO POR M3,SENDO AS P
AREDES,CALHA E A BANQUETA REVESTIDAS COM ARGAMASSA,EXCLUSIVE
TAMPAO DE FERRO FUNDIDO
00001 | AREIA LAVADA, GROSSA, PARA REGIAO METROPOLITANA DO RIO DE JA | M3 | 5.293 | 118.5 | 0 | 627.2205
NEIRO
00004 | ARAME RECOZIDO Nº 18 | KG | 2.3652 | 12.3723 | 0 | 29.263
00029 | ACO CA-25, ESTIRADO, PRECO DE REVENDEDOR, NO DIAMETRO DE 06, | KG | 186.625 | 10.3208 | 0 | 1926.1193
3MM
00031 | ACO CA-25, ESTIRADO, PRECO DE REVENDEDOR, NO DIAMETRO DE 10, | KG | 49.995 | 9.7955 | 0 | 489.726
0MM
00042 | ANEL DE CONCRETO CIRCULAR, COM 0,60M DE DIAMETRO X 0,30M DE | UN | 2 | 88.58 | 0 | 177.16
ALTURA X 0,08M DE ESPESSURA
00044 | ANEL DE CONCRETO CIRCULAR, COM 1,10M DE DIAMETRO X 0,30M DE | UN | 4 | 186.43 | 0 | 745.72
ALTURA X 0,08M DE ESPESSURA
00045 | PLACA DE CONCRETO INTERM.P/POCO DE VIS.DE ESG.SANIT.,ARMADA, | UN | 1 | 385 | 0 | 385
ACORDO C/ESPEC.CEDAE,C/ABERT.EXCENTR.DIAM.1,30,C/ESPES.0,12M
00149 | CIMENTO PORTLAND CP II 32, EM SACO DE 50KG | KG | 2187 | 0.5622 | 0 | 1229.5314
00235 | DEGRAU DE FERRO FUNDIDO, FORMATO U, PARA CHAMINE DE POCO DE | UN | 9 | 62 | 0 | 558
VISITA
00365 | PINUS,PECA 1" X 12" E 1" X 9" | M2 | 16.285 | 38.664 | 0 | 629.6432
00368 | PINUS, EM PECAS DE 7,50X7,50CM (3"X3") | M | 22.65 | 7.16 | 0 | 162.174
00453 | PREGO COM OU SEM CABECA, EM CAIXAS DE 50KG, OU QUANTIDADES E | KG | 1.7275 | 18.29 | 0 | 31.596
QUIVALENTES, Nº12X12 A 18X30
00520 | IMPERMEABILIZANTE DE PEGA NORMAL, EM LATAS DE 18KG | KG | 37.89 | 5.15 | 0 | 195.1335
01155 | BETONEIRA ELETR. 320L, MISTURA SECA (CP) | H | 4.4205 | 4.2879 | 0 | 18.9547
01156 | BETONEIRA ELETR. 320L, MISTURA SECA (CI) | H | 13.26 | 0.6699 | 0 | 8.8829
01968 | MAO-DE-OBRA DE PEDREIRO, INCLUSIVE ENCARGOS SOCIAIS | H | 77.445 | 25.34 | 3 | 2021.33
01990 | MAO-DE-OBRA DE CARPINTEIRO DE FORMA DE CONCRETO, INCLUSIVE E | H | 103.675 | 25.34 | 3 | 2705.9382
NCARGOS SOCIAIS
01998 | MAO-DE-OBRA DE ARMADOR DE CONCRETO ARMADO, INCLUSIVE ENCARGO | H | 35.495 | 25.34 | 3 | 926.4266
S SOCIAIS
01999 | MAO-DE-OBRA DE SERVENTE DA CONSTRUCAO CIVIL, INCLUSIVE ENCAR | H | 281.65 | 18.31 | 3 | 5311.7218
GOS SOCIAIS
14543 | PEDRA BRITADA 1 E 2 (MEDIA), PARA REGIAO METROPOLITANA DO RI | T | 8.5695 | 90.4 | 0 | 774.6828
O DE JANEIRO
06.012.0332-A | POCO DE VISITA DE CONCRETO ARMADO COM MEDIDAS INTERNAS DO PO | UN |  | 17492.25
CO E PROFUNDIDADE DE 1,60X1,60X5,10M,E DIAMETRO DA GALERIA D
E 1,10M,TENDO O CONCRETO DAS PAREDES,FUNDO E TAMPA 400KG E O
DA BASE,CALHA E BANQUETA 300KG DE CIMENTO POR M3,SENDO AS P
AREDES,CALHA E A BANQUETA REVESTIDAS COM ARGAMASSA,EXCLUSIVE
TAMPAO DE FERRO FUNDIDO
00001 | AREIA LAVADA, GROSSA, PARA REGIAO METROPOLITANA DO RIO DE JA | M3 | 5.293 | 118.5 | 0 | 627.2205
NEIRO
00004 | ARAME RECOZIDO Nº 18 | KG | 2.3652 | 12.3723 | 0 | 29.263
00029 | ACO CA-25, ESTIRADO, PRECO DE REVENDEDOR, NO DIAMETRO DE 06, | KG | 186.625 | 10.3208 | 0 | 1926.1193
3MM
00031 | ACO CA-25, ESTIRADO, PRECO DE REVENDEDOR, NO DIAMETRO DE 10, | KG | 49.995 | 9.7955 | 0 | 489.726
0MM
00042 | ANEL DE CONCRETO CIRCULAR, COM 0,60M DE DIAMETRO X 0,30M DE | UN | 2 | 88.58 | 0 | 177.16
ALTURA X 0,08M DE ESPESSURA
00044 | ANEL DE CONCRETO CIRCULAR, COM 1,10M DE DIAMETRO X 0,30M DE | UN | 4 | 186.43 | 0 | 745.72
ALTURA X 0,08M DE ESPESSURA
00045 | PLACA DE CONCRETO INTERM.P/POCO DE VIS.DE ESG.SANIT.,ARMADA, | UN | 1 | 385 | 0 | 385
ACORDO C/ESPEC.CEDAE,C/ABERT.EXCENTR.DIAM.1,30,C/ESPES.0,12M
00149 | CIMENTO PORTLAND CP II 32, EM SACO DE 50KG | KG | 2187 | 0.5622 | 0 | 1229.5314
00235 | DEGRAU DE FERRO FUNDIDO, FORMATO U, PARA CHAMINE DE POCO DE | UN | 9 | 62 | 0 | 558
VISITA
00368 | PINUS, EM PECAS DE 7,50X7,50CM (3"X3") | M | 22.65 | 7.16 | 0 | 162.174
00453 | PREGO COM OU SEM CABECA, EM CAIXAS DE 50KG, OU QUANTIDADES E | KG | 1.7275 | 18.29 | 0 | 31.596
QUIVALENTES, Nº12X12 A 18X30
00520 | IMPERMEABILIZANTE DE PEGA NORMAL, EM LATAS DE 18KG | KG | 37.89 | 5.15 | 0 | 195.1335
14543 | PEDRA BRITADA 1 E 2 (MEDIA), PARA REGIAO METROPOLITANA DO RI | T | 8.5695 | 90.4 | 0 | 774.6828
O DE JANEIRO
20015 | MAO-DE-OBRA DE ARMADOR DE CONCRETO ARMADO, INCLUSIVE ENCARGO | H | 35.495 | 21.96 | 3 | 802.8543
S SOCIAIS DESONERADOS
20046 | MAO-DE-OBRA DE CARPINTEIRO DE FORMA DE CONCRETO, INCLUSIVE E | H | 103.675 | 21.96 | 3 | 2345.0041
NCARGOS SOCIAIS DESONERADOS
20115 | MAO-DE-OBRA DE PEDREIRO, INCLUSIVE ENCARGOS SOCIAIS DESONERA | H | 77.445 | 21.96 | 3 | 1751.713
DOS
20132 | MAO-DE-OBRA DE SERVENTE DA CONSTRUCAO CIVIL, INCLUSIVE ENCAR | H | 281.65 | 15.87 | 3 | 4603.8791
GOS SOCIAIS DESONERADOS
30708 | BETONEIRA ELETR. 320L, MISTURA SECA (CP) | H | 4.4205 | 4.2879 | 0 | 18.9547
30709 | BETONEIRA ELETR. 320L, MISTURA SECA (CI) | H | 13.26 | 0.6699 | 0 | 8.8829
31011 | PINUS,PECA 1" X 12" E 1" X 9" | M2 | 16.285 | 38.664 | 0 | 629.6432
06.012.0335-0 | POCO DE VISITA DE CONCRETO ARMADO COM MEDIDAS INTERNAS DO PO | UN |  | 19565.16
CO E PROFUNDIDADE DE 1,60X1,60X5,40M,E DIAMETRO DA GALERIA D
E 1,10M,TENDO O CONCRETO DAS PAREDES,FUNDO E TAMPA 400KG E O
DA BASE,CALHA E BANQUETA 300KG DE CIMENTO POR M3,SENDO AS P
AREDES,CALHA E A BANQUETA REVESTIDAS COM ARGAMASSA,EXCLUSIVE
TAMPAO DE FERRO FUNDIDO
00001 | AREIA LAVADA, GROSSA, PARA REGIAO METROPOLITANA DO RIO DE JA | M3 | 5.3195 | 118.5 | 0 | 630.3608
NEIRO
00004 | ARAME RECOZIDO Nº 18 | KG | 2.3652 | 12.3723 | 0 | 29.263
00029 | ACO CA-25, ESTIRADO, PRECO DE REVENDEDOR, NO DIAMETRO DE 06, | KG | 186.625 | 10.3208 | 0 | 1926.1193
3MM
00031 | ACO CA-25, ESTIRADO, PRECO DE REVENDEDOR, NO DIAMETRO DE 10, | KG | 49.995 | 9.7955 | 0 | 489.726
0MM
00042 | ANEL DE CONCRETO CIRCULAR, COM 0,60M DE DIAMETRO X 0,30M DE | UN | 2 | 88.58 | 0 | 177.16
ALTURA X 0,08M DE ESPESSURA
00044 | ANEL DE CONCRETO CIRCULAR, COM 1,10M DE DIAMETRO X 0,30M DE | UN | 5 | 186.43 | 0 | 932.15
ALTURA X 0,08M DE ESPESSURA
00045 | PLACA DE CONCRETO INTERM.P/POCO DE VIS.DE ESG.SANIT.,ARMADA, | UN | 1 | 385 | 0 | 385
ACORDO C/ESPEC.CEDAE,C/ABERT.EXCENTR.DIAM.1,30,C/ESPES.0,12M
00149 | CIMENTO PORTLAND CP II 32, EM SACO DE 50KG | KG | 2187 | 0.5622 | 0 | 1229.5314
00235 | DEGRAU DE FERRO FUNDIDO, FORMATO U, PARA CHAMINE DE POCO DE | UN | 10 | 62 | 0 | 620
VISITA
00365 | PINUS,PECA 1" X 12" E 1" X 9" | M2 | 16.285 | 38.664 | 0 | 629.6432
00368 | PINUS, EM PECAS DE 7,50X7,50CM (3"X3") | M | 22.65 | 7.16 | 0 | 162.174
00453 | PREGO COM OU SEM CABECA, EM CAIXAS DE 50KG, OU QUANTIDADES E | KG | 1.7275 | 18.29 | 0 | 31.596
QUIVALENTES, Nº12X12 A 18X30
00520 | IMPERMEABILIZANTE DE PEGA NORMAL, EM LATAS DE 18KG | KG | 37.89 | 5.15 | 0 | 195.1335
01155 | BETONEIRA ELETR. 320L, MISTURA SECA (CP) | H | 4.4205 | 4.2879 | 0 | 18.9547
01156 | BETONEIRA ELETR. 320L, MISTURA SECA (CI) | H | 13.26 | 0.6699 | 0 | 8.8829
01968 | MAO-DE-OBRA DE PEDREIRO, INCLUSIVE ENCARGOS SOCIAIS | H | 86.445 | 25.34 | 3 | 2256.2318
01990 | MAO-DE-OBRA DE CARPINTEIRO DE FORMA DE CONCRETO, INCLUSIVE E | H | 103.675 | 25.34 | 3 | 2705.9382
NCARGOS SOCIAIS
01998 | MAO-DE-OBRA DE ARMADOR DE CONCRETO ARMADO, INCLUSIVE ENCARGO | H | 35.495 | 25.34 | 3 | 926.4266
S SOCIAIS
01999 | MAO-DE-OBRA DE SERVENTE DA CONSTRUCAO CIVIL, INCLUSIVE ENCAR | H | 288.25 | 18.31 | 3 | 5436.1932
GOS SOCIAIS
14543 | PEDRA BRITADA 1 E 2 (MEDIA), PARA REGIAO METROPOLITANA DO RI | T | 8.5695 | 90.4 | 0 | 774.6828
O DE JANEIRO
06.012.0335-A | POCO DE VISITA DE CONCRETO ARMADO COM MEDIDAS INTERNAS DO PO | UN |  | 18055.28
CO E PROFUNDIDADE DE 1,60X1,60X5,40M,E DIAMETRO DA GALERIA D
E 1,10M,TENDO O CONCRETO DAS PAREDES,FUNDO E TAMPA 400KG E O
DA BASE,CALHA E BANQUETA 300KG DE CIMENTO POR M3,SENDO AS P
AREDES,CALHA E A BANQUETA REVESTIDAS COM ARGAMASSA,EXCLUSIVE
TAMPAO DE FERRO FUNDIDO
00001 | AREIA LAVADA, GROSSA, PARA REGIAO METROPOLITANA DO RIO DE JA | M3 | 5.3195 | 118.5 | 0 | 630.3608
NEIRO
00004 | ARAME RECOZIDO Nº 18 | KG | 2.3652 | 12.3723 | 0 | 29.263
00029 | ACO CA-25, ESTIRADO, PRECO DE REVENDEDOR, NO DIAMETRO DE 06, | KG | 186.625 | 10.3208 | 0 | 1926.1193
3MM
00031 | ACO CA-25, ESTIRADO, PRECO DE REVENDEDOR, NO DIAMETRO DE 10, | KG | 49.995 | 9.7955 | 0 | 489.726
0MM
00042 | ANEL DE CONCRETO CIRCULAR, COM 0,60M DE DIAMETRO X 0,30M DE | UN | 2 | 88.58 | 0 | 177.16
ALTURA X 0,08M DE ESPESSURA
00044 | ANEL DE CONCRETO CIRCULAR, COM 1,10M DE DIAMETRO X 0,30M DE | UN | 5 | 186.43 | 0 | 932.15
ALTURA X 0,08M DE ESPESSURA
00045 | PLACA DE CONCRETO INTERM.P/POCO DE VIS.DE ESG.SANIT.,ARMADA, | UN | 1 | 385 | 0 | 385
ACORDO C/ESPEC.CEDAE,C/ABERT.EXCENTR.DIAM.1,30,C/ESPES.0,12M
00149 | CIMENTO PORTLAND CP II 32, EM SACO DE 50KG | KG | 2187 | 0.5622 | 0 | 1229.5314
00235 | DEGRAU DE FERRO FUNDIDO, FORMATO U, PARA CHAMINE DE POCO DE | UN | 10 | 62 | 0 | 620
VISITA
00368 | PINUS, EM PECAS DE 7,50X7,50CM (3"X3") | M | 22.65 | 7.16 | 0 | 162.174
00453 | PREGO COM OU SEM CABECA, EM CAIXAS DE 50KG, OU QUANTIDADES E | KG | 1.7275 | 18.29 | 0 | 31.596
QUIVALENTES, Nº12X12 A 18X30
00520 | IMPERMEABILIZANTE DE PEGA NORMAL, EM LATAS DE 18KG | KG | 37.89 | 5.15 | 0 | 195.1335
14543 | PEDRA BRITADA 1 E 2 (MEDIA), PARA REGIAO METROPOLITANA DO RI | T | 8.5695 | 90.4 | 0 | 774.6828
O DE JANEIRO
20015 | MAO-DE-OBRA DE ARMADOR DE CONCRETO ARMADO, INCLUSIVE ENCARGO | H | 35.495 | 21.96 | 3 | 802.8543
S SOCIAIS DESONERADOS
20046 | MAO-DE-OBRA DE CARPINTEIRO DE FORMA DE CONCRETO, INCLUSIVE E | H | 103.675 | 21.96 | 3 | 2345.0041
NCARGOS SOCIAIS DESONERADOS
20115 | MAO-DE-OBRA DE PEDREIRO, INCLUSIVE ENCARGOS SOCIAIS DESONERA | H | 86.445 | 21.96 | 3 | 1955.2822
DOS
20132 | MAO-DE-OBRA DE SERVENTE DA CONSTRUCAO CIVIL, INCLUSIVE ENCAR | H | 288.25 | 15.87 | 3 | 4711.7633
GOS SOCIAIS DESONERADOS
30708 | BETONEIRA ELETR. 320L, MISTURA SECA (CP) | H | 4.4205 | 4.2879 | 0 | 18.9547
30709 | BETONEIRA ELETR. 320L, MISTURA SECA (CI) | H | 13.26 | 0.6699 | 0 | 8.8829
31011 | PINUS,PECA 1" X 12" E 1" X 9" | M2 | 16.285 | 38.664 | 0 | 629.6432
06.012.0337-0 | POCO DE VISITA DE CONCRETO ARMADO COM MEDIDAS INTERNAS DO PO | UN |  | 20099.63
CO E PROFUNDIDADE DE 1,60X1,60X5,70M,E DIAMETRO DA GALERIA D
E 1,10M,TENDO O CONCRETO DAS PAREDES,FUNDO E TAMPA 400KG E O
DA BASE,CALHA E BANQUETA 300KG DE CIMENTO POR M3,SENDO AS P
AREDES,CALHA E A BANQUETA REVESTIDAS COM ARGAMASSA,EXCLUSIVE
TAMPAO DE FERRO FUNDIDO
00001 | AREIA LAVADA, GROSSA, PARA REGIAO METROPOLITANA DO RIO DE JA | M3 | 5.3455 | 118.5 | 0 | 633.4418
NEIRO
00004 | ARAME RECOZIDO Nº 18 | KG | 2.3652 | 12.3723 | 0 | 29.263
00029 | ACO CA-25, ESTIRADO, PRECO DE REVENDEDOR, NO DIAMETRO DE 06, | KG | 186.625 | 10.3208 | 0 | 1926.1193
3MM
00031 | ACO CA-25, ESTIRADO, PRECO DE REVENDEDOR, NO DIAMETRO DE 10, | KG | 49.995 | 9.7955 | 0 | 489.726
0MM
00042 | ANEL DE CONCRETO CIRCULAR, COM 0,60M DE DIAMETRO X 0,30M DE | UN | 2 | 88.58 | 0 | 177.16
ALTURA X 0,08M DE ESPESSURA
00044 | ANEL DE CONCRETO CIRCULAR, COM 1,10M DE DIAMETRO X 0,30M DE | UN | 6 | 186.43 | 0 | 1118.58
ALTURA X 0,08M DE ESPESSURA
00045 | PLACA DE CONCRETO INTERM.P/POCO DE VIS.DE ESG.SANIT.,ARMADA, | UN | 1 | 385 | 0 | 385
ACORDO C/ESPEC.CEDAE,C/ABERT.EXCENTR.DIAM.1,30,C/ESPES.0,12M
00149 | CIMENTO PORTLAND CP II 32, EM SACO DE 50KG | KG | 2187 | 0.5622 | 0 | 1229.5314
00235 | DEGRAU DE FERRO FUNDIDO, FORMATO U, PARA CHAMINE DE POCO DE | UN | 11 | 62 | 0 | 682
VISITA
00365 | PINUS,PECA 1" X 12" E 1" X 9" | M2 | 16.285 | 38.664 | 0 | 629.6432
00368 | PINUS, EM PECAS DE 7,50X7,50CM (3"X3") | M | 22.65 | 7.16 | 0 | 162.174
00453 | PREGO COM OU SEM CABECA, EM CAIXAS DE 50KG, OU QUANTIDADES E | KG | 1.7275 | 18.29 | 0 | 31.596
QUIVALENTES, Nº12X12 A 18X30
00520 | IMPERMEABILIZANTE DE PEGA NORMAL, EM LATAS DE 18KG | KG | 37.89 | 5.15 | 0 | 195.1335
01155 | BETONEIRA ELETR. 320L, MISTURA SECA (CP) | H | 4.4205 | 4.2879 | 0 | 18.9547
01156 | BETONEIRA ELETR. 320L, MISTURA SECA (CI) | H | 13.26 | 0.6699 | 0 | 8.8829
01968 | MAO-DE-OBRA DE PEDREIRO, INCLUSIVE ENCARGOS SOCIAIS | H | 92.445 | 25.34 | 3 | 2412.833
01990 | MAO-DE-OBRA DE CARPINTEIRO DE FORMA DE CONCRETO, INCLUSIVE E | H | 103.675 | 25.34 | 3 | 2705.9382
NCARGOS SOCIAIS
01998 | MAO-DE-OBRA DE ARMADOR DE CONCRETO ARMADO, INCLUSIVE ENCARGO | H | 35.495 | 25.34 | 3 | 926.4266
S SOCIAIS
01999 | MAO-DE-OBRA DE SERVENTE DA CONSTRUCAO CIVIL, INCLUSIVE ENCAR | H | 294.95 | 18.31 | 3 | 5562.5505
GOS SOCIAIS
14543 | PEDRA BRITADA 1 E 2 (MEDIA), PARA REGIAO METROPOLITANA DO RI | T | 8.5695 | 90.4 | 0 | 774.6828
O DE JANEIRO
06.012.0337-A | POCO DE VISITA DE CONCRETO ARMADO COM MEDIDAS INTERNAS DO PO | UN |  | 18552.02
CO E PROFUNDIDADE DE 1,60X1,60X5,70M,E DIAMETRO DA GALERIA D
E 1,10M,TENDO O CONCRETO DAS PAREDES,FUNDO E TAMPA 400KG E O
DA BASE,CALHA E BANQUETA 300KG DE CIMENTO POR M3,SENDO AS P
AREDES,CALHA E A BANQUETA REVESTIDAS COM ARGAMASSA,EXCLUSIVE
TAMPAO DE FERRO FUNDIDO
00001 | AREIA LAVADA, GROSSA, PARA REGIAO METROPOLITANA DO RIO DE JA | M3 | 5.3455 | 118.5 | 0 | 633.4418
NEIRO
00004 | ARAME RECOZIDO Nº 18 | KG | 2.3652 | 12.3723 | 0 | 29.263
00029 | ACO CA-25, ESTIRADO, PRECO DE REVENDEDOR, NO DIAMETRO DE 06, | KG | 186.625 | 10.3208 | 0 | 1926.1193
3MM
00031 | ACO CA-25, ESTIRADO, PRECO DE REVENDEDOR, NO DIAMETRO DE 10, | KG | 49.995 | 9.7955 | 0 | 489.726
0MM
00042 | ANEL DE CONCRETO CIRCULAR, COM 0,60M DE DIAMETRO X 0,30M DE | UN | 2 | 88.58 | 0 | 177.16
ALTURA X 0,08M DE ESPESSURA
00044 | ANEL DE CONCRETO CIRCULAR, COM 1,10M DE DIAMETRO X 0,30M DE | UN | 6 | 186.43 | 0 | 1118.58
ALTURA X 0,08M DE ESPESSURA
00045 | PLACA DE CONCRETO INTERM.P/POCO DE VIS.DE ESG.SANIT.,ARMADA, | UN | 1 | 385 | 0 | 385
ACORDO C/ESPEC.CEDAE,C/ABERT.EXCENTR.DIAM.1,30,C/ESPES.0,12M
00149 | CIMENTO PORTLAND CP II 32, EM SACO DE 50KG | KG | 2187 | 0.5622 | 0 | 1229.5314
00235 | DEGRAU DE FERRO FUNDIDO, FORMATO U, PARA CHAMINE DE POCO DE | UN | 11 | 62 | 0 | 682
VISITA
00368 | PINUS, EM PECAS DE 7,50X7,50CM (3"X3") | M | 22.65 | 7.16 | 0 | 162.174
00453 | PREGO COM OU SEM CABECA, EM CAIXAS DE 50KG, OU QUANTIDADES E | KG | 1.7275 | 18.29 | 0 | 31.596
QUIVALENTES, Nº12X12 A 18X30
00520 | IMPERMEABILIZANTE DE PEGA NORMAL, EM LATAS DE 18KG | KG | 37.89 | 5.15 | 0 | 195.1335
14543 | PEDRA BRITADA 1 E 2 (MEDIA), PARA REGIAO METROPOLITANA DO RI | T | 8.5695 | 90.4 | 0 | 774.6828
O DE JANEIRO
20015 | MAO-DE-OBRA DE ARMADOR DE CONCRETO ARMADO, INCLUSIVE ENCARGO | H | 35.495 | 21.96 | 3 | 802.8543
S SOCIAIS DESONERADOS
20046 | MAO-DE-OBRA DE CARPINTEIRO DE FORMA DE CONCRETO, INCLUSIVE E | H | 103.675 | 21.96 | 3 | 2345.0041
NCARGOS SOCIAIS DESONERADOS
20115 | MAO-DE-OBRA DE PEDREIRO, INCLUSIVE ENCARGOS SOCIAIS DESONERA | H | 92.445 | 21.96 | 3 | 2090.995
DOS
20132 | MAO-DE-OBRA DE SERVENTE DA CONSTRUCAO CIVIL, INCLUSIVE ENCAR | H | 294.95 | 15.87 | 3 | 4821.2822
GOS SOCIAIS DESONERADOS
30708 | BETONEIRA ELETR. 320L, MISTURA SECA (CP) | H | 4.4205 | 4.2879 | 0 | 18.9547
30709 | BETONEIRA ELETR. 320L, MISTURA SECA (CI) | H | 13.26 | 0.6699 | 0 | 8.8829
31011 | PINUS,PECA 1" X 12" E 1" X 9" | M2 | 16.285 | 38.664 | 0 | 629.6432
06.012.0340-0 | POCO DE VISITA DE CONCRETO ARMADO COM MEDIDAS INTERNAS DO PO | UN |  | 20588.54
CO E PROFUNDIDADE DE 1,60X1,60X6,00M,E DIAMETRO DA GALERIA D
E 1,10M,TENDO O CONCRETO DAS PAREDES,FUNDO E TAMPA 400KG E O
DA BASE,CALHA E BANQUETA 300KG DE CIMENTO POR M3,SENDO AS P
AREDES,CALHA E A BANQUETA REVESTIDAS COM ARGAMASSA,EXCLUSIVE
TAMPAO DE FERRO FUNDIDO
00001 | AREIA LAVADA, GROSSA, PARA REGIAO METROPOLITANA DO RIO DE JA | M3 | 5.3715 | 118.5 | 0 | 636.5228
NEIRO
00004 | ARAME RECOZIDO Nº 18 | KG | 2.3652 | 12.3723 | 0 | 29.263
00029 | ACO CA-25, ESTIRADO, PRECO DE REVENDEDOR, NO DIAMETRO DE 06, | KG | 186.625 | 10.3208 | 0 | 1926.1193
3MM
00031 | ACO CA-25, ESTIRADO, PRECO DE REVENDEDOR, NO DIAMETRO DE 10, | KG | 49.995 | 9.7955 | 0 | 489.726
0MM
00042 | ANEL DE CONCRETO CIRCULAR, COM 0,60M DE DIAMETRO X 0,30M DE | UN | 2 | 88.58 | 0 | 177.16
ALTURA X 0,08M DE ESPESSURA
00044 | ANEL DE CONCRETO CIRCULAR, COM 1,10M DE DIAMETRO X 0,30M DE | UN | 7 | 186.43 | 0 | 1305.01
ALTURA X 0,08M DE ESPESSURA
00045 | PLACA DE CONCRETO INTERM.P/POCO DE VIS.DE ESG.SANIT.,ARMADA, | UN | 1 | 385 | 0 | 385
ACORDO C/ESPEC.CEDAE,C/ABERT.EXCENTR.DIAM.1,30,C/ESPES.0,12M
00149 | CIMENTO PORTLAND CP II 32, EM SACO DE 50KG | KG | 2187 | 0.5622 | 0 | 1229.5314
00235 | DEGRAU DE FERRO FUNDIDO, FORMATO U, PARA CHAMINE DE POCO DE | UN | 11 | 62 | 0 | 682
VISITA
00365 | PINUS,PECA 1" X 12" E 1" X 9" | M2 | 16.285 | 38.664 | 0 | 629.6432
00368 | PINUS, EM PECAS DE 7,50X7,50CM (3"X3") | M | 22.65 | 7.16 | 0 | 162.174
00453 | PREGO COM OU SEM CABECA, EM CAIXAS DE 50KG, OU QUANTIDADES E | KG | 1.7275 | 18.29 | 0 | 31.596
QUIVALENTES, Nº12X12 A 18X30
00520 | IMPERMEABILIZANTE DE PEGA NORMAL, EM LATAS DE 18KG | KG | 37.89 | 5.15 | 0 | 195.1335
01155 | BETONEIRA ELETR. 320L, MISTURA SECA (CP) | H | 4.4205 | 4.2879 | 0 | 18.9547
01156 | BETONEIRA ELETR. 320L, MISTURA SECA (CI) | H | 13.26 | 0.6699 | 0 | 8.8829
01968 | MAO-DE-OBRA DE PEDREIRO, INCLUSIVE ENCARGOS SOCIAIS | H | 99.075 | 25.34 | 3 | 2585.8773
01990 | MAO-DE-OBRA DE CARPINTEIRO DE FORMA DE CONCRETO, INCLUSIVE E | H | 103.675 | 25.34 | 3 | 2705.9382
NCARGOS SOCIAIS
01998 | MAO-DE-OBRA DE ARMADOR DE CONCRETO ARMADO, INCLUSIVE ENCARGO | H | 35.495 | 25.34 | 3 | 926.4266
S SOCIAIS
01999 | MAO-DE-OBRA DE SERVENTE DA CONSTRUCAO CIVIL, INCLUSIVE ENCAR | H | 301.65 | 18.31 | 3 | 5688.9078
GOS SOCIAIS
14543 | PEDRA BRITADA 1 E 2 (MEDIA), PARA REGIAO METROPOLITANA DO RI | T | 8.5695 | 90.4 | 0 | 774.6828
O DE JANEIRO
06.012.0340-A | POCO DE VISITA DE CONCRETO ARMADO COM MEDIDAS INTERNAS DO PO | UN |  | 19001.01
CO E PROFUNDIDADE DE 1,60X1,60X6,00M,E DIAMETRO DA GALERIA D
E 1,10M,TENDO O CONCRETO DAS PAREDES,FUNDO E TAMPA 400KG E O
DA BASE,CALHA E BANQUETA 300KG DE CIMENTO POR M3,SENDO AS P
AREDES,CALHA E A BANQUETA REVESTIDAS COM ARGAMASSA,EXCLUSIVE
TAMPAO DE FERRO FUNDIDO
00001 | AREIA LAVADA, GROSSA, PARA REGIAO METROPOLITANA DO RIO DE JA | M3 | 5.3715 | 118.5 | 0 | 636.5228
NEIRO
00004 | ARAME RECOZIDO Nº 18 | KG | 2.3652 | 12.3723 | 0 | 29.263
00029 | ACO CA-25, ESTIRADO, PRECO DE REVENDEDOR, NO DIAMETRO DE 06, | KG | 186.625 | 10.3208 | 0 | 1926.1193
3MM
00031 | ACO CA-25, ESTIRADO, PRECO DE REVENDEDOR, NO DIAMETRO DE 10, | KG | 49.995 | 9.7955 | 0 | 489.726
0MM
00042 | ANEL DE CONCRETO CIRCULAR, COM 0,60M DE DIAMETRO X 0,30M DE | UN | 2 | 88.58 | 0 | 177.16
ALTURA X 0,08M DE ESPESSURA
00044 | ANEL DE CONCRETO CIRCULAR, COM 1,10M DE DIAMETRO X 0,30M DE | UN | 7 | 186.43 | 0 | 1305.01
ALTURA X 0,08M DE ESPESSURA
00045 | PLACA DE CONCRETO INTERM.P/POCO DE VIS.DE ESG.SANIT.,ARMADA, | UN | 1 | 385 | 0 | 385
ACORDO C/ESPEC.CEDAE,C/ABERT.EXCENTR.DIAM.1,30,C/ESPES.0,12M
00149 | CIMENTO PORTLAND CP II 32, EM SACO DE 50KG | KG | 2187 | 0.5622 | 0 | 1229.5314
00235 | DEGRAU DE FERRO FUNDIDO, FORMATO U, PARA CHAMINE DE POCO DE | UN | 11 | 62 | 0 | 682
VISITA
00368 | PINUS, EM PECAS DE 7,50X7,50CM (3"X3") | M | 22.65 | 7.16 | 0 | 162.174
00453 | PREGO COM OU SEM CABECA, EM CAIXAS DE 50KG, OU QUANTIDADES E | KG | 1.7275 | 18.29 | 0 | 31.596
QUIVALENTES, Nº12X12 A 18X30
00520 | IMPERMEABILIZANTE DE PEGA NORMAL, EM LATAS DE 18KG | KG | 37.89 | 5.15 | 0 | 195.1335
14543 | PEDRA BRITADA 1 E 2 (MEDIA), PARA REGIAO METROPOLITANA DO RI | T | 8.5695 | 90.4 | 0 | 774.6828
O DE JANEIRO
20015 | MAO-DE-OBRA DE ARMADOR DE CONCRETO ARMADO, INCLUSIVE ENCARGO | H | 35.495 | 21.96 | 3 | 802.8543
S SOCIAIS DESONERADOS
20046 | MAO-DE-OBRA DE CARPINTEIRO DE FORMA DE CONCRETO, INCLUSIVE E | H | 103.675 | 21.96 | 3 | 2345.0041
NCARGOS SOCIAIS DESONERADOS
20115 | MAO-DE-OBRA DE PEDREIRO, INCLUSIVE ENCARGOS SOCIAIS DESONERA | H | 99.075 | 21.96 | 3 | 2240.9576
DOS
20132 | MAO-DE-OBRA DE SERVENTE DA CONSTRUCAO CIVIL, INCLUSIVE ENCAR | H | 301.65 | 15.87 | 3 | 4930.8011
GOS SOCIAIS DESONERADOS
30708 | BETONEIRA ELETR. 320L, MISTURA SECA (CP) | H | 4.4205 | 4.2879 | 0 | 18.9547
30709 | BETONEIRA ELETR. 320L, MISTURA SECA (CI) | H | 13.26 | 0.6699 | 0 | 8.8829
31011 | PINUS,PECA 1" X 12" E 1" X 9" | M2 | 16.285 | 38.664 | 0 | 629.6432
06.012.0345-0 | POCO DE VISITA DE CONCRETO ARMADO COM MEDIDAS INTERNAS DO PO | UN |  | 14375.92
CO E PROFUNDIDADE DE 1,70X1,70X1,80M,E DIAMETRO DA GALERIA D
E 1,20M,TENDO O CONCRETO DAS PAREDES,FUNDO E TAMPA 400KG E O
DA BASE,CALHA E BANQUETA 300KG DE CIMENTO POR M3,SENDO AS P
AREDES,CALHA E A BANQUETA REVESTIDAS COM ARGAMASSA,EXCLUSIVE
TAMPAO DE FERRO FUNDIDO
00001 | AREIA LAVADA, GROSSA, PARA REGIAO METROPOLITANA DO RIO DE JA | M3 | 4.247 | 118.5 | 0 | 503.2695
NEIRO
00004 | ARAME RECOZIDO Nº 18 | KG | 1.932 | 12.3723 | 0 | 23.9033
00029 | ACO CA-25, ESTIRADO, PRECO DE REVENDEDOR, NO DIAMETRO DE 06, | KG | 152.45 | 10.3208 | 0 | 1573.406
3MM
00031 | ACO CA-25, ESTIRADO, PRECO DE REVENDEDOR, NO DIAMETRO DE 10, | KG | 40.71 | 9.7955 | 0 | 398.7748
0MM
00149 | CIMENTO PORTLAND CP II 32, EM SACO DE 50KG | KG | 1756 | 0.5622 | 0 | 987.2232
00235 | DEGRAU DE FERRO FUNDIDO, FORMATO U, PARA CHAMINE DE POCO DE | UN | 1 | 62 | 0 | 62
VISITA
00365 | PINUS,PECA 1" X 12" E 1" X 9" | M2 | 13.3 | 38.664 | 0 | 514.2312
00368 | PINUS, EM PECAS DE 7,50X7,50CM (3"X3") | M | 19.39 | 7.16 | 0 | 138.8324
00453 | PREGO COM OU SEM CABECA, EM CAIXAS DE 50KG, OU QUANTIDADES E | KG | 1.412 | 18.29 | 0 | 25.8255
QUIVALENTES, Nº12X12 A 18X30
00520 | IMPERMEABILIZANTE DE PEGA NORMAL, EM LATAS DE 18KG | KG | 30.194 | 5.15 | 0 | 155.4991
01155 | BETONEIRA ELETR. 320L, MISTURA SECA (CP) | H | 3.52 | 4.2879 | 0 | 15.0934
01156 | BETONEIRA ELETR. 320L, MISTURA SECA (CI) | H | 10.56 | 0.6699 | 0 | 7.0741
01968 | MAO-DE-OBRA DE PEDREIRO, INCLUSIVE ENCARGOS SOCIAIS | H | 72.79 | 25.34 | 3 | 1899.8336
01990 | MAO-DE-OBRA DE CARPINTEIRO DE FORMA DE CONCRETO, INCLUSIVE E | H | 84.69 | 25.34 | 3 | 2210.4259
NCARGOS SOCIAIS
01998 | MAO-DE-OBRA DE ARMADOR DE CONCRETO ARMADO, INCLUSIVE ENCARGO | H | 28.97 | 25.34 | 3 | 756.1228
S SOCIAIS
01999 | MAO-DE-OBRA DE SERVENTE DA CONSTRUCAO CIVIL, INCLUSIVE ENCAR | H | 237.81 | 18.31 | 3 | 4484.9301
GOS SOCIAIS
14543 | PEDRA BRITADA 1 E 2 (MEDIA), PARA REGIAO METROPOLITANA DO RI | T | 6.8527 | 90.4 | 0 | 619.4841
O DE JANEIRO
06.012.0345-A | POCO DE VISITA DE CONCRETO ARMADO COM MEDIDAS INTERNAS DO PO | UN |  | 13129.15
CO E PROFUNDIDADE DE 1,70X1,70X1,80M,E DIAMETRO DA GALERIA D
E 1,20M,TENDO O CONCRETO DAS PAREDES,FUNDO E TAMPA 400KG E O
DA BASE,CALHA E BANQUETA 300KG DE CIMENTO POR M3,SENDO AS P
AREDES,CALHA E A BANQUETA REVESTIDAS COM ARGAMASSA,EXCLUSIVE
TAMPAO DE FERRO FUNDIDO
00001 | AREIA LAVADA, GROSSA, PARA REGIAO METROPOLITANA DO RIO DE JA | M3 | 4.247 | 118.5 | 0 | 503.2695
NEIRO
00004 | ARAME RECOZIDO Nº 18 | KG | 1.932 | 12.3723 | 0 | 23.9033
00029 | ACO CA-25, ESTIRADO, PRECO DE REVENDEDOR, NO DIAMETRO DE 06, | KG | 152.45 | 10.3208 | 0 | 1573.406
3MM
00031 | ACO CA-25, ESTIRADO, PRECO DE REVENDEDOR, NO DIAMETRO DE 10, | KG | 40.71 | 9.7955 | 0 | 398.7748
0MM
00149 | CIMENTO PORTLAND CP II 32, EM SACO DE 50KG | KG | 1756 | 0.5622 | 0 | 987.2232
00235 | DEGRAU DE FERRO FUNDIDO, FORMATO U, PARA CHAMINE DE POCO DE | UN | 1 | 62 | 0 | 62
VISITA
00368 | PINUS, EM PECAS DE 7,50X7,50CM (3"X3") | M | 19.39 | 7.16 | 0 | 138.8324
00453 | PREGO COM OU SEM CABECA, EM CAIXAS DE 50KG, OU QUANTIDADES E | KG | 1.412 | 18.29 | 0 | 25.8255
QUIVALENTES, Nº12X12 A 18X30
00520 | IMPERMEABILIZANTE DE PEGA NORMAL, EM LATAS DE 18KG | KG | 30.194 | 5.15 | 0 | 155.4991
14543 | PEDRA BRITADA 1 E 2 (MEDIA), PARA REGIAO METROPOLITANA DO RI | T | 6.8527 | 90.4 | 0 | 619.4841
O DE JANEIRO
20015 | MAO-DE-OBRA DE ARMADOR DE CONCRETO ARMADO, INCLUSIVE ENCARGO | H | 28.97 | 21.96 | 3 | 655.2666
S SOCIAIS DESONERADOS
20046 | MAO-DE-OBRA DE CARPINTEIRO DE FORMA DE CONCRETO, INCLUSIVE E | H | 84.69 | 21.96 | 3 | 1915.5862
NCARGOS SOCIAIS DESONERADOS
20115 | MAO-DE-OBRA DE PEDREIRO, INCLUSIVE ENCARGOS SOCIAIS DESONERA | H | 72.79 | 21.96 | 3 | 1646.4225
DOS
20132 | MAO-DE-OBRA DE SERVENTE DA CONSTRUCAO CIVIL, INCLUSIVE ENCAR | H | 237.81 | 15.87 | 3 | 3887.266
GOS SOCIAIS DESONERADOS
30708 | BETONEIRA ELETR. 320L, MISTURA SECA (CP) | H | 3.52 | 4.2879 | 0 | 15.0934
30709 | BETONEIRA ELETR. 320L, MISTURA SECA (CI) | H | 10.56 | 0.6699 | 0 | 7.0741
31011 | PINUS,PECA 1" X 12" E 1" X 9" | M2 | 13.3 | 38.664 | 0 | 514.2312
06.012.0347-0 | POCO DE VISITA DE CONCRETO ARMADO COM MEDIDAS INTERNAS DO PO | UN |  | 14635.29
CO E PROFUNDIDADE DE 1,70X1,70X2,10M,E DIAMETRO DA GALERIA D
E 1,20M,TENDO O CONCRETO DAS PAREDES,FUNDO E TAMPA 400KG E O
DA BASE,CALHA E BANQUETA 300KG DE CIMENTO POR M3,SENDO AS P
AREDES,CALHA E A BANQUETA REVESTIDAS COM ARGAMASSA,EXCLUSIVE
TAMPAO DE FERRO FUNDIDO
00001 | AREIA LAVADA, GROSSA, PARA REGIAO METROPOLITANA DO RIO DE JA | M3 | 4.297 | 118.5 | 0 | 509.1945
NEIRO
00004 | ARAME RECOZIDO Nº 18 | KG | 1.932 | 12.3723 | 0 | 23.9033
00029 | ACO CA-25, ESTIRADO, PRECO DE REVENDEDOR, NO DIAMETRO DE 06, | KG | 152.45 | 10.3208 | 0 | 1573.406
3MM
00031 | ACO CA-25, ESTIRADO, PRECO DE REVENDEDOR, NO DIAMETRO DE 10, | KG | 40.71 | 9.7955 | 0 | 398.7748
0MM
00149 | CIMENTO PORTLAND CP II 32, EM SACO DE 50KG | KG | 1756 | 0.5622 | 0 | 987.2232
00235 | DEGRAU DE FERRO FUNDIDO, FORMATO U, PARA CHAMINE DE POCO DE | UN | 1 | 62 | 0 | 62
VISITA
00365 | PINUS,PECA 1" X 12" E 1" X 9" | M2 | 13.3 | 38.664 | 0 | 514.2312
00368 | PINUS, EM PECAS DE 7,50X7,50CM (3"X3") | M | 19.39 | 7.16 | 0 | 138.8324
00453 | PREGO COM OU SEM CABECA, EM CAIXAS DE 50KG, OU QUANTIDADES E | KG | 1.412 | 18.29 | 0 | 25.8255
QUIVALENTES, Nº12X12 A 18X30
00520 | IMPERMEABILIZANTE DE PEGA NORMAL, EM LATAS DE 18KG | KG | 30.194 | 5.15 | 0 | 155.4991
01155 | BETONEIRA ELETR. 320L, MISTURA SECA (CP) | H | 3.52 | 4.2879 | 0 | 15.0934
01156 | BETONEIRA ELETR. 320L, MISTURA SECA (CI) | H | 10.56 | 0.6699 | 0 | 7.0741
01968 | MAO-DE-OBRA DE PEDREIRO, INCLUSIVE ENCARGOS SOCIAIS | H | 78.164 | 25.34 | 3 | 2040.096
01990 | MAO-DE-OBRA DE CARPINTEIRO DE FORMA DE CONCRETO, INCLUSIVE E | H | 84.69 | 25.34 | 3 | 2210.4259
NCARGOS SOCIAIS
01998 | MAO-DE-OBRA DE ARMADOR DE CONCRETO ARMADO, INCLUSIVE ENCARGO | H | 28.97 | 25.34 | 3 | 756.1228
S SOCIAIS
01999 | MAO-DE-OBRA DE SERVENTE DA CONSTRUCAO CIVIL, INCLUSIVE ENCAR | H | 243.811 | 18.31 | 3 | 4598.1048
GOS SOCIAIS
14543 | PEDRA BRITADA 1 E 2 (MEDIA), PARA REGIAO METROPOLITANA DO RI | T | 6.8527 | 90.4 | 0 | 619.4841
O DE JANEIRO
06.012.0347-A | POCO DE VISITA DE CONCRETO ARMADO COM MEDIDAS INTERNAS DO PO | UN |  | 13354.72
CO E PROFUNDIDADE DE 1,70X1,70X2,10M,E DIAMETRO DA GALERIA D
E 1,20M,TENDO O CONCRETO DAS PAREDES,FUNDO E TAMPA 400KG E O
DA BASE,CALHA E BANQUETA 300KG DE CIMENTO POR M3,SENDO AS P
AREDES,CALHA E A BANQUETA REVESTIDAS COM ARGAMASSA,EXCLUSIVE
TAMPAO DE FERRO FUNDIDO
00001 | AREIA LAVADA, GROSSA, PARA REGIAO METROPOLITANA DO RIO DE JA | M3 | 4.297 | 118.5 | 0 | 509.1945
NEIRO
00004 | ARAME RECOZIDO Nº 18 | KG | 1.932 | 12.3723 | 0 | 23.9033
00029 | ACO CA-25, ESTIRADO, PRECO DE REVENDEDOR, NO DIAMETRO DE 06, | KG | 152.45 | 10.3208 | 0 | 1573.406
3MM
00031 | ACO CA-25, ESTIRADO, PRECO DE REVENDEDOR, NO DIAMETRO DE 10, | KG | 40.71 | 9.7955 | 0 | 398.7748
0MM
00149 | CIMENTO PORTLAND CP II 32, EM SACO DE 50KG | KG | 1756 | 0.5622 | 0 | 987.2232
00235 | DEGRAU DE FERRO FUNDIDO, FORMATO U, PARA CHAMINE DE POCO DE | UN | 1 | 62 | 0 | 62
VISITA
00368 | PINUS, EM PECAS DE 7,50X7,50CM (3"X3") | M | 19.39 | 7.16 | 0 | 138.8324
00453 | PREGO COM OU SEM CABECA, EM CAIXAS DE 50KG, OU QUANTIDADES E | KG | 1.412 | 18.29 | 0 | 25.8255
QUIVALENTES, Nº12X12 A 18X30
00520 | IMPERMEABILIZANTE DE PEGA NORMAL, EM LATAS DE 18KG | KG | 30.194 | 5.15 | 0 | 155.4991
14543 | PEDRA BRITADA 1 E 2 (MEDIA), PARA REGIAO METROPOLITANA DO RI | T | 6.8527 | 90.4 | 0 | 619.4841
O DE JANEIRO
20015 | MAO-DE-OBRA DE ARMADOR DE CONCRETO ARMADO, INCLUSIVE ENCARGO | H | 28.97 | 21.96 | 3 | 655.2666
S SOCIAIS DESONERADOS
20046 | MAO-DE-OBRA DE CARPINTEIRO DE FORMA DE CONCRETO, INCLUSIVE E | H | 84.69 | 21.96 | 3 | 1915.5862
NCARGOS SOCIAIS DESONERADOS
20115 | MAO-DE-OBRA DE PEDREIRO, INCLUSIVE ENCARGOS SOCIAIS DESONERA | H | 78.164 | 21.96 | 3 | 1767.9759
DOS
20132 | MAO-DE-OBRA DE SERVENTE DA CONSTRUCAO CIVIL, INCLUSIVE ENCAR | H | 243.811 | 15.87 | 3 | 3985.359
GOS SOCIAIS DESONERADOS
30708 | BETONEIRA ELETR. 320L, MISTURA SECA (CP) | H | 3.52 | 4.2879 | 0 | 15.0934
30709 | BETONEIRA ELETR. 320L, MISTURA SECA (CI) | H | 10.56 | 0.6699 | 0 | 7.0741
31011 | PINUS,PECA 1" X 12" E 1" X 9" | M2 | 13.3 | 38.664 | 0 | 514.2312
06.012.0348-0 | POCO DE VISITA DE CONCRETO ARMADO COM MEDIDAS INTERNAS DO PO | UN |  | 14840.27
CO E PROFUNDIDADE DE 1,70X1,70X2,40M,E DIAMETRO DA GALERIA D
E 1,20M,TENDO O CONCRETO DAS PAREDES,FUNDO E TAMPA 400KG E O
DA BASE,CALHA E BANQUETA 300KG DE CIMENTO POR M3,SENDO AS P
AREDES,CALHA E A BANQUETA REVESTIDAS COM ARGAMASSA,EXCLUSIVE
TAMPAO DE FERRO FUNDIDO
00001 | AREIA LAVADA, GROSSA, PARA REGIAO METROPOLITANA DO RIO DE JA | M3 | 4.32 | 118.5 | 0 | 511.92
NEIRO
00004 | ARAME RECOZIDO Nº 18 | KG | 1.932 | 12.3723 | 0 | 23.9033
00029 | ACO CA-25, ESTIRADO, PRECO DE REVENDEDOR, NO DIAMETRO DE 06, | KG | 152.45 | 10.3208 | 0 | 1573.406
3MM
00031 | ACO CA-25, ESTIRADO, PRECO DE REVENDEDOR, NO DIAMETRO DE 10, | KG | 40.71 | 9.7955 | 0 | 398.7748
0MM
00149 | CIMENTO PORTLAND CP II 32, EM SACO DE 50KG | KG | 1756 | 0.5622 | 0 | 987.2232
00235 | DEGRAU DE FERRO FUNDIDO, FORMATO U, PARA CHAMINE DE POCO DE | UN | 2 | 62 | 0 | 124
VISITA
00365 | PINUS,PECA 1" X 12" E 1" X 9" | M2 | 13.3 | 38.664 | 0 | 514.2312
00368 | PINUS, EM PECAS DE 7,50X7,50CM (3"X3") | M | 19.39 | 7.16 | 0 | 138.8324
00453 | PREGO COM OU SEM CABECA, EM CAIXAS DE 50KG, OU QUANTIDADES E | KG | 1.412 | 18.29 | 0 | 25.8255
QUIVALENTES, Nº12X12 A 18X30
00520 | IMPERMEABILIZANTE DE PEGA NORMAL, EM LATAS DE 18KG | KG | 30.194 | 5.15 | 0 | 155.4991
01155 | BETONEIRA ELETR. 320L, MISTURA SECA (CP) | H | 3.52 | 4.2879 | 0 | 15.0934
01156 | BETONEIRA ELETR. 320L, MISTURA SECA (CI) | H | 10.56 | 0.6699 | 0 | 7.0741
01968 | MAO-DE-OBRA DE PEDREIRO, INCLUSIVE ENCARGOS SOCIAIS | H | 83.538 | 25.34 | 3 | 2180.3585
01990 | MAO-DE-OBRA DE CARPINTEIRO DE FORMA DE CONCRETO, INCLUSIVE E | H | 84.69 | 25.34 | 3 | 2210.4259
NCARGOS SOCIAIS
01998 | MAO-DE-OBRA DE ARMADOR DE CONCRETO ARMADO, INCLUSIVE ENCARGO | H | 28.97 | 25.34 | 3 | 756.1228
S SOCIAIS
01999 | MAO-DE-OBRA DE SERVENTE DA CONSTRUCAO CIVIL, INCLUSIVE ENCAR | H | 243.811 | 18.31 | 3 | 4598.1048
GOS SOCIAIS
14543 | PEDRA BRITADA 1 E 2 (MEDIA), PARA REGIAO METROPOLITANA DO RI | T | 6.8527 | 90.4 | 0 | 619.4841
O DE JANEIRO
06.012.0348-A | POCO DE VISITA DE CONCRETO ARMADO COM MEDIDAS INTERNAS DO PO | UN |  | 13541
CO E PROFUNDIDADE DE 1,70X1,70X2,40M,E DIAMETRO DA GALERIA D
E 1,20M,TENDO O CONCRETO DAS PAREDES,FUNDO E TAMPA 400KG E O
DA BASE,CALHA E BANQUETA 300KG DE CIMENTO POR M3,SENDO AS P
AREDES,CALHA E A BANQUETA REVESTIDAS COM ARGAMASSA,EXCLUSIVE
TAMPAO DE FERRO FUNDIDO
00001 | AREIA LAVADA, GROSSA, PARA REGIAO METROPOLITANA DO RIO DE JA | M3 | 4.32 | 118.5 | 0 | 511.92
NEIRO
00004 | ARAME RECOZIDO Nº 18 | KG | 1.932 | 12.3723 | 0 | 23.9033
00029 | ACO CA-25, ESTIRADO, PRECO DE REVENDEDOR, NO DIAMETRO DE 06, | KG | 152.45 | 10.3208 | 0 | 1573.406
3MM
00031 | ACO CA-25, ESTIRADO, PRECO DE REVENDEDOR, NO DIAMETRO DE 10, | KG | 40.71 | 9.7955 | 0 | 398.7748
0MM
00149 | CIMENTO PORTLAND CP II 32, EM SACO DE 50KG | KG | 1756 | 0.5622 | 0 | 987.2232
00235 | DEGRAU DE FERRO FUNDIDO, FORMATO U, PARA CHAMINE DE POCO DE | UN | 2 | 62 | 0 | 124
VISITA
00368 | PINUS, EM PECAS DE 7,50X7,50CM (3"X3") | M | 19.39 | 7.16 | 0 | 138.8324
00453 | PREGO COM OU SEM CABECA, EM CAIXAS DE 50KG, OU QUANTIDADES E | KG | 1.412 | 18.29 | 0 | 25.8255
QUIVALENTES, Nº12X12 A 18X30
00520 | IMPERMEABILIZANTE DE PEGA NORMAL, EM LATAS DE 18KG | KG | 30.194 | 5.15 | 0 | 155.4991
14543 | PEDRA BRITADA 1 E 2 (MEDIA), PARA REGIAO METROPOLITANA DO RI | T | 6.8527 | 90.4 | 0 | 619.4841
O DE JANEIRO
20015 | MAO-DE-OBRA DE ARMADOR DE CONCRETO ARMADO, INCLUSIVE ENCARGO | H | 28.97 | 21.96 | 3 | 655.2666
S SOCIAIS DESONERADOS
20046 | MAO-DE-OBRA DE CARPINTEIRO DE FORMA DE CONCRETO, INCLUSIVE E | H | 84.69 | 21.96 | 3 | 1915.5862
NCARGOS SOCIAIS DESONERADOS
20115 | MAO-DE-OBRA DE PEDREIRO, INCLUSIVE ENCARGOS SOCIAIS DESONERA | H | 83.538 | 21.96 | 3 | 1889.5293
DOS
20132 | MAO-DE-OBRA DE SERVENTE DA CONSTRUCAO CIVIL, INCLUSIVE ENCAR | H | 243.811 | 15.87 | 3 | 3985.359
GOS SOCIAIS DESONERADOS
30708 | BETONEIRA ELETR. 320L, MISTURA SECA (CP) | H | 3.52 | 4.2879 | 0 | 15.0934
30709 | BETONEIRA ELETR. 320L, MISTURA SECA (CI) | H | 10.56 | 0.6699 | 0 | 7.0741
31011 | PINUS,PECA 1" X 12" E 1" X 9" | M2 | 13.3 | 38.664 | 0 | 514.2312
06.012.0349-0 | POCO DE VISITA DE CONCRETO ARMADO COM MEDIDAS INTERNAS DO PO | UN |  | 15755.14
CO E PROFUNDIDADE DE 1,70X1,70X2,70M,E DIAMETRO DA GALERIA D
E 1,20M,TENDO O CONCRETO DAS PAREDES,FUNDO E TAMPA 400KG E O
DA BASE,CALHA E BANQUETA 300KG DE CIMENTO POR M3,SENDO AS P
AREDES,CALHA E A BANQUETA REVESTIDAS COM ARGAMASSA,EXCLUSIVE
TAMPAO DE FERRO FUNDIDO
00001 | AREIA LAVADA, GROSSA, PARA REGIAO METROPOLITANA DO RIO DE JA | M3 | 5.13 | 118.5 | 0 | 607.905
NEIRO
00004 | ARAME RECOZIDO Nº 18 | KG | 2.311 | 12.3723 | 0 | 28.5924
00029 | ACO CA-25, ESTIRADO, PRECO DE REVENDEDOR, NO DIAMETRO DE 06, | KG | 176.53 | 10.3208 | 0 | 1821.9308
3MM
00031 | ACO CA-25, ESTIRADO, PRECO DE REVENDEDOR, NO DIAMETRO DE 10, | KG | 54.54 | 9.7955 | 0 | 534.2466
0MM
00149 | CIMENTO PORTLAND CP II 32, EM SACO DE 50KG | KG | 2175.0023 | 0.5622 | 0 | 1222.7863
00235 | DEGRAU DE FERRO FUNDIDO, FORMATO U, PARA CHAMINE DE POCO DE | UN | 3 | 62 | 0 | 186
VISITA
00365 | PINUS,PECA 1" X 12" E 1" X 9" | M2 | 15.41 | 38.664 | 0 | 595.8122
00368 | PINUS, EM PECAS DE 7,50X7,50CM (3"X3") | M | 22.05 | 7.16 | 0 | 157.878
00453 | PREGO COM OU SEM CABECA, EM CAIXAS DE 50KG, OU QUANTIDADES E | KG | 1.634 | 18.29 | 0 | 29.8859
QUIVALENTES, Nº12X12 A 18X30
00520 | IMPERMEABILIZANTE DE PEGA NORMAL, EM LATAS DE 18KG | KG | 38.5 | 5.15 | 0 | 198.275
01155 | BETONEIRA ELETR. 320L, MISTURA SECA (CP) | H | 4.492 | 4.2879 | 0 | 19.2612
01156 | BETONEIRA ELETR. 320L, MISTURA SECA (CI) | H | 13.47 | 0.6699 | 0 | 9.0236
01968 | MAO-DE-OBRA DE PEDREIRO, INCLUSIVE ENCARGOS SOCIAIS | H | 50.46 | 25.34 | 3 | 1317.0161
01990 | MAO-DE-OBRA DE CARPINTEIRO DE FORMA DE CONCRETO, INCLUSIVE E | H | 98.06 | 25.34 | 3 | 2559.3856
NCARGOS SOCIAIS
01998 | MAO-DE-OBRA DE ARMADOR DE CONCRETO ARMADO, INCLUSIVE ENCARGO | H | 34.66 | 25.34 | 3 | 904.6329
S SOCIAIS
01999 | MAO-DE-OBRA DE SERVENTE DA CONSTRUCAO CIVIL, INCLUSIVE ENCAR | H | 253.6 | 18.31 | 3 | 4782.7185
GOS SOCIAIS
14543 | PEDRA BRITADA 1 E 2 (MEDIA), PARA REGIAO METROPOLITANA DO RI | T | 8.626 | 90.4 | 0 | 779.7949
O DE JANEIRO
06.012.0349-A | POCO DE VISITA DE CONCRETO ARMADO COM MEDIDAS INTERNAS DO PO | UN |  | 14480.07
CO E PROFUNDIDADE DE 1,70X1,70X2,70M,E DIAMETRO DA GALERIA D
E 1,20M,TENDO O CONCRETO DAS PAREDES,FUNDO E TAMPA 400KG E O
DA BASE,CALHA E BANQUETA 300KG DE CIMENTO POR M3,SENDO AS P
AREDES,CALHA E A BANQUETA REVESTIDAS COM ARGAMASSA,EXCLUSIVE
TAMPAO DE FERRO FUNDIDO
00001 | AREIA LAVADA, GROSSA, PARA REGIAO METROPOLITANA DO RIO DE JA | M3 | 5.13 | 118.5 | 0 | 607.905
NEIRO
00004 | ARAME RECOZIDO Nº 18 | KG | 2.311 | 12.3723 | 0 | 28.5924
00029 | ACO CA-25, ESTIRADO, PRECO DE REVENDEDOR, NO DIAMETRO DE 06, | KG | 176.53 | 10.3208 | 0 | 1821.9308
3MM
00031 | ACO CA-25, ESTIRADO, PRECO DE REVENDEDOR, NO DIAMETRO DE 10, | KG | 54.54 | 9.7955 | 0 | 534.2466
0MM
00149 | CIMENTO PORTLAND CP II 32, EM SACO DE 50KG | KG | 2175.0023 | 0.5622 | 0 | 1222.7863
00235 | DEGRAU DE FERRO FUNDIDO, FORMATO U, PARA CHAMINE DE POCO DE | UN | 3 | 62 | 0 | 186
VISITA
00368 | PINUS, EM PECAS DE 7,50X7,50CM (3"X3") | M | 22.05 | 7.16 | 0 | 157.878
00453 | PREGO COM OU SEM CABECA, EM CAIXAS DE 50KG, OU QUANTIDADES E | KG | 1.634 | 18.29 | 0 | 29.8859
QUIVALENTES, Nº12X12 A 18X30
00520 | IMPERMEABILIZANTE DE PEGA NORMAL, EM LATAS DE 18KG | KG | 38.5 | 5.15 | 0 | 198.275
14543 | PEDRA BRITADA 1 E 2 (MEDIA), PARA REGIAO METROPOLITANA DO RI | T | 8.626 | 90.4 | 0 | 779.7949
O DE JANEIRO
20015 | MAO-DE-OBRA DE ARMADOR DE CONCRETO ARMADO, INCLUSIVE ENCARGO | H | 34.66 | 21.96 | 3 | 783.9676
S SOCIAIS DESONERADOS
20046 | MAO-DE-OBRA DE CARPINTEIRO DE FORMA DE CONCRETO, INCLUSIVE E | H | 98.06 | 21.96 | 3 | 2217.9995
NCARGOS SOCIAIS DESONERADOS
20115 | MAO-DE-OBRA DE PEDREIRO, INCLUSIVE ENCARGOS SOCIAIS DESONERA | H | 50.46 | 21.96 | 3 | 1141.3446
DOS
20132 | MAO-DE-OBRA DE SERVENTE DA CONSTRUCAO CIVIL, INCLUSIVE ENCAR | H | 253.6 | 15.87 | 3 | 4145.371
GOS SOCIAIS DESONERADOS
30708 | BETONEIRA ELETR. 320L, MISTURA SECA (CP) | H | 4.492 | 4.2879 | 0 | 19.2612
30709 | BETONEIRA ELETR. 320L, MISTURA SECA (CI) | H | 13.47 | 0.6699 | 0 | 9.0236
31011 | PINUS,PECA 1" X 12" E 1" X 9" | M2 | 15.41 | 38.664 | 0 | 595.8122
06.012.0351-0 | POCO DE VISITA DE CONCRETO ARMADO COM MEDIDAS INTERNAS DO PO | UN |  | 16812.36
CO E PROFUNDIDADE DE 1,70X1,70X3,00M,E DIAMETRO DA GALERIA D
E 1,20M,TENDO O CONCRETO DAS PAREDES,FUNDO E TAMPA 400KG E O
DA BASE,CALHA E BANQUETA 300KG DE CIMENTO POR M3,SENDO AS P
AREDES,CALHA E A BANQUETA REVESTIDAS COM ARGAMASSA,EXCLUSIVE
TAMPAO DE FERRO FUNDIDO
00001 | AREIA LAVADA, GROSSA, PARA REGIAO METROPOLITANA DO RIO DE JA | M3 | 5.446 | 118.5 | 0 | 645.351
NEIRO
00004 | ARAME RECOZIDO Nº 18 | KG | 2.467 | 12.3723 | 0 | 30.5225
00029 | ACO CA-25, ESTIRADO, PRECO DE REVENDEDOR, NO DIAMETRO DE 06, | KG | 192.11 | 10.3208 | 0 | 1982.7289
3MM
00031 | ACO CA-25, ESTIRADO, PRECO DE REVENDEDOR, NO DIAMETRO DE 10, | KG | 54.54 | 9.7955 | 0 | 534.2466
0MM
00042 | ANEL DE CONCRETO CIRCULAR, COM 0,60M DE DIAMETRO X 0,30M DE | UN | 1 | 88.58 | 0 | 88.58
ALTURA X 0,08M DE ESPESSURA
00149 | CIMENTO PORTLAND CP II 32, EM SACO DE 50KG | KG | 2315 | 0.5622 | 0 | 1301.493
00235 | DEGRAU DE FERRO FUNDIDO, FORMATO U, PARA CHAMINE DE POCO DE | UN | 4 | 62 | 0 | 248
VISITA
00365 | PINUS,PECA 1" X 12" E 1" X 9" | M2 | 16.77 | 38.664 | 0 | 648.3953
00368 | PINUS, EM PECAS DE 7,50X7,50CM (3"X3") | M | 23.01 | 7.16 | 0 | 164.7516
00453 | PREGO COM OU SEM CABECA, EM CAIXAS DE 50KG, OU QUANTIDADES E | KG | 1.779 | 18.29 | 0 | 32.5379
QUIVALENTES, Nº12X12 A 18X30
00520 | IMPERMEABILIZANTE DE PEGA NORMAL, EM LATAS DE 18KG | KG | 40.6 | 5.15 | 0 | 209.09
01155 | BETONEIRA ELETR. 320L, MISTURA SECA (CP) | H | 4.737 | 4.2879 | 0 | 20.3118
01156 | BETONEIRA ELETR. 320L, MISTURA SECA (CI) | H | 14.21 | 0.6699 | 0 | 9.5193
01968 | MAO-DE-OBRA DE PEDREIRO, INCLUSIVE ENCARGOS SOCIAIS | H | 54.72 | 25.34 | 3 | 1428.2029
01990 | MAO-DE-OBRA DE CARPINTEIRO DE FORMA DE CONCRETO, INCLUSIVE E | H | 106.7 | 25.34 | 3 | 2784.8913
NCARGOS SOCIAIS
01998 | MAO-DE-OBRA DE ARMADOR DE CONCRETO ARMADO, INCLUSIVE ENCARGO | H | 37.01 | 25.34 | 3 | 965.9684
S SOCIAIS
01999 | MAO-DE-OBRA DE SERVENTE DA CONSTRUCAO CIVIL, INCLUSIVE ENCAR | H | 259.4 | 18.31 | 3 | 4892.1024
GOS SOCIAIS
14543 | PEDRA BRITADA 1 E 2 (MEDIA), PARA REGIAO METROPOLITANA DO RI | T | 9.1335 | 90.4 | 0 | 825.6729
O DE JANEIRO
06.012.0351-A | POCO DE VISITA DE CONCRETO ARMADO COM MEDIDAS INTERNAS DO PO | UN |  | 15469.62
CO E PROFUNDIDADE DE 1,70X1,70X3,00M,E DIAMETRO DA GALERIA D
E 1,20M,TENDO O CONCRETO DAS PAREDES,FUNDO E TAMPA 400KG E O
DA BASE,CALHA E BANQUETA 300KG DE CIMENTO POR M3,SENDO AS P
AREDES,CALHA E A BANQUETA REVESTIDAS COM ARGAMASSA,EXCLUSIVE
TAMPAO DE FERRO FUNDIDO
00001 | AREIA LAVADA, GROSSA, PARA REGIAO METROPOLITANA DO RIO DE JA | M3 | 5.446 | 118.5 | 0 | 645.351
NEIRO
00004 | ARAME RECOZIDO Nº 18 | KG | 2.467 | 12.3723 | 0 | 30.5225
00029 | ACO CA-25, ESTIRADO, PRECO DE REVENDEDOR, NO DIAMETRO DE 06, | KG | 192.11 | 10.3208 | 0 | 1982.7289
3MM
00031 | ACO CA-25, ESTIRADO, PRECO DE REVENDEDOR, NO DIAMETRO DE 10, | KG | 54.54 | 9.7955 | 0 | 534.2466
0MM
00042 | ANEL DE CONCRETO CIRCULAR, COM 0,60M DE DIAMETRO X 0,30M DE | UN | 1 | 88.58 | 0 | 88.58
ALTURA X 0,08M DE ESPESSURA
00149 | CIMENTO PORTLAND CP II 32, EM SACO DE 50KG | KG | 2315 | 0.5622 | 0 | 1301.493
00235 | DEGRAU DE FERRO FUNDIDO, FORMATO U, PARA CHAMINE DE POCO DE | UN | 4 | 62 | 0 | 248
VISITA
00368 | PINUS, EM PECAS DE 7,50X7,50CM (3"X3") | M | 23.01 | 7.16 | 0 | 164.7516
00453 | PREGO COM OU SEM CABECA, EM CAIXAS DE 50KG, OU QUANTIDADES E | KG | 1.779 | 18.29 | 0 | 32.5379
QUIVALENTES, Nº12X12 A 18X30
00520 | IMPERMEABILIZANTE DE PEGA NORMAL, EM LATAS DE 18KG | KG | 40.6 | 5.15 | 0 | 209.09
14543 | PEDRA BRITADA 1 E 2 (MEDIA), PARA REGIAO METROPOLITANA DO RI | T | 9.1335 | 90.4 | 0 | 825.6729
O DE JANEIRO
20015 | MAO-DE-OBRA DE ARMADOR DE CONCRETO ARMADO, INCLUSIVE ENCARGO | H | 37.01 | 21.96 | 3 | 837.1218
S SOCIAIS DESONERADOS
20046 | MAO-DE-OBRA DE CARPINTEIRO DE FORMA DE CONCRETO, INCLUSIVE E | H | 106.7 | 21.96 | 3 | 2413.426
NCARGOS SOCIAIS DESONERADOS
20115 | MAO-DE-OBRA DE PEDREIRO, INCLUSIVE ENCARGOS SOCIAIS DESONERA | H | 54.72 | 21.96 | 3 | 1237.7007
DOS
20132 | MAO-DE-OBRA DE SERVENTE DA CONSTRUCAO CIVIL, INCLUSIVE ENCAR | H | 259.4 | 15.87 | 3 | 4240.1783
GOS SOCIAIS DESONERADOS
30708 | BETONEIRA ELETR. 320L, MISTURA SECA (CP) | H | 4.737 | 4.2879 | 0 | 20.3118
30709 | BETONEIRA ELETR. 320L, MISTURA SECA (CI) | H | 14.21 | 0.6699 | 0 | 9.5193
31011 | PINUS,PECA 1" X 12" E 1" X 9" | M2 | 16.77 | 38.664 | 0 | 648.3953
06.012.0352-0 | POCO DE VISITA DE CONCRETO ARMADO COM MEDIDAS INTERNAS DO PO | UN |  | 18068.17
CO E PROFUNDIDADE DE 1,70X1,70X3,30M,E DIAMETRO DA GALERIA D
E 1,20M,TENDO O CONCRETO DAS PAREDES,FUNDO E TAMPA 400KG E O
DA BASE,CALHA E BANQUETA 300KG DE CIMENTO POR M3,SENDO AS P
AREDES,CALHA E A BANQUETA REVESTIDAS COM ARGAMASSA,EXCLUSIVE
TAMPAO DE FERRO FUNDIDO
00001 | AREIA LAVADA, GROSSA, PARA REGIAO METROPOLITANA DO RIO DE JA | M3 | 5.762 | 118.5 | 0 | 682.797
NEIRO
00004 | ARAME RECOZIDO Nº 18 | KG | 2.623 | 12.3723 | 0 | 32.4525
00029 | ACO CA-25, ESTIRADO, PRECO DE REVENDEDOR, NO DIAMETRO DE 06, | KG | 207.79 | 10.3208 | 0 | 2144.559
3MM
00031 | ACO CA-25, ESTIRADO, PRECO DE REVENDEDOR, NO DIAMETRO DE 10, | KG | 54.54 | 9.7955 | 0 | 534.2466
0MM
00042 | ANEL DE CONCRETO CIRCULAR, COM 0,60M DE DIAMETRO X 0,30M DE | UN | 2 | 88.58 | 0 | 177.16
ALTURA X 0,08M DE ESPESSURA
00149 | CIMENTO PORTLAND CP II 32, EM SACO DE 50KG | KG | 2455 | 0.5622 | 0 | 1380.201
00235 | DEGRAU DE FERRO FUNDIDO, FORMATO U, PARA CHAMINE DE POCO DE | UN | 4 | 62 | 0 | 248
VISITA
00365 | PINUS,PECA 1" X 12" E 1" X 9" | M2 | 18.13 | 38.664 | 0 | 700.9783
00368 | PINUS, EM PECAS DE 7,50X7,50CM (3"X3") | M | 23.92 | 7.16 | 0 | 171.2672
00453 | PREGO COM OU SEM CABECA, EM CAIXAS DE 50KG, OU QUANTIDADES E | KG | 1.923 | 18.29 | 0 | 35.1717
QUIVALENTES, Nº12X12 A 18X30
00520 | IMPERMEABILIZANTE DE PEGA NORMAL, EM LATAS DE 18KG | KG | 42.7 | 5.15 | 0 | 219.905
01155 | BETONEIRA ELETR. 320L, MISTURA SECA (CP) | H | 4.982 | 4.2879 | 0 | 21.3623
01156 | BETONEIRA ELETR. 320L, MISTURA SECA (CI) | H | 14.94 | 0.6699 | 0 | 10.0083
01968 | MAO-DE-OBRA DE PEDREIRO, INCLUSIVE ENCARGOS SOCIAIS | H | 58.99 | 25.34 | 3 | 1539.6508
01990 | MAO-DE-OBRA DE CARPINTEIRO DE FORMA DE CONCRETO, INCLUSIVE E | H | 115.4 | 25.34 | 3 | 3011.9631
NCARGOS SOCIAIS
01998 | MAO-DE-OBRA DE ARMADOR DE CONCRETO ARMADO, INCLUSIVE ENCARGO | H | 39.35 | 25.34 | 3 | 1027.0429
S SOCIAIS
01999 | MAO-DE-OBRA DE SERVENTE DA CONSTRUCAO CIVIL, INCLUSIVE ENCAR | H | 278.9 | 18.31 | 3 | 5259.8588
GOS SOCIAIS
14543 | PEDRA BRITADA 1 E 2 (MEDIA), PARA REGIAO METROPOLITANA DO RI | T | 9.641 | 90.4 | 0 | 871.5509
O DE JANEIRO
06.012.0352-A | POCO DE VISITA DE CONCRETO ARMADO COM MEDIDAS INTERNAS DO PO | UN |  | 16623.12
CO E PROFUNDIDADE DE 1,70X1,70X3,30M,E DIAMETRO DA GALERIA D
E 1,20M,TENDO O CONCRETO DAS PAREDES,FUNDO E TAMPA 400KG E O
DA BASE,CALHA E BANQUETA 300KG DE CIMENTO POR M3,SENDO AS P
AREDES,CALHA E A BANQUETA REVESTIDAS COM ARGAMASSA,EXCLUSIVE
TAMPAO DE FERRO FUNDIDO
00001 | AREIA LAVADA, GROSSA, PARA REGIAO METROPOLITANA DO RIO DE JA | M3 | 5.762 | 118.5 | 0 | 682.797
NEIRO
00004 | ARAME RECOZIDO Nº 18 | KG | 2.623 | 12.3723 | 0 | 32.4525
00029 | ACO CA-25, ESTIRADO, PRECO DE REVENDEDOR, NO DIAMETRO DE 06, | KG | 207.79 | 10.3208 | 0 | 2144.559
3MM
00031 | ACO CA-25, ESTIRADO, PRECO DE REVENDEDOR, NO DIAMETRO DE 10, | KG | 54.54 | 9.7955 | 0 | 534.2466
0MM
00042 | ANEL DE CONCRETO CIRCULAR, COM 0,60M DE DIAMETRO X 0,30M DE | UN | 2 | 88.58 | 0 | 177.16
ALTURA X 0,08M DE ESPESSURA
00149 | CIMENTO PORTLAND CP II 32, EM SACO DE 50KG | KG | 2455 | 0.5622 | 0 | 1380.201
00235 | DEGRAU DE FERRO FUNDIDO, FORMATO U, PARA CHAMINE DE POCO DE | UN | 4 | 62 | 0 | 248
VISITA
00368 | PINUS, EM PECAS DE 7,50X7,50CM (3"X3") | M | 23.92 | 7.16 | 0 | 171.2672
00453 | PREGO COM OU SEM CABECA, EM CAIXAS DE 50KG, OU QUANTIDADES E | KG | 1.923 | 18.29 | 0 | 35.1717
QUIVALENTES, Nº12X12 A 18X30
00520 | IMPERMEABILIZANTE DE PEGA NORMAL, EM LATAS DE 18KG | KG | 42.7 | 5.15 | 0 | 219.905
14543 | PEDRA BRITADA 1 E 2 (MEDIA), PARA REGIAO METROPOLITANA DO RI | T | 9.641 | 90.4 | 0 | 871.5509
O DE JANEIRO
20015 | MAO-DE-OBRA DE ARMADOR DE CONCRETO ARMADO, INCLUSIVE ENCARGO | H | 39.35 | 21.96 | 3 | 890.0498
S SOCIAIS DESONERADOS
20046 | MAO-DE-OBRA DE CARPINTEIRO DE FORMA DE CONCRETO, INCLUSIVE E | H | 115.4 | 21.96 | 3 | 2610.2095
NCARGOS SOCIAIS DESONERADOS
20115 | MAO-DE-OBRA DE PEDREIRO, INCLUSIVE ENCARGOS SOCIAIS DESONERA | H | 58.99 | 21.96 | 3 | 1334.283
DOS
20132 | MAO-DE-OBRA DE SERVENTE DA CONSTRUCAO CIVIL, INCLUSIVE ENCAR | H | 278.9 | 15.87 | 3 | 4558.9273
GOS SOCIAIS DESONERADOS
30708 | BETONEIRA ELETR. 320L, MISTURA SECA (CP) | H | 4.982 | 4.2879 | 0 | 21.3623
30709 | BETONEIRA ELETR. 320L, MISTURA SECA (CI) | H | 14.94 | 0.6699 | 0 | 10.0083
31011 | PINUS,PECA 1" X 12" E 1" X 9" | M2 | 18.13 | 38.664 | 0 | 700.9783
06.012.0355-0 | POCO DE VISITA DE CONCRETO ARMADO COM MEDIDAS INTERNAS DO PO | UN |  | 18176.67
CO E PROFUNDIDADE DE 1,70X1,70X3,60M,E DIAMETRO DA GALERIA D
E 1,20M,TENDO O CONCRETO DAS PAREDES,FUNDO E TAMPA 400KG E O
DA BASE,CALHA E BANQUETA 300KG DE CIMENTO POR M3,SENDO AS P
AREDES,CALHA E A BANQUETA REVESTIDAS COM ARGAMASSA,EXCLUSIVE
TAMPAO DE FERRO FUNDIDO
00001 | AREIA LAVADA, GROSSA, PARA REGIAO METROPOLITANA DO RIO DE JA | M3 | 5.775 | 118.5 | 0 | 684.3375
NEIRO
00004 | ARAME RECOZIDO Nº 18 | KG | 2.623 | 12.3723 | 0 | 32.4525
00029 | ACO CA-25, ESTIRADO, PRECO DE REVENDEDOR, NO DIAMETRO DE 06, | KG | 207.79 | 10.3208 | 0 | 2144.559
3MM
00031 | ACO CA-25, ESTIRADO, PRECO DE REVENDEDOR, NO DIAMETRO DE 10, | KG | 54.54 | 9.7955 | 0 | 534.2466
0MM
00042 | ANEL DE CONCRETO CIRCULAR, COM 0,60M DE DIAMETRO X 0,30M DE | UN | 2 | 88.58 | 0 | 177.16
ALTURA X 0,08M DE ESPESSURA
00149 | CIMENTO PORTLAND CP II 32, EM SACO DE 50KG | KG | 2455 | 0.5622 | 0 | 1380.201
00235 | DEGRAU DE FERRO FUNDIDO, FORMATO U, PARA CHAMINE DE POCO DE | UN | 5 | 62 | 0 | 310
VISITA
00365 | PINUS,PECA 1" X 12" E 1" X 9" | M2 | 18.13 | 38.664 | 0 | 700.9783
00368 | PINUS, EM PECAS DE 7,50X7,50CM (3"X3") | M | 23.92 | 7.16 | 0 | 171.2672
00453 | PREGO COM OU SEM CABECA, EM CAIXAS DE 50KG, OU QUANTIDADES E | KG | 1.923 | 18.29 | 0 | 35.1717
QUIVALENTES, Nº12X12 A 18X30
00520 | IMPERMEABILIZANTE DE PEGA NORMAL, EM LATAS DE 18KG | KG | 42.7 | 5.15 | 0 | 219.905
01155 | BETONEIRA ELETR. 320L, MISTURA SECA (CP) | H | 4.982 | 4.2879 | 0 | 21.3623
01156 | BETONEIRA ELETR. 320L, MISTURA SECA (CI) | H | 14.94 | 0.6699 | 0 | 10.0083
01968 | MAO-DE-OBRA DE PEDREIRO, INCLUSIVE ENCARGOS SOCIAIS | H | 59.99 | 25.34 | 3 | 1565.751
01990 | MAO-DE-OBRA DE CARPINTEIRO DE FORMA DE CONCRETO, INCLUSIVE E | H | 115.4 | 25.34 | 3 | 3011.9631
NCARGOS SOCIAIS
01998 | MAO-DE-OBRA DE ARMADOR DE CONCRETO ARMADO, INCLUSIVE ENCARGO | H | 39.35 | 25.34 | 3 | 1027.0429
S SOCIAIS
01999 | MAO-DE-OBRA DE SERVENTE DA CONSTRUCAO CIVIL, INCLUSIVE ENCAR | H | 279.9 | 18.31 | 3 | 5278.7181
GOS SOCIAIS
14543 | PEDRA BRITADA 1 E 2 (MEDIA), PARA REGIAO METROPOLITANA DO RI | T | 9.641 | 90.4 | 0 | 871.5509
O DE JANEIRO
06.012.0355-A | POCO DE VISITA DE CONCRETO ARMADO COM MEDIDAS INTERNAS DO PO | UN |  | 16725.63
CO E PROFUNDIDADE DE 1,70X1,70X3,60M,E DIAMETRO DA GALERIA D
E 1,20M,TENDO O CONCRETO DAS PAREDES,FUNDO E TAMPA 400KG E O
DA BASE,CALHA E BANQUETA 300KG DE CIMENTO POR M3,SENDO AS P
AREDES,CALHA E A BANQUETA REVESTIDAS COM ARGAMASSA,EXCLUSIVE
TAMPAO DE FERRO FUNDIDO
00001 | AREIA LAVADA, GROSSA, PARA REGIAO METROPOLITANA DO RIO DE JA | M3 | 5.775 | 118.5 | 0 | 684.3375
NEIRO
00004 | ARAME RECOZIDO Nº 18 | KG | 2.623 | 12.3723 | 0 | 32.4525
00029 | ACO CA-25, ESTIRADO, PRECO DE REVENDEDOR, NO DIAMETRO DE 06, | KG | 207.79 | 10.3208 | 0 | 2144.559
3MM
00031 | ACO CA-25, ESTIRADO, PRECO DE REVENDEDOR, NO DIAMETRO DE 10, | KG | 54.54 | 9.7955 | 0 | 534.2466
0MM
00042 | ANEL DE CONCRETO CIRCULAR, COM 0,60M DE DIAMETRO X 0,30M DE | UN | 2 | 88.58 | 0 | 177.16
ALTURA X 0,08M DE ESPESSURA
00149 | CIMENTO PORTLAND CP II 32, EM SACO DE 50KG | KG | 2455 | 0.5622 | 0 | 1380.201
00235 | DEGRAU DE FERRO FUNDIDO, FORMATO U, PARA CHAMINE DE POCO DE | UN | 5 | 62 | 0 | 310
VISITA
00368 | PINUS, EM PECAS DE 7,50X7,50CM (3"X3") | M | 23.92 | 7.16 | 0 | 171.2672
00453 | PREGO COM OU SEM CABECA, EM CAIXAS DE 50KG, OU QUANTIDADES E | KG | 1.923 | 18.29 | 0 | 35.1717
QUIVALENTES, Nº12X12 A 18X30
00520 | IMPERMEABILIZANTE DE PEGA NORMAL, EM LATAS DE 18KG | KG | 42.7 | 5.15 | 0 | 219.905
14543 | PEDRA BRITADA 1 E 2 (MEDIA), PARA REGIAO METROPOLITANA DO RI | T | 9.641 | 90.4 | 0 | 871.5509
O DE JANEIRO
20015 | MAO-DE-OBRA DE ARMADOR DE CONCRETO ARMADO, INCLUSIVE ENCARGO | H | 39.35 | 21.96 | 3 | 890.0498
S SOCIAIS DESONERADOS
20046 | MAO-DE-OBRA DE CARPINTEIRO DE FORMA DE CONCRETO, INCLUSIVE E | H | 115.4 | 21.96 | 3 | 2610.2095
NCARGOS SOCIAIS DESONERADOS
20115 | MAO-DE-OBRA DE PEDREIRO, INCLUSIVE ENCARGOS SOCIAIS DESONERA | H | 59.99 | 21.96 | 3 | 1356.9018
DOS
20132 | MAO-DE-OBRA DE SERVENTE DA CONSTRUCAO CIVIL, INCLUSIVE ENCAR | H | 279.9 | 15.87 | 3 | 4575.2734
GOS SOCIAIS DESONERADOS
30708 | BETONEIRA ELETR. 320L, MISTURA SECA (CP) | H | 4.982 | 4.2879 | 0 | 21.3623
30709 | BETONEIRA ELETR. 320L, MISTURA SECA (CI) | H | 14.94 | 0.6699 | 0 | 10.0083
31011 | PINUS,PECA 1" X 12" E 1" X 9" | M2 | 18.13 | 38.664 | 0 | 700.9783
06.012.0357-0 | POCO DE VISITA DE CONCRETO ARMADO COM MEDIDAS INTERNAS DO PO | UN |  | 18296.49
CO E PROFUNDIDADE DE 1,70X1,70X3,90M,E DIAMETRO DA GALERIA D
E 1,20M,TENDO O CONCRETO DAS PAREDES,FUNDO E TAMPA 400KG E O
DA BASE,CALHA E BANQUETA 300KG DE CIMENTO POR M3,SENDO AS P
AREDES,CALHA E A BANQUETA REVESTIDAS COM ARGAMASSA,EXCLUSIVE
TAMPAO DE FERRO FUNDIDO
00001 | AREIA LAVADA, GROSSA, PARA REGIAO METROPOLITANA DO RIO DE JA | M3 | 5.788 | 118.5 | 0 | 685.878
NEIRO
00004 | ARAME RECOZIDO Nº 18 | KG | 2.623 | 12.3723 | 0 | 32.4525
00029 | ACO CA-25, ESTIRADO, PRECO DE REVENDEDOR, NO DIAMETRO DE 06, | KG | 207.79 | 10.3208 | 0 | 2144.559
3MM
00031 | ACO CA-25, ESTIRADO, PRECO DE REVENDEDOR, NO DIAMETRO DE 10, | KG | 54.54 | 9.7955 | 0 | 534.2466
0MM
00042 | ANEL DE CONCRETO CIRCULAR, COM 0,60M DE DIAMETRO X 0,30M DE | UN | 2 | 88.58 | 0 | 177.16
ALTURA X 0,08M DE ESPESSURA
00149 | CIMENTO PORTLAND CP II 32, EM SACO DE 50KG | KG | 2455 | 0.5622 | 0 | 1380.201
00235 | DEGRAU DE FERRO FUNDIDO, FORMATO U, PARA CHAMINE DE POCO DE | UN | 6 | 62 | 0 | 372
VISITA
00365 | PINUS,PECA 1" X 12" E 1" X 9" | M2 | 18.13 | 38.664 | 0 | 700.9783
00368 | PINUS, EM PECAS DE 7,50X7,50CM (3"X3") | M | 23.92 | 7.16 | 0 | 171.2672
00453 | PREGO COM OU SEM CABECA, EM CAIXAS DE 50KG, OU QUANTIDADES E | KG | 1.923 | 18.29 | 0 | 35.1717
QUIVALENTES, Nº12X12 A 18X30
00520 | IMPERMEABILIZANTE DE PEGA NORMAL, EM LATAS DE 18KG | KG | 42.7 | 5.15 | 0 | 219.905
01155 | BETONEIRA ELETR. 320L, MISTURA SECA (CP) | H | 4.982 | 4.2879 | 0 | 21.3623
01156 | BETONEIRA ELETR. 320L, MISTURA SECA (CI) | H | 14.94 | 0.6699 | 0 | 10.0083
01968 | MAO-DE-OBRA DE PEDREIRO, INCLUSIVE ENCARGOS SOCIAIS | H | 60.99 | 25.34 | 3 | 1591.8512
01990 | MAO-DE-OBRA DE CARPINTEIRO DE FORMA DE CONCRETO, INCLUSIVE E | H | 115.4 | 25.34 | 3 | 3011.9631
NCARGOS SOCIAIS
01998 | MAO-DE-OBRA DE ARMADOR DE CONCRETO ARMADO, INCLUSIVE ENCARGO | H | 39.35 | 25.34 | 3 | 1027.0429
S SOCIAIS
01999 | MAO-DE-OBRA DE SERVENTE DA CONSTRUCAO CIVIL, INCLUSIVE ENCAR | H | 281.5 | 18.31 | 3 | 5308.893
GOS SOCIAIS
14543 | PEDRA BRITADA 1 E 2 (MEDIA), PARA REGIAO METROPOLITANA DO RI | T | 9.641 | 90.4 | 0 | 871.5509
O DE JANEIRO
06.012.0357-A | POCO DE VISITA DE CONCRETO ARMADO COM MEDIDAS INTERNAS DO PO | UN |  | 16837.94
CO E PROFUNDIDADE DE 1,70X1,70X3,90M,E DIAMETRO DA GALERIA D
E 1,20M,TENDO O CONCRETO DAS PAREDES,FUNDO E TAMPA 400KG E O
DA BASE,CALHA E BANQUETA 300KG DE CIMENTO POR M3,SENDO AS P
AREDES,CALHA E A BANQUETA REVESTIDAS COM ARGAMASSA,EXCLUSIVE
TAMPAO DE FERRO FUNDIDO
00001 | AREIA LAVADA, GROSSA, PARA REGIAO METROPOLITANA DO RIO DE JA | M3 | 5.788 | 118.5 | 0 | 685.878
NEIRO
00004 | ARAME RECOZIDO Nº 18 | KG | 2.623 | 12.3723 | 0 | 32.4525
00029 | ACO CA-25, ESTIRADO, PRECO DE REVENDEDOR, NO DIAMETRO DE 06, | KG | 207.79 | 10.3208 | 0 | 2144.559
3MM
00031 | ACO CA-25, ESTIRADO, PRECO DE REVENDEDOR, NO DIAMETRO DE 10, | KG | 54.54 | 9.7955 | 0 | 534.2466
0MM
00042 | ANEL DE CONCRETO CIRCULAR, COM 0,60M DE DIAMETRO X 0,30M DE | UN | 2 | 88.58 | 0 | 177.16
ALTURA X 0,08M DE ESPESSURA
00149 | CIMENTO PORTLAND CP II 32, EM SACO DE 50KG | KG | 2455 | 0.5622 | 0 | 1380.201
00235 | DEGRAU DE FERRO FUNDIDO, FORMATO U, PARA CHAMINE DE POCO DE | UN | 6 | 62 | 0 | 372
VISITA
00368 | PINUS, EM PECAS DE 7,50X7,50CM (3"X3") | M | 23.92 | 7.16 | 0 | 171.2672
00453 | PREGO COM OU SEM CABECA, EM CAIXAS DE 50KG, OU QUANTIDADES E | KG | 1.923 | 18.29 | 0 | 35.1717
QUIVALENTES, Nº12X12 A 18X30
00520 | IMPERMEABILIZANTE DE PEGA NORMAL, EM LATAS DE 18KG | KG | 42.7 | 5.15 | 0 | 219.905
14543 | PEDRA BRITADA 1 E 2 (MEDIA), PARA REGIAO METROPOLITANA DO RI | T | 9.641 | 90.4 | 0 | 871.5509
O DE JANEIRO
20015 | MAO-DE-OBRA DE ARMADOR DE CONCRETO ARMADO, INCLUSIVE ENCARGO | H | 39.35 | 21.96 | 3 | 890.0498
S SOCIAIS DESONERADOS
20046 | MAO-DE-OBRA DE CARPINTEIRO DE FORMA DE CONCRETO, INCLUSIVE E | H | 115.4 | 21.96 | 3 | 2610.2095
NCARGOS SOCIAIS DESONERADOS
20115 | MAO-DE-OBRA DE PEDREIRO, INCLUSIVE ENCARGOS SOCIAIS DESONERA | H | 60.99 | 21.96 | 3 | 1379.5206
DOS
20132 | MAO-DE-OBRA DE SERVENTE DA CONSTRUCAO CIVIL, INCLUSIVE ENCAR | H | 281.5 | 15.87 | 3 | 4601.4272
GOS SOCIAIS DESONERADOS
30708 | BETONEIRA ELETR. 320L, MISTURA SECA (CP) | H | 4.982 | 4.2879 | 0 | 21.3623
30709 | BETONEIRA ELETR. 320L, MISTURA SECA (CI) | H | 14.94 | 0.6699 | 0 | 10.0083
31011 | PINUS,PECA 1" X 12" E 1" X 9" | M2 | 18.13 | 38.664 | 0 | 700.9783
06.012.0359-0 | POCO DE VISITA DE CONCRETO ARMADO COM MEDIDAS INTERNAS DO PO | UN |  | 18916.76
CO E PROFUNDIDADE DE 1,70X1,70X4,20M,E DIAMETRO DA GALERIA D
E 1,20M,TENDO O CONCRETO DAS PAREDES,FUNDO E TAMPA 400KG E O
DA BASE,CALHA E BANQUETA 300KG DE CIMENTO POR M3,SENDO AS P
AREDES,CALHA E A BANQUETA REVESTIDAS COM ARGAMASSA,EXCLUSIVE
TAMPAO DE FERRO FUNDIDO
00001 | AREIA LAVADA, GROSSA, PARA REGIAO METROPOLITANA DO RIO DE JA | M3 | 5.762 | 118.5 | 0 | 682.797
NEIRO
00004 | ARAME RECOZIDO Nº 18 | KG | 2.576 | 12.3723 | 0 | 31.871
00029 | ACO CA-25, ESTIRADO, PRECO DE REVENDEDOR, NO DIAMETRO DE 06, | KG | 203.05 | 10.3208 | 0 | 2095.6384
3MM
00031 | ACO CA-25, ESTIRADO, PRECO DE REVENDEDOR, NO DIAMETRO DE 10, | KG | 54.54 | 9.7955 | 0 | 534.2466
0MM
00041 | ANEL DE CONCRETO CIRCULAR, COM 0,60M DE DIAMETRO X 0,15M DE | UN | 1 | 48.21 | 0 | 48.21
ALTURA X 0,08M DE ESPESSURA
00042 | ANEL DE CONCRETO CIRCULAR, COM 0,60M DE DIAMETRO X 0,30M DE | UN | 1 | 88.58 | 0 | 88.58
ALTURA X 0,08M DE ESPESSURA
00044 | ANEL DE CONCRETO CIRCULAR, COM 1,10M DE DIAMETRO X 0,30M DE | UN | 1 | 186.43 | 0 | 186.43
ALTURA X 0,08M DE ESPESSURA
00045 | PLACA DE CONCRETO INTERM.P/POCO DE VIS.DE ESG.SANIT.,ARMADA, | UN | 1 | 385 | 0 | 385
ACORDO C/ESPEC.CEDAE,C/ABERT.EXCENTR.DIAM.1,30,C/ESPES.0,12M
00149 | CIMENTO PORTLAND CP II 32, EM SACO DE 50KG | KG | 2413 | 0.5622 | 0 | 1356.5886
00235 | DEGRAU DE FERRO FUNDIDO, FORMATO U, PARA CHAMINE DE POCO DE | UN | 7 | 62 | 0 | 434
VISITA
00365 | PINUS,PECA 1" X 12" E 1" X 9" | M2 | 17.72 | 38.664 | 0 | 685.1261
00368 | PINUS, EM PECAS DE 7,50X7,50CM (3"X3") | M | 23.65 | 7.16 | 0 | 169.334
00453 | PREGO COM OU SEM CABECA, EM CAIXAS DE 50KG, OU QUANTIDADES E | KG | 1.88 | 18.29 | 0 | 34.3852
QUIVALENTES, Nº12X12 A 18X30
00520 | IMPERMEABILIZANTE DE PEGA NORMAL, EM LATAS DE 18KG | KG | 42.07 | 5.15 | 0 | 216.6605
01155 | BETONEIRA ELETR. 320L, MISTURA SECA (CP) | H | 4.908 | 4.2879 | 0 | 21.045
01156 | BETONEIRA ELETR. 320L, MISTURA SECA (CI) | H | 14.72 | 0.6699 | 0 | 9.8609
01968 | MAO-DE-OBRA DE PEDREIRO, INCLUSIVE ENCARGOS SOCIAIS | H | 67.62 | 25.34 | 3 | 1764.8955
01990 | MAO-DE-OBRA DE CARPINTEIRO DE FORMA DE CONCRETO, INCLUSIVE E | H | 112.8 | 25.34 | 3 | 2944.1026
NCARGOS SOCIAIS
01998 | MAO-DE-OBRA DE ARMADOR DE CONCRETO ARMADO, INCLUSIVE ENCARGO | H | 38.64 | 25.34 | 3 | 1008.5117
S SOCIAIS
01999 | MAO-DE-OBRA DE SERVENTE DA CONSTRUCAO CIVIL, INCLUSIVE ENCAR | H | 284.3 | 18.31 | 3 | 5361.699
GOS SOCIAIS
14543 | PEDRA BRITADA 1 E 2 (MEDIA), PARA REGIAO METROPOLITANA DO RI | T | 9.4888 | 90.4 | 0 | 857.7875
O DE JANEIRO
06.012.0359-A | POCO DE VISITA DE CONCRETO ARMADO COM MEDIDAS INTERNAS DO PO | UN |  | 17439.63
CO E PROFUNDIDADE DE 1,70X1,70X4,20M,E DIAMETRO DA GALERIA D
E 1,20M,TENDO O CONCRETO DAS PAREDES,FUNDO E TAMPA 400KG E O
DA BASE,CALHA E BANQUETA 300KG DE CIMENTO POR M3,SENDO AS P
AREDES,CALHA E A BANQUETA REVESTIDAS COM ARGAMASSA,EXCLUSIVE
TAMPAO DE FERRO FUNDIDO
00001 | AREIA LAVADA, GROSSA, PARA REGIAO METROPOLITANA DO RIO DE JA | M3 | 5.762 | 118.5 | 0 | 682.797
NEIRO
00004 | ARAME RECOZIDO Nº 18 | KG | 2.576 | 12.3723 | 0 | 31.871
00029 | ACO CA-25, ESTIRADO, PRECO DE REVENDEDOR, NO DIAMETRO DE 06, | KG | 203.05 | 10.3208 | 0 | 2095.6384
3MM
00031 | ACO CA-25, ESTIRADO, PRECO DE REVENDEDOR, NO DIAMETRO DE 10, | KG | 54.54 | 9.7955 | 0 | 534.2466
0MM
00041 | ANEL DE CONCRETO CIRCULAR, COM 0,60M DE DIAMETRO X 0,15M DE | UN | 1 | 48.21 | 0 | 48.21
ALTURA X 0,08M DE ESPESSURA
00042 | ANEL DE CONCRETO CIRCULAR, COM 0,60M DE DIAMETRO X 0,30M DE | UN | 1 | 88.58 | 0 | 88.58
ALTURA X 0,08M DE ESPESSURA
00044 | ANEL DE CONCRETO CIRCULAR, COM 1,10M DE DIAMETRO X 0,30M DE | UN | 1 | 186.43 | 0 | 186.43
ALTURA X 0,08M DE ESPESSURA
00045 | PLACA DE CONCRETO INTERM.P/POCO DE VIS.DE ESG.SANIT.,ARMADA, | UN | 1 | 385 | 0 | 385
ACORDO C/ESPEC.CEDAE,C/ABERT.EXCENTR.DIAM.1,30,C/ESPES.0,12M
00149 | CIMENTO PORTLAND CP II 32, EM SACO DE 50KG | KG | 2413 | 0.5622 | 0 | 1356.5886
00235 | DEGRAU DE FERRO FUNDIDO, FORMATO U, PARA CHAMINE DE POCO DE | UN | 7 | 62 | 0 | 434
VISITA
00368 | PINUS, EM PECAS DE 7,50X7,50CM (3"X3") | M | 23.65 | 7.16 | 0 | 169.334
00453 | PREGO COM OU SEM CABECA, EM CAIXAS DE 50KG, OU QUANTIDADES E | KG | 1.88 | 18.29 | 0 | 34.3852
QUIVALENTES, Nº12X12 A 18X30
00520 | IMPERMEABILIZANTE DE PEGA NORMAL, EM LATAS DE 18KG | KG | 42.07 | 5.15 | 0 | 216.6605
14543 | PEDRA BRITADA 1 E 2 (MEDIA), PARA REGIAO METROPOLITANA DO RI | T | 9.4888 | 90.4 | 0 | 857.7875
O DE JANEIRO
20015 | MAO-DE-OBRA DE ARMADOR DE CONCRETO ARMADO, INCLUSIVE ENCARGO | H | 38.64 | 21.96 | 3 | 873.9904
S SOCIAIS DESONERADOS
20046 | MAO-DE-OBRA DE CARPINTEIRO DE FORMA DE CONCRETO, INCLUSIVE E | H | 112.8 | 21.96 | 3 | 2551.4006
NCARGOS SOCIAIS DESONERADOS
20115 | MAO-DE-OBRA DE PEDREIRO, INCLUSIVE ENCARGOS SOCIAIS DESONERA | H | 67.62 | 21.96 | 3 | 1529.4833
DOS
20132 | MAO-DE-OBRA DE SERVENTE DA CONSTRUCAO CIVIL, INCLUSIVE ENCAR | H | 284.3 | 15.87 | 3 | 4647.1962
GOS SOCIAIS DESONERADOS
30708 | BETONEIRA ELETR. 320L, MISTURA SECA (CP) | H | 4.908 | 4.2879 | 0 | 21.045
30709 | BETONEIRA ELETR. 320L, MISTURA SECA (CI) | H | 14.72 | 0.6699 | 0 | 9.8609
31011 | PINUS,PECA 1" X 12" E 1" X 9" | M2 | 17.72 | 38.664 | 0 | 685.1261
06.012.0362-0 | POCO DE VISITA DE CONCRETO ARMADO COM MEDIDAS INTERNAS DO PO | UN |  | 19389.23
CO E PROFUNDIDADE DE 1,70X1,70X4,50M,E DIAMETRO DA GALERIA D
E 1,20M,TENDO O CONCRETO DAS PAREDES,FUNDO E TAMPA 400KG E O
DA BASE,CALHA E BANQUETA 300KG DE CIMENTO POR M3,SENDO AS P
AREDES,CALHA E A BANQUETA REVESTIDAS COM ARGAMASSA,EXCLUSIVE
TAMPAO DE FERRO FUNDIDO
00001 | AREIA LAVADA, GROSSA, PARA REGIAO METROPOLITANA DO RIO DE JA | M3 | 5.788 | 118.5 | 0 | 685.878
NEIRO
00004 | ARAME RECOZIDO Nº 18 | KG | 2.576 | 12.3723 | 0 | 31.871
00029 | ACO CA-25, ESTIRADO, PRECO DE REVENDEDOR, NO DIAMETRO DE 06, | KG | 203.05 | 10.3208 | 0 | 2095.6384
3MM
00031 | ACO CA-25, ESTIRADO, PRECO DE REVENDEDOR, NO DIAMETRO DE 10, | KG | 54.54 | 9.7955 | 0 | 534.2466
0MM
00041 | ANEL DE CONCRETO CIRCULAR, COM 0,60M DE DIAMETRO X 0,15M DE | UN | 1 | 48.21 | 0 | 48.21
ALTURA X 0,08M DE ESPESSURA
00042 | ANEL DE CONCRETO CIRCULAR, COM 0,60M DE DIAMETRO X 0,30M DE | UN | 1 | 88.58 | 0 | 88.58
ALTURA X 0,08M DE ESPESSURA
00044 | ANEL DE CONCRETO CIRCULAR, COM 1,10M DE DIAMETRO X 0,30M DE | UN | 2 | 186.43 | 0 | 372.86
ALTURA X 0,08M DE ESPESSURA
00045 | PLACA DE CONCRETO INTERM.P/POCO DE VIS.DE ESG.SANIT.,ARMADA, | UN | 1 | 385 | 0 | 385
ACORDO C/ESPEC.CEDAE,C/ABERT.EXCENTR.DIAM.1,30,C/ESPES.0,12M
00149 | CIMENTO PORTLAND CP II 32, EM SACO DE 50KG | KG | 2413 | 0.5622 | 0 | 1356.5886
00235 | DEGRAU DE FERRO FUNDIDO, FORMATO U, PARA CHAMINE DE POCO DE | UN | 7 | 62 | 0 | 434
VISITA
00365 | PINUS,PECA 1" X 12" E 1" X 9" | M2 | 17.72 | 38.664 | 0 | 685.1261
00368 | PINUS, EM PECAS DE 7,50X7,50CM (3"X3") | M | 23.65 | 7.16 | 0 | 169.334
00453 | PREGO COM OU SEM CABECA, EM CAIXAS DE 50KG, OU QUANTIDADES E | KG | 1.88 | 18.29 | 0 | 34.3852
QUIVALENTES, Nº12X12 A 18X30
00520 | IMPERMEABILIZANTE DE PEGA NORMAL, EM LATAS DE 18KG | KG | 42.07 | 5.15 | 0 | 216.6605
01155 | BETONEIRA ELETR. 320L, MISTURA SECA (CP) | H | 4.908 | 4.2879 | 0 | 21.045
01156 | BETONEIRA ELETR. 320L, MISTURA SECA (CI) | H | 14.72 | 0.6699 | 0 | 9.8609
01968 | MAO-DE-OBRA DE PEDREIRO, INCLUSIVE ENCARGOS SOCIAIS | H | 73.62 | 25.34 | 3 | 1921.4967
01990 | MAO-DE-OBRA DE CARPINTEIRO DE FORMA DE CONCRETO, INCLUSIVE E | H | 112.8 | 25.34 | 3 | 2944.1026
NCARGOS SOCIAIS
01998 | MAO-DE-OBRA DE ARMADOR DE CONCRETO ARMADO, INCLUSIVE ENCARGO | H | 38.64 | 25.34 | 3 | 1008.5117
S SOCIAIS
01999 | MAO-DE-OBRA DE SERVENTE DA CONSTRUCAO CIVIL, INCLUSIVE ENCAR | H | 291 | 18.31 | 3 | 5488.0563
GOS SOCIAIS
14543 | PEDRA BRITADA 1 E 2 (MEDIA), PARA REGIAO METROPOLITANA DO RI | T | 9.4888 | 90.4 | 0 | 857.7875
O DE JANEIRO
06.012.0362-A | POCO DE VISITA DE CONCRETO ARMADO COM MEDIDAS INTERNAS DO PO | UN |  | 17874.37
CO E PROFUNDIDADE DE 1,70X1,70X4,50M,E DIAMETRO DA GALERIA D
E 1,20M,TENDO O CONCRETO DAS PAREDES,FUNDO E TAMPA 400KG E O
DA BASE,CALHA E BANQUETA 300KG DE CIMENTO POR M3,SENDO AS P
AREDES,CALHA E A BANQUETA REVESTIDAS COM ARGAMASSA,EXCLUSIVE
TAMPAO DE FERRO FUNDIDO
00001 | AREIA LAVADA, GROSSA, PARA REGIAO METROPOLITANA DO RIO DE JA | M3 | 5.788 | 118.5 | 0 | 685.878
NEIRO
00004 | ARAME RECOZIDO Nº 18 | KG | 2.576 | 12.3723 | 0 | 31.871
00029 | ACO CA-25, ESTIRADO, PRECO DE REVENDEDOR, NO DIAMETRO DE 06, | KG | 203.05 | 10.3208 | 0 | 2095.6384
3MM
00031 | ACO CA-25, ESTIRADO, PRECO DE REVENDEDOR, NO DIAMETRO DE 10, | KG | 54.54 | 9.7955 | 0 | 534.2466
0MM
00041 | ANEL DE CONCRETO CIRCULAR, COM 0,60M DE DIAMETRO X 0,15M DE | UN | 1 | 48.21 | 0 | 48.21
ALTURA X 0,08M DE ESPESSURA
00042 | ANEL DE CONCRETO CIRCULAR, COM 0,60M DE DIAMETRO X 0,30M DE | UN | 1 | 88.58 | 0 | 88.58
ALTURA X 0,08M DE ESPESSURA
00044 | ANEL DE CONCRETO CIRCULAR, COM 1,10M DE DIAMETRO X 0,30M DE | UN | 2 | 186.43 | 0 | 372.86
ALTURA X 0,08M DE ESPESSURA
00045 | PLACA DE CONCRETO INTERM.P/POCO DE VIS.DE ESG.SANIT.,ARMADA, | UN | 1 | 385 | 0 | 385
ACORDO C/ESPEC.CEDAE,C/ABERT.EXCENTR.DIAM.1,30,C/ESPES.0,12M
00149 | CIMENTO PORTLAND CP II 32, EM SACO DE 50KG | KG | 2413 | 0.5622 | 0 | 1356.5886
00235 | DEGRAU DE FERRO FUNDIDO, FORMATO U, PARA CHAMINE DE POCO DE | UN | 7 | 62 | 0 | 434
VISITA
00368 | PINUS, EM PECAS DE 7,50X7,50CM (3"X3") | M | 23.65 | 7.16 | 0 | 169.334
00453 | PREGO COM OU SEM CABECA, EM CAIXAS DE 50KG, OU QUANTIDADES E | KG | 1.88 | 18.29 | 0 | 34.3852
QUIVALENTES, Nº12X12 A 18X30
00520 | IMPERMEABILIZANTE DE PEGA NORMAL, EM LATAS DE 18KG | KG | 42.07 | 5.15 | 0 | 216.6605
14543 | PEDRA BRITADA 1 E 2 (MEDIA), PARA REGIAO METROPOLITANA DO RI | T | 9.4888 | 90.4 | 0 | 857.7875
O DE JANEIRO
20015 | MAO-DE-OBRA DE ARMADOR DE CONCRETO ARMADO, INCLUSIVE ENCARGO | H | 38.64 | 21.96 | 3 | 873.9904
S SOCIAIS DESONERADOS
20046 | MAO-DE-OBRA DE CARPINTEIRO DE FORMA DE CONCRETO, INCLUSIVE E | H | 112.8 | 21.96 | 3 | 2551.4006
NCARGOS SOCIAIS DESONERADOS
20115 | MAO-DE-OBRA DE PEDREIRO, INCLUSIVE ENCARGOS SOCIAIS DESONERA | H | 73.62 | 21.96 | 3 | 1665.1961
DOS
20132 | MAO-DE-OBRA DE SERVENTE DA CONSTRUCAO CIVIL, INCLUSIVE ENCAR | H | 291 | 15.87 | 3 | 4756.7151
GOS SOCIAIS DESONERADOS
30708 | BETONEIRA ELETR. 320L, MISTURA SECA (CP) | H | 4.908 | 4.2879 | 0 | 21.045
30709 | BETONEIRA ELETR. 320L, MISTURA SECA (CI) | H | 14.72 | 0.6699 | 0 | 9.8609
31011 | PINUS,PECA 1" X 12" E 1" X 9" | M2 | 17.72 | 38.664 | 0 | 685.1261
06.012.0363-0 | POCO DE VISITA DE CONCRETO ARMADO COM MEDIDAS INTERNAS DO PO | UN |  | 19853.23
CO E PROFUNDIDADE DE 1,70X1,70X4,80M,E DIAMETRO DA GALERIA D
E 1,20M,TENDO O CONCRETO DAS PAREDES,FUNDO E TAMPA 400KG E O
DA BASE,CALHA E BANQUETA 300KG DE CIMENTO POR M3,SENDO AS P
AREDES,CALHA E A BANQUETA REVESTIDAS COM ARGAMASSA,EXCLUSIVE
TAMPAO DE FERRO FUNDIDO
00001 | AREIA LAVADA, GROSSA, PARA REGIAO METROPOLITANA DO RIO DE JA | M3 | 5.814 | 118.5 | 0 | 688.959
NEIRO
00004 | ARAME RECOZIDO Nº 18 | KG | 2.576 | 12.3723 | 0 | 31.871
00029 | ACO CA-25, ESTIRADO, PRECO DE REVENDEDOR, NO DIAMETRO DE 06, | KG | 203.05 | 10.3208 | 0 | 2095.6384
3MM
00031 | ACO CA-25, ESTIRADO, PRECO DE REVENDEDOR, NO DIAMETRO DE 10, | KG | 54.54 | 9.7955 | 0 | 534.2466
0MM
00041 | ANEL DE CONCRETO CIRCULAR, COM 0,60M DE DIAMETRO X 0,15M DE | UN | 1 | 48.21 | 0 | 48.21
ALTURA X 0,08M DE ESPESSURA
00042 | ANEL DE CONCRETO CIRCULAR, COM 0,60M DE DIAMETRO X 0,30M DE | UN | 1 | 88.58 | 0 | 88.58
ALTURA X 0,08M DE ESPESSURA
00044 | ANEL DE CONCRETO CIRCULAR, COM 1,10M DE DIAMETRO X 0,30M DE | UN | 3 | 186.43 | 0 | 559.29
ALTURA X 0,08M DE ESPESSURA
00045 | PLACA DE CONCRETO INTERM.P/POCO DE VIS.DE ESG.SANIT.,ARMADA, | UN | 1 | 385 | 0 | 385
ACORDO C/ESPEC.CEDAE,C/ABERT.EXCENTR.DIAM.1,30,C/ESPES.0,12M
00149 | CIMENTO PORTLAND CP II 32, EM SACO DE 50KG | KG | 2413 | 0.5622 | 0 | 1356.5886
00235 | DEGRAU DE FERRO FUNDIDO, FORMATO U, PARA CHAMINE DE POCO DE | UN | 8 | 62 | 0 | 496
VISITA
00365 | PINUS,PECA 1" X 12" E 1" X 9" | M2 | 17.72 | 38.664 | 0 | 685.1261
00368 | PINUS, EM PECAS DE 7,50X7,50CM (3"X3") | M | 23.65 | 7.16 | 0 | 169.334
00453 | PREGO COM OU SEM CABECA, EM CAIXAS DE 50KG, OU QUANTIDADES E | KG | 1.88 | 18.29 | 0 | 34.3852
QUIVALENTES, Nº12X12 A 18X30
00520 | IMPERMEABILIZANTE DE PEGA NORMAL, EM LATAS DE 18KG | KG | 42.07 | 5.15 | 0 | 216.6605
01155 | BETONEIRA ELETR. 320L, MISTURA SECA (CP) | H | 4.908 | 4.2879 | 0 | 21.045
01156 | BETONEIRA ELETR. 320L, MISTURA SECA (CI) | H | 14.72 | 0.6699 | 0 | 9.8609
01968 | MAO-DE-OBRA DE PEDREIRO, INCLUSIVE ENCARGOS SOCIAIS | H | 76.92 | 25.34 | 3 | 2007.6274
01990 | MAO-DE-OBRA DE CARPINTEIRO DE FORMA DE CONCRETO, INCLUSIVE E | H | 112.8 | 25.34 | 3 | 2944.1026
NCARGOS SOCIAIS
01998 | MAO-DE-OBRA DE ARMADOR DE CONCRETO ARMADO, INCLUSIVE ENCARGO | H | 38.64 | 25.34 | 3 | 1008.5117
S SOCIAIS
01999 | MAO-DE-OBRA DE SERVENTE DA CONSTRUCAO CIVIL, INCLUSIVE ENCAR | H | 297.7 | 18.31 | 3 | 5614.4136
GOS SOCIAIS
14543 | PEDRA BRITADA 1 E 2 (MEDIA), PARA REGIAO METROPOLITANA DO RI | T | 9.4888 | 90.4 | 0 | 857.7875
O DE JANEIRO
06.012.0363-A | POCO DE VISITA DE CONCRETO ARMADO COM MEDIDAS INTERNAS DO PO | UN |  | 18310.04
CO E PROFUNDIDADE DE 1,70X1,70X4,80M,E DIAMETRO DA GALERIA D
E 1,20M,TENDO O CONCRETO DAS PAREDES,FUNDO E TAMPA 400KG E O
DA BASE,CALHA E BANQUETA 300KG DE CIMENTO POR M3,SENDO AS P
AREDES,CALHA E A BANQUETA REVESTIDAS COM ARGAMASSA,EXCLUSIVE
TAMPAO DE FERRO FUNDIDO
00001 | AREIA LAVADA, GROSSA, PARA REGIAO METROPOLITANA DO RIO DE JA | M3 | 5.814 | 118.5 | 0 | 688.959
NEIRO
00004 | ARAME RECOZIDO Nº 18 | KG | 2.576 | 12.3723 | 0 | 31.871
00029 | ACO CA-25, ESTIRADO, PRECO DE REVENDEDOR, NO DIAMETRO DE 06, | KG | 203.05 | 10.3208 | 0 | 2095.6384
3MM
00031 | ACO CA-25, ESTIRADO, PRECO DE REVENDEDOR, NO DIAMETRO DE 10, | KG | 54.54 | 9.7955 | 0 | 534.2466
0MM
00041 | ANEL DE CONCRETO CIRCULAR, COM 0,60M DE DIAMETRO X 0,15M DE | UN | 1 | 48.21 | 0 | 48.21
ALTURA X 0,08M DE ESPESSURA
00042 | ANEL DE CONCRETO CIRCULAR, COM 0,60M DE DIAMETRO X 0,30M DE | UN | 1 | 88.58 | 0 | 88.58
ALTURA X 0,08M DE ESPESSURA
00044 | ANEL DE CONCRETO CIRCULAR, COM 1,10M DE DIAMETRO X 0,30M DE | UN | 3 | 186.43 | 0 | 559.29
ALTURA X 0,08M DE ESPESSURA
00045 | PLACA DE CONCRETO INTERM.P/POCO DE VIS.DE ESG.SANIT.,ARMADA, | UN | 1 | 385 | 0 | 385
ACORDO C/ESPEC.CEDAE,C/ABERT.EXCENTR.DIAM.1,30,C/ESPES.0,12M
00149 | CIMENTO PORTLAND CP II 32, EM SACO DE 50KG | KG | 2413 | 0.5622 | 0 | 1356.5886
00235 | DEGRAU DE FERRO FUNDIDO, FORMATO U, PARA CHAMINE DE POCO DE | UN | 8 | 62 | 0 | 496
VISITA
00368 | PINUS, EM PECAS DE 7,50X7,50CM (3"X3") | M | 23.65 | 7.16 | 0 | 169.334
00453 | PREGO COM OU SEM CABECA, EM CAIXAS DE 50KG, OU QUANTIDADES E | KG | 1.88 | 18.29 | 0 | 34.3852
QUIVALENTES, Nº12X12 A 18X30
00520 | IMPERMEABILIZANTE DE PEGA NORMAL, EM LATAS DE 18KG | KG | 42.07 | 5.15 | 0 | 216.6605
14543 | PEDRA BRITADA 1 E 2 (MEDIA), PARA REGIAO METROPOLITANA DO RI | T | 9.4888 | 90.4 | 0 | 857.7875
O DE JANEIRO
20015 | MAO-DE-OBRA DE ARMADOR DE CONCRETO ARMADO, INCLUSIVE ENCARGO | H | 38.64 | 21.96 | 3 | 873.9904
S SOCIAIS DESONERADOS
20046 | MAO-DE-OBRA DE CARPINTEIRO DE FORMA DE CONCRETO, INCLUSIVE E | H | 112.8 | 21.96 | 3 | 2551.4006
NCARGOS SOCIAIS DESONERADOS
20115 | MAO-DE-OBRA DE PEDREIRO, INCLUSIVE ENCARGOS SOCIAIS DESONERA | H | 76.92 | 21.96 | 3 | 1739.8381
DOS
20132 | MAO-DE-OBRA DE SERVENTE DA CONSTRUCAO CIVIL, INCLUSIVE ENCAR | H | 297.7 | 15.87 | 3 | 4866.234
GOS SOCIAIS DESONERADOS
30708 | BETONEIRA ELETR. 320L, MISTURA SECA (CP) | H | 4.908 | 4.2879 | 0 | 21.045
30709 | BETONEIRA ELETR. 320L, MISTURA SECA (CI) | H | 14.72 | 0.6699 | 0 | 9.8609
31011 | PINUS,PECA 1" X 12" E 1" X 9" | M2 | 17.72 | 38.664 | 0 | 685.1261
06.012.0364-0 | POCO DE VISITA DE CONCRETO ARMADO COM MEDIDAS INTERNAS DO PO | UN |  | 20458.29
CO E PROFUNDIDADE DE 1,70X1,70X5,10M,E DIAMETRO DA GALERIA D
E 1,20M,TENDO O CONCRETO DAS PAREDES,FUNDO E TAMPA 400KG E O
DA BASE,CALHA E BANQUETA 300KG DE CIMENTO POR M3,SENDO AS P
AREDES,CALHA E A BANQUETA REVESTIDAS COM ARGAMASSA,EXCLUSIVE
TAMPAO DE FERRO FUNDIDO
00001 | AREIA LAVADA, GROSSA, PARA REGIAO METROPOLITANA DO RIO DE JA | M3 | 5.841 | 118.5 | 0 | 692.1585
NEIRO
00004 | ARAME RECOZIDO Nº 18 | KG | 2.576 | 12.3723 | 0 | 31.871
00029 | ACO CA-25, ESTIRADO, PRECO DE REVENDEDOR, NO DIAMETRO DE 06, | KG | 203.05 | 10.3208 | 0 | 2095.6384
3MM
00031 | ACO CA-25, ESTIRADO, PRECO DE REVENDEDOR, NO DIAMETRO DE 10, | KG | 54.54 | 9.7955 | 0 | 534.2466
0MM
00041 | ANEL DE CONCRETO CIRCULAR, COM 0,60M DE DIAMETRO X 0,15M DE | UN | 1 | 48.21 | 0 | 48.21
ALTURA X 0,08M DE ESPESSURA
00042 | ANEL DE CONCRETO CIRCULAR, COM 0,60M DE DIAMETRO X 0,30M DE | UN | 1 | 88.58 | 0 | 88.58
ALTURA X 0,08M DE ESPESSURA
00044 | ANEL DE CONCRETO CIRCULAR, COM 1,10M DE DIAMETRO X 0,30M DE | UN | 4 | 186.43 | 0 | 745.72
ALTURA X 0,08M DE ESPESSURA
00045 | PLACA DE CONCRETO INTERM.P/POCO DE VIS.DE ESG.SANIT.,ARMADA, | UN | 1 | 385 | 0 | 385
ACORDO C/ESPEC.CEDAE,C/ABERT.EXCENTR.DIAM.1,30,C/ESPES.0,12M
00149 | CIMENTO PORTLAND CP II 32, EM SACO DE 50KG | KG | 2413 | 0.5622 | 0 | 1356.5886
00235 | DEGRAU DE FERRO FUNDIDO, FORMATO U, PARA CHAMINE DE POCO DE | UN | 9 | 62 | 0 | 558
VISITA
00365 | PINUS,PECA 1" X 12" E 1" X 9" | M2 | 17.72 | 38.664 | 0 | 685.1261
00368 | PINUS, EM PECAS DE 7,50X7,50CM (3"X3") | M | 23.65 | 7.16 | 0 | 169.334
00453 | PREGO COM OU SEM CABECA, EM CAIXAS DE 50KG, OU QUANTIDADES E | KG | 1.88 | 18.29 | 0 | 34.3852
QUIVALENTES, Nº12X12 A 18X30
00520 | IMPERMEABILIZANTE DE PEGA NORMAL, EM LATAS DE 18KG | KG | 42.07 | 5.15 | 0 | 216.6605
01155 | BETONEIRA ELETR. 320L, MISTURA SECA (CP) | H | 4.908 | 4.2879 | 0 | 21.045
01156 | BETONEIRA ELETR. 320L, MISTURA SECA (CI) | H | 14.72 | 0.6699 | 0 | 9.8609
01968 | MAO-DE-OBRA DE PEDREIRO, INCLUSIVE ENCARGOS SOCIAIS | H | 85.62 | 25.34 | 3 | 2234.6991
01990 | MAO-DE-OBRA DE CARPINTEIRO DE FORMA DE CONCRETO, INCLUSIVE E | H | 112.8 | 25.34 | 3 | 2944.1026
NCARGOS SOCIAIS
01998 | MAO-DE-OBRA DE ARMADOR DE CONCRETO ARMADO, INCLUSIVE ENCARGO | H | 38.64 | 25.34 | 3 | 1008.5117
S SOCIAIS
01999 | MAO-DE-OBRA DE SERVENTE DA CONSTRUCAO CIVIL, INCLUSIVE ENCAR | H | 304.4 | 18.31 | 3 | 5740.7709
GOS SOCIAIS
14543 | PEDRA BRITADA 1 E 2 (MEDIA), PARA REGIAO METROPOLITANA DO RI | T | 9.4888 | 90.4 | 0 | 857.7875
O DE JANEIRO
06.012.0364-A | POCO DE VISITA DE CONCRETO ARMADO COM MEDIDAS INTERNAS DO PO | UN |  | 18867.97
CO E PROFUNDIDADE DE 1,70X1,70X5,10M,E DIAMETRO DA GALERIA D
E 1,20M,TENDO O CONCRETO DAS PAREDES,FUNDO E TAMPA 400KG E O
DA BASE,CALHA E BANQUETA 300KG DE CIMENTO POR M3,SENDO AS P
AREDES,CALHA E A BANQUETA REVESTIDAS COM ARGAMASSA,EXCLUSIVE
TAMPAO DE FERRO FUNDIDO
00001 | AREIA LAVADA, GROSSA, PARA REGIAO METROPOLITANA DO RIO DE JA | M3 | 5.841 | 118.5 | 0 | 692.1585
NEIRO
00004 | ARAME RECOZIDO Nº 18 | KG | 2.576 | 12.3723 | 0 | 31.871
00029 | ACO CA-25, ESTIRADO, PRECO DE REVENDEDOR, NO DIAMETRO DE 06, | KG | 203.05 | 10.3208 | 0 | 2095.6384
3MM
00031 | ACO CA-25, ESTIRADO, PRECO DE REVENDEDOR, NO DIAMETRO DE 10, | KG | 54.54 | 9.7955 | 0 | 534.2466
0MM
00041 | ANEL DE CONCRETO CIRCULAR, COM 0,60M DE DIAMETRO X 0,15M DE | UN | 1 | 48.21 | 0 | 48.21
ALTURA X 0,08M DE ESPESSURA
00042 | ANEL DE CONCRETO CIRCULAR, COM 0,60M DE DIAMETRO X 0,30M DE | UN | 1 | 88.58 | 0 | 88.58
ALTURA X 0,08M DE ESPESSURA
00044 | ANEL DE CONCRETO CIRCULAR, COM 1,10M DE DIAMETRO X 0,30M DE | UN | 4 | 186.43 | 0 | 745.72
ALTURA X 0,08M DE ESPESSURA
00045 | PLACA DE CONCRETO INTERM.P/POCO DE VIS.DE ESG.SANIT.,ARMADA, | UN | 1 | 385 | 0 | 385
ACORDO C/ESPEC.CEDAE,C/ABERT.EXCENTR.DIAM.1,30,C/ESPES.0,12M
00149 | CIMENTO PORTLAND CP II 32, EM SACO DE 50KG | KG | 2413 | 0.5622 | 0 | 1356.5886
00235 | DEGRAU DE FERRO FUNDIDO, FORMATO U, PARA CHAMINE DE POCO DE | UN | 9 | 62 | 0 | 558
VISITA
00368 | PINUS, EM PECAS DE 7,50X7,50CM (3"X3") | M | 23.65 | 7.16 | 0 | 169.334
00453 | PREGO COM OU SEM CABECA, EM CAIXAS DE 50KG, OU QUANTIDADES E | KG | 1.88 | 18.29 | 0 | 34.3852
QUIVALENTES, Nº12X12 A 18X30
00520 | IMPERMEABILIZANTE DE PEGA NORMAL, EM LATAS DE 18KG | KG | 42.07 | 5.15 | 0 | 216.6605
14543 | PEDRA BRITADA 1 E 2 (MEDIA), PARA REGIAO METROPOLITANA DO RI | T | 9.4888 | 90.4 | 0 | 857.7875
O DE JANEIRO
20015 | MAO-DE-OBRA DE ARMADOR DE CONCRETO ARMADO, INCLUSIVE ENCARGO | H | 38.64 | 21.96 | 3 | 873.9904
S SOCIAIS DESONERADOS
20046 | MAO-DE-OBRA DE CARPINTEIRO DE FORMA DE CONCRETO, INCLUSIVE E | H | 112.8 | 21.96 | 3 | 2551.4006
NCARGOS SOCIAIS DESONERADOS
20115 | MAO-DE-OBRA DE PEDREIRO, INCLUSIVE ENCARGOS SOCIAIS DESONERA | H | 85.62 | 21.96 | 3 | 1936.6217
DOS
20132 | MAO-DE-OBRA DE SERVENTE DA CONSTRUCAO CIVIL, INCLUSIVE ENCAR | H | 304.4 | 15.87 | 3 | 4975.7528
GOS SOCIAIS DESONERADOS
30708 | BETONEIRA ELETR. 320L, MISTURA SECA (CP) | H | 4.908 | 4.2879 | 0 | 21.045
30709 | BETONEIRA ELETR. 320L, MISTURA SECA (CI) | H | 14.72 | 0.6699 | 0 | 9.8609
31011 | PINUS,PECA 1" X 12" E 1" X 9" | M2 | 17.72 | 38.664 | 0 | 685.1261
06.012.0366-0 | POCO DE VISITA DE CONCRETO ARMADO COM MEDIDAS INTERNAS DO PO | UN |  | 20990.87
CO E PROFUNDIDADE DE 1,70X1,70X5,40M,E DIAMETRO DA GALERIA D
E 1,20M,TENDO O CONCRETO DAS PAREDES,FUNDO E TAMPA 400KG E O
DA BASE,CALHA E BANQUETA 300KG DE CIMENTO POR M3,SENDO AS P
AREDES,CALHA E A BANQUETA REVESTIDAS COM ARGAMASSA,EXCLUSIVE
TAMPAO DE FERRO FUNDIDO
00001 | AREIA LAVADA, GROSSA, PARA REGIAO METROPOLITANA DO RIO DE JA | M3 | 5.867 | 118.5 | 0 | 695.2395
NEIRO
00004 | ARAME RECOZIDO Nº 18 | KG | 2.576 | 12.3723 | 0 | 31.871
00029 | ACO CA-25, ESTIRADO, PRECO DE REVENDEDOR, NO DIAMETRO DE 06, | KG | 203.05 | 10.3208 | 0 | 2095.6384
3MM
00031 | ACO CA-25, ESTIRADO, PRECO DE REVENDEDOR, NO DIAMETRO DE 10, | KG | 54.54 | 9.7955 | 0 | 534.2466
0MM
00041 | ANEL DE CONCRETO CIRCULAR, COM 0,60M DE DIAMETRO X 0,15M DE | UN | 1 | 48.21 | 0 | 48.21
ALTURA X 0,08M DE ESPESSURA
00042 | ANEL DE CONCRETO CIRCULAR, COM 0,60M DE DIAMETRO X 0,30M DE | UN | 1 | 88.58 | 0 | 88.58
ALTURA X 0,08M DE ESPESSURA
00044 | ANEL DE CONCRETO CIRCULAR, COM 1,10M DE DIAMETRO X 0,30M DE | UN | 5 | 186.43 | 0 | 932.15
ALTURA X 0,08M DE ESPESSURA
00045 | PLACA DE CONCRETO INTERM.P/POCO DE VIS.DE ESG.SANIT.,ARMADA, | UN | 1 | 385 | 0 | 385
ACORDO C/ESPEC.CEDAE,C/ABERT.EXCENTR.DIAM.1,30,C/ESPES.0,12M
00149 | CIMENTO PORTLAND CP II 32, EM SACO DE 50KG | KG | 2413 | 0.5622 | 0 | 1356.5886
00235 | DEGRAU DE FERRO FUNDIDO, FORMATO U, PARA CHAMINE DE POCO DE | UN | 10 | 62 | 0 | 620
VISITA
00365 | PINUS,PECA 1" X 12" E 1" X 9" | M2 | 17.72 | 38.664 | 0 | 685.1261
00368 | PINUS, EM PECAS DE 7,50X7,50CM (3"X3") | M | 23.65 | 7.16 | 0 | 169.334
00453 | PREGO COM OU SEM CABECA, EM CAIXAS DE 50KG, OU QUANTIDADES E | KG | 1.88 | 18.29 | 0 | 34.3852
QUIVALENTES, Nº12X12 A 18X30
00520 | IMPERMEABILIZANTE DE PEGA NORMAL, EM LATAS DE 18KG | KG | 42.07 | 5.15 | 0 | 216.6605
01155 | BETONEIRA ELETR. 320L, MISTURA SECA (CP) | H | 4.908 | 4.2879 | 0 | 21.045
01156 | BETONEIRA ELETR. 320L, MISTURA SECA (CI) | H | 14.72 | 0.6699 | 0 | 9.8609
01968 | MAO-DE-OBRA DE PEDREIRO, INCLUSIVE ENCARGOS SOCIAIS | H | 91.62 | 25.34 | 3 | 2391.3003
01990 | MAO-DE-OBRA DE CARPINTEIRO DE FORMA DE CONCRETO, INCLUSIVE E | H | 112.8 | 25.34 | 3 | 2944.1026
NCARGOS SOCIAIS
01998 | MAO-DE-OBRA DE ARMADOR DE CONCRETO ARMADO, INCLUSIVE ENCARGO | H | 38.64 | 25.34 | 3 | 1008.5117
S SOCIAIS
01999 | MAO-DE-OBRA DE SERVENTE DA CONSTRUCAO CIVIL, INCLUSIVE ENCAR | H | 311 | 18.31 | 3 | 5865.2423
GOS SOCIAIS
14543 | PEDRA BRITADA 1 E 2 (MEDIA), PARA REGIAO METROPOLITANA DO RI | T | 9.4888 | 90.4 | 0 | 857.7875
O DE JANEIRO
06.012.0366-A | POCO DE VISITA DE CONCRETO ARMADO COM MEDIDAS INTERNAS DO PO | UN |  | 19363.08
CO E PROFUNDIDADE DE 1,70X1,70X5,40M,E DIAMETRO DA GALERIA D
E 1,20M,TENDO O CONCRETO DAS PAREDES,FUNDO E TAMPA 400KG E O
DA BASE,CALHA E BANQUETA 300KG DE CIMENTO POR M3,SENDO AS P
AREDES,CALHA E A BANQUETA REVESTIDAS COM ARGAMASSA,EXCLUSIVE
TAMPAO DE FERRO FUNDIDO
00001 | AREIA LAVADA, GROSSA, PARA REGIAO METROPOLITANA DO RIO DE JA | M3 | 5.867 | 118.5 | 0 | 695.2395
NEIRO
00004 | ARAME RECOZIDO Nº 18 | KG | 2.576 | 12.3723 | 0 | 31.871
00029 | ACO CA-25, ESTIRADO, PRECO DE REVENDEDOR, NO DIAMETRO DE 06, | KG | 203.05 | 10.3208 | 0 | 2095.6384
3MM
00031 | ACO CA-25, ESTIRADO, PRECO DE REVENDEDOR, NO DIAMETRO DE 10, | KG | 54.54 | 9.7955 | 0 | 534.2466
0MM
00041 | ANEL DE CONCRETO CIRCULAR, COM 0,60M DE DIAMETRO X 0,15M DE | UN | 1 | 48.21 | 0 | 48.21
ALTURA X 0,08M DE ESPESSURA
00042 | ANEL DE CONCRETO CIRCULAR, COM 0,60M DE DIAMETRO X 0,30M DE | UN | 1 | 88.58 | 0 | 88.58
ALTURA X 0,08M DE ESPESSURA
00044 | ANEL DE CONCRETO CIRCULAR, COM 1,10M DE DIAMETRO X 0,30M DE | UN | 5 | 186.43 | 0 | 932.15
ALTURA X 0,08M DE ESPESSURA
00045 | PLACA DE CONCRETO INTERM.P/POCO DE VIS.DE ESG.SANIT.,ARMADA, | UN | 1 | 385 | 0 | 385
ACORDO C/ESPEC.CEDAE,C/ABERT.EXCENTR.DIAM.1,30,C/ESPES.0,12M
00149 | CIMENTO PORTLAND CP II 32, EM SACO DE 50KG | KG | 2413 | 0.5622 | 0 | 1356.5886
00235 | DEGRAU DE FERRO FUNDIDO, FORMATO U, PARA CHAMINE DE POCO DE | UN | 10 | 62 | 0 | 620
VISITA
00368 | PINUS, EM PECAS DE 7,50X7,50CM (3"X3") | M | 23.65 | 7.16 | 0 | 169.334
00453 | PREGO COM OU SEM CABECA, EM CAIXAS DE 50KG, OU QUANTIDADES E | KG | 1.88 | 18.29 | 0 | 34.3852
QUIVALENTES, Nº12X12 A 18X30
00520 | IMPERMEABILIZANTE DE PEGA NORMAL, EM LATAS DE 18KG | KG | 42.07 | 5.15 | 0 | 216.6605
14543 | PEDRA BRITADA 1 E 2 (MEDIA), PARA REGIAO METROPOLITANA DO RI | T | 9.4888 | 90.4 | 0 | 857.7875
O DE JANEIRO
20015 | MAO-DE-OBRA DE ARMADOR DE CONCRETO ARMADO, INCLUSIVE ENCARGO | H | 38.64 | 21.96 | 3 | 873.9904
S SOCIAIS DESONERADOS
20046 | MAO-DE-OBRA DE CARPINTEIRO DE FORMA DE CONCRETO, INCLUSIVE E | H | 112.8 | 21.96 | 3 | 2551.4006
NCARGOS SOCIAIS DESONERADOS
20115 | MAO-DE-OBRA DE PEDREIRO, INCLUSIVE ENCARGOS SOCIAIS DESONERA | H | 91.62 | 21.96 | 3 | 2072.3345
DOS
20132 | MAO-DE-OBRA DE SERVENTE DA CONSTRUCAO CIVIL, INCLUSIVE ENCAR | H | 311 | 15.87 | 3 | 5083.6371
GOS SOCIAIS DESONERADOS
30708 | BETONEIRA ELETR. 320L, MISTURA SECA (CP) | H | 4.908 | 4.2879 | 0 | 21.045
30709 | BETONEIRA ELETR. 320L, MISTURA SECA (CI) | H | 14.72 | 0.6699 | 0 | 9.8609
31011 | PINUS,PECA 1" X 12" E 1" X 9" | M2 | 17.72 | 38.664 | 0 | 685.1261
06.012.0368-0 | POCO DE VISITA DE CONCRETO ARMADO COM MEDIDAS INTERNAS DO PO | UN |  | 21463.34
CO E PROFUNDIDADE DE 1,70X1,70X5,70M,E DIAMETRO DA GALERIA D
E 1,20M,TENDO O CONCRETO DAS PAREDES,FUNDO E TAMPA 400KG E O
DA BASE,CALHA E BANQUETA 300KG DE CIMENTO POR M3,SENDO AS P
AREDES,CALHA E A BANQUETA REVESTIDAS COM ARGAMASSA,EXCLUSIVE
TAMPAO DE FERRO FUNDIDO
00001 | AREIA LAVADA, GROSSA, PARA REGIAO METROPOLITANA DO RIO DE JA | M3 | 5.893 | 118.5 | 0 | 698.3205
NEIRO
00004 | ARAME RECOZIDO Nº 18 | KG | 2.576 | 12.3723 | 0 | 31.871
00029 | ACO CA-25, ESTIRADO, PRECO DE REVENDEDOR, NO DIAMETRO DE 06, | KG | 203.05 | 10.3208 | 0 | 2095.6384
3MM
00031 | ACO CA-25, ESTIRADO, PRECO DE REVENDEDOR, NO DIAMETRO DE 10, | KG | 54.54 | 9.7955 | 0 | 534.2466
0MM
00041 | ANEL DE CONCRETO CIRCULAR, COM 0,60M DE DIAMETRO X 0,15M DE | UN | 1 | 48.21 | 0 | 48.21
ALTURA X 0,08M DE ESPESSURA
00042 | ANEL DE CONCRETO CIRCULAR, COM 0,60M DE DIAMETRO X 0,30M DE | UN | 1 | 88.58 | 0 | 88.58
ALTURA X 0,08M DE ESPESSURA
00044 | ANEL DE CONCRETO CIRCULAR, COM 1,10M DE DIAMETRO X 0,30M DE | UN | 6 | 186.43 | 0 | 1118.58
ALTURA X 0,08M DE ESPESSURA
00045 | PLACA DE CONCRETO INTERM.P/POCO DE VIS.DE ESG.SANIT.,ARMADA, | UN | 1 | 385 | 0 | 385
ACORDO C/ESPEC.CEDAE,C/ABERT.EXCENTR.DIAM.1,30,C/ESPES.0,12M
00149 | CIMENTO PORTLAND CP II 32, EM SACO DE 50KG | KG | 2413 | 0.5622 | 0 | 1356.5886
00235 | DEGRAU DE FERRO FUNDIDO, FORMATO U, PARA CHAMINE DE POCO DE | UN | 10 | 62 | 0 | 620
VISITA
00365 | PINUS,PECA 1" X 12" E 1" X 9" | M2 | 17.72 | 38.664 | 0 | 685.1261
00368 | PINUS, EM PECAS DE 7,50X7,50CM (3"X3") | M | 23.65 | 7.16 | 0 | 169.334
00453 | PREGO COM OU SEM CABECA, EM CAIXAS DE 50KG, OU QUANTIDADES E | KG | 1.88 | 18.29 | 0 | 34.3852
QUIVALENTES, Nº12X12 A 18X30
00520 | IMPERMEABILIZANTE DE PEGA NORMAL, EM LATAS DE 18KG | KG | 42.07 | 5.15 | 0 | 216.6605
01155 | BETONEIRA ELETR. 320L, MISTURA SECA (CP) | H | 4.908 | 4.2879 | 0 | 21.045
01156 | BETONEIRA ELETR. 320L, MISTURA SECA (CI) | H | 14.72 | 0.6699 | 0 | 9.8609
01968 | MAO-DE-OBRA DE PEDREIRO, INCLUSIVE ENCARGOS SOCIAIS | H | 97.62 | 25.34 | 3 | 2547.9015
01990 | MAO-DE-OBRA DE CARPINTEIRO DE FORMA DE CONCRETO, INCLUSIVE E | H | 112.8 | 25.34 | 3 | 2944.1026
NCARGOS SOCIAIS
01998 | MAO-DE-OBRA DE ARMADOR DE CONCRETO ARMADO, INCLUSIVE ENCARGO | H | 38.64 | 25.34 | 3 | 1008.5117
S SOCIAIS
01999 | MAO-DE-OBRA DE SERVENTE DA CONSTRUCAO CIVIL, INCLUSIVE ENCAR | H | 317.7 | 18.31 | 3 | 5991.5996
GOS SOCIAIS
14543 | PEDRA BRITADA 1 E 2 (MEDIA), PARA REGIAO METROPOLITANA DO RI | T | 9.4888 | 90.4 | 0 | 857.7875
O DE JANEIRO
06.012.0368-A | POCO DE VISITA DE CONCRETO ARMADO COM MEDIDAS INTERNAS DO PO | UN |  | 19797.82
CO E PROFUNDIDADE DE 1,70X1,70X5,70M,E DIAMETRO DA GALERIA D
E 1,20M,TENDO O CONCRETO DAS PAREDES,FUNDO E TAMPA 400KG E O
DA BASE,CALHA E BANQUETA 300KG DE CIMENTO POR M3,SENDO AS P
AREDES,CALHA E A BANQUETA REVESTIDAS COM ARGAMASSA,EXCLUSIVE
TAMPAO DE FERRO FUNDIDO
00001 | AREIA LAVADA, GROSSA, PARA REGIAO METROPOLITANA DO RIO DE JA | M3 | 5.893 | 118.5 | 0 | 698.3205
NEIRO
00004 | ARAME RECOZIDO Nº 18 | KG | 2.576 | 12.3723 | 0 | 31.871
00029 | ACO CA-25, ESTIRADO, PRECO DE REVENDEDOR, NO DIAMETRO DE 06, | KG | 203.05 | 10.3208 | 0 | 2095.6384
3MM
00031 | ACO CA-25, ESTIRADO, PRECO DE REVENDEDOR, NO DIAMETRO DE 10, | KG | 54.54 | 9.7955 | 0 | 534.2466
0MM
00041 | ANEL DE CONCRETO CIRCULAR, COM 0,60M DE DIAMETRO X 0,15M DE | UN | 1 | 48.21 | 0 | 48.21
ALTURA X 0,08M DE ESPESSURA
00042 | ANEL DE CONCRETO CIRCULAR, COM 0,60M DE DIAMETRO X 0,30M DE | UN | 1 | 88.58 | 0 | 88.58
ALTURA X 0,08M DE ESPESSURA
00044 | ANEL DE CONCRETO CIRCULAR, COM 1,10M DE DIAMETRO X 0,30M DE | UN | 6 | 186.43 | 0 | 1118.58
ALTURA X 0,08M DE ESPESSURA
00045 | PLACA DE CONCRETO INTERM.P/POCO DE VIS.DE ESG.SANIT.,ARMADA, | UN | 1 | 385 | 0 | 385
ACORDO C/ESPEC.CEDAE,C/ABERT.EXCENTR.DIAM.1,30,C/ESPES.0,12M
00149 | CIMENTO PORTLAND CP II 32, EM SACO DE 50KG | KG | 2413 | 0.5622 | 0 | 1356.5886
00235 | DEGRAU DE FERRO FUNDIDO, FORMATO U, PARA CHAMINE DE POCO DE | UN | 10 | 62 | 0 | 620
VISITA
00368 | PINUS, EM PECAS DE 7,50X7,50CM (3"X3") | M | 23.65 | 7.16 | 0 | 169.334
00453 | PREGO COM OU SEM CABECA, EM CAIXAS DE 50KG, OU QUANTIDADES E | KG | 1.88 | 18.29 | 0 | 34.3852
QUIVALENTES, Nº12X12 A 18X30
00520 | IMPERMEABILIZANTE DE PEGA NORMAL, EM LATAS DE 18KG | KG | 42.07 | 5.15 | 0 | 216.6605
14543 | PEDRA BRITADA 1 E 2 (MEDIA), PARA REGIAO METROPOLITANA DO RI | T | 9.4888 | 90.4 | 0 | 857.7875
O DE JANEIRO
20015 | MAO-DE-OBRA DE ARMADOR DE CONCRETO ARMADO, INCLUSIVE ENCARGO | H | 38.64 | 21.96 | 3 | 873.9904
S SOCIAIS DESONERADOS
20046 | MAO-DE-OBRA DE CARPINTEIRO DE FORMA DE CONCRETO, INCLUSIVE E | H | 112.8 | 21.96 | 3 | 2551.4006
NCARGOS SOCIAIS DESONERADOS
20115 | MAO-DE-OBRA DE PEDREIRO, INCLUSIVE ENCARGOS SOCIAIS DESONERA | H | 97.62 | 21.96 | 3 | 2208.0473
DOS
20132 | MAO-DE-OBRA DE SERVENTE DA CONSTRUCAO CIVIL, INCLUSIVE ENCAR | H | 317.7 | 15.87 | 3 | 5193.156
GOS SOCIAIS DESONERADOS
30708 | BETONEIRA ELETR. 320L, MISTURA SECA (CP) | H | 4.908 | 4.2879 | 0 | 21.045
30709 | BETONEIRA ELETR. 320L, MISTURA SECA (CI) | H | 14.72 | 0.6699 | 0 | 9.8609
31011 | PINUS,PECA 1" X 12" E 1" X 9" | M2 | 17.72 | 38.664 | 0 | 685.1261
06.012.0370-0 | POCO DE VISITA DE CONCRETO ARMADO COM MEDIDAS INTERNAS DO PO | UN |  | 21997.29
CO E PROFUNDIDADE DE 1,70X1,70X6,00M,E DIAMETRO DA GALERIA D
E 1,20M,TENDO O CONCRETO DAS PAREDES,FUNDO E TAMPA 400KG E O
DA BASE,CALHA E BANQUETA 300KG DE CIMENTO POR M3,SENDO AS P
AREDES,CALHA E A BANQUETA REVESTIDAS COM ARGAMASSA,EXCLUSIVE
TAMPAO DE FERRO FUNDIDO
00001 | AREIA LAVADA, GROSSA, PARA REGIAO METROPOLITANA DO RIO DE JA | M3 | 5.919 | 118.5 | 0 | 701.4015
NEIRO
00004 | ARAME RECOZIDO Nº 18 | KG | 2.576 | 12.3723 | 0 | 31.871
00029 | ACO CA-25, ESTIRADO, PRECO DE REVENDEDOR, NO DIAMETRO DE 06, | KG | 203.05 | 10.3208 | 0 | 2095.6384
3MM
00031 | ACO CA-25, ESTIRADO, PRECO DE REVENDEDOR, NO DIAMETRO DE 10, | KG | 54.54 | 9.7955 | 0 | 534.2466
0MM
00041 | ANEL DE CONCRETO CIRCULAR, COM 0,60M DE DIAMETRO X 0,15M DE | UN | 1 | 48.21 | 0 | 48.21
ALTURA X 0,08M DE ESPESSURA
00042 | ANEL DE CONCRETO CIRCULAR, COM 0,60M DE DIAMETRO X 0,30M DE | UN | 1 | 88.58 | 0 | 88.58
ALTURA X 0,08M DE ESPESSURA
00044 | ANEL DE CONCRETO CIRCULAR, COM 1,10M DE DIAMETRO X 0,30M DE | UN | 7 | 186.43 | 0 | 1305.01
ALTURA X 0,08M DE ESPESSURA
00045 | PLACA DE CONCRETO INTERM.P/POCO DE VIS.DE ESG.SANIT.,ARMADA, | UN | 1 | 385 | 0 | 385
ACORDO C/ESPEC.CEDAE,C/ABERT.EXCENTR.DIAM.1,30,C/ESPES.0,12M
00149 | CIMENTO PORTLAND CP II 32, EM SACO DE 50KG | KG | 2413 | 0.5622 | 0 | 1356.5886
00235 | DEGRAU DE FERRO FUNDIDO, FORMATO U, PARA CHAMINE DE POCO DE | UN | 11 | 62 | 0 | 682
VISITA
00365 | PINUS,PECA 1" X 12" E 1" X 9" | M2 | 17.72 | 38.664 | 0 | 685.1261
00368 | PINUS, EM PECAS DE 7,50X7,50CM (3"X3") | M | 23.65 | 7.16 | 0 | 169.334
00453 | PREGO COM OU SEM CABECA, EM CAIXAS DE 50KG, OU QUANTIDADES E | KG | 1.88 | 18.29 | 0 | 34.3852
QUIVALENTES, Nº12X12 A 18X30
00520 | IMPERMEABILIZANTE DE PEGA NORMAL, EM LATAS DE 18KG | KG | 42.07 | 5.15 | 0 | 216.6605
01155 | BETONEIRA ELETR. 320L, MISTURA SECA (CP) | H | 4.908 | 4.2879 | 0 | 21.045
01156 | BETONEIRA ELETR. 320L, MISTURA SECA (CI) | H | 14.72 | 0.6699 | 0 | 9.8609
01968 | MAO-DE-OBRA DE PEDREIRO, INCLUSIVE ENCARGOS SOCIAIS | H | 103.6 | 25.34 | 3 | 2703.9807
01990 | MAO-DE-OBRA DE CARPINTEIRO DE FORMA DE CONCRETO, INCLUSIVE E | H | 112.8 | 25.34 | 3 | 2944.1026
NCARGOS SOCIAIS
01998 | MAO-DE-OBRA DE ARMADOR DE CONCRETO ARMADO, INCLUSIVE ENCARGO | H | 38.64 | 25.34 | 3 | 1008.5117
S SOCIAIS
01999 | MAO-DE-OBRA DE SERVENTE DA CONSTRUCAO CIVIL, INCLUSIVE ENCAR | H | 324.4 | 18.31 | 3 | 6117.9569
GOS SOCIAIS
14543 | PEDRA BRITADA 1 E 2 (MEDIA), PARA REGIAO METROPOLITANA DO RI | T | 9.4888 | 90.4 | 0 | 857.7875
O DE JANEIRO
06.012.0370-A | POCO DE VISITA DE CONCRETO ARMADO COM MEDIDAS INTERNAS DO PO | UN |  | 20294.11
CO E PROFUNDIDADE DE 1,70X1,70X6,00M,E DIAMETRO DA GALERIA D
E 1,20M,TENDO O CONCRETO DAS PAREDES,FUNDO E TAMPA 400KG E O
DA BASE,CALHA E BANQUETA 300KG DE CIMENTO POR M3,SENDO AS P
AREDES,CALHA E A BANQUETA REVESTIDAS COM ARGAMASSA,EXCLUSIVE
TAMPAO DE FERRO FUNDIDO
00001 | AREIA LAVADA, GROSSA, PARA REGIAO METROPOLITANA DO RIO DE JA | M3 | 5.919 | 118.5 | 0 | 701.4015
NEIRO
00004 | ARAME RECOZIDO Nº 18 | KG | 2.576 | 12.3723 | 0 | 31.871
00029 | ACO CA-25, ESTIRADO, PRECO DE REVENDEDOR, NO DIAMETRO DE 06, | KG | 203.05 | 10.3208 | 0 | 2095.6384
3MM
00031 | ACO CA-25, ESTIRADO, PRECO DE REVENDEDOR, NO DIAMETRO DE 10, | KG | 54.54 | 9.7955 | 0 | 534.2466
0MM
00041 | ANEL DE CONCRETO CIRCULAR, COM 0,60M DE DIAMETRO X 0,15M DE | UN | 1 | 48.21 | 0 | 48.21
ALTURA X 0,08M DE ESPESSURA
00042 | ANEL DE CONCRETO CIRCULAR, COM 0,60M DE DIAMETRO X 0,30M DE | UN | 1 | 88.58 | 0 | 88.58
ALTURA X 0,08M DE ESPESSURA
00044 | ANEL DE CONCRETO CIRCULAR, COM 1,10M DE DIAMETRO X 0,30M DE | UN | 7 | 186.43 | 0 | 1305.01
ALTURA X 0,08M DE ESPESSURA
00045 | PLACA DE CONCRETO INTERM.P/POCO DE VIS.DE ESG.SANIT.,ARMADA, | UN | 1 | 385 | 0 | 385
ACORDO C/ESPEC.CEDAE,C/ABERT.EXCENTR.DIAM.1,30,C/ESPES.0,12M
00149 | CIMENTO PORTLAND CP II 32, EM SACO DE 50KG | KG | 2413 | 0.5622 | 0 | 1356.5886
00235 | DEGRAU DE FERRO FUNDIDO, FORMATO U, PARA CHAMINE DE POCO DE | UN | 11 | 62 | 0 | 682
VISITA
00368 | PINUS, EM PECAS DE 7,50X7,50CM (3"X3") | M | 23.65 | 7.16 | 0 | 169.334
00453 | PREGO COM OU SEM CABECA, EM CAIXAS DE 50KG, OU QUANTIDADES E | KG | 1.88 | 18.29 | 0 | 34.3852
QUIVALENTES, Nº12X12 A 18X30
00520 | IMPERMEABILIZANTE DE PEGA NORMAL, EM LATAS DE 18KG | KG | 42.07 | 5.15 | 0 | 216.6605
14543 | PEDRA BRITADA 1 E 2 (MEDIA), PARA REGIAO METROPOLITANA DO RI | T | 9.4888 | 90.4 | 0 | 857.7875
O DE JANEIRO
20015 | MAO-DE-OBRA DE ARMADOR DE CONCRETO ARMADO, INCLUSIVE ENCARGO | H | 38.64 | 21.96 | 3 | 873.9904
S SOCIAIS DESONERADOS
20046 | MAO-DE-OBRA DE CARPINTEIRO DE FORMA DE CONCRETO, INCLUSIVE E | H | 112.8 | 21.96 | 3 | 2551.4006
NCARGOS SOCIAIS DESONERADOS
20115 | MAO-DE-OBRA DE PEDREIRO, INCLUSIVE ENCARGOS SOCIAIS DESONERA | H | 103.6 | 21.96 | 3 | 2343.3077
DOS
20132 | MAO-DE-OBRA DE SERVENTE DA CONSTRUCAO CIVIL, INCLUSIVE ENCAR | H | 324.4 | 15.87 | 3 | 5302.6748
GOS SOCIAIS DESONERADOS
30708 | BETONEIRA ELETR. 320L, MISTURA SECA (CP) | H | 4.908 | 4.2879 | 0 | 21.045
30709 | BETONEIRA ELETR. 320L, MISTURA SECA (CI) | H | 14.72 | 0.6699 | 0 | 9.8609
31011 | PINUS,PECA 1" X 12" E 1" X 9" | M2 | 17.72 | 38.664 | 0 | 685.1261
06.012.0372-0 | POCO DE VISITA DE CONCRETO ARMADO COM MEDIDAS INTERNAS DO PO | UN |  | 19193.52
CO E PROFUNDIDADE DE 2,00X2,00X2,40M,E DIAMETRO DA GALERIA D
E 1,50M,TENDO O CONCRETO DAS PAREDES,FUNDO E TAMPA 400KG E O
DA BASE,CALHA E BANQUETA 300KG DE CIMENTO POR M3,SENDO AS P
AREDES,CALHA E A BANQUETA REVESTIDAS COM ARGAMASSA,EXCLUSIVE
TAMPAO DE FERRO FUNDIDO
00001 | AREIA LAVADA, GROSSA, PARA REGIAO METROPOLITANA DO RIO DE JA | M3 | 6.409 | 118.5 | 0 | 759.4665
NEIRO
00004 | ARAME RECOZIDO Nº 18 | KG | 2.866 | 12.3723 | 0 | 35.459
00029 | ACO CA-25, ESTIRADO, PRECO DE REVENDEDOR, NO DIAMETRO DE 06, | KG | 226.157 | 10.3208 | 0 | 2334.1212
3MM
00031 | ACO CA-25, ESTIRADO, PRECO DE REVENDEDOR, NO DIAMETRO DE 10, | KG | 60.393 | 9.7955 | 0 | 591.5796
0MM
00149 | CIMENTO PORTLAND CP II 32, EM SACO DE 50KG | KG | 2605 | 0.5622 | 0 | 1464.531
00235 | DEGRAU DE FERRO FUNDIDO, FORMATO U, PARA CHAMINE DE POCO DE | UN | 1 | 62 | 0 | 62
VISITA
00365 | PINUS,PECA 1" X 12" E 1" X 9" | M2 | 19.73 | 38.664 | 0 | 762.8407
00368 | PINUS, EM PECAS DE 7,50X7,50CM (3"X3") | M | 28.765 | 7.16 | 0 | 205.9574
00453 | PREGO COM OU SEM CABECA, EM CAIXAS DE 50KG, OU QUANTIDADES E | KG | 2.095 | 18.29 | 0 | 38.3176
QUIVALENTES, Nº12X12 A 18X30
00520 | IMPERMEABILIZANTE DE PEGA NORMAL, EM LATAS DE 18KG | KG | 44.792 | 5.15 | 0 | 230.6788
01155 | BETONEIRA ELETR. 320L, MISTURA SECA (CP) | H | 5.222 | 4.2879 | 0 | 22.3914
01156 | BETONEIRA ELETR. 320L, MISTURA SECA (CI) | H | 15.666 | 0.6699 | 0 | 10.4947
01968 | MAO-DE-OBRA DE PEDREIRO, INCLUSIVE ENCARGOS SOCIAIS | H | 59.61 | 25.34 | 3 | 1555.8329
01990 | MAO-DE-OBRA DE CARPINTEIRO DE FORMA DE CONCRETO, INCLUSIVE E | H | 125.637 | 25.34 | 3 | 3279.1508
NCARGOS SOCIAIS
01998 | MAO-DE-OBRA DE ARMADOR DE CONCRETO ARMADO, INCLUSIVE ENCARGO | H | 42.977 | 25.34 | 3 | 1121.7083
S SOCIAIS
01999 | MAO-DE-OBRA DE SERVENTE DA CONSTRUCAO CIVIL, INCLUSIVE ENCAR | H | 307.54 | 18.31 | 3 | 5799.9891
GOS SOCIAIS
14543 | PEDRA BRITADA 1 E 2 (MEDIA), PARA REGIAO METROPOLITANA DO RI | T | 10.166 | 90.4 | 0 | 919.0019
O DE JANEIRO
06.012.0372-A | POCO DE VISITA DE CONCRETO ARMADO COM MEDIDAS INTERNAS DO PO | UN |  | 17626.07
CO E PROFUNDIDADE DE 2,00X2,00X2,40M,E DIAMETRO DA GALERIA D
E 1,50M,TENDO O CONCRETO DAS PAREDES,FUNDO E TAMPA 400KG E O
DA BASE,CALHA E BANQUETA 300KG DE CIMENTO POR M3,SENDO AS P
AREDES,CALHA E A BANQUETA REVESTIDAS COM ARGAMASSA,EXCLUSIVE
TAMPAO DE FERRO FUNDIDO
00001 | AREIA LAVADA, GROSSA, PARA REGIAO METROPOLITANA DO RIO DE JA | M3 | 6.409 | 118.5 | 0 | 759.4665
NEIRO
00004 | ARAME RECOZIDO Nº 18 | KG | 2.866 | 12.3723 | 0 | 35.459
00029 | ACO CA-25, ESTIRADO, PRECO DE REVENDEDOR, NO DIAMETRO DE 06, | KG | 226.157 | 10.3208 | 0 | 2334.1212
3MM
00031 | ACO CA-25, ESTIRADO, PRECO DE REVENDEDOR, NO DIAMETRO DE 10, | KG | 60.393 | 9.7955 | 0 | 591.5796
0MM
00149 | CIMENTO PORTLAND CP II 32, EM SACO DE 50KG | KG | 2605 | 0.5622 | 0 | 1464.531
00235 | DEGRAU DE FERRO FUNDIDO, FORMATO U, PARA CHAMINE DE POCO DE | UN | 1 | 62 | 0 | 62
VISITA
00368 | PINUS, EM PECAS DE 7,50X7,50CM (3"X3") | M | 28.765 | 7.16 | 0 | 205.9574
00453 | PREGO COM OU SEM CABECA, EM CAIXAS DE 50KG, OU QUANTIDADES E | KG | 2.095 | 18.29 | 0 | 38.3176
QUIVALENTES, Nº12X12 A 18X30
00520 | IMPERMEABILIZANTE DE PEGA NORMAL, EM LATAS DE 18KG | KG | 44.792 | 5.15 | 0 | 230.6788
14543 | PEDRA BRITADA 1 E 2 (MEDIA), PARA REGIAO METROPOLITANA DO RI | T | 10.166 | 90.4 | 0 | 919.0019
O DE JANEIRO
20015 | MAO-DE-OBRA DE ARMADOR DE CONCRETO ARMADO, INCLUSIVE ENCARGO | H | 42.977 | 21.96 | 3 | 972.0882
S SOCIAIS DESONERADOS
20046 | MAO-DE-OBRA DE CARPINTEIRO DE FORMA DE CONCRETO, INCLUSIVE E | H | 125.637 | 21.96 | 3 | 2841.7582
NCARGOS SOCIAIS DESONERADOS
20115 | MAO-DE-OBRA DE PEDREIRO, INCLUSIVE ENCARGOS SOCIAIS DESONERA | H | 59.61 | 21.96 | 3 | 1348.3067
DOS
20132 | MAO-DE-OBRA DE SERVENTE DA CONSTRUCAO CIVIL, INCLUSIVE ENCAR | H | 307.54 | 15.87 | 3 | 5027.0796
GOS SOCIAIS DESONERADOS
30708 | BETONEIRA ELETR. 320L, MISTURA SECA (CP) | H | 5.222 | 4.2879 | 0 | 22.3914
30709 | BETONEIRA ELETR. 320L, MISTURA SECA (CI) | H | 15.666 | 0.6699 | 0 | 10.4947
31011 | PINUS,PECA 1" X 12" E 1" X 9" | M2 | 19.73 | 38.664 | 0 | 762.8407
06.012.0375-0 | POCO DE VISITA DE CONCRETO ARMADO COM MEDIDAS INTERNAS DO PO | UN |  | 21315.41
CO E PROFUNDIDADE DE 2,00X2,00X2,70M,E DIAMETRO DA GALERIA D
E 1,50M,TENDO O CONCRETO DAS PAREDES,FUNDO E TAMPA 400KG E O
DA BASE,CALHA E BANQUETA 300KG DE CIMENTO POR M3,SENDO AS P
AREDES,CALHA E A BANQUETA REVESTIDAS COM ARGAMASSA,EXCLUSIVE
TAMPAO DE FERRO FUNDIDO
00001 | AREIA LAVADA, GROSSA, PARA REGIAO METROPOLITANA DO RIO DE JA | M3 | 7.1 | 118.5 | 0 | 841.35
NEIRO
00004 | ARAME RECOZIDO Nº 18 | KG | 3.198 | 12.3723 | 0 | 39.5666
00029 | ACO CA-25, ESTIRADO, PRECO DE REVENDEDOR, NO DIAMETRO DE 06, | KG | 244.275 | 10.3208 | 0 | 2521.1134
3MM
00031 | ACO CA-25, ESTIRADO, PRECO DE REVENDEDOR, NO DIAMETRO DE 10, | KG | 75.48 | 9.7955 | 0 | 739.3643
0MM
00149 | CIMENTO PORTLAND CP II 32, EM SACO DE 50KG | KG | 3010 | 0.5622 | 0 | 1692.222
00235 | DEGRAU DE FERRO FUNDIDO, FORMATO U, PARA CHAMINE DE POCO DE | UN | 2 | 62 | 0 | 124
VISITA
00365 | PINUS,PECA 1" X 12" E 1" X 9" | M2 | 21.326 | 38.664 | 0 | 824.5485
00368 | PINUS, EM PECAS DE 7,50X7,50CM (3"X3") | M | 30.515 | 7.16 | 0 | 218.4874
00453 | PREGO COM OU SEM CABECA, EM CAIXAS DE 50KG, OU QUANTIDADES E | KG | 2.262 | 18.29 | 0 | 41.372
QUIVALENTES, Nº12X12 A 18X30
00520 | IMPERMEABILIZANTE DE PEGA NORMAL, EM LATAS DE 18KG | KG | 53.282 | 5.15 | 0 | 274.4023
01155 | BETONEIRA ELETR. 320L, MISTURA SECA (CP) | H | 6.212 | 4.2879 | 0 | 26.6364
01156 | BETONEIRA ELETR. 320L, MISTURA SECA (CI) | H | 18.642 | 0.6699 | 0 | 12.4883
01968 | MAO-DE-OBRA DE PEDREIRO, INCLUSIVE ENCARGOS SOCIAIS | H | 69.834 | 25.34 | 3 | 1822.6814
01990 | MAO-DE-OBRA DE CARPINTEIRO DE FORMA DE CONCRETO, INCLUSIVE E | H | 135.709 | 25.34 | 3 | 3542.032
NCARGOS SOCIAIS
01998 | MAO-DE-OBRA DE ARMADOR DE CONCRETO ARMADO, INCLUSIVE ENCARGO | H | 47.967 | 25.34 | 3 | 1251.9483
S SOCIAIS
01999 | MAO-DE-OBRA DE SERVENTE DA CONSTRUCAO CIVIL, INCLUSIVE ENCAR | H | 332.145 | 18.31 | 3 | 6264.0222
GOS SOCIAIS
14543 | PEDRA BRITADA 1 E 2 (MEDIA), PARA REGIAO METROPOLITANA DO RI | T | 11.9378 | 90.4 | 0 | 1079.1816
O DE JANEIRO
06.012.0375-A | POCO DE VISITA DE CONCRETO ARMADO COM MEDIDAS INTERNAS DO PO | UN |  | 19598.09
CO E PROFUNDIDADE DE 2,00X2,00X2,70M,E DIAMETRO DA GALERIA D
E 1,50M,TENDO O CONCRETO DAS PAREDES,FUNDO E TAMPA 400KG E O
DA BASE,CALHA E BANQUETA 300KG DE CIMENTO POR M3,SENDO AS P
AREDES,CALHA E A BANQUETA REVESTIDAS COM ARGAMASSA,EXCLUSIVE
TAMPAO DE FERRO FUNDIDO
00001 | AREIA LAVADA, GROSSA, PARA REGIAO METROPOLITANA DO RIO DE JA | M3 | 7.1 | 118.5 | 0 | 841.35
NEIRO
00004 | ARAME RECOZIDO Nº 18 | KG | 3.198 | 12.3723 | 0 | 39.5666
00029 | ACO CA-25, ESTIRADO, PRECO DE REVENDEDOR, NO DIAMETRO DE 06, | KG | 244.275 | 10.3208 | 0 | 2521.1134
3MM
00031 | ACO CA-25, ESTIRADO, PRECO DE REVENDEDOR, NO DIAMETRO DE 10, | KG | 75.48 | 9.7955 | 0 | 739.3643
0MM
00149 | CIMENTO PORTLAND CP II 32, EM SACO DE 50KG | KG | 3010 | 0.5622 | 0 | 1692.222
00235 | DEGRAU DE FERRO FUNDIDO, FORMATO U, PARA CHAMINE DE POCO DE | UN | 2 | 62 | 0 | 124
VISITA
00368 | PINUS, EM PECAS DE 7,50X7,50CM (3"X3") | M | 30.515 | 7.16 | 0 | 218.4874
00453 | PREGO COM OU SEM CABECA, EM CAIXAS DE 50KG, OU QUANTIDADES E | KG | 2.262 | 18.29 | 0 | 41.372
QUIVALENTES, Nº12X12 A 18X30
00520 | IMPERMEABILIZANTE DE PEGA NORMAL, EM LATAS DE 18KG | KG | 53.282 | 5.15 | 0 | 274.4023
14543 | PEDRA BRITADA 1 E 2 (MEDIA), PARA REGIAO METROPOLITANA DO RI | T | 11.9378 | 90.4 | 0 | 1079.1816
O DE JANEIRO
20015 | MAO-DE-OBRA DE ARMADOR DE CONCRETO ARMADO, INCLUSIVE ENCARGO | H | 47.967 | 21.96 | 3 | 1084.956
S SOCIAIS DESONERADOS
20046 | MAO-DE-OBRA DE CARPINTEIRO DE FORMA DE CONCRETO, INCLUSIVE E | H | 135.709 | 21.96 | 3 | 3069.5747
NCARGOS SOCIAIS DESONERADOS
20115 | MAO-DE-OBRA DE PEDREIRO, INCLUSIVE ENCARGOS SOCIAIS DESONERA | H | 69.834 | 21.96 | 3 | 1579.5613
DOS
20132 | MAO-DE-OBRA DE SERVENTE DA CONSTRUCAO CIVIL, INCLUSIVE ENCAR | H | 332.145 | 15.87 | 3 | 5429.2754
GOS SOCIAIS DESONERADOS
30708 | BETONEIRA ELETR. 320L, MISTURA SECA (CP) | H | 6.212 | 4.2879 | 0 | 26.6364
30709 | BETONEIRA ELETR. 320L, MISTURA SECA (CI) | H | 18.642 | 0.6699 | 0 | 12.4883
31011 | PINUS,PECA 1" X 12" E 1" X 9" | M2 | 21.326 | 38.664 | 0 | 824.5485
06.012.0377-0 | POCO DE VISITA DE CONCRETO ARMADO COM MEDIDAS INTERNAS DO PO | UN |  | 23384.99
CO E PROFUNDIDADE DE 2,00X2,00X3,00M,E DIAMETRO DA GALERIA D
E 1,50M,TENDO O CONCRETO DAS PAREDES,FUNDO E TAMPA 400KG E O
DA BASE,CALHA E BANQUETA 300KG DE CIMENTO POR M3,SENDO AS P
AREDES,CALHA E A BANQUETA REVESTIDAS COM ARGAMASSA,EXCLUSIVE
TAMPAO DE FERRO FUNDIDO
00001 | AREIA LAVADA, GROSSA, PARA REGIAO METROPOLITANA DO RIO DE JA | M3 | 7.639 | 118.5 | 0 | 905.2215
NEIRO
00004 | ARAME RECOZIDO Nº 18 | KG | 3.461 | 12.3723 | 0 | 42.8205
00029 | ACO CA-25, ESTIRADO, PRECO DE REVENDEDOR, NO DIAMETRO DE 06, | KG | 269.474 | 10.3208 | 0 | 2781.1873
3MM
00031 | ACO CA-25, ESTIRADO, PRECO DE REVENDEDOR, NO DIAMETRO DE 10, | KG | 76.504 | 9.7955 | 0 | 749.3949
0MM
00042 | ANEL DE CONCRETO CIRCULAR, COM 0,60M DE DIAMETRO X 0,30M DE | UN | 1 | 88.58 | 0 | 88.58
ALTURA X 0,08M DE ESPESSURA
00149 | CIMENTO PORTLAND CP II 32, EM SACO DE 50KG | KG | 3247 | 0.5622 | 0 | 1825.4634
00235 | DEGRAU DE FERRO FUNDIDO, FORMATO U, PARA CHAMINE DE POCO DE | UN | 3 | 62 | 0 | 186
VISITA
00365 | PINUS,PECA 1" X 12" E 1" X 9" | M2 | 23.523 | 38.664 | 0 | 909.4933
00368 | PINUS, EM PECAS DE 7,50X7,50CM (3"X3") | M | 32.276 | 7.16 | 0 | 231.0962
00453 | PREGO COM OU SEM CABECA, EM CAIXAS DE 50KG, OU QUANTIDADES E | KG | 2.496 | 18.29 | 0 | 45.6518
QUIVALENTES, Nº12X12 A 18X30
00520 | IMPERMEABILIZANTE DE PEGA NORMAL, EM LATAS DE 18KG | KG | 56.95 | 5.15 | 0 | 293.2925
01155 | BETONEIRA ELETR. 320L, MISTURA SECA (CP) | H | 6.645 | 4.2879 | 0 | 28.4931
01156 | BETONEIRA ELETR. 320L, MISTURA SECA (CI) | H | 19.933 | 0.6699 | 0 | 13.3531
01968 | MAO-DE-OBRA DE PEDREIRO, INCLUSIVE ENCARGOS SOCIAIS | H | 76.755 | 25.34 | 3 | 2003.3209
01990 | MAO-DE-OBRA DE CARPINTEIRO DE FORMA DE CONCRETO, INCLUSIVE E | H | 149.669 | 25.34 | 3 | 3906.3908
NCARGOS SOCIAIS
01998 | MAO-DE-OBRA DE ARMADOR DE CONCRETO ARMADO, INCLUSIVE ENCARGO | H | 51.914 | 25.34 | 3 | 1354.9658
S SOCIAIS
01999 | MAO-DE-OBRA DE SERVENTE DA CONSTRUCAO CIVIL, INCLUSIVE ENCAR | H | 363.862 | 18.31 | 3 | 6862.1826
GOS SOCIAIS
14543 | PEDRA BRITADA 1 E 2 (MEDIA), PARA REGIAO METROPOLITANA DO RI | T | 12.8108 | 90.4 | 0 | 1158.0918
O DE JANEIRO
06.012.0377-A | POCO DE VISITA DE CONCRETO ARMADO COM MEDIDAS INTERNAS DO PO | UN |  | 21501.53
CO E PROFUNDIDADE DE 2,00X2,00X3,00M,E DIAMETRO DA GALERIA D
E 1,50M,TENDO O CONCRETO DAS PAREDES,FUNDO E TAMPA 400KG E O
DA BASE,CALHA E BANQUETA 300KG DE CIMENTO POR M3,SENDO AS P
AREDES,CALHA E A BANQUETA REVESTIDAS COM ARGAMASSA,EXCLUSIVE
TAMPAO DE FERRO FUNDIDO
00001 | AREIA LAVADA, GROSSA, PARA REGIAO METROPOLITANA DO RIO DE JA | M3 | 7.639 | 118.5 | 0 | 905.2215
NEIRO
00004 | ARAME RECOZIDO Nº 18 | KG | 3.461 | 12.3723 | 0 | 42.8205
00029 | ACO CA-25, ESTIRADO, PRECO DE REVENDEDOR, NO DIAMETRO DE 06, | KG | 269.474 | 10.3208 | 0 | 2781.1873
3MM
00031 | ACO CA-25, ESTIRADO, PRECO DE REVENDEDOR, NO DIAMETRO DE 10, | KG | 76.504 | 9.7955 | 0 | 749.3949
0MM
00042 | ANEL DE CONCRETO CIRCULAR, COM 0,60M DE DIAMETRO X 0,30M DE | UN | 1 | 88.58 | 0 | 88.58
ALTURA X 0,08M DE ESPESSURA
00149 | CIMENTO PORTLAND CP II 32, EM SACO DE 50KG | KG | 3247 | 0.5622 | 0 | 1825.4634
00235 | DEGRAU DE FERRO FUNDIDO, FORMATO U, PARA CHAMINE DE POCO DE | UN | 3 | 62 | 0 | 186
VISITA
00368 | PINUS, EM PECAS DE 7,50X7,50CM (3"X3") | M | 32.276 | 7.16 | 0 | 231.0962
00453 | PREGO COM OU SEM CABECA, EM CAIXAS DE 50KG, OU QUANTIDADES E | KG | 2.496 | 18.29 | 0 | 45.6518
QUIVALENTES, Nº12X12 A 18X30
00520 | IMPERMEABILIZANTE DE PEGA NORMAL, EM LATAS DE 18KG | KG | 56.95 | 5.15 | 0 | 293.2925
14543 | PEDRA BRITADA 1 E 2 (MEDIA), PARA REGIAO METROPOLITANA DO RI | T | 12.8108 | 90.4 | 0 | 1158.0918
O DE JANEIRO
20015 | MAO-DE-OBRA DE ARMADOR DE CONCRETO ARMADO, INCLUSIVE ENCARGO | H | 51.914 | 21.96 | 3 | 1174.2324
S SOCIAIS DESONERADOS
20046 | MAO-DE-OBRA DE CARPINTEIRO DE FORMA DE CONCRETO, INCLUSIVE E | H | 149.669 | 21.96 | 3 | 3385.3332
NCARGOS SOCIAIS DESONERADOS
20115 | MAO-DE-OBRA DE PEDREIRO, INCLUSIVE ENCARGOS SOCIAIS DESONERA | H | 76.755 | 21.96 | 3 | 1736.106
DOS
20132 | MAO-DE-OBRA DE SERVENTE DA CONSTRUCAO CIVIL, INCLUSIVE ENCAR | H | 363.862 | 15.87 | 3 | 5947.7246
GOS SOCIAIS DESONERADOS
30708 | BETONEIRA ELETR. 320L, MISTURA SECA (CP) | H | 6.645 | 4.2879 | 0 | 28.4931
30709 | BETONEIRA ELETR. 320L, MISTURA SECA (CI) | H | 19.933 | 0.6699 | 0 | 13.3531
31011 | PINUS,PECA 1" X 12" E 1" X 9" | M2 | 23.523 | 38.664 | 0 | 909.4933
06.012.0379-0 | POCO DE VISITA DE CONCRETO ARMADO COM MEDIDAS INTERNAS DO PO | UN |  | 26314.56
CO E PROFUNDIDADE DE 2,00X2,00X3,30M,E DIAMETRO DA GALERIA D
E 1,50M,TENDO O CONCRETO DAS PAREDES,FUNDO E TAMPA 400KG E O
DA BASE,CALHA E BANQUETA 300KG DE CIMENTO POR M3,SENDO AS P
AREDES,CALHA E A BANQUETA REVESTIDAS COM ARGAMASSA,EXCLUSIVE
TAMPAO DE FERRO FUNDIDO
00001 | AREIA LAVADA, GROSSA, PARA REGIAO METROPOLITANA DO RIO DE JA | M3 | 8.455 | 118.5 | 0 | 1001.9175
NEIRO
00004 | ARAME RECOZIDO Nº 18 | KG | 3.849 | 12.3723 | 0 | 47.621
00029 | ACO CA-25, ESTIRADO, PRECO DE REVENDEDOR, NO DIAMETRO DE 06, | KG | 304.914 | 10.3208 | 0 | 3146.9564
3MM
00031 | ACO CA-25, ESTIRADO, PRECO DE REVENDEDOR, NO DIAMETRO DE 10, | KG | 80.033 | 9.7955 | 0 | 783.9633
0MM
00042 | ANEL DE CONCRETO CIRCULAR, COM 0,60M DE DIAMETRO X 0,30M DE | UN | 2 | 88.58 | 0 | 177.16
ALTURA X 0,08M DE ESPESSURA
00149 | CIMENTO PORTLAND CP II 32, EM SACO DE 50KG | KG | 3602 | 0.5622 | 0 | 2025.0444
00235 | DEGRAU DE FERRO FUNDIDO, FORMATO U, PARA CHAMINE DE POCO DE | UN | 4 | 62 | 0 | 248
VISITA
00365 | PINUS,PECA 1" X 12" E 1" X 9" | M2 | 26.604 | 38.664 | 0 | 1028.6171
00368 | PINUS, EM PECAS DE 7,50X7,50CM (3"X3") | M | 35.101 | 7.16 | 0 | 251.3232
00453 | PREGO COM OU SEM CABECA, EM CAIXAS DE 50KG, OU QUANTIDADES E | KG | 2.822 | 18.29 | 0 | 51.6144
QUIVALENTES, Nº12X12 A 18X30
00520 | IMPERMEABILIZANTE DE PEGA NORMAL, EM LATAS DE 18KG | KG | 62.658 | 5.15 | 0 | 322.6887
01155 | BETONEIRA ELETR. 320L, MISTURA SECA (CP) | H | 7.31 | 4.2879 | 0 | 31.3445
01156 | BETONEIRA ELETR. 320L, MISTURA SECA (CI) | H | 21.924 | 0.6699 | 0 | 14.6869
01968 | MAO-DE-OBRA DE PEDREIRO, INCLUSIVE ENCARGOS SOCIAIS | H | 86.563 | 25.34 | 3 | 2259.3116
01990 | MAO-DE-OBRA DE CARPINTEIRO DE FORMA DE CONCRETO, INCLUSIVE E | H | 169.341 | 25.34 | 3 | 4419.834
NCARGOS SOCIAIS
01998 | MAO-DE-OBRA DE ARMADOR DE CONCRETO ARMADO, INCLUSIVE ENCARGO | H | 57.743 | 25.34 | 3 | 1507.1038
S SOCIAIS
01999 | MAO-DE-OBRA DE SERVENTE DA CONSTRUCAO CIVIL, INCLUSIVE ENCAR | H | 409.264 | 18.31 | 3 | 7718.4326
GOS SOCIAIS
14543 | PEDRA BRITADA 1 E 2 (MEDIA), PARA REGIAO METROPOLITANA DO RI | T | 14.1477 | 90.4 | 0 | 1278.9476
O DE JANEIRO
06.012.0379-A | POCO DE VISITA DE CONCRETO ARMADO COM MEDIDAS INTERNAS DO PO | UN |  | 24194.07
CO E PROFUNDIDADE DE 2,00X2,00X3,30M,E DIAMETRO DA GALERIA D
E 1,50M,TENDO O CONCRETO DAS PAREDES,FUNDO E TAMPA 400KG E O
DA BASE,CALHA E BANQUETA 300KG DE CIMENTO POR M3,SENDO AS P
AREDES,CALHA E A BANQUETA REVESTIDAS COM ARGAMASSA,EXCLUSIVE
TAMPAO DE FERRO FUNDIDO
00001 | AREIA LAVADA, GROSSA, PARA REGIAO METROPOLITANA DO RIO DE JA | M3 | 8.455 | 118.5 | 0 | 1001.9175
NEIRO
00004 | ARAME RECOZIDO Nº 18 | KG | 3.849 | 12.3723 | 0 | 47.621
00029 | ACO CA-25, ESTIRADO, PRECO DE REVENDEDOR, NO DIAMETRO DE 06, | KG | 304.914 | 10.3208 | 0 | 3146.9564
3MM
00031 | ACO CA-25, ESTIRADO, PRECO DE REVENDEDOR, NO DIAMETRO DE 10, | KG | 80.033 | 9.7955 | 0 | 783.9633
0MM
00042 | ANEL DE CONCRETO CIRCULAR, COM 0,60M DE DIAMETRO X 0,30M DE | UN | 2 | 88.58 | 0 | 177.16
ALTURA X 0,08M DE ESPESSURA
00149 | CIMENTO PORTLAND CP II 32, EM SACO DE 50KG | KG | 3602 | 0.5622 | 0 | 2025.0444
00235 | DEGRAU DE FERRO FUNDIDO, FORMATO U, PARA CHAMINE DE POCO DE | UN | 4 | 62 | 0 | 248
VISITA
00368 | PINUS, EM PECAS DE 7,50X7,50CM (3"X3") | M | 35.101 | 7.16 | 0 | 251.3232
00453 | PREGO COM OU SEM CABECA, EM CAIXAS DE 50KG, OU QUANTIDADES E | KG | 2.822 | 18.29 | 0 | 51.6144
QUIVALENTES, Nº12X12 A 18X30
00520 | IMPERMEABILIZANTE DE PEGA NORMAL, EM LATAS DE 18KG | KG | 62.658 | 5.15 | 0 | 322.6887
14543 | PEDRA BRITADA 1 E 2 (MEDIA), PARA REGIAO METROPOLITANA DO RI | T | 14.1477 | 90.4 | 0 | 1278.9476
O DE JANEIRO
20015 | MAO-DE-OBRA DE ARMADOR DE CONCRETO ARMADO, INCLUSIVE ENCARGO | H | 57.743 | 21.96 | 3 | 1306.0774
S SOCIAIS DESONERADOS
20046 | MAO-DE-OBRA DE CARPINTEIRO DE FORMA DE CONCRETO, INCLUSIVE E | H | 169.341 | 21.96 | 3 | 3830.2902
NCARGOS SOCIAIS DESONERADOS
20115 | MAO-DE-OBRA DE PEDREIRO, INCLUSIVE ENCARGOS SOCIAIS DESONERA | H | 86.563 | 21.96 | 3 | 1957.9512
DOS
20132 | MAO-DE-OBRA DE SERVENTE DA CONSTRUCAO CIVIL, INCLUSIVE ENCAR | H | 409.264 | 15.87 | 3 | 6689.8703
GOS SOCIAIS DESONERADOS
30708 | BETONEIRA ELETR. 320L, MISTURA SECA (CP) | H | 7.31 | 4.2879 | 0 | 31.3445
30709 | BETONEIRA ELETR. 320L, MISTURA SECA (CI) | H | 21.924 | 0.6699 | 0 | 14.6869
31011 | PINUS,PECA 1" X 12" E 1" X 9" | M2 | 26.604 | 38.664 | 0 | 1028.6171
06.012.0381-0 | POCO DE VISITA DE CONCRETO ARMADO COM MEDIDAS INTERNAS DO PO | UN |  | 26871.77
CO E PROFUNDIDADE DE 2,00X2,00X3,60M,E DIAMETRO DA GALERIA D
E 1,50M,TENDO O CONCRETO DAS PAREDES,FUNDO E TAMPA 400KG E O
DA BASE,CALHA E BANQUETA 300KG DE CIMENTO POR M3,SENDO AS P
AREDES,CALHA E A BANQUETA REVESTIDAS COM ARGAMASSA,EXCLUSIVE
TAMPAO DE FERRO FUNDIDO
00001 | AREIA LAVADA, GROSSA, PARA REGIAO METROPOLITANA DO RIO DE JA | M3 | 8.474 | 118.5 | 0 | 1004.169
NEIRO
00004 | ARAME RECOZIDO Nº 18 | KG | 3.849 | 12.3723 | 0 | 47.621
00029 | ACO CA-25, ESTIRADO, PRECO DE REVENDEDOR, NO DIAMETRO DE 06, | KG | 304.914 | 10.3208 | 0 | 3146.9564
3MM
00031 | ACO CA-25, ESTIRADO, PRECO DE REVENDEDOR, NO DIAMETRO DE 10, | KG | 80.033 | 9.7955 | 0 | 783.9633
0MM
00041 | ANEL DE CONCRETO CIRCULAR, COM 0,60M DE DIAMETRO X 0,15M DE | UN | 1 | 48.21 | 0 | 48.21
ALTURA X 0,08M DE ESPESSURA
00042 | ANEL DE CONCRETO CIRCULAR, COM 0,60M DE DIAMETRO X 0,30M DE | UN | 1 | 88.58 | 0 | 88.58
ALTURA X 0,08M DE ESPESSURA
00044 | ANEL DE CONCRETO CIRCULAR, COM 1,10M DE DIAMETRO X 0,30M DE | UN | 1 | 186.43 | 0 | 186.43
ALTURA X 0,08M DE ESPESSURA
00045 | PLACA DE CONCRETO INTERM.P/POCO DE VIS.DE ESG.SANIT.,ARMADA, | UN | 1 | 385 | 0 | 385
ACORDO C/ESPEC.CEDAE,C/ABERT.EXCENTR.DIAM.1,30,C/ESPES.0,12M
00149 | CIMENTO PORTLAND CP II 32, EM SACO DE 50KG | KG | 3602 | 0.5622 | 0 | 2025.0444
00235 | DEGRAU DE FERRO FUNDIDO, FORMATO U, PARA CHAMINE DE POCO DE | UN | 4 | 62 | 0 | 248
VISITA
00365 | PINUS,PECA 1" X 12" E 1" X 9" | M2 | 26.604 | 38.664 | 0 | 1028.6171
00368 | PINUS, EM PECAS DE 7,50X7,50CM (3"X3") | M | 35.101 | 7.16 | 0 | 251.3232
00453 | PREGO COM OU SEM CABECA, EM CAIXAS DE 50KG, OU QUANTIDADES E | KG | 2.822 | 18.29 | 0 | 51.6144
QUIVALENTES, Nº12X12 A 18X30
00520 | IMPERMEABILIZANTE DE PEGA NORMAL, EM LATAS DE 18KG | KG | 62.658 | 5.15 | 0 | 322.6887
01155 | BETONEIRA ELETR. 320L, MISTURA SECA (CP) | H | 7.31 | 4.2879 | 0 | 31.3445
01156 | BETONEIRA ELETR. 320L, MISTURA SECA (CI) | H | 21.924 | 0.6699 | 0 | 14.6869
01968 | MAO-DE-OBRA DE PEDREIRO, INCLUSIVE ENCARGOS SOCIAIS | H | 86.563 | 25.34 | 3 | 2259.3116
01990 | MAO-DE-OBRA DE CARPINTEIRO DE FORMA DE CONCRETO, INCLUSIVE E | H | 169.341 | 25.34 | 3 | 4419.834
NCARGOS SOCIAIS
01998 | MAO-DE-OBRA DE ARMADOR DE CONCRETO ARMADO, INCLUSIVE ENCARGO | H | 57.743 | 25.34 | 3 | 1507.1038
S SOCIAIS
01999 | MAO-DE-OBRA DE SERVENTE DA CONSTRUCAO CIVIL, INCLUSIVE ENCAR | H | 410.531 | 18.31 | 3 | 7742.3273
GOS SOCIAIS
14543 | PEDRA BRITADA 1 E 2 (MEDIA), PARA REGIAO METROPOLITANA DO RI | T | 14.1477 | 90.4 | 0 | 1278.9476
O DE JANEIRO
06.012.0381-A | POCO DE VISITA DE CONCRETO ARMADO COM MEDIDAS INTERNAS DO PO | UN |  | 24748.09
CO E PROFUNDIDADE DE 2,00X2,00X3,60M,E DIAMETRO DA GALERIA D
E 1,50M,TENDO O CONCRETO DAS PAREDES,FUNDO E TAMPA 400KG E O
DA BASE,CALHA E BANQUETA 300KG DE CIMENTO POR M3,SENDO AS P
AREDES,CALHA E A BANQUETA REVESTIDAS COM ARGAMASSA,EXCLUSIVE
TAMPAO DE FERRO FUNDIDO
00001 | AREIA LAVADA, GROSSA, PARA REGIAO METROPOLITANA DO RIO DE JA | M3 | 8.474 | 118.5 | 0 | 1004.169
NEIRO
00004 | ARAME RECOZIDO Nº 18 | KG | 3.849 | 12.3723 | 0 | 47.621
00029 | ACO CA-25, ESTIRADO, PRECO DE REVENDEDOR, NO DIAMETRO DE 06, | KG | 304.914 | 10.3208 | 0 | 3146.9564
3MM
00031 | ACO CA-25, ESTIRADO, PRECO DE REVENDEDOR, NO DIAMETRO DE 10, | KG | 80.033 | 9.7955 | 0 | 783.9633
0MM
00041 | ANEL DE CONCRETO CIRCULAR, COM 0,60M DE DIAMETRO X 0,15M DE | UN | 1 | 48.21 | 0 | 48.21
ALTURA X 0,08M DE ESPESSURA
00042 | ANEL DE CONCRETO CIRCULAR, COM 0,60M DE DIAMETRO X 0,30M DE | UN | 1 | 88.58 | 0 | 88.58
ALTURA X 0,08M DE ESPESSURA
00044 | ANEL DE CONCRETO CIRCULAR, COM 1,10M DE DIAMETRO X 0,30M DE | UN | 1 | 186.43 | 0 | 186.43
ALTURA X 0,08M DE ESPESSURA
00045 | PLACA DE CONCRETO INTERM.P/POCO DE VIS.DE ESG.SANIT.,ARMADA, | UN | 1 | 385 | 0 | 385
ACORDO C/ESPEC.CEDAE,C/ABERT.EXCENTR.DIAM.1,30,C/ESPES.0,12M
00149 | CIMENTO PORTLAND CP II 32, EM SACO DE 50KG | KG | 3602 | 0.5622 | 0 | 2025.0444
00235 | DEGRAU DE FERRO FUNDIDO, FORMATO U, PARA CHAMINE DE POCO DE | UN | 4 | 62 | 0 | 248
VISITA
00368 | PINUS, EM PECAS DE 7,50X7,50CM (3"X3") | M | 35.101 | 7.16 | 0 | 251.3232
00453 | PREGO COM OU SEM CABECA, EM CAIXAS DE 50KG, OU QUANTIDADES E | KG | 2.822 | 18.29 | 0 | 51.6144
QUIVALENTES, Nº12X12 A 18X30
00520 | IMPERMEABILIZANTE DE PEGA NORMAL, EM LATAS DE 18KG | KG | 62.658 | 5.15 | 0 | 322.6887
14543 | PEDRA BRITADA 1 E 2 (MEDIA), PARA REGIAO METROPOLITANA DO RI | T | 14.1477 | 90.4 | 0 | 1278.9476
O DE JANEIRO
20015 | MAO-DE-OBRA DE ARMADOR DE CONCRETO ARMADO, INCLUSIVE ENCARGO | H | 57.743 | 21.96 | 3 | 1306.0774
S SOCIAIS DESONERADOS
20046 | MAO-DE-OBRA DE CARPINTEIRO DE FORMA DE CONCRETO, INCLUSIVE E | H | 169.341 | 21.96 | 3 | 3830.2902
NCARGOS SOCIAIS DESONERADOS
20115 | MAO-DE-OBRA DE PEDREIRO, INCLUSIVE ENCARGOS SOCIAIS DESONERA | H | 86.563 | 21.96 | 3 | 1957.9512
DOS
20132 | MAO-DE-OBRA DE SERVENTE DA CONSTRUCAO CIVIL, INCLUSIVE ENCAR | H | 410.531 | 15.87 | 3 | 6710.5808
GOS SOCIAIS DESONERADOS
30708 | BETONEIRA ELETR. 320L, MISTURA SECA (CP) | H | 7.31 | 4.2879 | 0 | 31.3445
30709 | BETONEIRA ELETR. 320L, MISTURA SECA (CI) | H | 21.924 | 0.6699 | 0 | 14.6869
31011 | PINUS,PECA 1" X 12" E 1" X 9" | M2 | 26.604 | 38.664 | 0 | 1028.6171
06.012.0383-0 | POCO DE VISITA DE CONCRETO ARMADO COM MEDIDAS INTERNAS DO PO | UN |  | 27006.31
CO E PROFUNDIDADE DE 2,00X2,00X3,90M,E DIAMETRO DA GALERIA D
E 1,50M,TENDO O CONCRETO DAS PAREDES,FUNDO E TAMPA 400KG E O
DA BASE,CALHA E BANQUETA 300KG DE CIMENTO POR M3,SENDO AS P
AREDES,CALHA E A BANQUETA REVESTIDAS COM ARGAMASSA,EXCLUSIVE
TAMPAO DE FERRO FUNDIDO
00001 | AREIA LAVADA, GROSSA, PARA REGIAO METROPOLITANA DO RIO DE JA | M3 | 8.493 | 118.5 | 0 | 1006.4205
NEIRO
00004 | ARAME RECOZIDO Nº 18 | KG | 3.849 | 12.3723 | 0 | 47.621
00029 | ACO CA-25, ESTIRADO, PRECO DE REVENDEDOR, NO DIAMETRO DE 06, | KG | 304.914 | 10.3208 | 0 | 3146.9564
3MM
00031 | ACO CA-25, ESTIRADO, PRECO DE REVENDEDOR, NO DIAMETRO DE 10, | KG | 80.033 | 9.7955 | 0 | 783.9633
0MM
00041 | ANEL DE CONCRETO CIRCULAR, COM 0,60M DE DIAMETRO X 0,15M DE | UN | 1 | 48.21 | 0 | 48.21
ALTURA X 0,08M DE ESPESSURA
00042 | ANEL DE CONCRETO CIRCULAR, COM 0,60M DE DIAMETRO X 0,30M DE | UN | 1 | 88.58 | 0 | 88.58
ALTURA X 0,08M DE ESPESSURA
00044 | ANEL DE CONCRETO CIRCULAR, COM 1,10M DE DIAMETRO X 0,30M DE | UN | 1 | 186.43 | 0 | 186.43
ALTURA X 0,08M DE ESPESSURA
00045 | PLACA DE CONCRETO INTERM.P/POCO DE VIS.DE ESG.SANIT.,ARMADA, | UN | 1 | 385 | 0 | 385
ACORDO C/ESPEC.CEDAE,C/ABERT.EXCENTR.DIAM.1,30,C/ESPES.0,12M
00149 | CIMENTO PORTLAND CP II 32, EM SACO DE 50KG | KG | 3602 | 0.5622 | 0 | 2025.0444
00235 | DEGRAU DE FERRO FUNDIDO, FORMATO U, PARA CHAMINE DE POCO DE | UN | 5 | 62 | 0 | 310
VISITA
00365 | PINUS,PECA 1" X 12" E 1" X 9" | M2 | 26.604 | 38.664 | 0 | 1028.6171
00368 | PINUS, EM PECAS DE 7,50X7,50CM (3"X3") | M | 35.101 | 7.16 | 0 | 251.3232
00453 | PREGO COM OU SEM CABECA, EM CAIXAS DE 50KG, OU QUANTIDADES E | KG | 2.822 | 18.29 | 0 | 51.6144
QUIVALENTES, Nº12X12 A 18X30
00520 | IMPERMEABILIZANTE DE PEGA NORMAL, EM LATAS DE 18KG | KG | 62.658 | 5.15 | 0 | 322.6887
01155 | BETONEIRA ELETR. 320L, MISTURA SECA (CP) | H | 7.31 | 4.2879 | 0 | 31.3445
01156 | BETONEIRA ELETR. 320L, MISTURA SECA (CI) | H | 21.924 | 0.6699 | 0 | 14.6869
01968 | MAO-DE-OBRA DE PEDREIRO, INCLUSIVE ENCARGOS SOCIAIS | H | 87.811 | 25.34 | 3 | 2291.8847
01990 | MAO-DE-OBRA DE CARPINTEIRO DE FORMA DE CONCRETO, INCLUSIVE E | H | 169.341 | 25.34 | 3 | 4419.834
NCARGOS SOCIAIS
01998 | MAO-DE-OBRA DE ARMADOR DE CONCRETO ARMADO, INCLUSIVE ENCARGO | H | 57.743 | 25.34 | 3 | 1507.1038
S SOCIAIS
01999 | MAO-DE-OBRA DE SERVENTE DA CONSTRUCAO CIVIL, INCLUSIVE ENCAR | H | 412.531 | 18.31 | 3 | 7780.0459
GOS SOCIAIS
14543 | PEDRA BRITADA 1 E 2 (MEDIA), PARA REGIAO METROPOLITANA DO RI | T | 14.1477 | 90.4 | 0 | 1278.9476
O DE JANEIRO
06.012.0383-A | POCO DE VISITA DE CONCRETO ARMADO COM MEDIDAS INTERNAS DO PO | UN |  | 24873.26
CO E PROFUNDIDADE DE 2,00X2,00X3,90M,E DIAMETRO DA GALERIA D
E 1,50M,TENDO O CONCRETO DAS PAREDES,FUNDO E TAMPA 400KG E O
DA BASE,CALHA E BANQUETA 300KG DE CIMENTO POR M3,SENDO AS P
AREDES,CALHA E A BANQUETA REVESTIDAS COM ARGAMASSA,EXCLUSIVE
TAMPAO DE FERRO FUNDIDO
00001 | AREIA LAVADA, GROSSA, PARA REGIAO METROPOLITANA DO RIO DE JA | M3 | 8.493 | 118.5 | 0 | 1006.4205
NEIRO
00004 | ARAME RECOZIDO Nº 18 | KG | 3.849 | 12.3723 | 0 | 47.621
00029 | ACO CA-25, ESTIRADO, PRECO DE REVENDEDOR, NO DIAMETRO DE 06, | KG | 304.914 | 10.3208 | 0 | 3146.9564
3MM
00031 | ACO CA-25, ESTIRADO, PRECO DE REVENDEDOR, NO DIAMETRO DE 10, | KG | 80.033 | 9.7955 | 0 | 783.9633
0MM
00041 | ANEL DE CONCRETO CIRCULAR, COM 0,60M DE DIAMETRO X 0,15M DE | UN | 1 | 48.21 | 0 | 48.21
ALTURA X 0,08M DE ESPESSURA
00042 | ANEL DE CONCRETO CIRCULAR, COM 0,60M DE DIAMETRO X 0,30M DE | UN | 1 | 88.58 | 0 | 88.58
ALTURA X 0,08M DE ESPESSURA
00044 | ANEL DE CONCRETO CIRCULAR, COM 1,10M DE DIAMETRO X 0,30M DE | UN | 1 | 186.43 | 0 | 186.43
ALTURA X 0,08M DE ESPESSURA
00045 | PLACA DE CONCRETO INTERM.P/POCO DE VIS.DE ESG.SANIT.,ARMADA, | UN | 1 | 385 | 0 | 385
ACORDO C/ESPEC.CEDAE,C/ABERT.EXCENTR.DIAM.1,30,C/ESPES.0,12M
00149 | CIMENTO PORTLAND CP II 32, EM SACO DE 50KG | KG | 3602 | 0.5622 | 0 | 2025.0444
00235 | DEGRAU DE FERRO FUNDIDO, FORMATO U, PARA CHAMINE DE POCO DE | UN | 5 | 62 | 0 | 310
VISITA
00368 | PINUS, EM PECAS DE 7,50X7,50CM (3"X3") | M | 35.101 | 7.16 | 0 | 251.3232
00453 | PREGO COM OU SEM CABECA, EM CAIXAS DE 50KG, OU QUANTIDADES E | KG | 2.822 | 18.29 | 0 | 51.6144
QUIVALENTES, Nº12X12 A 18X30
00520 | IMPERMEABILIZANTE DE PEGA NORMAL, EM LATAS DE 18KG | KG | 62.658 | 5.15 | 0 | 322.6887
14543 | PEDRA BRITADA 1 E 2 (MEDIA), PARA REGIAO METROPOLITANA DO RI | T | 14.1477 | 90.4 | 0 | 1278.9476
O DE JANEIRO
20015 | MAO-DE-OBRA DE ARMADOR DE CONCRETO ARMADO, INCLUSIVE ENCARGO | H | 57.743 | 21.96 | 3 | 1306.0774
S SOCIAIS DESONERADOS
20046 | MAO-DE-OBRA DE CARPINTEIRO DE FORMA DE CONCRETO, INCLUSIVE E | H | 169.341 | 21.96 | 3 | 3830.2902
NCARGOS SOCIAIS DESONERADOS
20115 | MAO-DE-OBRA DE PEDREIRO, INCLUSIVE ENCARGOS SOCIAIS DESONERA | H | 87.811 | 21.96 | 3 | 1986.1794
DOS
20132 | MAO-DE-OBRA DE SERVENTE DA CONSTRUCAO CIVIL, INCLUSIVE ENCAR | H | 412.531 | 15.87 | 3 | 6743.273
GOS SOCIAIS DESONERADOS
30708 | BETONEIRA ELETR. 320L, MISTURA SECA (CP) | H | 7.31 | 4.2879 | 0 | 31.3445
30709 | BETONEIRA ELETR. 320L, MISTURA SECA (CI) | H | 21.924 | 0.6699 | 0 | 14.6869
31011 | PINUS,PECA 1" X 12" E 1" X 9" | M2 | 26.604 | 38.664 | 0 | 1028.6171
06.012.0385-0 | POCO DE VISITA DE CONCRETO ARMADO COM MEDIDAS INTERNAS DO PO | UN |  | 27300.14
CO E PROFUNDIDADE DE 2,00X2,00X4,20M,E DIAMETRO DA GALERIA D
E 1,50M,TENDO O CONCRETO DAS PAREDES,FUNDO E TAMPA 400KG E O
DA BASE,CALHA E BANQUETA 300KG DE CIMENTO POR M3,SENDO AS P
AREDES,CALHA E A BANQUETA REVESTIDAS COM ARGAMASSA,EXCLUSIVE
TAMPAO DE FERRO FUNDIDO
00001 | AREIA LAVADA, GROSSA, PARA REGIAO METROPOLITANA DO RIO DE JA | M3 | 8.455 | 118.5 | 0 | 1001.9175
NEIRO
00004 | ARAME RECOZIDO Nº 18 | KG | 3.778 | 12.3723 | 0 | 46.7425
00029 | ACO CA-25, ESTIRADO, PRECO DE REVENDEDOR, NO DIAMETRO DE 06, | KG | 297.626 | 10.3208 | 0 | 3071.7384
3MM
00031 | ACO CA-25, ESTIRADO, PRECO DE REVENDEDOR, NO DIAMETRO DE 10, | KG | 80.033 | 9.7955 | 0 | 783.9633
0MM
00041 | ANEL DE CONCRETO CIRCULAR, COM 0,60M DE DIAMETRO X 0,15M DE | UN | 1 | 48.21 | 0 | 48.21
ALTURA X 0,08M DE ESPESSURA
00042 | ANEL DE CONCRETO CIRCULAR, COM 0,60M DE DIAMETRO X 0,30M DE | UN | 1 | 88.58 | 0 | 88.58
ALTURA X 0,08M DE ESPESSURA
00044 | ANEL DE CONCRETO CIRCULAR, COM 1,10M DE DIAMETRO X 0,30M DE | UN | 1 | 186.43 | 0 | 186.43
ALTURA X 0,08M DE ESPESSURA
00045 | PLACA DE CONCRETO INTERM.P/POCO DE VIS.DE ESG.SANIT.,ARMADA, | UN | 1 | 385 | 0 | 385
ACORDO C/ESPEC.CEDAE,C/ABERT.EXCENTR.DIAM.1,30,C/ESPES.0,12M
00149 | CIMENTO PORTLAND CP II 32, EM SACO DE 50KG | KG | 3537 | 0.5622 | 0 | 1988.5014
00235 | DEGRAU DE FERRO FUNDIDO, FORMATO U, PARA CHAMINE DE POCO DE | UN | 6 | 62 | 0 | 372
VISITA
00365 | PINUS,PECA 1" X 12" E 1" X 9" | M2 | 25.974 | 38.664 | 0 | 1004.2587
00368 | PINUS, EM PECAS DE 7,50X7,50CM (3"X3") | M | 34.696 | 7.16 | 0 | 248.4234
00453 | PREGO COM OU SEM CABECA, EM CAIXAS DE 50KG, OU QUANTIDADES E | KG | 2.756 | 18.29 | 0 | 50.4072
QUIVALENTES, Nº12X12 A 18X30
00520 | IMPERMEABILIZANTE DE PEGA NORMAL, EM LATAS DE 18KG | KG | 61.705 | 5.15 | 0 | 317.7808
01155 | BETONEIRA ELETR. 320L, MISTURA SECA (CP) | H | 7.422 | 4.2879 | 0 | 31.8248
01156 | BETONEIRA ELETR. 320L, MISTURA SECA (CI) | H | 22.257 | 0.6699 | 0 | 14.91
01968 | MAO-DE-OBRA DE PEDREIRO, INCLUSIVE ENCARGOS SOCIAIS | H | 97.357 | 25.34 | 3 | 2541.0372
01990 | MAO-DE-OBRA DE CARPINTEIRO DE FORMA DE CONCRETO, INCLUSIVE E | H | 173.337 | 25.34 | 3 | 4524.1304
NCARGOS SOCIAIS
01998 | MAO-DE-OBRA DE ARMADOR DE CONCRETO ARMADO, INCLUSIVE ENCARGO | H | 56.662 | 25.34 | 3 | 1478.8895
S SOCIAIS
01999 | MAO-DE-OBRA DE SERVENTE DA CONSTRUCAO CIVIL, INCLUSIVE ENCAR | H | 416.634 | 18.31 | 3 | 7857.4256
GOS SOCIAIS
14543 | PEDRA BRITADA 1 E 2 (MEDIA), PARA REGIAO METROPOLITANA DO RI | T | 13.9156 | 90.4 | 0 | 1257.9748
O DE JANEIRO
06.012.0385-A | POCO DE VISITA DE CONCRETO ARMADO COM MEDIDAS INTERNAS DO PO | UN |  | 25113.4
CO E PROFUNDIDADE DE 2,00X2,00X4,20M,E DIAMETRO DA GALERIA D
E 1,50M,TENDO O CONCRETO DAS PAREDES,FUNDO E TAMPA 400KG E O
DA BASE,CALHA E BANQUETA 300KG DE CIMENTO POR M3,SENDO AS P
AREDES,CALHA E A BANQUETA REVESTIDAS COM ARGAMASSA,EXCLUSIVE
TAMPAO DE FERRO FUNDIDO
00001 | AREIA LAVADA, GROSSA, PARA REGIAO METROPOLITANA DO RIO DE JA | M3 | 8.455 | 118.5 | 0 | 1001.9175
NEIRO
00004 | ARAME RECOZIDO Nº 18 | KG | 3.778 | 12.3723 | 0 | 46.7425
00029 | ACO CA-25, ESTIRADO, PRECO DE REVENDEDOR, NO DIAMETRO DE 06, | KG | 297.626 | 10.3208 | 0 | 3071.7384
3MM
00031 | ACO CA-25, ESTIRADO, PRECO DE REVENDEDOR, NO DIAMETRO DE 10, | KG | 80.033 | 9.7955 | 0 | 783.9633
0MM
00041 | ANEL DE CONCRETO CIRCULAR, COM 0,60M DE DIAMETRO X 0,15M DE | UN | 1 | 48.21 | 0 | 48.21
ALTURA X 0,08M DE ESPESSURA
00042 | ANEL DE CONCRETO CIRCULAR, COM 0,60M DE DIAMETRO X 0,30M DE | UN | 1 | 88.58 | 0 | 88.58
ALTURA X 0,08M DE ESPESSURA
00044 | ANEL DE CONCRETO CIRCULAR, COM 1,10M DE DIAMETRO X 0,30M DE | UN | 1 | 186.43 | 0 | 186.43
ALTURA X 0,08M DE ESPESSURA
00045 | PLACA DE CONCRETO INTERM.P/POCO DE VIS.DE ESG.SANIT.,ARMADA, | UN | 1 | 385 | 0 | 385
ACORDO C/ESPEC.CEDAE,C/ABERT.EXCENTR.DIAM.1,30,C/ESPES.0,12M
00149 | CIMENTO PORTLAND CP II 32, EM SACO DE 50KG | KG | 3537 | 0.5622 | 0 | 1988.5014
00235 | DEGRAU DE FERRO FUNDIDO, FORMATO U, PARA CHAMINE DE POCO DE | UN | 6 | 62 | 0 | 372
VISITA
00368 | PINUS, EM PECAS DE 7,50X7,50CM (3"X3") | M | 34.696 | 7.16 | 0 | 248.4234
00453 | PREGO COM OU SEM CABECA, EM CAIXAS DE 50KG, OU QUANTIDADES E | KG | 2.756 | 18.29 | 0 | 50.4072
QUIVALENTES, Nº12X12 A 18X30
00520 | IMPERMEABILIZANTE DE PEGA NORMAL, EM LATAS DE 18KG | KG | 61.705 | 5.15 | 0 | 317.7808
14543 | PEDRA BRITADA 1 E 2 (MEDIA), PARA REGIAO METROPOLITANA DO RI | T | 13.9156 | 90.4 | 0 | 1257.9748
O DE JANEIRO
20015 | MAO-DE-OBRA DE ARMADOR DE CONCRETO ARMADO, INCLUSIVE ENCARGO | H | 56.662 | 21.96 | 3 | 1281.6264
S SOCIAIS DESONERADOS
20046 | MAO-DE-OBRA DE CARPINTEIRO DE FORMA DE CONCRETO, INCLUSIVE E | H | 173.337 | 21.96 | 3 | 3920.6749
NCARGOS SOCIAIS DESONERADOS
20115 | MAO-DE-OBRA DE PEDREIRO, INCLUSIVE ENCARGOS SOCIAIS DESONERA | H | 97.357 | 21.96 | 3 | 2202.0985
DOS
20132 | MAO-DE-OBRA DE SERVENTE DA CONSTRUCAO CIVIL, INCLUSIVE ENCAR | H | 416.634 | 15.87 | 3 | 6810.341
GOS SOCIAIS DESONERADOS
30708 | BETONEIRA ELETR. 320L, MISTURA SECA (CP) | H | 7.422 | 4.2879 | 0 | 31.8248
30709 | BETONEIRA ELETR. 320L, MISTURA SECA (CI) | H | 22.257 | 0.6699 | 0 | 14.91
31011 | PINUS,PECA 1" X 12" E 1" X 9" | M2 | 25.974 | 38.664 | 0 | 1004.2587
06.012.0387-0 | POCO DE VISITA DE CONCRETO ARMADO COM MEDIDAS INTERNAS DO PO | UN |  | 27963.71
CO E PROFUNDIDADE DE 2,00X2,00X4,50M,E DIAMETRO DA GALERIA D
E 1,50M,TENDO O CONCRETO DAS PAREDES,FUNDO E TAMPA 400KG E O
DA BASE,CALHA E BANQUETA 300KG DE CIMENTO POR M3,SENDO AS P
AREDES,CALHA E A BANQUETA REVESTIDAS COM ARGAMASSA,EXCLUSIVE
TAMPAO DE FERRO FUNDIDO
00001 | AREIA LAVADA, GROSSA, PARA REGIAO METROPOLITANA DO RIO DE JA | M3 | 8.493 | 118.5 | 0 | 1006.4205
NEIRO
00004 | ARAME RECOZIDO Nº 18 | KG | 3.778 | 12.3723 | 0 | 46.7425
00029 | ACO CA-25, ESTIRADO, PRECO DE REVENDEDOR, NO DIAMETRO DE 06, | KG | 297.626 | 10.3208 | 0 | 3071.7384
3MM
00031 | ACO CA-25, ESTIRADO, PRECO DE REVENDEDOR, NO DIAMETRO DE 10, | KG | 80.033 | 9.7955 | 0 | 783.9633
0MM
00041 | ANEL DE CONCRETO CIRCULAR, COM 0,60M DE DIAMETRO X 0,15M DE | UN | 1 | 48.21 | 0 | 48.21
ALTURA X 0,08M DE ESPESSURA
00042 | ANEL DE CONCRETO CIRCULAR, COM 0,60M DE DIAMETRO X 0,30M DE | UN | 1 | 88.58 | 0 | 88.58
ALTURA X 0,08M DE ESPESSURA
00044 | ANEL DE CONCRETO CIRCULAR, COM 1,10M DE DIAMETRO X 0,30M DE | UN | 2 | 186.43 | 0 | 372.86
ALTURA X 0,08M DE ESPESSURA
00045 | PLACA DE CONCRETO INTERM.P/POCO DE VIS.DE ESG.SANIT.,ARMADA, | UN | 1 | 385 | 0 | 385
ACORDO C/ESPEC.CEDAE,C/ABERT.EXCENTR.DIAM.1,30,C/ESPES.0,12M
00149 | CIMENTO PORTLAND CP II 32, EM SACO DE 50KG | KG | 3537 | 0.5622 | 0 | 1988.5014
00235 | DEGRAU DE FERRO FUNDIDO, FORMATO U, PARA CHAMINE DE POCO DE | UN | 7 | 62 | 0 | 434
VISITA
00365 | PINUS,PECA 1" X 12" E 1" X 9" | M2 | 25.974 | 38.664 | 0 | 1004.2587
00368 | PINUS, EM PECAS DE 7,50X7,50CM (3"X3") | M | 34.696 | 7.16 | 0 | 248.4234
00453 | PREGO COM OU SEM CABECA, EM CAIXAS DE 50KG, OU QUANTIDADES E | KG | 2.756 | 18.29 | 0 | 50.4072
QUIVALENTES, Nº12X12 A 18X30
00520 | IMPERMEABILIZANTE DE PEGA NORMAL, EM LATAS DE 18KG | KG | 61.705 | 5.15 | 0 | 317.7808
01155 | BETONEIRA ELETR. 320L, MISTURA SECA (CP) | H | 7.422 | 4.2879 | 0 | 31.8248
01156 | BETONEIRA ELETR. 320L, MISTURA SECA (CI) | H | 22.257 | 0.6699 | 0 | 14.91
01968 | MAO-DE-OBRA DE PEDREIRO, INCLUSIVE ENCARGOS SOCIAIS | H | 105.995 | 25.34 | 3 | 2766.4907
01990 | MAO-DE-OBRA DE CARPINTEIRO DE FORMA DE CONCRETO, INCLUSIVE E | H | 173.337 | 25.34 | 3 | 4524.1304
NCARGOS SOCIAIS
01998 | MAO-DE-OBRA DE ARMADOR DE CONCRETO ARMADO, INCLUSIVE ENCARGO | H | 56.662 | 25.34 | 3 | 1478.8895
S SOCIAIS
01999 | MAO-DE-OBRA DE SERVENTE DA CONSTRUCAO CIVIL, INCLUSIVE ENCAR | H | 426.453 | 18.31 | 3 | 8042.6051
GOS SOCIAIS
14543 | PEDRA BRITADA 1 E 2 (MEDIA), PARA REGIAO METROPOLITANA DO RI | T | 13.9156 | 90.4 | 0 | 1257.9748
O DE JANEIRO
06.012.0387-A | POCO DE VISITA DE CONCRETO ARMADO COM MEDIDAS INTERNAS DO PO | UN |  | 25722.21
CO E PROFUNDIDADE DE 2,00X2,00X4,50M,E DIAMETRO DA GALERIA D
E 1,50M,TENDO O CONCRETO DAS PAREDES,FUNDO E TAMPA 400KG E O
DA BASE,CALHA E BANQUETA 300KG DE CIMENTO POR M3,SENDO AS P
AREDES,CALHA E A BANQUETA REVESTIDAS COM ARGAMASSA,EXCLUSIVE
TAMPAO DE FERRO FUNDIDO
00001 | AREIA LAVADA, GROSSA, PARA REGIAO METROPOLITANA DO RIO DE JA | M3 | 8.493 | 118.5 | 0 | 1006.4205
NEIRO
00004 | ARAME RECOZIDO Nº 18 | KG | 3.778 | 12.3723 | 0 | 46.7425
00029 | ACO CA-25, ESTIRADO, PRECO DE REVENDEDOR, NO DIAMETRO DE 06, | KG | 297.626 | 10.3208 | 0 | 3071.7384
3MM
00031 | ACO CA-25, ESTIRADO, PRECO DE REVENDEDOR, NO DIAMETRO DE 10, | KG | 80.033 | 9.7955 | 0 | 783.9633
0MM
00041 | ANEL DE CONCRETO CIRCULAR, COM 0,60M DE DIAMETRO X 0,15M DE | UN | 1 | 48.21 | 0 | 48.21
ALTURA X 0,08M DE ESPESSURA
00042 | ANEL DE CONCRETO CIRCULAR, COM 0,60M DE DIAMETRO X 0,30M DE | UN | 1 | 88.58 | 0 | 88.58
ALTURA X 0,08M DE ESPESSURA
00044 | ANEL DE CONCRETO CIRCULAR, COM 1,10M DE DIAMETRO X 0,30M DE | UN | 2 | 186.43 | 0 | 372.86
ALTURA X 0,08M DE ESPESSURA
00045 | PLACA DE CONCRETO INTERM.P/POCO DE VIS.DE ESG.SANIT.,ARMADA, | UN | 1 | 385 | 0 | 385
ACORDO C/ESPEC.CEDAE,C/ABERT.EXCENTR.DIAM.1,30,C/ESPES.0,12M
00149 | CIMENTO PORTLAND CP II 32, EM SACO DE 50KG | KG | 3537 | 0.5622 | 0 | 1988.5014
00235 | DEGRAU DE FERRO FUNDIDO, FORMATO U, PARA CHAMINE DE POCO DE | UN | 7 | 62 | 0 | 434
VISITA
00368 | PINUS, EM PECAS DE 7,50X7,50CM (3"X3") | M | 34.696 | 7.16 | 0 | 248.4234
00453 | PREGO COM OU SEM CABECA, EM CAIXAS DE 50KG, OU QUANTIDADES E | KG | 2.756 | 18.29 | 0 | 50.4072
QUIVALENTES, Nº12X12 A 18X30
00520 | IMPERMEABILIZANTE DE PEGA NORMAL, EM LATAS DE 18KG | KG | 61.705 | 5.15 | 0 | 317.7808
14543 | PEDRA BRITADA 1 E 2 (MEDIA), PARA REGIAO METROPOLITANA DO RI | T | 13.9156 | 90.4 | 0 | 1257.9748
O DE JANEIRO
20015 | MAO-DE-OBRA DE ARMADOR DE CONCRETO ARMADO, INCLUSIVE ENCARGO | H | 56.662 | 21.96 | 3 | 1281.6264
S SOCIAIS DESONERADOS
20046 | MAO-DE-OBRA DE CARPINTEIRO DE FORMA DE CONCRETO, INCLUSIVE E | H | 173.337 | 21.96 | 3 | 3920.6749
NCARGOS SOCIAIS DESONERADOS
20115 | MAO-DE-OBRA DE PEDREIRO, INCLUSIVE ENCARGOS SOCIAIS DESONERA | H | 105.995 | 21.96 | 3 | 2397.4797
DOS
20132 | MAO-DE-OBRA DE SERVENTE DA CONSTRUCAO CIVIL, INCLUSIVE ENCAR | H | 426.453 | 15.87 | 3 | 6970.8434
GOS SOCIAIS DESONERADOS
30708 | BETONEIRA ELETR. 320L, MISTURA SECA (CP) | H | 7.422 | 4.2879 | 0 | 31.8248
30709 | BETONEIRA ELETR. 320L, MISTURA SECA (CI) | H | 22.257 | 0.6699 | 0 | 14.91
31011 | PINUS,PECA 1" X 12" E 1" X 9" | M2 | 25.974 | 38.664 | 0 | 1004.2587
06.012.0389-0 | POCO DE VISITA DE CONCRETO ARMADO COM MEDIDAS INTERNAS DO PO | UN |  | 28463.82
CO E PROFUNDIDADE DE 2,00X2,00X4,80M,E DIAMETRO DA GALERIA D
E 1,50M,TENDO O CONCRETO DAS PAREDES,FUNDO E TAMPA 400KG E O
DA BASE,CALHA E BANQUETA 300KG DE CIMENTO POR M3,SENDO AS P
AREDES,CALHA E A BANQUETA REVESTIDAS COM ARGAMASSA,EXCLUSIVE
TAMPAO DE FERRO FUNDIDO
00001 | AREIA LAVADA, GROSSA, PARA REGIAO METROPOLITANA DO RIO DE JA | M3 | 8.531 | 118.5 | 0 | 1010.9235
NEIRO
00004 | ARAME RECOZIDO Nº 18 | KG | 3.778 | 12.3723 | 0 | 46.7425
00029 | ACO CA-25, ESTIRADO, PRECO DE REVENDEDOR, NO DIAMETRO DE 06, | KG | 297.626 | 10.3208 | 0 | 3071.7384
3MM
00031 | ACO CA-25, ESTIRADO, PRECO DE REVENDEDOR, NO DIAMETRO DE 10, | KG | 80.033 | 9.7955 | 0 | 783.9633
0MM
00041 | ANEL DE CONCRETO CIRCULAR, COM 0,60M DE DIAMETRO X 0,15M DE | UN | 1 | 48.21 | 0 | 48.21
ALTURA X 0,08M DE ESPESSURA
00042 | ANEL DE CONCRETO CIRCULAR, COM 0,60M DE DIAMETRO X 0,30M DE | UN | 1 | 88.58 | 0 | 88.58
ALTURA X 0,08M DE ESPESSURA
00044 | ANEL DE CONCRETO CIRCULAR, COM 1,10M DE DIAMETRO X 0,30M DE | UN | 3 | 186.43 | 0 | 559.29
ALTURA X 0,08M DE ESPESSURA
00045 | PLACA DE CONCRETO INTERM.P/POCO DE VIS.DE ESG.SANIT.,ARMADA, | UN | 1 | 385 | 0 | 385
ACORDO C/ESPEC.CEDAE,C/ABERT.EXCENTR.DIAM.1,30,C/ESPES.0,12M
00149 | CIMENTO PORTLAND CP II 32, EM SACO DE 50KG | KG | 3537 | 0.5622 | 0 | 1988.5014
00235 | DEGRAU DE FERRO FUNDIDO, FORMATO U, PARA CHAMINE DE POCO DE | UN | 7 | 62 | 0 | 434
VISITA
00365 | PINUS,PECA 1" X 12" E 1" X 9" | M2 | 25.974 | 38.664 | 0 | 1004.2587
00368 | PINUS, EM PECAS DE 7,50X7,50CM (3"X3") | M | 34.696 | 7.16 | 0 | 248.4234
00453 | PREGO COM OU SEM CABECA, EM CAIXAS DE 50KG, OU QUANTIDADES E | KG | 2.756 | 18.29 | 0 | 50.4072
QUIVALENTES, Nº12X12 A 18X30
00520 | IMPERMEABILIZANTE DE PEGA NORMAL, EM LATAS DE 18KG | KG | 61.705 | 5.15 | 0 | 317.7808
01155 | BETONEIRA ELETR. 320L, MISTURA SECA (CP) | H | 7.422 | 4.2879 | 0 | 31.8248
01156 | BETONEIRA ELETR. 320L, MISTURA SECA (CI) | H | 22.257 | 0.6699 | 0 | 14.91
01968 | MAO-DE-OBRA DE PEDREIRO, INCLUSIVE ENCARGOS SOCIAIS | H | 110.746 | 25.34 | 3 | 2890.4927
01990 | MAO-DE-OBRA DE CARPINTEIRO DE FORMA DE CONCRETO, INCLUSIVE E | H | 173.337 | 25.34 | 3 | 4524.1304
NCARGOS SOCIAIS
01998 | MAO-DE-OBRA DE ARMADOR DE CONCRETO ARMADO, INCLUSIVE ENCARGO | H | 56.662 | 25.34 | 3 | 1478.8895
S SOCIAIS
01999 | MAO-DE-OBRA DE SERVENTE DA CONSTRUCAO CIVIL, INCLUSIVE ENCAR | H | 436.272 | 18.31 | 3 | 8227.7845
GOS SOCIAIS
14543 | PEDRA BRITADA 1 E 2 (MEDIA), PARA REGIAO METROPOLITANA DO RI | T | 13.9156 | 90.4 | 0 | 1257.9748
O DE JANEIRO
06.012.0389-A | POCO DE VISITA DE CONCRETO ARMADO COM MEDIDAS INTERNAS DO PO | UN |  | 26181.11
CO E PROFUNDIDADE DE 2,00X2,00X4,80M,E DIAMETRO DA GALERIA D
E 1,50M,TENDO O CONCRETO DAS PAREDES,FUNDO E TAMPA 400KG E O
DA BASE,CALHA E BANQUETA 300KG DE CIMENTO POR M3,SENDO AS P
AREDES,CALHA E A BANQUETA REVESTIDAS COM ARGAMASSA,EXCLUSIVE
TAMPAO DE FERRO FUNDIDO
00001 | AREIA LAVADA, GROSSA, PARA REGIAO METROPOLITANA DO RIO DE JA | M3 | 8.531 | 118.5 | 0 | 1010.9235
NEIRO
00004 | ARAME RECOZIDO Nº 18 | KG | 3.778 | 12.3723 | 0 | 46.7425
00029 | ACO CA-25, ESTIRADO, PRECO DE REVENDEDOR, NO DIAMETRO DE 06, | KG | 297.626 | 10.3208 | 0 | 3071.7384
3MM
00031 | ACO CA-25, ESTIRADO, PRECO DE REVENDEDOR, NO DIAMETRO DE 10, | KG | 80.033 | 9.7955 | 0 | 783.9633
0MM
00041 | ANEL DE CONCRETO CIRCULAR, COM 0,60M DE DIAMETRO X 0,15M DE | UN | 1 | 48.21 | 0 | 48.21
ALTURA X 0,08M DE ESPESSURA
00042 | ANEL DE CONCRETO CIRCULAR, COM 0,60M DE DIAMETRO X 0,30M DE | UN | 1 | 88.58 | 0 | 88.58
ALTURA X 0,08M DE ESPESSURA
00044 | ANEL DE CONCRETO CIRCULAR, COM 1,10M DE DIAMETRO X 0,30M DE | UN | 3 | 186.43 | 0 | 559.29
ALTURA X 0,08M DE ESPESSURA
00045 | PLACA DE CONCRETO INTERM.P/POCO DE VIS.DE ESG.SANIT.,ARMADA, | UN | 1 | 385 | 0 | 385
ACORDO C/ESPEC.CEDAE,C/ABERT.EXCENTR.DIAM.1,30,C/ESPES.0,12M
00149 | CIMENTO PORTLAND CP II 32, EM SACO DE 50KG | KG | 3537 | 0.5622 | 0 | 1988.5014
00235 | DEGRAU DE FERRO FUNDIDO, FORMATO U, PARA CHAMINE DE POCO DE | UN | 7 | 62 | 0 | 434
VISITA
00368 | PINUS, EM PECAS DE 7,50X7,50CM (3"X3") | M | 34.696 | 7.16 | 0 | 248.4234
00453 | PREGO COM OU SEM CABECA, EM CAIXAS DE 50KG, OU QUANTIDADES E | KG | 2.756 | 18.29 | 0 | 50.4072
QUIVALENTES, Nº12X12 A 18X30
00520 | IMPERMEABILIZANTE DE PEGA NORMAL, EM LATAS DE 18KG | KG | 61.705 | 5.15 | 0 | 317.7808
14543 | PEDRA BRITADA 1 E 2 (MEDIA), PARA REGIAO METROPOLITANA DO RI | T | 13.9156 | 90.4 | 0 | 1257.9748
O DE JANEIRO
20015 | MAO-DE-OBRA DE ARMADOR DE CONCRETO ARMADO, INCLUSIVE ENCARGO | H | 56.662 | 21.96 | 3 | 1281.6264
S SOCIAIS DESONERADOS
20046 | MAO-DE-OBRA DE CARPINTEIRO DE FORMA DE CONCRETO, INCLUSIVE E | H | 173.337 | 21.96 | 3 | 3920.6749
NCARGOS SOCIAIS DESONERADOS
20115 | MAO-DE-OBRA DE PEDREIRO, INCLUSIVE ENCARGOS SOCIAIS DESONERA | H | 110.746 | 21.96 | 3 | 2504.9416
DOS
20132 | MAO-DE-OBRA DE SERVENTE DA CONSTRUCAO CIVIL, INCLUSIVE ENCAR | H | 436.272 | 15.87 | 3 | 7131.3457
GOS SOCIAIS DESONERADOS
30708 | BETONEIRA ELETR. 320L, MISTURA SECA (CP) | H | 7.422 | 4.2879 | 0 | 31.8248
30709 | BETONEIRA ELETR. 320L, MISTURA SECA (CI) | H | 22.257 | 0.6699 | 0 | 14.91
31011 | PINUS,PECA 1" X 12" E 1" X 9" | M2 | 25.974 | 38.664 | 0 | 1004.2587
06.012.0391-0 | POCO DE VISITA DE CONCRETO ARMADO COM MEDIDAS INTERNAS DO PO | UN |  | 29228.98
CO E PROFUNDIDADE DE 2,00X2,00X5,10M,E DIAMETRO DA GALERIA D
E 1,50M,TENDO O CONCRETO DAS PAREDES,FUNDO E TAMPA 400KG E O
DA BASE,CALHA E BANQUETA 300KG DE CIMENTO POR M3,SENDO AS P
AREDES,CALHA E A BANQUETA REVESTIDAS COM ARGAMASSA,EXCLUSIVE
TAMPAO DE FERRO FUNDIDO
00001 | AREIA LAVADA, GROSSA, PARA REGIAO METROPOLITANA DO RIO DE JA | M3 | 8.57 | 118.5 | 0 | 1015.545
NEIRO
00004 | ARAME RECOZIDO Nº 18 | KG | 3.778 | 12.3723 | 0 | 46.7425
00029 | ACO CA-25, ESTIRADO, PRECO DE REVENDEDOR, NO DIAMETRO DE 06, | KG | 297.626 | 10.3208 | 0 | 3071.7384
3MM
00031 | ACO CA-25, ESTIRADO, PRECO DE REVENDEDOR, NO DIAMETRO DE 10, | KG | 80.033 | 9.7955 | 0 | 783.9633
0MM
00041 | ANEL DE CONCRETO CIRCULAR, COM 0,60M DE DIAMETRO X 0,15M DE | UN | 1 | 48.21 | 0 | 48.21
ALTURA X 0,08M DE ESPESSURA
00042 | ANEL DE CONCRETO CIRCULAR, COM 0,60M DE DIAMETRO X 0,30M DE | UN | 1 | 88.58 | 0 | 88.58
ALTURA X 0,08M DE ESPESSURA
00044 | ANEL DE CONCRETO CIRCULAR, COM 1,10M DE DIAMETRO X 0,30M DE | UN | 4 | 186.43 | 0 | 745.72
ALTURA X 0,08M DE ESPESSURA
00045 | PLACA DE CONCRETO INTERM.P/POCO DE VIS.DE ESG.SANIT.,ARMADA, | UN | 1 | 385 | 0 | 385
ACORDO C/ESPEC.CEDAE,C/ABERT.EXCENTR.DIAM.1,30,C/ESPES.0,12M
00149 | CIMENTO PORTLAND CP II 32, EM SACO DE 50KG | KG | 3537 | 0.5622 | 0 | 1988.5014
00235 | DEGRAU DE FERRO FUNDIDO, FORMATO U, PARA CHAMINE DE POCO DE | UN | 8 | 62 | 0 | 496
VISITA
00365 | PINUS,PECA 1" X 12" E 1" X 9" | M2 | 25.974 | 38.664 | 0 | 1004.2587
00368 | PINUS, EM PECAS DE 7,50X7,50CM (3"X3") | M | 34.696 | 7.16 | 0 | 248.4234
00453 | PREGO COM OU SEM CABECA, EM CAIXAS DE 50KG, OU QUANTIDADES E | KG | 2.756 | 18.29 | 0 | 50.4072
QUIVALENTES, Nº12X12 A 18X30
00520 | IMPERMEABILIZANTE DE PEGA NORMAL, EM LATAS DE 18KG | KG | 61.705 | 5.15 | 0 | 317.7808
01155 | BETONEIRA ELETR. 320L, MISTURA SECA (CP) | H | 7.422 | 4.2879 | 0 | 31.8248
01156 | BETONEIRA ELETR. 320L, MISTURA SECA (CI) | H | 22.257 | 0.6699 | 0 | 14.91
01968 | MAO-DE-OBRA DE PEDREIRO, INCLUSIVE ENCARGOS SOCIAIS | H | 123.272 | 25.34 | 3 | 3217.4239
01990 | MAO-DE-OBRA DE CARPINTEIRO DE FORMA DE CONCRETO, INCLUSIVE E | H | 173.337 | 25.34 | 3 | 4524.1304
NCARGOS SOCIAIS
01998 | MAO-DE-OBRA DE ARMADOR DE CONCRETO ARMADO, INCLUSIVE ENCARGO | H | 56.662 | 25.34 | 3 | 1478.8895
S SOCIAIS
01999 | MAO-DE-OBRA DE SERVENTE DA CONSTRUCAO CIVIL, INCLUSIVE ENCAR | H | 446.091 | 18.31 | 3 | 8412.964
GOS SOCIAIS
14543 | PEDRA BRITADA 1 E 2 (MEDIA), PARA REGIAO METROPOLITANA DO RI | T | 13.9156 | 90.4 | 0 | 1257.9748
O DE JANEIRO
06.012.0391-A | POCO DE VISITA DE CONCRETO ARMADO COM MEDIDAS INTERNAS DO PO | UN |  | 26877.99
CO E PROFUNDIDADE DE 2,00X2,00X5,10M,E DIAMETRO DA GALERIA D
E 1,50M,TENDO O CONCRETO DAS PAREDES,FUNDO E TAMPA 400KG E O
DA BASE,CALHA E BANQUETA 300KG DE CIMENTO POR M3,SENDO AS P
AREDES,CALHA E A BANQUETA REVESTIDAS COM ARGAMASSA,EXCLUSIVE
TAMPAO DE FERRO FUNDIDO
00001 | AREIA LAVADA, GROSSA, PARA REGIAO METROPOLITANA DO RIO DE JA | M3 | 8.57 | 118.5 | 0 | 1015.545
NEIRO
00004 | ARAME RECOZIDO Nº 18 | KG | 3.778 | 12.3723 | 0 | 46.7425
00029 | ACO CA-25, ESTIRADO, PRECO DE REVENDEDOR, NO DIAMETRO DE 06, | KG | 297.626 | 10.3208 | 0 | 3071.7384
3MM
00031 | ACO CA-25, ESTIRADO, PRECO DE REVENDEDOR, NO DIAMETRO DE 10, | KG | 80.033 | 9.7955 | 0 | 783.9633
0MM
00041 | ANEL DE CONCRETO CIRCULAR, COM 0,60M DE DIAMETRO X 0,15M DE | UN | 1 | 48.21 | 0 | 48.21
ALTURA X 0,08M DE ESPESSURA
00042 | ANEL DE CONCRETO CIRCULAR, COM 0,60M DE DIAMETRO X 0,30M DE | UN | 1 | 88.58 | 0 | 88.58
ALTURA X 0,08M DE ESPESSURA
00044 | ANEL DE CONCRETO CIRCULAR, COM 1,10M DE DIAMETRO X 0,30M DE | UN | 4 | 186.43 | 0 | 745.72
ALTURA X 0,08M DE ESPESSURA
00045 | PLACA DE CONCRETO INTERM.P/POCO DE VIS.DE ESG.SANIT.,ARMADA, | UN | 1 | 385 | 0 | 385
ACORDO C/ESPEC.CEDAE,C/ABERT.EXCENTR.DIAM.1,30,C/ESPES.0,12M
00149 | CIMENTO PORTLAND CP II 32, EM SACO DE 50KG | KG | 3537 | 0.5622 | 0 | 1988.5014
00235 | DEGRAU DE FERRO FUNDIDO, FORMATO U, PARA CHAMINE DE POCO DE | UN | 8 | 62 | 0 | 496
VISITA
00368 | PINUS, EM PECAS DE 7,50X7,50CM (3"X3") | M | 34.696 | 7.16 | 0 | 248.4234
00453 | PREGO COM OU SEM CABECA, EM CAIXAS DE 50KG, OU QUANTIDADES E | KG | 2.756 | 18.29 | 0 | 50.4072
QUIVALENTES, Nº12X12 A 18X30
00520 | IMPERMEABILIZANTE DE PEGA NORMAL, EM LATAS DE 18KG | KG | 61.705 | 5.15 | 0 | 317.7808
14543 | PEDRA BRITADA 1 E 2 (MEDIA), PARA REGIAO METROPOLITANA DO RI | T | 13.9156 | 90.4 | 0 | 1257.9748
O DE JANEIRO
20015 | MAO-DE-OBRA DE ARMADOR DE CONCRETO ARMADO, INCLUSIVE ENCARGO | H | 56.662 | 21.96 | 3 | 1281.6264
S SOCIAIS DESONERADOS
20046 | MAO-DE-OBRA DE CARPINTEIRO DE FORMA DE CONCRETO, INCLUSIVE E | H | 173.337 | 21.96 | 3 | 3920.6749
NCARGOS SOCIAIS DESONERADOS
20115 | MAO-DE-OBRA DE PEDREIRO, INCLUSIVE ENCARGOS SOCIAIS DESONERA | H | 123.272 | 21.96 | 3 | 2788.2647
DOS
20132 | MAO-DE-OBRA DE SERVENTE DA CONSTRUCAO CIVIL, INCLUSIVE ENCAR | H | 446.091 | 15.87 | 3 | 7291.8481
GOS SOCIAIS DESONERADOS
30708 | BETONEIRA ELETR. 320L, MISTURA SECA (CP) | H | 7.422 | 4.2879 | 0 | 31.8248
30709 | BETONEIRA ELETR. 320L, MISTURA SECA (CI) | H | 22.257 | 0.6699 | 0 | 14.91
31011 | PINUS,PECA 1" X 12" E 1" X 9" | M2 | 25.974 | 38.664 | 0 | 1004.2587
06.012.0393-0 | POCO DE VISITA DE CONCRETO ARMADO COM MEDIDAS INTERNAS DO PO | UN |  | 29896.94
CO E PROFUNDIDADE DE 2,00X2,00X5,40M,E DIAMETRO DA GALERIA D
E 1,50M,TENDO O CONCRETO DAS PAREDES,FUNDO E TAMPA 400KG E O
DA BASE,CALHA E BANQUETA 300KG DE CIMENTO POR M3,SENDO AS P
AREDES,CALHA E A BANQUETA REVESTIDAS COM ARGAMASSA,EXCLUSIVE
TAMPAO DE FERRO FUNDIDO
00001 | AREIA LAVADA, GROSSA, PARA REGIAO METROPOLITANA DO RIO DE JA | M3 | 8.608 | 118.5 | 0 | 1020.048
NEIRO
00004 | ARAME RECOZIDO Nº 18 | KG | 3.778 | 12.3723 | 0 | 46.7425
00029 | ACO CA-25, ESTIRADO, PRECO DE REVENDEDOR, NO DIAMETRO DE 06, | KG | 297.626 | 10.3208 | 0 | 3071.7384
3MM
00031 | ACO CA-25, ESTIRADO, PRECO DE REVENDEDOR, NO DIAMETRO DE 10, | KG | 80.033 | 9.7955 | 0 | 783.9633
0MM
00041 | ANEL DE CONCRETO CIRCULAR, COM 0,60M DE DIAMETRO X 0,15M DE | UN | 1 | 48.21 | 0 | 48.21
ALTURA X 0,08M DE ESPESSURA
00042 | ANEL DE CONCRETO CIRCULAR, COM 0,60M DE DIAMETRO X 0,30M DE | UN | 1 | 88.58 | 0 | 88.58
ALTURA X 0,08M DE ESPESSURA
00044 | ANEL DE CONCRETO CIRCULAR, COM 1,10M DE DIAMETRO X 0,30M DE | UN | 5 | 186.43 | 0 | 932.15
ALTURA X 0,08M DE ESPESSURA
00045 | PLACA DE CONCRETO INTERM.P/POCO DE VIS.DE ESG.SANIT.,ARMADA, | UN | 1 | 385 | 0 | 385
ACORDO C/ESPEC.CEDAE,C/ABERT.EXCENTR.DIAM.1,30,C/ESPES.0,12M
00149 | CIMENTO PORTLAND CP II 32, EM SACO DE 50KG | KG | 3537 | 0.5622 | 0 | 1988.5014
00235 | DEGRAU DE FERRO FUNDIDO, FORMATO U, PARA CHAMINE DE POCO DE | UN | 9 | 62 | 0 | 558
VISITA
00365 | PINUS,PECA 1" X 12" E 1" X 9" | M2 | 25.974 | 38.664 | 0 | 1004.2587
00368 | PINUS, EM PECAS DE 7,50X7,50CM (3"X3") | M | 35.696 | 7.16 | 0 | 255.5834
00453 | PREGO COM OU SEM CABECA, EM CAIXAS DE 50KG, OU QUANTIDADES E | KG | 2.756 | 18.29 | 0 | 50.4072
QUIVALENTES, Nº12X12 A 18X30
00520 | IMPERMEABILIZANTE DE PEGA NORMAL, EM LATAS DE 18KG | KG | 61.705 | 5.15 | 0 | 317.7808
01155 | BETONEIRA ELETR. 320L, MISTURA SECA (CP) | H | 7.422 | 4.2879 | 0 | 31.8248
01156 | BETONEIRA ELETR. 320L, MISTURA SECA (CI) | H | 22.257 | 0.6699 | 0 | 14.91
01968 | MAO-DE-OBRA DE PEDREIRO, INCLUSIVE ENCARGOS SOCIAIS | H | 131.91 | 25.34 | 3 | 3442.8774
01990 | MAO-DE-OBRA DE CARPINTEIRO DE FORMA DE CONCRETO, INCLUSIVE E | H | 173.337 | 25.34 | 3 | 4524.1304
NCARGOS SOCIAIS
01998 | MAO-DE-OBRA DE ARMADOR DE CONCRETO ARMADO, INCLUSIVE ENCARGO | H | 56.662 | 25.34 | 3 | 1478.8895
S SOCIAIS
01999 | MAO-DE-OBRA DE SERVENTE DA CONSTRUCAO CIVIL, INCLUSIVE ENCAR | H | 455.763 | 18.31 | 3 | 8595.3711
GOS SOCIAIS
14543 | PEDRA BRITADA 1 E 2 (MEDIA), PARA REGIAO METROPOLITANA DO RI | T | 13.9156 | 90.4 | 0 | 1257.9748
O DE JANEIRO
06.012.0393-A | POCO DE VISITA DE CONCRETO ARMADO COM MEDIDAS INTERNAS DO PO | UN |  | 27491.56
CO E PROFUNDIDADE DE 2,00X2,00X5,40M,E DIAMETRO DA GALERIA D
E 1,50M,TENDO O CONCRETO DAS PAREDES,FUNDO E TAMPA 400KG E O
DA BASE,CALHA E BANQUETA 300KG DE CIMENTO POR M3,SENDO AS P
AREDES,CALHA E A BANQUETA REVESTIDAS COM ARGAMASSA,EXCLUSIVE
TAMPAO DE FERRO FUNDIDO
00001 | AREIA LAVADA, GROSSA, PARA REGIAO METROPOLITANA DO RIO DE JA | M3 | 8.608 | 118.5 | 0 | 1020.048
NEIRO
00004 | ARAME RECOZIDO Nº 18 | KG | 3.778 | 12.3723 | 0 | 46.7425
00029 | ACO CA-25, ESTIRADO, PRECO DE REVENDEDOR, NO DIAMETRO DE 06, | KG | 297.626 | 10.3208 | 0 | 3071.7384
3MM
00031 | ACO CA-25, ESTIRADO, PRECO DE REVENDEDOR, NO DIAMETRO DE 10, | KG | 80.033 | 9.7955 | 0 | 783.9633
0MM
00041 | ANEL DE CONCRETO CIRCULAR, COM 0,60M DE DIAMETRO X 0,15M DE | UN | 1 | 48.21 | 0 | 48.21
ALTURA X 0,08M DE ESPESSURA
00042 | ANEL DE CONCRETO CIRCULAR, COM 0,60M DE DIAMETRO X 0,30M DE | UN | 1 | 88.58 | 0 | 88.58
ALTURA X 0,08M DE ESPESSURA
00044 | ANEL DE CONCRETO CIRCULAR, COM 1,10M DE DIAMETRO X 0,30M DE | UN | 5 | 186.43 | 0 | 932.15
ALTURA X 0,08M DE ESPESSURA
00045 | PLACA DE CONCRETO INTERM.P/POCO DE VIS.DE ESG.SANIT.,ARMADA, | UN | 1 | 385 | 0 | 385
ACORDO C/ESPEC.CEDAE,C/ABERT.EXCENTR.DIAM.1,30,C/ESPES.0,12M
00149 | CIMENTO PORTLAND CP II 32, EM SACO DE 50KG | KG | 3537 | 0.5622 | 0 | 1988.5014
00235 | DEGRAU DE FERRO FUNDIDO, FORMATO U, PARA CHAMINE DE POCO DE | UN | 9 | 62 | 0 | 558
VISITA
00368 | PINUS, EM PECAS DE 7,50X7,50CM (3"X3") | M | 35.696 | 7.16 | 0 | 255.5834
00453 | PREGO COM OU SEM CABECA, EM CAIXAS DE 50KG, OU QUANTIDADES E | KG | 2.756 | 18.29 | 0 | 50.4072
QUIVALENTES, Nº12X12 A 18X30
00520 | IMPERMEABILIZANTE DE PEGA NORMAL, EM LATAS DE 18KG | KG | 61.705 | 5.15 | 0 | 317.7808
14543 | PEDRA BRITADA 1 E 2 (MEDIA), PARA REGIAO METROPOLITANA DO RI | T | 13.9156 | 90.4 | 0 | 1257.9748
O DE JANEIRO
20015 | MAO-DE-OBRA DE ARMADOR DE CONCRETO ARMADO, INCLUSIVE ENCARGO | H | 56.662 | 21.96 | 3 | 1281.6264
S SOCIAIS DESONERADOS
20046 | MAO-DE-OBRA DE CARPINTEIRO DE FORMA DE CONCRETO, INCLUSIVE E | H | 173.337 | 21.96 | 3 | 3920.6749
NCARGOS SOCIAIS DESONERADOS
20115 | MAO-DE-OBRA DE PEDREIRO, INCLUSIVE ENCARGOS SOCIAIS DESONERA | H | 131.91 | 21.96 | 3 | 2983.6459
DOS
20132 | MAO-DE-OBRA DE SERVENTE DA CONSTRUCAO CIVIL, INCLUSIVE ENCAR | H | 455.763 | 15.87 | 3 | 7449.9476
GOS SOCIAIS DESONERADOS
30708 | BETONEIRA ELETR. 320L, MISTURA SECA (CP) | H | 7.422 | 4.2879 | 0 | 31.8248
30709 | BETONEIRA ELETR. 320L, MISTURA SECA (CI) | H | 22.257 | 0.6699 | 0 | 14.91
31011 | PINUS,PECA 1" X 12" E 1" X 9" | M2 | 25.974 | 38.664 | 0 | 1004.2587
06.012.0395-0 | POCO DE VISITA DE CONCRETO ARMADO COM MEDIDAS INTERNAS DO PO | UN |  | 30601.07
CO E PROFUNDIDADE DE 2,00X2,00X5,70M,E DIAMETRO DA GALERIA D
E 1,50M,TENDO O CONCRETO DAS PAREDES,FUNDO E TAMPA 400KG E O
DA BASE,CALHA E BANQUETA 300KG DE CIMENTO POR M3,SENDO AS P
AREDES,CALHA E A BANQUETA REVESTIDAS COM ARGAMASSA,EXCLUSIVE
TAMPAO DE FERRO FUNDIDO
00001 | AREIA LAVADA, GROSSA, PARA REGIAO METROPOLITANA DO RIO DE JA | M3 | 8.646 | 118.5 | 0 | 1024.551
NEIRO
00004 | ARAME RECOZIDO Nº 18 | KG | 3.778 | 12.3723 | 0 | 46.7425
00029 | ACO CA-25, ESTIRADO, PRECO DE REVENDEDOR, NO DIAMETRO DE 06, | KG | 297.626 | 10.3208 | 0 | 3071.7384
3MM
00031 | ACO CA-25, ESTIRADO, PRECO DE REVENDEDOR, NO DIAMETRO DE 10, | KG | 80.033 | 9.7955 | 0 | 783.9633
0MM
00041 | ANEL DE CONCRETO CIRCULAR, COM 0,60M DE DIAMETRO X 0,15M DE | UN | 1 | 48.21 | 0 | 48.21
ALTURA X 0,08M DE ESPESSURA
00042 | ANEL DE CONCRETO CIRCULAR, COM 0,60M DE DIAMETRO X 0,30M DE | UN | 1 | 88.58 | 0 | 88.58
ALTURA X 0,08M DE ESPESSURA
00044 | ANEL DE CONCRETO CIRCULAR, COM 1,10M DE DIAMETRO X 0,30M DE | UN | 6 | 186.43 | 0 | 1118.58
ALTURA X 0,08M DE ESPESSURA
00045 | PLACA DE CONCRETO INTERM.P/POCO DE VIS.DE ESG.SANIT.,ARMADA, | UN | 1 | 385 | 0 | 385
ACORDO C/ESPEC.CEDAE,C/ABERT.EXCENTR.DIAM.1,30,C/ESPES.0,12M
00149 | CIMENTO PORTLAND CP II 32, EM SACO DE 50KG | KG | 3537 | 0.5622 | 0 | 1988.5014
00235 | DEGRAU DE FERRO FUNDIDO, FORMATO U, PARA CHAMINE DE POCO DE | UN | 10 | 62 | 0 | 620
VISITA
00365 | PINUS,PECA 1" X 12" E 1" X 9" | M2 | 25.974 | 38.664 | 0 | 1004.2587
00368 | PINUS, EM PECAS DE 7,50X7,50CM (3"X3") | M | 34.696 | 7.16 | 0 | 248.4234
00453 | PREGO COM OU SEM CABECA, EM CAIXAS DE 50KG, OU QUANTIDADES E | KG | 2.756 | 18.29 | 0 | 50.4072
QUIVALENTES, Nº12X12 A 18X30
00520 | IMPERMEABILIZANTE DE PEGA NORMAL, EM LATAS DE 18KG | KG | 61.705 | 5.15 | 0 | 317.7808
01155 | BETONEIRA ELETR. 320L, MISTURA SECA (CP) | H | 7.422 | 4.2879 | 0 | 31.8248
01156 | BETONEIRA ELETR. 320L, MISTURA SECA (CI) | H | 22.257 | 0.6699 | 0 | 14.91
01968 | MAO-DE-OBRA DE PEDREIRO, INCLUSIVE ENCARGOS SOCIAIS | H | 140.548 | 25.34 | 3 | 3668.3309
01990 | MAO-DE-OBRA DE CARPINTEIRO DE FORMA DE CONCRETO, INCLUSIVE E | H | 173.337 | 25.34 | 3 | 4524.1304
NCARGOS SOCIAIS
01998 | MAO-DE-OBRA DE ARMADOR DE CONCRETO ARMADO, INCLUSIVE ENCARGO | H | 56.662 | 25.34 | 3 | 1478.8895
S SOCIAIS
01999 | MAO-DE-OBRA DE SERVENTE DA CONSTRUCAO CIVIL, INCLUSIVE ENCAR | H | 468.113 | 18.31 | 3 | 8828.2835
GOS SOCIAIS
14543 | PEDRA BRITADA 1 E 2 (MEDIA), PARA REGIAO METROPOLITANA DO RI | T | 13.9156 | 90.4 | 0 | 1257.9748
O DE JANEIRO
06.012.0395-A | POCO DE VISITA DE CONCRETO ARMADO COM MEDIDAS INTERNAS DO PO | UN |  | 28134.59
CO E PROFUNDIDADE DE 2,00X2,00X5,70M,E DIAMETRO DA GALERIA D
E 1,50M,TENDO O CONCRETO DAS PAREDES,FUNDO E TAMPA 400KG E O
DA BASE,CALHA E BANQUETA 300KG DE CIMENTO POR M3,SENDO AS P
AREDES,CALHA E A BANQUETA REVESTIDAS COM ARGAMASSA,EXCLUSIVE
TAMPAO DE FERRO FUNDIDO
00001 | AREIA LAVADA, GROSSA, PARA REGIAO METROPOLITANA DO RIO DE JA | M3 | 8.646 | 118.5 | 0 | 1024.551
NEIRO
00004 | ARAME RECOZIDO Nº 18 | KG | 3.778 | 12.3723 | 0 | 46.7425
00029 | ACO CA-25, ESTIRADO, PRECO DE REVENDEDOR, NO DIAMETRO DE 06, | KG | 297.626 | 10.3208 | 0 | 3071.7384
3MM
00031 | ACO CA-25, ESTIRADO, PRECO DE REVENDEDOR, NO DIAMETRO DE 10, | KG | 80.033 | 9.7955 | 0 | 783.9633
0MM
00041 | ANEL DE CONCRETO CIRCULAR, COM 0,60M DE DIAMETRO X 0,15M DE | UN | 1 | 48.21 | 0 | 48.21
ALTURA X 0,08M DE ESPESSURA
00042 | ANEL DE CONCRETO CIRCULAR, COM 0,60M DE DIAMETRO X 0,30M DE | UN | 1 | 88.58 | 0 | 88.58
ALTURA X 0,08M DE ESPESSURA
00044 | ANEL DE CONCRETO CIRCULAR, COM 1,10M DE DIAMETRO X 0,30M DE | UN | 6 | 186.43 | 0 | 1118.58
ALTURA X 0,08M DE ESPESSURA
00045 | PLACA DE CONCRETO INTERM.P/POCO DE VIS.DE ESG.SANIT.,ARMADA, | UN | 1 | 385 | 0 | 385
ACORDO C/ESPEC.CEDAE,C/ABERT.EXCENTR.DIAM.1,30,C/ESPES.0,12M
00149 | CIMENTO PORTLAND CP II 32, EM SACO DE 50KG | KG | 3537 | 0.5622 | 0 | 1988.5014
00235 | DEGRAU DE FERRO FUNDIDO, FORMATO U, PARA CHAMINE DE POCO DE | UN | 10 | 62 | 0 | 620
VISITA
00368 | PINUS, EM PECAS DE 7,50X7,50CM (3"X3") | M | 34.696 | 7.16 | 0 | 248.4234
00453 | PREGO COM OU SEM CABECA, EM CAIXAS DE 50KG, OU QUANTIDADES E | KG | 2.756 | 18.29 | 0 | 50.4072
QUIVALENTES, Nº12X12 A 18X30
00520 | IMPERMEABILIZANTE DE PEGA NORMAL, EM LATAS DE 18KG | KG | 61.705 | 5.15 | 0 | 317.7808
14543 | PEDRA BRITADA 1 E 2 (MEDIA), PARA REGIAO METROPOLITANA DO RI | T | 13.9156 | 90.4 | 0 | 1257.9748
O DE JANEIRO
20015 | MAO-DE-OBRA DE ARMADOR DE CONCRETO ARMADO, INCLUSIVE ENCARGO | H | 56.662 | 21.96 | 3 | 1281.6264
S SOCIAIS DESONERADOS
20046 | MAO-DE-OBRA DE CARPINTEIRO DE FORMA DE CONCRETO, INCLUSIVE E | H | 173.337 | 21.96 | 3 | 3920.6749
NCARGOS SOCIAIS DESONERADOS
20115 | MAO-DE-OBRA DE PEDREIRO, INCLUSIVE ENCARGOS SOCIAIS DESONERA | H | 140.548 | 21.96 | 3 | 3179.0271
DOS
20132 | MAO-DE-OBRA DE SERVENTE DA CONSTRUCAO CIVIL, INCLUSIVE ENCAR | H | 468.113 | 15.87 | 3 | 7651.8219
GOS SOCIAIS DESONERADOS
30708 | BETONEIRA ELETR. 320L, MISTURA SECA (CP) | H | 7.422 | 4.2879 | 0 | 31.8248
30709 | BETONEIRA ELETR. 320L, MISTURA SECA (CI) | H | 22.257 | 0.6699 | 0 | 14.91
31011 | PINUS,PECA 1" X 12" E 1" X 9" | M2 | 25.974 | 38.664 | 0 | 1004.2587
06.012.0400-0 | POCO DE VISITA DE CONCRETO ARMADO COM MEDIDAS INTERNAS DO PO | UN |  | 31202.88
CO E PROFUNDIDADE DE 2,00X2,00X6,00M,E DIAMETRO DA GALERIA D
E 1,50M,TENDO O CONCRETO DAS PAREDES,FUNDO E TAMPA 400KG E O
DA BASE,CALHA E BANQUETA 300KG DE CIMENTO POR M3,SENDO AS P
AREDES,CALHA E A BANQUETA REVESTIDAS COM ARGAMASSA,EXCLUSIVE
TAMPAO DE FERRO FUNDIDO
00001 | AREIA LAVADA, GROSSA, PARA REGIAO METROPOLITANA DO RIO DE JA | M3 | 8.684 | 118.5 | 0 | 1029.054
NEIRO
00004 | ARAME RECOZIDO Nº 18 | KG | 3.778 | 12.3723 | 0 | 46.7425
00029 | ACO CA-25, ESTIRADO, PRECO DE REVENDEDOR, NO DIAMETRO DE 06, | KG | 297.626 | 10.3208 | 0 | 3071.7384
3MM
00031 | ACO CA-25, ESTIRADO, PRECO DE REVENDEDOR, NO DIAMETRO DE 10, | KG | 80.033 | 9.7955 | 0 | 783.9633
0MM
00041 | ANEL DE CONCRETO CIRCULAR, COM 0,60M DE DIAMETRO X 0,15M DE | UN | 1 | 48.21 | 0 | 48.21
ALTURA X 0,08M DE ESPESSURA
00042 | ANEL DE CONCRETO CIRCULAR, COM 0,60M DE DIAMETRO X 0,30M DE | UN | 1 | 88.58 | 0 | 88.58
ALTURA X 0,08M DE ESPESSURA
00044 | ANEL DE CONCRETO CIRCULAR, COM 1,10M DE DIAMETRO X 0,30M DE | UN | 7 | 186.43 | 0 | 1305.01
ALTURA X 0,08M DE ESPESSURA
00045 | PLACA DE CONCRETO INTERM.P/POCO DE VIS.DE ESG.SANIT.,ARMADA, | UN | 1 | 385 | 0 | 385
ACORDO C/ESPEC.CEDAE,C/ABERT.EXCENTR.DIAM.1,30,C/ESPES.0,12M
00149 | CIMENTO PORTLAND CP II 32, EM SACO DE 50KG | KG | 3537 | 0.5622 | 0 | 1988.5014
00235 | DEGRAU DE FERRO FUNDIDO, FORMATO U, PARA CHAMINE DE POCO DE | UN | 10 | 62 | 0 | 620
VISITA
00365 | PINUS,PECA 1" X 12" E 1" X 9" | M2 | 25.974 | 38.664 | 0 | 1004.2587
00368 | PINUS, EM PECAS DE 7,50X7,50CM (3"X3") | M | 34.696 | 7.16 | 0 | 248.4234
00453 | PREGO COM OU SEM CABECA, EM CAIXAS DE 50KG, OU QUANTIDADES E | KG | 2.756 | 18.29 | 0 | 50.4072
QUIVALENTES, Nº12X12 A 18X30
00520 | IMPERMEABILIZANTE DE PEGA NORMAL, EM LATAS DE 18KG | KG | 61.705 | 5.15 | 0 | 317.7808
01155 | BETONEIRA ELETR. 320L, MISTURA SECA (CP) | H | 7.422 | 4.2879 | 0 | 31.8248
01156 | BETONEIRA ELETR. 320L, MISTURA SECA (CI) | H | 22.257 | 0.6699 | 0 | 14.91
01968 | MAO-DE-OBRA DE PEDREIRO, INCLUSIVE ENCARGOS SOCIAIS | H | 149.157 | 25.34 | 3 | 3893.0275
01990 | MAO-DE-OBRA DE CARPINTEIRO DE FORMA DE CONCRETO, INCLUSIVE E | H | 173.337 | 25.34 | 3 | 4524.1304
NCARGOS SOCIAIS
01998 | MAO-DE-OBRA DE ARMADOR DE CONCRETO ARMADO, INCLUSIVE ENCARGO | H | 56.662 | 25.34 | 3 | 1478.8895
S SOCIAIS
01999 | MAO-DE-OBRA DE SERVENTE DA CONSTRUCAO CIVIL, INCLUSIVE ENCAR | H | 477.985 | 18.31 | 3 | 9014.4625
GOS SOCIAIS
14543 | PEDRA BRITADA 1 E 2 (MEDIA), PARA REGIAO METROPOLITANA DO RI | T | 13.9156 | 90.4 | 0 | 1257.9748
O DE JANEIRO
06.012.0400-A | POCO DE VISITA DE CONCRETO ARMADO COM MEDIDAS INTERNAS DO PO | UN |  | 28681.62
CO E PROFUNDIDADE DE 2,00X2,00X6,00M,E DIAMETRO DA GALERIA D
E 1,50M,TENDO O CONCRETO DAS PAREDES,FUNDO E TAMPA 400KG E O
DA BASE,CALHA E BANQUETA 300KG DE CIMENTO POR M3,SENDO AS P
AREDES,CALHA E A BANQUETA REVESTIDAS COM ARGAMASSA,EXCLUSIVE
TAMPAO DE FERRO FUNDIDO
00001 | AREIA LAVADA, GROSSA, PARA REGIAO METROPOLITANA DO RIO DE JA | M3 | 8.684 | 118.5 | 0 | 1029.054
NEIRO
00004 | ARAME RECOZIDO Nº 18 | KG | 3.778 | 12.3723 | 0 | 46.7425
00029 | ACO CA-25, ESTIRADO, PRECO DE REVENDEDOR, NO DIAMETRO DE 06, | KG | 297.626 | 10.3208 | 0 | 3071.7384
3MM
00031 | ACO CA-25, ESTIRADO, PRECO DE REVENDEDOR, NO DIAMETRO DE 10, | KG | 80.033 | 9.7955 | 0 | 783.9633
0MM
00041 | ANEL DE CONCRETO CIRCULAR, COM 0,60M DE DIAMETRO X 0,15M DE | UN | 1 | 48.21 | 0 | 48.21
ALTURA X 0,08M DE ESPESSURA
00042 | ANEL DE CONCRETO CIRCULAR, COM 0,60M DE DIAMETRO X 0,30M DE | UN | 1 | 88.58 | 0 | 88.58
ALTURA X 0,08M DE ESPESSURA
00044 | ANEL DE CONCRETO CIRCULAR, COM 1,10M DE DIAMETRO X 0,30M DE | UN | 7 | 186.43 | 0 | 1305.01
ALTURA X 0,08M DE ESPESSURA
00045 | PLACA DE CONCRETO INTERM.P/POCO DE VIS.DE ESG.SANIT.,ARMADA, | UN | 1 | 385 | 0 | 385
ACORDO C/ESPEC.CEDAE,C/ABERT.EXCENTR.DIAM.1,30,C/ESPES.0,12M
00149 | CIMENTO PORTLAND CP II 32, EM SACO DE 50KG | KG | 3537 | 0.5622 | 0 | 1988.5014
00235 | DEGRAU DE FERRO FUNDIDO, FORMATO U, PARA CHAMINE DE POCO DE | UN | 10 | 62 | 0 | 620
VISITA
00368 | PINUS, EM PECAS DE 7,50X7,50CM (3"X3") | M | 34.696 | 7.16 | 0 | 248.4234
00453 | PREGO COM OU SEM CABECA, EM CAIXAS DE 50KG, OU QUANTIDADES E | KG | 2.756 | 18.29 | 0 | 50.4072
QUIVALENTES, Nº12X12 A 18X30
00520 | IMPERMEABILIZANTE DE PEGA NORMAL, EM LATAS DE 18KG | KG | 61.705 | 5.15 | 0 | 317.7808
14543 | PEDRA BRITADA 1 E 2 (MEDIA), PARA REGIAO METROPOLITANA DO RI | T | 13.9156 | 90.4 | 0 | 1257.9748
O DE JANEIRO
20015 | MAO-DE-OBRA DE ARMADOR DE CONCRETO ARMADO, INCLUSIVE ENCARGO | H | 56.662 | 21.96 | 3 | 1281.6264
S SOCIAIS DESONERADOS
20046 | MAO-DE-OBRA DE CARPINTEIRO DE FORMA DE CONCRETO, INCLUSIVE E | H | 173.337 | 21.96 | 3 | 3920.6749
NCARGOS SOCIAIS DESONERADOS
20115 | MAO-DE-OBRA DE PEDREIRO, INCLUSIVE ENCARGOS SOCIAIS DESONERA | H | 149.157 | 21.96 | 3 | 3373.7524
DOS
20132 | MAO-DE-OBRA DE SERVENTE DA CONSTRUCAO CIVIL, INCLUSIVE ENCAR | H | 477.985 | 15.87 | 3 | 7813.1906
GOS SOCIAIS DESONERADOS
30708 | BETONEIRA ELETR. 320L, MISTURA SECA (CP) | H | 7.422 | 4.2879 | 0 | 31.8248
30709 | BETONEIRA ELETR. 320L, MISTURA SECA (CI) | H | 22.257 | 0.6699 | 0 | 14.91
31011 | PINUS,PECA 1" X 12" E 1" X 9" | M2 | 25.974 | 38.664 | 0 | 1004.2587
06.014.0012-0 | POCO DE VISITA EM ALVENARIA DE TIJOLO MACICO(7X10X20CM),EM P | UN |  | 3755.49
AREDES DE UMA VEZ(0,20M),1,20X1,20X1,40M,SENDO AS PAREDES EX
ECUTADAS E REVESTIDAS INTERNAMENTE C/ARGAMASSA CIM.E AREIA T
RACO 1:4,C/BASE DE CONCRETO SIMPLES E TAMPA DE CONCRETO ARMA
DO,SENDO O CONCRETO DOSADO P/UM FCK=10MPA,DEGRAUS DE FERRO F
UNDIDO,P/COLETOR DE AGUAS PLUVIAIS DE 0,40 A 0,70M DE DIAM.
00235 | DEGRAU DE FERRO FUNDIDO, FORMATO U, PARA CHAMINE DE POCO DE | UN | 3 | 62 | 0 | 186
VISITA
00349 | PINUS, EM PECAS DE 2,50X30,00CM (1"X12") | M | 1.5 | 12.04 | 0 | 18.06
00453 | PREGO COM OU SEM CABECA, EM CAIXAS DE 50KG, OU QUANTIDADES E | KG | 0.25 | 18.29 | 0 | 4.5725
QUIVALENTES, Nº12X12 A 18X30
01633 | CONCRETO FCK 10MPA | M3 | 0.8 | 348.9699 | 0 | 279.1759
01635 | CONCRETO FCK 15MPA | M3 | 0.35 | 370.2472 | 0 | 129.5865
01643 | BARRA ACO CA-25 REDONDA SEM SALIENCIA OUMOSSA, DIAMETRO DE 6 | KG | 6 | 11.0202 | 0 | 66.1212
,3MM A 8,0MM (1/4 A 5/16)
01762 | LANCAMENTO CONC.S/ARM.7,0M3/H, HORIZ. | M3 | 1.15 | 82.171 | 0 | 94.4967
01799 | ALVENARIA P/ CX.ENTERRADA 0,80M A 1,60M | M2 | 7.36 | 360.1487 | 0 | 2650.6944
01968 | MAO-DE-OBRA DE PEDREIRO, INCLUSIVE ENCARGOS SOCIAIS | H | 2.42 | 25.34 | 3 | 63.1625
01990 | MAO-DE-OBRA DE CARPINTEIRO DE FORMA DE CONCRETO, INCLUSIVE E | H | 0.62 | 25.34 | 3 | 16.1821
NCARGOS SOCIAIS
01999 | MAO-DE-OBRA DE SERVENTE DA CONSTRUCAO CIVIL, INCLUSIVE ENCAR | H | 2.42 | 18.31 | 3 | 45.6395
GOS SOCIAIS
03087 | EMBOCO ARG. CIM. E AREIA TRACO 1:4 | M2 | 6.26 | 32.2377 | 0 | 201.808
06.014.0012-A | POCO DE VISITA EM ALVENARIA DE TIJOLO MACICO(7X10X20CM),EM P | UN |  | 3580.94
AREDES DE UMA VEZ(0,20M),1,20X1,20X1,40M,SENDO AS PAREDES EX
ECUTADAS E REVESTIDAS INTERNAMENTE C/ARGAMASSA CIM.E AREIA T
RACO 1:4,C/BASE DE CONCRETO SIMPLES E TAMPA DE CONCRETO ARMA
DO,SENDO O CONCRETO DOSADO P/UM FCK=10MPA,DEGRAUS DE FERRO F
UNDIDO,P/COLETOR DE AGUAS PLUVIAIS DE 0,40 A 0,70M DE DIAM.
00235 | DEGRAU DE FERRO FUNDIDO, FORMATO U, PARA CHAMINE DE POCO DE | UN | 3 | 62 | 0 | 186
VISITA
00349 | PINUS, EM PECAS DE 2,50X30,00CM (1"X12") | M | 1.5 | 12.04 | 0 | 18.06
00453 | PREGO COM OU SEM CABECA, EM CAIXAS DE 50KG, OU QUANTIDADES E | KG | 0.25 | 18.29 | 0 | 4.5725
QUIVALENTES, Nº12X12 A 18X30
20046 | MAO-DE-OBRA DE CARPINTEIRO DE FORMA DE CONCRETO, INCLUSIVE E | H | 0.62 | 21.96 | 3 | 14.0237
NCARGOS SOCIAIS DESONERADOS
20115 | MAO-DE-OBRA DE PEDREIRO, INCLUSIVE ENCARGOS SOCIAIS DESONERA | H | 2.42 | 21.96 | 3 | 54.7375
DOS
20132 | MAO-DE-OBRA DE SERVENTE DA CONSTRUCAO CIVIL, INCLUSIVE ENCAR | H | 2.42 | 15.87 | 3 | 39.5576
GOS SOCIAIS DESONERADOS
30245 | CONCRETO FCK 10MPA | M3 | 0.8 | 348.9699 | 0 | 279.1759
30246 | CONCRETO FCK 15MPA | M3 | 0.35 | 370.2472 | 0 | 129.5865
30268 | LANCAMENTO CONC.S/ARM.7,0M3/H, HORIZ. | M3 | 1.15 | 71.3513 | 0 | 82.054
30343 | ALVENARIA P/ CX.ENTERRADA 0,80M A 1,60M | M2 | 7.36 | 343.1022 | 0 | 2525.2322
30353 | EMBOCO ARG. CIM. E AREIA TRACO 1:4 | M2 | 6.26 | 29.0456 | 0 | 181.8255
30984 | BARRA ACO CA-25 REDONDA SEM SALIENCIA OUMOSSA, DIAMETRO DE 6 | KG | 6 | 11.0202 | 0 | 66.1212
,3MM A 8,0MM (1/4 A 5/16)
06.014.0013-0 | POCO DE VISITA EM ALVENARIA DE TIJOLO MACICO(7X10X20CM),EM P | UN |  | 3942.26
AREDES DE UMA VEZ(0,20M),DE 1,30X1,30X1,40M,SENDO AS PAREDES
REVESTIDAS INTERNAMENTE COM ARGAMASSA,COM BASE DE CONCRETO
SIMPLES E TAMPA DE CONCRETO ARMADO,SENDO O CONCRETO DOSADO P
ARA UM FCK=10MPA,DEGRAUS DE FERRO FUNDIDO,PARA COLETOR DE AG
UAS PLUVIAIS DE 0,80M DE DIAMETRO
00235 | DEGRAU DE FERRO FUNDIDO, FORMATO U, PARA CHAMINE DE POCO DE | UN | 3 | 62 | 0 | 186
VISITA
00349 | PINUS, EM PECAS DE 2,50X30,00CM (1"X12") | M | 1.6 | 12.04 | 0 | 19.264
00453 | PREGO COM OU SEM CABECA, EM CAIXAS DE 50KG, OU QUANTIDADES E | KG | 0.25 | 18.29 | 0 | 4.5725
QUIVALENTES, Nº12X12 A 18X30
01633 | CONCRETO FCK 10MPA | M3 | 0.9 | 348.9699 | 0 | 314.0729
01635 | CONCRETO FCK 15MPA | M3 | 0.4 | 370.2472 | 0 | 148.0989
01643 | BARRA ACO CA-25 REDONDA SEM SALIENCIA OUMOSSA, DIAMETRO DE 6 | KG | 7 | 11.0202 | 0 | 77.1414
,3MM A 8,0MM (1/4 A 5/16)
01762 | LANCAMENTO CONC.S/ARM.7,0M3/H, HORIZ. | M3 | 1.3 | 82.171 | 0 | 106.8223
01799 | ALVENARIA P/ CX.ENTERRADA 0,80M A 1,60M | M2 | 7.39 | 360.1487 | 0 | 2661.4989
01968 | MAO-DE-OBRA DE PEDREIRO, INCLUSIVE ENCARGOS SOCIAIS | H | 4.34 | 25.34 | 3 | 113.2749
01990 | MAO-DE-OBRA DE CARPINTEIRO DE FORMA DE CONCRETO, INCLUSIVE E | H | 0.66 | 25.34 | 3 | 17.2261
NCARGOS SOCIAIS
01999 | MAO-DE-OBRA DE SERVENTE DA CONSTRUCAO CIVIL, INCLUSIVE ENCAR | H | 4.34 | 18.31 | 3 | 81.8494
GOS SOCIAIS
03087 | EMBOCO ARG. CIM. E AREIA TRACO 1:4 | M2 | 6.59 | 32.2377 | 0 | 212.4464
06.014.0013-A | POCO DE VISITA EM ALVENARIA DE TIJOLO MACICO(7X10X20CM),EM P | UN |  | 3752.87
AREDES DE UMA VEZ(0,20M),DE 1,30X1,30X1,40M,SENDO AS PAREDES
REVESTIDAS INTERNAMENTE COM ARGAMASSA,COM BASE DE CONCRETO
SIMPLES E TAMPA DE CONCRETO ARMADO,SENDO O CONCRETO DOSADO P
ARA UM FCK=10MPA,DEGRAUS DE FERRO FUNDIDO,PARA COLETOR DE AG
UAS PLUVIAIS DE 0,80M DE DIAMETRO
00235 | DEGRAU DE FERRO FUNDIDO, FORMATO U, PARA CHAMINE DE POCO DE | UN | 3 | 62 | 0 | 186
VISITA
00349 | PINUS, EM PECAS DE 2,50X30,00CM (1"X12") | M | 1.6 | 12.04 | 0 | 19.264
00453 | PREGO COM OU SEM CABECA, EM CAIXAS DE 50KG, OU QUANTIDADES E | KG | 0.25 | 18.29 | 0 | 4.5725
QUIVALENTES, Nº12X12 A 18X30
20046 | MAO-DE-OBRA DE CARPINTEIRO DE FORMA DE CONCRETO, INCLUSIVE E | H | 0.66 | 21.96 | 3 | 14.9284
NCARGOS SOCIAIS DESONERADOS
20115 | MAO-DE-OBRA DE PEDREIRO, INCLUSIVE ENCARGOS SOCIAIS DESONERA | H | 4.34 | 21.96 | 3 | 98.1656
DOS
20132 | MAO-DE-OBRA DE SERVENTE DA CONSTRUCAO CIVIL, INCLUSIVE ENCAR | H | 4.34 | 15.87 | 3 | 70.9421
GOS SOCIAIS DESONERADOS
30245 | CONCRETO FCK 10MPA | M3 | 0.9 | 348.9699 | 0 | 314.0729
30246 | CONCRETO FCK 15MPA | M3 | 0.4 | 370.2472 | 0 | 148.0989
30268 | LANCAMENTO CONC.S/ARM.7,0M3/H, HORIZ. | M3 | 1.3 | 71.3513 | 0 | 92.7567
30343 | ALVENARIA P/ CX.ENTERRADA 0,80M A 1,60M | M2 | 7.39 | 343.1022 | 0 | 2535.5253
30353 | EMBOCO ARG. CIM. E AREIA TRACO 1:4 | M2 | 6.59 | 29.0456 | 0 | 191.4105
30984 | BARRA ACO CA-25 REDONDA SEM SALIENCIA OUMOSSA, DIAMETRO DE 6 | KG | 7 | 11.0202 | 0 | 77.1414
,3MM A 8,0MM (1/4 A 5/16)
06.014.0014-0 | POCO DE VISITA EM ALVENARIA DE TIJOLO MACICO(7X10X20CM),EM P | UN |  | 4318.09
AREDES DE UMA VEZ(0,20M),DE 1,40X1,40X1,50M,SENDO AS PAREDES
REVESTIDAS INTERNAMENTE COM ARGAMASSA,COM BASE DE CONCRETO
SIMPLES E TAMPA DE CONCRETO ARMADO,SENDO O CONCRETO DOSADO P
ARA UM FCK=10MPA,DEGRAUS DE FERRO FUNDIDO,PARA COLETOR DE AG
UAS PLUVIAIS DE 0,90M DE DIAMETRO
00235 | DEGRAU DE FERRO FUNDIDO, FORMATO U, PARA CHAMINE DE POCO DE | UN | 3 | 62 | 0 | 186
VISITA
00349 | PINUS, EM PECAS DE 2,50X30,00CM (1"X12") | M | 1.7 | 12.04 | 0 | 20.468
00453 | PREGO COM OU SEM CABECA, EM CAIXAS DE 50KG, OU QUANTIDADES E | KG | 0.25 | 18.29 | 0 | 4.5725
QUIVALENTES, Nº12X12 A 18X30
01633 | CONCRETO FCK 10MPA | M3 | 1 | 348.9699 | 0 | 348.9699
01635 | CONCRETO FCK 15MPA | M3 | 0.45 | 370.2472 | 0 | 166.6112
01643 | BARRA ACO CA-25 REDONDA SEM SALIENCIA OUMOSSA, DIAMETRO DE 6 | KG | 8 | 11.0202 | 0 | 88.1616
,3MM A 8,0MM (1/4 A 5/16)
01762 | LANCAMENTO CONC.S/ARM.7,0M3/H, HORIZ. | M3 | 1.45 | 82.171 | 0 | 119.148
01799 | ALVENARIA P/ CX.ENTERRADA 0,80M A 1,60M | M2 | 8.32 | 360.1487 | 0 | 2996.4372
01968 | MAO-DE-OBRA DE PEDREIRO, INCLUSIVE ENCARGOS SOCIAIS | H | 2.86 | 25.34 | 3 | 74.6466
01990 | MAO-DE-OBRA DE CARPINTEIRO DE FORMA DE CONCRETO, INCLUSIVE E | H | 0.69 | 25.34 | 3 | 18.0091
NCARGOS SOCIAIS
01999 | MAO-DE-OBRA DE SERVENTE DA CONSTRUCAO CIVIL, INCLUSIVE ENCAR | H | 2.86 | 18.31 | 3 | 53.9376
GOS SOCIAIS
03087 | EMBOCO ARG. CIM. E AREIA TRACO 1:4 | M2 | 7.48 | 32.2377 | 0 | 241.138
06.014.0014-A | POCO DE VISITA EM ALVENARIA DE TIJOLO MACICO(7X10X20CM),EM P | UN |  | 4117.16
AREDES DE UMA VEZ(0,20M),DE 1,40X1,40X1,50M,SENDO AS PAREDES
REVESTIDAS INTERNAMENTE COM ARGAMASSA,COM BASE DE CONCRETO
SIMPLES E TAMPA DE CONCRETO ARMADO,SENDO O CONCRETO DOSADO P
ARA UM FCK=10MPA,DEGRAUS DE FERRO FUNDIDO,PARA COLETOR DE AG
UAS PLUVIAIS DE 0,90M DE DIAMETRO
00235 | DEGRAU DE FERRO FUNDIDO, FORMATO U, PARA CHAMINE DE POCO DE | UN | 3 | 62 | 0 | 186
VISITA
00349 | PINUS, EM PECAS DE 2,50X30,00CM (1"X12") | M | 1.7 | 12.04 | 0 | 20.468
00453 | PREGO COM OU SEM CABECA, EM CAIXAS DE 50KG, OU QUANTIDADES E | KG | 0.25 | 18.29 | 0 | 4.5725
QUIVALENTES, Nº12X12 A 18X30
20046 | MAO-DE-OBRA DE CARPINTEIRO DE FORMA DE CONCRETO, INCLUSIVE E | H | 0.69 | 21.96 | 3 | 15.607
NCARGOS SOCIAIS DESONERADOS
20115 | MAO-DE-OBRA DE PEDREIRO, INCLUSIVE ENCARGOS SOCIAIS DESONERA | H | 2.86 | 21.96 | 3 | 64.6898
DOS
20132 | MAO-DE-OBRA DE SERVENTE DA CONSTRUCAO CIVIL, INCLUSIVE ENCAR | H | 2.86 | 15.87 | 3 | 46.7498
GOS SOCIAIS DESONERADOS
30245 | CONCRETO FCK 10MPA | M3 | 1 | 348.9699 | 0 | 348.9699
30246 | CONCRETO FCK 15MPA | M3 | 0.45 | 370.2472 | 0 | 166.6112
30268 | LANCAMENTO CONC.S/ARM.7,0M3/H, HORIZ. | M3 | 1.45 | 71.3513 | 0 | 103.4594
30343 | ALVENARIA P/ CX.ENTERRADA 0,80M A 1,60M | M2 | 8.32 | 343.1022 | 0 | 2854.6103
30353 | EMBOCO ARG. CIM. E AREIA TRACO 1:4 | M2 | 7.48 | 29.0456 | 0 | 217.2611
30984 | BARRA ACO CA-25 REDONDA SEM SALIENCIA OUMOSSA, DIAMETRO DE 6 | KG | 8 | 11.0202 | 0 | 88.1616
,3MM A 8,0MM (1/4 A 5/16)
06.014.0015-0 | POCO DE VISITA EM ALVENARIA DE TIJOLO MACICO(7X10X20CM),EM P | UN |  | 4822.64
AREDES DE UMA VEZ(0,20M),DE 1,50X1,50X1,60M,SENDO AS PAREDES
REVESTIDAS INTERNAMENTE COM ARGAMASSA,COM BASE DE CONCRETO
SIMPLES E TAMPA DE CONCRETO ARMADO,SENDO O CONCRETO DOSADO P
ARA UM FCK=10MPA,DEGRAUS DE FERRO FUNDIDO,PARA COLETOR DE AG
UAS PLUVIAIS DE 1,00M DE DIAMETRO
00235 | DEGRAU DE FERRO FUNDIDO, FORMATO U, PARA CHAMINE DE POCO DE | UN | 3 | 62 | 0 | 186
VISITA
00349 | PINUS, EM PECAS DE 2,50X30,00CM (1"X12") | M | 1.8 | 12.04 | 0 | 21.672
00453 | PREGO COM OU SEM CABECA, EM CAIXAS DE 50KG, OU QUANTIDADES E | KG | 0.25 | 18.29 | 0 | 4.5725
QUIVALENTES, Nº12X12 A 18X30
01633 | CONCRETO FCK 10MPA | M3 | 1.05 | 348.9699 | 0 | 366.4184
01635 | CONCRETO FCK 15MPA | M3 | 0.5 | 370.2472 | 0 | 185.1236
01643 | BARRA ACO CA-25 REDONDA SEM SALIENCIA OUMOSSA, DIAMETRO DE 6 | KG | 9 | 11.0202 | 0 | 99.1818
,3MM A 8,0MM (1/4 A 5/16)
01762 | LANCAMENTO CONC.S/ARM.7,0M3/H, HORIZ. | M3 | 1.55 | 82.171 | 0 | 127.3651
01799 | ALVENARIA P/ CX.ENTERRADA 0,80M A 1,60M | M2 | 9.3 | 360.1487 | 0 | 3349.3829
01968 | MAO-DE-OBRA DE PEDREIRO, INCLUSIVE ENCARGOS SOCIAIS | H | 4.26 | 25.34 | 3 | 111.1869
01990 | MAO-DE-OBRA DE CARPINTEIRO DE FORMA DE CONCRETO, INCLUSIVE E | H | 0.74 | 25.34 | 3 | 19.3141
NCARGOS SOCIAIS
01999 | MAO-DE-OBRA DE SERVENTE DA CONSTRUCAO CIVIL, INCLUSIVE ENCAR | H | 4.26 | 18.31 | 3 | 80.3406
GOS SOCIAIS
03087 | EMBOCO ARG. CIM. E AREIA TRACO 1:4 | M2 | 8.44 | 32.2377 | 0 | 272.0862
06.014.0015-A | POCO DE VISITA EM ALVENARIA DE TIJOLO MACICO(7X10X20CM),EM P | UN |  | 4592.28
AREDES DE UMA VEZ(0,20M),DE 1,50X1,50X1,60M,SENDO AS PAREDES
REVESTIDAS INTERNAMENTE COM ARGAMASSA,COM BASE DE CONCRETO
SIMPLES E TAMPA DE CONCRETO ARMADO,SENDO O CONCRETO DOSADO P
ARA UM FCK=10MPA,DEGRAUS DE FERRO FUNDIDO,PARA COLETOR DE AG
UAS PLUVIAIS DE 1,00M DE DIAMETRO
00235 | DEGRAU DE FERRO FUNDIDO, FORMATO U, PARA CHAMINE DE POCO DE | UN | 3 | 62 | 0 | 186
VISITA
00349 | PINUS, EM PECAS DE 2,50X30,00CM (1"X12") | M | 1.8 | 12.04 | 0 | 21.672
00453 | PREGO COM OU SEM CABECA, EM CAIXAS DE 50KG, OU QUANTIDADES E | KG | 0.25 | 18.29 | 0 | 4.5725
QUIVALENTES, Nº12X12 A 18X30
20046 | MAO-DE-OBRA DE CARPINTEIRO DE FORMA DE CONCRETO, INCLUSIVE E | H | 0.74 | 21.96 | 3 | 16.7379
NCARGOS SOCIAIS DESONERADOS
20115 | MAO-DE-OBRA DE PEDREIRO, INCLUSIVE ENCARGOS SOCIAIS DESONERA | H | 4.26 | 21.96 | 3 | 96.3561
DOS
20132 | MAO-DE-OBRA DE SERVENTE DA CONSTRUCAO CIVIL, INCLUSIVE ENCAR | H | 4.26 | 15.87 | 3 | 69.6344
GOS SOCIAIS DESONERADOS
30245 | CONCRETO FCK 10MPA | M3 | 1.05 | 348.9699 | 0 | 366.4184
30246 | CONCRETO FCK 15MPA | M3 | 0.5 | 370.2472 | 0 | 185.1236
30268 | LANCAMENTO CONC.S/ARM.7,0M3/H, HORIZ. | M3 | 1.55 | 71.3513 | 0 | 110.5945
30343 | ALVENARIA P/ CX.ENTERRADA 0,80M A 1,60M | M2 | 9.3 | 343.1022 | 0 | 3190.8505
30353 | EMBOCO ARG. CIM. E AREIA TRACO 1:4 | M2 | 8.44 | 29.0456 | 0 | 245.1449
30984 | BARRA ACO CA-25 REDONDA SEM SALIENCIA OUMOSSA, DIAMETRO DE 6 | KG | 9 | 11.0202 | 0 | 99.1818
,3MM A 8,0MM (1/4 A 5/16)
06.014.0016-0 | POCO DE VISITA EM ALVENARIA DE TIJOLO MACICO(7X10X20CM),EM P | UN |  | 5389.03
AREDES DE UMA VEZ(0,20M),DE 1,60X1,60X1,70M,SENDO AS PAREDES
REVESTIDAS INETERNAMENTE COM ARGAMASSA,COM BASE DE CONCRETO
SIMPLES E TAMPA DE CONCRETO ARMADO,SENDO O CONCRETO DOSADO
PARA UM FCK=10MPA,DEGRAUS DE FERRO FUNDIDO,PARA COLETOR DE A
GUAS PLUVIAIS DE 1,10M DE DIAMETRO
00235 | DEGRAU DE FERRO FUNDIDO, FORMATO U, PARA CHAMINE DE POCO DE | UN | 3 | 62 | 0 | 186
VISITA
00349 | PINUS, EM PECAS DE 2,50X30,00CM (1"X12") | M | 1.9 | 12.04 | 0 | 22.876
00453 | PREGO COM OU SEM CABECA, EM CAIXAS DE 50KG, OU QUANTIDADES E | KG | 0.25 | 18.29 | 0 | 4.5725
QUIVALENTES, Nº12X12 A 18X30
01633 | CONCRETO FCK 10MPA | M3 | 1.15 | 348.9699 | 0 | 401.3154
01635 | CONCRETO FCK 15MPA | M3 | 0.55 | 370.2472 | 0 | 203.636
01643 | BARRA ACO CA-25 REDONDA SEM SALIENCIA OUMOSSA, DIAMETRO DE 6 | KG | 10 | 11.0202 | 0 | 110.202
,3MM A 8,0MM (1/4 A 5/16)
01762 | LANCAMENTO CONC.S/ARM.7,0M3/H, HORIZ. | M3 | 1.7 | 82.171 | 0 | 139.6907
01799 | ALVENARIA P/ CX.ENTERRADA 0,80M A 1,60M | M2 | 10.33 | 360.1487 | 0 | 3720.3361
01968 | MAO-DE-OBRA DE PEDREIRO, INCLUSIVE ENCARGOS SOCIAIS | H | 6.14 | 25.34 | 3 | 160.2552
01990 | MAO-DE-OBRA DE CARPINTEIRO DE FORMA DE CONCRETO, INCLUSIVE E | H | 0.78 | 25.34 | 3 | 20.3582
NCARGOS SOCIAIS
01999 | MAO-DE-OBRA DE SERVENTE DA CONSTRUCAO CIVIL, INCLUSIVE ENCAR | H | 6.14 | 18.31 | 3 | 115.7961
GOS SOCIAIS
03087 | EMBOCO ARG. CIM. E AREIA TRACO 1:4 | M2 | 9.43 | 32.2377 | 0 | 304.0015
06.014.0016-A | POCO DE VISITA EM ALVENARIA DE TIJOLO MACICO(7X10X20CM),EM P | UN |  | 5124.93
AREDES DE UMA VEZ(0,20M),DE 1,60X1,60X1,70M,SENDO AS PAREDES
REVESTIDAS INETERNAMENTE COM ARGAMASSA,COM BASE DE CONCRETO
SIMPLES E TAMPA DE CONCRETO ARMADO,SENDO O CONCRETO DOSADO
PARA UM FCK=10MPA,DEGRAUS DE FERRO FUNDIDO,PARA COLETOR DE A
GUAS PLUVIAIS DE 1,10M DE DIAMETRO
00235 | DEGRAU DE FERRO FUNDIDO, FORMATO U, PARA CHAMINE DE POCO DE | UN | 3 | 62 | 0 | 186
VISITA
00349 | PINUS, EM PECAS DE 2,50X30,00CM (1"X12") | M | 1.9 | 12.04 | 0 | 22.876
00453 | PREGO COM OU SEM CABECA, EM CAIXAS DE 50KG, OU QUANTIDADES E | KG | 0.25 | 18.29 | 0 | 4.5725
QUIVALENTES, Nº12X12 A 18X30
20046 | MAO-DE-OBRA DE CARPINTEIRO DE FORMA DE CONCRETO, INCLUSIVE E | H | 0.78 | 21.96 | 3 | 17.6427
NCARGOS SOCIAIS DESONERADOS
20115 | MAO-DE-OBRA DE PEDREIRO, INCLUSIVE ENCARGOS SOCIAIS DESONERA | H | 6.14 | 21.96 | 3 | 138.8794
DOS
20132 | MAO-DE-OBRA DE SERVENTE DA CONSTRUCAO CIVIL, INCLUSIVE ENCAR | H | 6.14 | 15.87 | 3 | 100.3651
GOS SOCIAIS DESONERADOS
30245 | CONCRETO FCK 10MPA | M3 | 1.15 | 348.9699 | 0 | 401.3154
30246 | CONCRETO FCK 15MPA | M3 | 0.55 | 370.2472 | 0 | 203.636
30268 | LANCAMENTO CONC.S/ARM.7,0M3/H, HORIZ. | M3 | 1.7 | 71.3513 | 0 | 121.2972
30343 | ALVENARIA P/ CX.ENTERRADA 0,80M A 1,60M | M2 | 10.33 | 343.1022 | 0 | 3544.2457
30353 | EMBOCO ARG. CIM. E AREIA TRACO 1:4 | M2 | 9.43 | 29.0456 | 0 | 273.9
30984 | BARRA ACO CA-25 REDONDA SEM SALIENCIA OUMOSSA, DIAMETRO DE 6 | KG | 10 | 11.0202 | 0 | 110.202
,3MM A 8,0MM (1/4 A 5/16)
06.014.0049-0 | CAIXA DE PASSAGEM EM ALVENARIA DE TIJOLO MACICO(7X10X20CM),E | UN |  | 655.02
M PAREDES DE UMA VEZ(0,20M),DE 0,40X0,40X0,60M,EXCLUSIVE TAM
PA,UTILIZANDO ARGAMASSA DE CIMENTO E AREIA,NO TRACO 1:4 EM V
OLUME,COM FUNDO EM CONCRETO SIMPLES PROVIDO DE CALHA INTERNA
,SENDO AS PAREDES REVESTIDAS INTERNAMENTE COM A MESMA ARGAMA
SSA
00349 | PINUS, EM PECAS DE 2,50X30,00CM (1"X12") | M | 1.2 | 12.04 | 0 | 14.448
01633 | CONCRETO FCK 10MPA | M3 | 0.102 | 348.9699 | 0 | 35.5949
01798 | ALVENARIA P/ CX.ENTERRADA, 0;80M (1VEZ) | M2 | 1.44 | 327.2443 | 0 | 471.2318
01968 | MAO-DE-OBRA DE PEDREIRO, INCLUSIVE ENCARGOS SOCIAIS | H | 2.38 | 25.34 | 3 | 62.1185
01990 | MAO-DE-OBRA DE CARPINTEIRO DE FORMA DE CONCRETO, INCLUSIVE E | H | 0.5 | 25.34 | 3 | 13.0501
NCARGOS SOCIAIS
01999 | MAO-DE-OBRA DE SERVENTE DA CONSTRUCAO CIVIL, INCLUSIVE ENCAR | H | 1.38 | 18.31 | 3 | 26.0258
GOS SOCIAIS
03087 | EMBOCO ARG. CIM. E AREIA TRACO 1:4 | M2 | 1.01 | 32.2377 | 0 | 32.5601
06.014.0049-A | CAIXA DE PASSAGEM EM ALVENARIA DE TIJOLO MACICO(7X10X20CM),E | UN |  | 617.39
M PAREDES DE UMA VEZ(0,20M),DE 0,40X0,40X0,60M,EXCLUSIVE TAM
PA,UTILIZANDO ARGAMASSA DE CIMENTO E AREIA,NO TRACO 1:4 EM V
OLUME,COM FUNDO EM CONCRETO SIMPLES PROVIDO DE CALHA INTERNA
,SENDO AS PAREDES REVESTIDAS INTERNAMENTE COM A MESMA ARGAMA
SSA
00349 | PINUS, EM PECAS DE 2,50X30,00CM (1"X12") | M | 1.2 | 12.04 | 0 | 14.448
20046 | MAO-DE-OBRA DE CARPINTEIRO DE FORMA DE CONCRETO, INCLUSIVE E | H | 0.5 | 21.96 | 3 | 11.3094
NCARGOS SOCIAIS DESONERADOS
20115 | MAO-DE-OBRA DE PEDREIRO, INCLUSIVE ENCARGOS SOCIAIS DESONERA | H | 2.38 | 21.96 | 3 | 53.8327
DOS
20132 | MAO-DE-OBRA DE SERVENTE DA CONSTRUCAO CIVIL, INCLUSIVE ENCAR | H | 1.38 | 15.87 | 3 | 22.5576
GOS SOCIAIS DESONERADOS
30245 | CONCRETO FCK 10MPA | M3 | 0.102 | 348.9699 | 0 | 35.5949
30342 | ALVENARIA P/ CX.ENTERRADA, 0;80M (1VEZ) | M2 | 1.44 | 312.7229 | 0 | 450.321
30353 | EMBOCO ARG. CIM. E AREIA TRACO 1:4 | M2 | 1.01 | 29.0456 | 0 | 29.3361
06.014.0052-0 | CAIXA DE PASSAGEM EM ALVENARIA DE TIJOLO MACICO(7X10X20CM),E | UN |  | 784.92
M PAREDES DE UMA VEZ(0,20M),DE 0,40X0,60X0,60M,EXCLUSIVE TAM
PA,UTILIZANDO ARGAMASSA DE CIMENTO E AREIA,NO TRACO 1:4 EM V
OLUME,COM FUNDO EM CONCRETO SIMPLES PROVIDO DE CALHA INTERNA
,SENDO AS PAREDES REVESTIDAS INTERNAMENTE COM A MESMA ARGAMA
SSA
00349 | PINUS, EM PECAS DE 2,50X30,00CM (1"X12") | M | 1.3 | 12.04 | 0 | 15.652
01633 | CONCRETO FCK 10MPA | M3 | 0.126 | 348.9699 | 0 | 43.9702
01798 | ALVENARIA P/ CX.ENTERRADA, 0;80M (1VEZ) | M2 | 1.68 | 327.2443 | 0 | 549.7704
01968 | MAO-DE-OBRA DE PEDREIRO, INCLUSIVE ENCARGOS SOCIAIS | H | 3.13 | 25.34 | 3 | 81.6936
01990 | MAO-DE-OBRA DE CARPINTEIRO DE FORMA DE CONCRETO, INCLUSIVE E | H | 0.5 | 25.34 | 3 | 13.0501
NCARGOS SOCIAIS
01999 | MAO-DE-OBRA DE SERVENTE DA CONSTRUCAO CIVIL, INCLUSIVE ENCAR | H | 2.13 | 18.31 | 3 | 40.1703
GOS SOCIAIS
03087 | EMBOCO ARG. CIM. E AREIA TRACO 1:4 | M2 | 1.26 | 32.2377 | 0 | 40.6195
06.014.0052-A | CAIXA DE PASSAGEM EM ALVENARIA DE TIJOLO MACICO(7X10X20CM),E | UN |  | 738.51
M PAREDES DE UMA VEZ(0,20M),DE 0,40X0,60X0,60M,EXCLUSIVE TAM
PA,UTILIZANDO ARGAMASSA DE CIMENTO E AREIA,NO TRACO 1:4 EM V
OLUME,COM FUNDO EM CONCRETO SIMPLES PROVIDO DE CALHA INTERNA
,SENDO AS PAREDES REVESTIDAS INTERNAMENTE COM A MESMA ARGAMA
SSA
00349 | PINUS, EM PECAS DE 2,50X30,00CM (1"X12") | M | 1.3 | 12.04 | 0 | 15.652
20046 | MAO-DE-OBRA DE CARPINTEIRO DE FORMA DE CONCRETO, INCLUSIVE E | H | 0.5 | 21.96 | 3 | 11.3094
NCARGOS SOCIAIS DESONERADOS
20115 | MAO-DE-OBRA DE PEDREIRO, INCLUSIVE ENCARGOS SOCIAIS DESONERA | H | 3.13 | 21.96 | 3 | 70.7968
DOS
20132 | MAO-DE-OBRA DE SERVENTE DA CONSTRUCAO CIVIL, INCLUSIVE ENCAR | H | 2.13 | 15.87 | 3 | 34.8172
GOS SOCIAIS DESONERADOS
30245 | CONCRETO FCK 10MPA | M3 | 0.126 | 348.9699 | 0 | 43.9702
30342 | ALVENARIA P/ CX.ENTERRADA, 0;80M (1VEZ) | M2 | 1.68 | 312.7229 | 0 | 525.3745
30353 | EMBOCO ARG. CIM. E AREIA TRACO 1:4 | M2 | 1.26 | 29.0456 | 0 | 36.5975
06.014.0054-0 | CAIXA DE PASSAGEM EM ALVENARIA DE TIJOLO MACICO(7X10X20CM),E | UN |  | 1150.47
M PAREDES DE UMA VEZ(0,20M),DE 0,60X0,60X0,80M,EXCLUSIVE TAM
PA,UTILIZANDO ARGAMASSA DE CIMENTO E AREIA,NO TRACO 1:4 EM V
OLUME,COM FUNDO EM CONCRETO SIMPLES PROVIDO DE CALHA INTERNA
,SENDO AS PAREDES REVESTIDAS INETERNAMENTE COM A MESMA ARGAM
ASSA
00349 | PINUS, EM PECAS DE 2,50X30,00CM (1"X12") | M | 1.4 | 12.04 | 0 | 16.856
01633 | CONCRETO FCK 10MPA | M3 | 0.17 | 348.9699 | 0 | 59.3249
01798 | ALVENARIA P/ CX.ENTERRADA, 0;80M (1VEZ) | M2 | 2.56 | 327.2443 | 0 | 837.7454
01968 | MAO-DE-OBRA DE PEDREIRO, INCLUSIVE ENCARGOS SOCIAIS | H | 4.11 | 25.34 | 3 | 107.2718
01990 | MAO-DE-OBRA DE CARPINTEIRO DE FORMA DE CONCRETO, INCLUSIVE E | H | 0.5 | 25.34 | 3 | 13.0501
NCARGOS SOCIAIS
01999 | MAO-DE-OBRA DE SERVENTE DA CONSTRUCAO CIVIL, INCLUSIVE ENCAR | H | 2.71 | 18.31 | 3 | 51.1087
GOS SOCIAIS
03087 | EMBOCO ARG. CIM. E AREIA TRACO 1:4 | M2 | 2.02 | 32.2377 | 0 | 65.1202
06.014.0054-A | CAIXA DE PASSAGEM EM ALVENARIA DE TIJOLO MACICO(7X10X20CM),E | UN |  | 1083.99
M PAREDES DE UMA VEZ(0,20M),DE 0,60X0,60X0,80M,EXCLUSIVE TAM
PA,UTILIZANDO ARGAMASSA DE CIMENTO E AREIA,NO TRACO 1:4 EM V
OLUME,COM FUNDO EM CONCRETO SIMPLES PROVIDO DE CALHA INTERNA
,SENDO AS PAREDES REVESTIDAS INETERNAMENTE COM A MESMA ARGAM
ASSA
00349 | PINUS, EM PECAS DE 2,50X30,00CM (1"X12") | M | 1.4 | 12.04 | 0 | 16.856
20046 | MAO-DE-OBRA DE CARPINTEIRO DE FORMA DE CONCRETO, INCLUSIVE E | H | 0.5 | 21.96 | 3 | 11.3094
NCARGOS SOCIAIS DESONERADOS
20115 | MAO-DE-OBRA DE PEDREIRO, INCLUSIVE ENCARGOS SOCIAIS DESONERA | H | 4.11 | 21.96 | 3 | 92.9633
DOS
20132 | MAO-DE-OBRA DE SERVENTE DA CONSTRUCAO CIVIL, INCLUSIVE ENCAR | H | 2.71 | 15.87 | 3 | 44.2979
GOS SOCIAIS DESONERADOS
30245 | CONCRETO FCK 10MPA | M3 | 0.17 | 348.9699 | 0 | 59.3249
30342 | ALVENARIA P/ CX.ENTERRADA, 0;80M (1VEZ) | M2 | 2.56 | 312.7229 | 0 | 800.5706
30353 | EMBOCO ARG. CIM. E AREIA TRACO 1:4 | M2 | 2.02 | 29.0456 | 0 | 58.6721
06.014.0057-0 | CAIXA DE PASSAGEM EM ALVENARIA DE TIJOLO MACICO(7X10X20CM),E | UN |  | 1507.32
M PAREDES DE UMA VEZ(0,20M),DE 0,60X0,60X1,00M,EXCLUSIVE TAM
PA,UTILIZANDO ARGAMASSA DE CIMENTO E AREIA,NO TRACO 1:4 EM V
OLUME,COM FUNDO EM CONCRETO SIMPLES PROVIDO DE CALHA INTERNA
,SENDO AS PAREDES REVESTIDAS INTERNAMENTE COM A MESMA ARGAMA
SSA
00349 | PINUS, EM PECAS DE 2,50X30,00CM (1"X12") | M | 1.4 | 12.04 | 0 | 16.856
01633 | CONCRETO FCK 10MPA | M3 | 0.17 | 348.9699 | 0 | 59.3249
01799 | ALVENARIA P/ CX.ENTERRADA 0,80M A 1,60M | M2 | 3.2 | 360.1487 | 0 | 1152.4758
01968 | MAO-DE-OBRA DE PEDREIRO, INCLUSIVE ENCARGOS SOCIAIS | H | 4.94 | 25.34 | 3 | 128.935
01990 | MAO-DE-OBRA DE CARPINTEIRO DE FORMA DE CONCRETO, INCLUSIVE E | H | 0.5 | 25.34 | 3 | 13.0501
NCARGOS SOCIAIS
01999 | MAO-DE-OBRA DE SERVENTE DA CONSTRUCAO CIVIL, INCLUSIVE ENCAR | H | 2.94 | 18.31 | 3 | 55.4463
GOS SOCIAIS
03087 | EMBOCO ARG. CIM. E AREIA TRACO 1:4 | M2 | 2.52 | 32.2377 | 0 | 81.239
06.014.0057-A | CAIXA DE PASSAGEM EM ALVENARIA DE TIJOLO MACICO(7X10X20CM),E | UN |  | 1418.4
M PAREDES DE UMA VEZ(0,20M),DE 0,60X0,60X1,00M,EXCLUSIVE TAM
PA,UTILIZANDO ARGAMASSA DE CIMENTO E AREIA,NO TRACO 1:4 EM V
OLUME,COM FUNDO EM CONCRETO SIMPLES PROVIDO DE CALHA INTERNA
,SENDO AS PAREDES REVESTIDAS INTERNAMENTE COM A MESMA ARGAMA
SSA
00349 | PINUS, EM PECAS DE 2,50X30,00CM (1"X12") | M | 1.4 | 12.04 | 0 | 16.856
20046 | MAO-DE-OBRA DE CARPINTEIRO DE FORMA DE CONCRETO, INCLUSIVE E | H | 0.5 | 21.96 | 3 | 11.3094
NCARGOS SOCIAIS DESONERADOS
20115 | MAO-DE-OBRA DE PEDREIRO, INCLUSIVE ENCARGOS SOCIAIS DESONERA | H | 4.94 | 21.96 | 3 | 111.7369
DOS
20132 | MAO-DE-OBRA DE SERVENTE DA CONSTRUCAO CIVIL, INCLUSIVE ENCAR | H | 2.94 | 15.87 | 3 | 48.0575
GOS SOCIAIS DESONERADOS
30245 | CONCRETO FCK 10MPA | M3 | 0.17 | 348.9699 | 0 | 59.3249
30343 | ALVENARIA P/ CX.ENTERRADA 0,80M A 1,60M | M2 | 3.2 | 343.1022 | 0 | 1097.927
30353 | EMBOCO ARG. CIM. E AREIA TRACO 1:4 | M2 | 2.52 | 29.0456 | 0 | 73.1949
06.014.0059-0 | CAIXA DE PASSAGEM EM ALVENARIA DE TIJOLO MACICO(7X10X20CM),E | UN |  | 2365.31
M PAREDES DE UMA VEZ(0,20M),DE 1,00X1,00X1,00M,EXCLUSIVE TAM
PA,UTILIZANDO ARGAMASSA DE CIMENTO E AREIA,NO TRACO 1:4 EM V
OLUME,COM FUNDO EM CONCRETO SIMPLES PROVIDO DE CALHA INTERNA
,SENDO AS PAREDES REVESTIDAS INTERNAMENTE COM A MESMA ARGAMA
SSA
00349 | PINUS, EM PECAS DE 2,50X30,00CM (1"X12") | M | 2 | 12.04 | 0 | 24.08
01633 | CONCRETO FCK 10MPA | M3 | 0.33 | 348.9699 | 0 | 115.1601
01799 | ALVENARIA P/ CX.ENTERRADA 0,80M A 1,60M | M2 | 4.8 | 360.1487 | 0 | 1728.7138
01968 | MAO-DE-OBRA DE PEDREIRO, INCLUSIVE ENCARGOS SOCIAIS | H | 9.7 | 25.34 | 3 | 253.1719
01990 | MAO-DE-OBRA DE CARPINTEIRO DE FORMA DE CONCRETO, INCLUSIVE E | H | 0.7 | 25.34 | 3 | 18.2701
NCARGOS SOCIAIS
01999 | MAO-DE-OBRA DE SERVENTE DA CONSTRUCAO CIVIL, INCLUSIVE ENCAR | H | 4.8 | 18.31 | 3 | 90.5246
GOS SOCIAIS
03087 | EMBOCO ARG. CIM. E AREIA TRACO 1:4 | M2 | 4.2 | 32.2377 | 0 | 135.3983
06.014.0059-A | CAIXA DE PASSAGEM EM ALVENARIA DE TIJOLO MACICO(7X10X20CM),E | UN |  | 2221.81
M PAREDES DE UMA VEZ(0,20M),DE 1,00X1,00X1,00M,EXCLUSIVE TAM
PA,UTILIZANDO ARGAMASSA DE CIMENTO E AREIA,NO TRACO 1:4 EM V
OLUME,COM FUNDO EM CONCRETO SIMPLES PROVIDO DE CALHA INTERNA
,SENDO AS PAREDES REVESTIDAS INTERNAMENTE COM A MESMA ARGAMA
SSA
00349 | PINUS, EM PECAS DE 2,50X30,00CM (1"X12") | M | 2 | 12.04 | 0 | 24.08
20046 | MAO-DE-OBRA DE CARPINTEIRO DE FORMA DE CONCRETO, INCLUSIVE E | H | 0.7 | 21.96 | 3 | 15.8332
NCARGOS SOCIAIS DESONERADOS
20115 | MAO-DE-OBRA DE PEDREIRO, INCLUSIVE ENCARGOS SOCIAIS DESONERA | H | 9.7 | 21.96 | 3 | 219.4024
DOS
20132 | MAO-DE-OBRA DE SERVENTE DA CONSTRUCAO CIVIL, INCLUSIVE ENCAR | H | 4.8 | 15.87 | 3 | 78.4613
GOS SOCIAIS DESONERADOS
30245 | CONCRETO FCK 10MPA | M3 | 0.33 | 348.9699 | 0 | 115.1601
30343 | ALVENARIA P/ CX.ENTERRADA 0,80M A 1,60M | M2 | 4.8 | 343.1022 | 0 | 1646.8906
30353 | EMBOCO ARG. CIM. E AREIA TRACO 1:4 | M2 | 4.2 | 29.0456 | 0 | 121.9915
06.014.0060-0 | CAIXA DE PASSAGEM EM ALVENARIA DE TIJOLO MACICO(7X10X20CM),E | UN |  | 779.1
M PAREDES DE UMA VEZ (0,20M),DE 0,40X0,40X0,60M,UTILIZANDO A
RGAMASSA DE CIMENTO E AREIA,NO TRACO 1:4 EM VOLUME,COM FUNDO
EM CONCRETO SIMPLES PROVIDO DE CALHA INTERNA,SENDO AS PAREDE
S REVESTIDAS INTERNAMENTE COM A MESMA ARGAMASSA,INCLUSIVE TA
MPA DE CONCRETO ARMADO,15MPA,COM ESPESSURA DE 10CM
00029 | ACO CA-25, ESTIRADO, PRECO DE REVENDEDOR, NO DIAMETRO DE 06, | KG | 5.5 | 10.3208 | 0 | 56.7644
3MM
00349 | PINUS, EM PECAS DE 2,50X30,00CM (1"X12") | M | 1.2 | 12.04 | 0 | 14.448
00453 | PREGO COM OU SEM CABECA, EM CAIXAS DE 50KG, OU QUANTIDADES E | KG | 0.05 | 18.29 | 0 | 0.9145
QUIVALENTES, Nº12X12 A 18X30
01633 | CONCRETO FCK 10MPA | M3 | 0.102 | 348.9699 | 0 | 35.5949
01635 | CONCRETO FCK 15MPA | M3 | 0.072 | 370.2472 | 0 | 26.6578
01798 | ALVENARIA P/ CX.ENTERRADA, 0;80M (1VEZ) | M2 | 1.44 | 327.2443 | 0 | 471.2318
01968 | MAO-DE-OBRA DE PEDREIRO, INCLUSIVE ENCARGOS SOCIAIS | H | 2.88 | 25.34 | 3 | 75.1686
01990 | MAO-DE-OBRA DE CARPINTEIRO DE FORMA DE CONCRETO, INCLUSIVE E | H | 0.8 | 25.34 | 3 | 20.8802
NCARGOS SOCIAIS
01999 | MAO-DE-OBRA DE SERVENTE DA CONSTRUCAO CIVIL, INCLUSIVE ENCAR | H | 2.38 | 18.31 | 3 | 44.8851
GOS SOCIAIS
03087 | EMBOCO ARG. CIM. E AREIA TRACO 1:4 | M2 | 1.01 | 32.2377 | 0 | 32.5601
06.014.0060-A | CAIXA DE PASSAGEM EM ALVENARIA DE TIJOLO MACICO(7X10X20CM),E | UN |  | 736.17
M PAREDES DE UMA VEZ (0,20M),DE 0,40X0,40X0,60M,UTILIZANDO A
RGAMASSA DE CIMENTO E AREIA,NO TRACO 1:4 EM VOLUME,COM FUNDO
EM CONCRETO SIMPLES PROVIDO DE CALHA INTERNA,SENDO AS PAREDE
S REVESTIDAS INTERNAMENTE COM A MESMA ARGAMASSA,INCLUSIVE TA
MPA DE CONCRETO ARMADO,15MPA,COM ESPESSURA DE 10CM
00029 | ACO CA-25, ESTIRADO, PRECO DE REVENDEDOR, NO DIAMETRO DE 06, | KG | 5.5 | 10.3208 | 0 | 56.7644
3MM
00349 | PINUS, EM PECAS DE 2,50X30,00CM (1"X12") | M | 1.2 | 12.04 | 0 | 14.448
00453 | PREGO COM OU SEM CABECA, EM CAIXAS DE 50KG, OU QUANTIDADES E | KG | 0.05 | 18.29 | 0 | 0.9145
QUIVALENTES, Nº12X12 A 18X30
20046 | MAO-DE-OBRA DE CARPINTEIRO DE FORMA DE CONCRETO, INCLUSIVE E | H | 0.8 | 21.96 | 3 | 18.095
NCARGOS SOCIAIS DESONERADOS
20115 | MAO-DE-OBRA DE PEDREIRO, INCLUSIVE ENCARGOS SOCIAIS DESONERA | H | 2.88 | 21.96 | 3 | 65.1421
DOS
20132 | MAO-DE-OBRA DE SERVENTE DA CONSTRUCAO CIVIL, INCLUSIVE ENCAR | H | 2.38 | 15.87 | 3 | 38.9037
GOS SOCIAIS DESONERADOS
30245 | CONCRETO FCK 10MPA | M3 | 0.102 | 348.9699 | 0 | 35.5949
30246 | CONCRETO FCK 15MPA | M3 | 0.072 | 370.2472 | 0 | 26.6578
30342 | ALVENARIA P/ CX.ENTERRADA, 0;80M (1VEZ) | M2 | 1.44 | 312.7229 | 0 | 450.321
30353 | EMBOCO ARG. CIM. E AREIA TRACO 1:4 | M2 | 1.01 | 29.0456 | 0 | 29.3361
06.014.0062-0 | CAIXA DE PASSAGEM EM ALVENARIA DE TIJOLO MACICO(7X10X20CM),E | UN |  | 948.27
M PAREDES DE UMA VEZ(0,20M),DE 0,40X0,60X0,60M,UTILIZANDO AR
GAMASSA DE CIMENTO E AREIA,NO TRACO 1:4 EM VOLUME,COM FUNDO
EM CONCRETO SIMPLES PROVIDO DE CALHA INTERNA,SENDO AS PAREDE
S REVESTIDAS INTERNAMENTE COM A MESMA ARGAMASSA,INCLUSIVE TA
MPA DE CONCRETO ARMADO,15MPA,COM ESPESSURA DE 10CM
00029 | ACO CA-25, ESTIRADO, PRECO DE REVENDEDOR, NO DIAMETRO DE 06, | KG | 6.8 | 10.3208 | 0 | 70.1814
3MM
00349 | PINUS, EM PECAS DE 2,50X30,00CM (1"X12") | M | 1.3 | 12.04 | 0 | 15.652
00453 | PREGO COM OU SEM CABECA, EM CAIXAS DE 50KG, OU QUANTIDADES E | KG | 0.05 | 18.29 | 0 | 0.9145
QUIVALENTES, Nº12X12 A 18X30
01633 | CONCRETO FCK 10MPA | M3 | 0.126 | 348.9699 | 0 | 43.9702
01635 | CONCRETO FCK 15MPA | M3 | 0.086 | 370.2472 | 0 | 31.8413
01798 | ALVENARIA P/ CX.ENTERRADA, 0;80M (1VEZ) | M2 | 1.68 | 327.2443 | 0 | 549.7704
01968 | MAO-DE-OBRA DE PEDREIRO, INCLUSIVE ENCARGOS SOCIAIS | H | 3.88 | 25.34 | 3 | 101.2688
01990 | MAO-DE-OBRA DE CARPINTEIRO DE FORMA DE CONCRETO, INCLUSIVE E | H | 0.8 | 25.34 | 3 | 20.8802
NCARGOS SOCIAIS
01999 | MAO-DE-OBRA DE SERVENTE DA CONSTRUCAO CIVIL, INCLUSIVE ENCAR | H | 3.88 | 18.31 | 3 | 73.1741
GOS SOCIAIS
03087 | EMBOCO ARG. CIM. E AREIA TRACO 1:4 | M2 | 1.26 | 32.2377 | 0 | 40.6195
06.014.0062-A | CAIXA DE PASSAGEM EM ALVENARIA DE TIJOLO MACICO(7X10X20CM),E | UN |  | 893.8
M PAREDES DE UMA VEZ(0,20M),DE 0,40X0,60X0,60M,UTILIZANDO AR
GAMASSA DE CIMENTO E AREIA,NO TRACO 1:4 EM VOLUME,COM FUNDO
EM CONCRETO SIMPLES PROVIDO DE CALHA INTERNA,SENDO AS PAREDE
S REVESTIDAS INTERNAMENTE COM A MESMA ARGAMASSA,INCLUSIVE TA
MPA DE CONCRETO ARMADO,15MPA,COM ESPESSURA DE 10CM
00029 | ACO CA-25, ESTIRADO, PRECO DE REVENDEDOR, NO DIAMETRO DE 06, | KG | 6.8 | 10.3208 | 0 | 70.1814
3MM
00349 | PINUS, EM PECAS DE 2,50X30,00CM (1"X12") | M | 1.3 | 12.04 | 0 | 15.652
00453 | PREGO COM OU SEM CABECA, EM CAIXAS DE 50KG, OU QUANTIDADES E | KG | 0.05 | 18.29 | 0 | 0.9145
QUIVALENTES, Nº12X12 A 18X30
20046 | MAO-DE-OBRA DE CARPINTEIRO DE FORMA DE CONCRETO, INCLUSIVE E | H | 0.8 | 21.96 | 3 | 18.095
NCARGOS SOCIAIS DESONERADOS
20115 | MAO-DE-OBRA DE PEDREIRO, INCLUSIVE ENCARGOS SOCIAIS DESONERA | H | 3.88 | 21.96 | 3 | 87.7609
DOS
20132 | MAO-DE-OBRA DE SERVENTE DA CONSTRUCAO CIVIL, INCLUSIVE ENCAR | H | 3.88 | 15.87 | 3 | 63.4229
GOS SOCIAIS DESONERADOS
30245 | CONCRETO FCK 10MPA | M3 | 0.126 | 348.9699 | 0 | 43.9702
30246 | CONCRETO FCK 15MPA | M3 | 0.086 | 370.2472 | 0 | 31.8413
30342 | ALVENARIA P/ CX.ENTERRADA, 0;80M (1VEZ) | M2 | 1.68 | 312.7229 | 0 | 525.3745
30353 | EMBOCO ARG. CIM. E AREIA TRACO 1:4 | M2 | 1.26 | 29.0456 | 0 | 36.5975
06.014.0064-0 | CAIXA DE PASSAGEM EM ALVENARIA DE TIJOLO MACICO(7X10X20CM),E | UN |  | 1330.03
M PAREDES DE UMA VEZ(0,20M),DE 0,60X0,60X0,80M,UTILIZANDO AR
GAMASSA DE CIMENTO E AREIA,NO TRACO 1:4 EM VOLUME,COM FUNDO
EM CONCRETO SIMPLES PROVIDO DE CALHA INTERNA,SENDO AS PAREDE
S REVESTIDAS INTERNAMENTE COM A MESMA ARGAMASSA,INCLUSIVE TA
MPA DE CONCRETO ARMADO,15MPA,COM ESPESSURA DE 10CM
00029 | ACO CA-25, ESTIRADO, PRECO DE REVENDEDOR, NO DIAMETRO DE 06, | KG | 7.7 | 10.3208 | 0 | 79.4702
3MM
00349 | PINUS, EM PECAS DE 2,50X30,00CM (1"X12") | M | 1.4 | 12.04 | 0 | 16.856
00453 | PREGO COM OU SEM CABECA, EM CAIXAS DE 50KG, OU QUANTIDADES E | KG | 0.05 | 18.29 | 0 | 0.9145
QUIVALENTES, Nº12X12 A 18X30
01633 | CONCRETO FCK 10MPA | M3 | 0.17 | 348.9699 | 0 | 59.3249
01635 | CONCRETO FCK 15MPA | M3 | 0.11 | 370.2472 | 0 | 40.7272
01798 | ALVENARIA P/ CX.ENTERRADA, 0;80M (1VEZ) | M2 | 2.56 | 327.2443 | 0 | 837.7454
01968 | MAO-DE-OBRA DE PEDREIRO, INCLUSIVE ENCARGOS SOCIAIS | H | 5.11 | 25.34 | 3 | 133.372
01990 | MAO-DE-OBRA DE CARPINTEIRO DE FORMA DE CONCRETO, INCLUSIVE E | H | 0.8 | 25.34 | 3 | 20.8802
NCARGOS SOCIAIS
01999 | MAO-DE-OBRA DE SERVENTE DA CONSTRUCAO CIVIL, INCLUSIVE ENCAR | H | 4.01 | 18.31 | 3 | 75.6258
GOS SOCIAIS
03087 | EMBOCO ARG. CIM. E AREIA TRACO 1:4 | M2 | 2.02 | 32.2377 | 0 | 65.1202
06.014.0064-A | CAIXA DE PASSAGEM EM ALVENARIA DE TIJOLO MACICO(7X10X20CM),E | UN |  | 1255.76
M PAREDES DE UMA VEZ(0,20M),DE 0,60X0,60X0,80M,UTILIZANDO AR
GAMASSA DE CIMENTO E AREIA,NO TRACO 1:4 EM VOLUME,COM FUNDO
EM CONCRETO SIMPLES PROVIDO DE CALHA INTERNA,SENDO AS PAREDE
S REVESTIDAS INTERNAMENTE COM A MESMA ARGAMASSA,INCLUSIVE TA
MPA DE CONCRETO ARMADO,15MPA,COM ESPESSURA DE 10CM
00029 | ACO CA-25, ESTIRADO, PRECO DE REVENDEDOR, NO DIAMETRO DE 06, | KG | 7.7 | 10.3208 | 0 | 79.4702
3MM
00349 | PINUS, EM PECAS DE 2,50X30,00CM (1"X12") | M | 1.4 | 12.04 | 0 | 16.856
00453 | PREGO COM OU SEM CABECA, EM CAIXAS DE 50KG, OU QUANTIDADES E | KG | 0.05 | 18.29 | 0 | 0.9145
QUIVALENTES, Nº12X12 A 18X30
20046 | MAO-DE-OBRA DE CARPINTEIRO DE FORMA DE CONCRETO, INCLUSIVE E | H | 0.8 | 21.96 | 3 | 18.095
NCARGOS SOCIAIS DESONERADOS
20115 | MAO-DE-OBRA DE PEDREIRO, INCLUSIVE ENCARGOS SOCIAIS DESONERA | H | 5.11 | 21.96 | 3 | 115.5821
DOS
20132 | MAO-DE-OBRA DE SERVENTE DA CONSTRUCAO CIVIL, INCLUSIVE ENCAR | H | 4.01 | 15.87 | 3 | 65.5479
GOS SOCIAIS DESONERADOS
30245 | CONCRETO FCK 10MPA | M3 | 0.17 | 348.9699 | 0 | 59.3249
30246 | CONCRETO FCK 15MPA | M3 | 0.11 | 370.2472 | 0 | 40.7272
30342 | ALVENARIA P/ CX.ENTERRADA, 0;80M (1VEZ) | M2 | 2.56 | 312.7229 | 0 | 800.5706
30353 | EMBOCO ARG. CIM. E AREIA TRACO 1:4 | M2 | 2.02 | 29.0456 | 0 | 58.6721
06.014.0066-0 | CAIXA DE PASSAGEM EM ALVENARIA DE TIJOLO MACICO(7X10X20CM),E | UN |  | 1686.88
M PAREDES DE UMA VEZ(0,20M),DE 0,60X0,60X1,00M,UTILIZANDO AR
GAMASSA DE CIMENTO E AREIA,NO TRACO 1:4 EM VOLUME,COM FUNDO
EM CONCRETO SIMPLES PROVIDO DE CALHA INTERNA,SENDO AS PAREDE
S REVESTIDAS INTERNAMENTE COM A MESMA ARGAMASSA,INCLUSIVE TA
MPA DE CONCRETO ARMADO,15MPA,COM ESPESSURA DE 10CM
00029 | ACO CA-25, ESTIRADO, PRECO DE REVENDEDOR, NO DIAMETRO DE 06, | KG | 7.7 | 10.3208 | 0 | 79.4702
3MM
00349 | PINUS, EM PECAS DE 2,50X30,00CM (1"X12") | M | 1.4 | 12.04 | 0 | 16.856
00453 | PREGO COM OU SEM CABECA, EM CAIXAS DE 50KG, OU QUANTIDADES E | KG | 0.05 | 18.29 | 0 | 0.9145
QUIVALENTES, Nº12X12 A 18X30
01633 | CONCRETO FCK 10MPA | M3 | 0.17 | 348.9699 | 0 | 59.3249
01635 | CONCRETO FCK 15MPA | M3 | 0.11 | 370.2472 | 0 | 40.7272
01799 | ALVENARIA P/ CX.ENTERRADA 0,80M A 1,60M | M2 | 3.2 | 360.1487 | 0 | 1152.4758
01968 | MAO-DE-OBRA DE PEDREIRO, INCLUSIVE ENCARGOS SOCIAIS | H | 5.94 | 25.34 | 3 | 155.0352
01990 | MAO-DE-OBRA DE CARPINTEIRO DE FORMA DE CONCRETO, INCLUSIVE E | H | 0.8 | 25.34 | 3 | 20.8802
NCARGOS SOCIAIS
01999 | MAO-DE-OBRA DE SERVENTE DA CONSTRUCAO CIVIL, INCLUSIVE ENCAR | H | 4.24 | 18.31 | 3 | 79.9634
GOS SOCIAIS
03087 | EMBOCO ARG. CIM. E AREIA TRACO 1:4 | M2 | 2.52 | 32.2377 | 0 | 81.239
06.014.0066-A | CAIXA DE PASSAGEM EM ALVENARIA DE TIJOLO MACICO(7X10X20CM),E | UN |  | 1590.17
M PAREDES DE UMA VEZ(0,20M),DE 0,60X0,60X1,00M,UTILIZANDO AR
GAMASSA DE CIMENTO E AREIA,NO TRACO 1:4 EM VOLUME,COM FUNDO
EM CONCRETO SIMPLES PROVIDO DE CALHA INTERNA,SENDO AS PAREDE
S REVESTIDAS INTERNAMENTE COM A MESMA ARGAMASSA,INCLUSIVE TA
MPA DE CONCRETO ARMADO,15MPA,COM ESPESSURA DE 10CM
00029 | ACO CA-25, ESTIRADO, PRECO DE REVENDEDOR, NO DIAMETRO DE 06, | KG | 7.7 | 10.3208 | 0 | 79.4702
3MM
00349 | PINUS, EM PECAS DE 2,50X30,00CM (1"X12") | M | 1.4 | 12.04 | 0 | 16.856
00453 | PREGO COM OU SEM CABECA, EM CAIXAS DE 50KG, OU QUANTIDADES E | KG | 0.05 | 18.29 | 0 | 0.9145
QUIVALENTES, Nº12X12 A 18X30
20046 | MAO-DE-OBRA DE CARPINTEIRO DE FORMA DE CONCRETO, INCLUSIVE E | H | 0.8 | 21.96 | 3 | 18.095
NCARGOS SOCIAIS DESONERADOS
20115 | MAO-DE-OBRA DE PEDREIRO, INCLUSIVE ENCARGOS SOCIAIS DESONERA | H | 5.94 | 21.96 | 3 | 134.3557
DOS
20132 | MAO-DE-OBRA DE SERVENTE DA CONSTRUCAO CIVIL, INCLUSIVE ENCAR | H | 4.24 | 15.87 | 3 | 69.3075
GOS SOCIAIS DESONERADOS
30245 | CONCRETO FCK 10MPA | M3 | 0.17 | 348.9699 | 0 | 59.3249
30246 | CONCRETO FCK 15MPA | M3 | 0.11 | 370.2472 | 0 | 40.7272
30343 | ALVENARIA P/ CX.ENTERRADA 0,80M A 1,60M | M2 | 3.2 | 343.1022 | 0 | 1097.927
30353 | EMBOCO ARG. CIM. E AREIA TRACO 1:4 | M2 | 2.52 | 29.0456 | 0 | 73.1949
06.014.0068-0 | CAIXA DE PASSAGEM EM ALVENARIA DE TIJOLO MACICO(7X10X20CM),E | UN |  | 2707.51
M PAREDES DE UMA VEZ(0,20M),DE 1,00X1,00X1,00M,UTILIZANDO AR
GAMASSA DE CIMENTO E AREIA,NO TRACO 1:4 EM VOLUME,COM FUNDO
EM CONCRETO SIMPLES PROVIDO DE CALHA INTERNA,SENDO AS PAREDE
S REVESTIDAS INTERNAMENTE COM A MESMA ARGAMASSA,INCLUSIVE TA
MPA DE CONCRETO ARMADO,15MPA,COM ESPESSURA DE 10CM
00029 | ACO CA-25, ESTIRADO, PRECO DE REVENDEDOR, NO DIAMETRO DE 06, | KG | 15.1 | 10.3208 | 0 | 155.8441
3MM
00349 | PINUS, EM PECAS DE 2,50X30,00CM (1"X12") | M | 2 | 12.04 | 0 | 24.08
00453 | PREGO COM OU SEM CABECA, EM CAIXAS DE 50KG, OU QUANTIDADES E | KG | 0.05 | 18.29 | 0 | 0.9145
QUIVALENTES, Nº12X12 A 18X30
01633 | CONCRETO FCK 10MPA | M3 | 0.33 | 348.9699 | 0 | 115.1601
01635 | CONCRETO FCK 15MPA | M3 | 0.24 | 370.2472 | 0 | 88.8593
01799 | ALVENARIA P/ CX.ENTERRADA 0,80M A 1,60M | M2 | 4.8 | 360.1487 | 0 | 1728.7138
01968 | MAO-DE-OBRA DE PEDREIRO, INCLUSIVE ENCARGOS SOCIAIS | H | 11.6 | 25.34 | 3 | 302.7623
01990 | MAO-DE-OBRA DE CARPINTEIRO DE FORMA DE CONCRETO, INCLUSIVE E | H | 1.12 | 25.34 | 3 | 29.2322
NCARGOS SOCIAIS
01999 | MAO-DE-OBRA DE SERVENTE DA CONSTRUCAO CIVIL, INCLUSIVE ENCAR | H | 6.71 | 18.31 | 3 | 126.5459
GOS SOCIAIS
03087 | EMBOCO ARG. CIM. E AREIA TRACO 1:4 | M2 | 4.2 | 32.2377 | 0 | 135.3983
06.014.0068-A | CAIXA DE PASSAGEM EM ALVENARIA DE TIJOLO MACICO(7X10X20CM),E | UN |  | 2551.13
M PAREDES DE UMA VEZ(0,20M),DE 1,00X1,00X1,00M,UTILIZANDO AR
GAMASSA DE CIMENTO E AREIA,NO TRACO 1:4 EM VOLUME,COM FUNDO
EM CONCRETO SIMPLES PROVIDO DE CALHA INTERNA,SENDO AS PAREDE
S REVESTIDAS INTERNAMENTE COM A MESMA ARGAMASSA,INCLUSIVE TA
MPA DE CONCRETO ARMADO,15MPA,COM ESPESSURA DE 10CM
00029 | ACO CA-25, ESTIRADO, PRECO DE REVENDEDOR, NO DIAMETRO DE 06, | KG | 15.1 | 10.3208 | 0 | 155.8441
3MM
00349 | PINUS, EM PECAS DE 2,50X30,00CM (1"X12") | M | 2 | 12.04 | 0 | 24.08
00453 | PREGO COM OU SEM CABECA, EM CAIXAS DE 50KG, OU QUANTIDADES E | KG | 0.05 | 18.29 | 0 | 0.9145
QUIVALENTES, Nº12X12 A 18X30
20046 | MAO-DE-OBRA DE CARPINTEIRO DE FORMA DE CONCRETO, INCLUSIVE E | H | 1.12 | 21.96 | 3 | 25.3331
NCARGOS SOCIAIS DESONERADOS
20115 | MAO-DE-OBRA DE PEDREIRO, INCLUSIVE ENCARGOS SOCIAIS DESONERA | H | 11.6 | 21.96 | 3 | 262.3781
DOS
20132 | MAO-DE-OBRA DE SERVENTE DA CONSTRUCAO CIVIL, INCLUSIVE ENCAR | H | 6.71 | 15.87 | 3 | 109.6823
GOS SOCIAIS DESONERADOS
30245 | CONCRETO FCK 10MPA | M3 | 0.33 | 348.9699 | 0 | 115.1601
30246 | CONCRETO FCK 15MPA | M3 | 0.24 | 370.2472 | 0 | 88.8593
30343 | ALVENARIA P/ CX.ENTERRADA 0,80M A 1,60M | M2 | 4.8 | 343.1022 | 0 | 1646.8906
30353 | EMBOCO ARG. CIM. E AREIA TRACO 1:4 | M2 | 4.2 | 29.0456 | 0 | 121.9915
06.014.0100-1 | CAIXA DE RALO EM ALVENARIA DE TIJOLO MACICO (7X10X20CM),EM P | UN |  | 2803.28
AREDES DE UMA VEZ (0,20M),DE (0,90X1,20X1,50)M (MEDIDAS EXTE
RNAS),UTILIZANDO ARGAMASSA DE CIMENTO E AREIA,NO TRACO 1:4 E
M VOLUME,SENDO AS PAREDES REVESTIDAS INTERNAMENTE COM A MESM
A ARGAMASSA,COM BASE DE CONCRETO SIMPLES FCK=10MPA E GRELHA
DE FERRO FUNDIDO CLASSE C-250 CONFORME ABNT NBR 10160
00349 | PINUS, EM PECAS DE 2,50X30,00CM (1"X12") | M | 1 | 12.04 | 0 | 12.04
00506 | RALO FERRO FUNDIDO NODULAR,PARA SARJETA,ARTICULADO,DE (30X90 | UN | 1 | 480 | 0 | 480
)CM,C/CAIXILHO E GRELHA,CLASSE C-250,ABNT NBR 10160
01633 | CONCRETO FCK 10MPA | M3 | 0.25 | 348.9699 | 0 | 87.2425
01635 | CONCRETO FCK 15MPA | M3 | 0.1 | 370.2472 | 0 | 37.0247
01643 | BARRA ACO CA-25 REDONDA SEM SALIENCIA OUMOSSA, DIAMETRO DE 6 | KG | 4 | 11.0202 | 0 | 44.0808
,3MM A 8,0MM (1/4 A 5/16)
01762 | LANCAMENTO CONC.S/ARM.7,0M3/H, HORIZ. | M3 | 0.35 | 82.171 | 0 | 28.7599
01799 | ALVENARIA P/ CX.ENTERRADA 0,80M A 1,60M | M2 | 5.1 | 360.1487 | 0 | 1836.7584
01968 | MAO-DE-OBRA DE PEDREIRO, INCLUSIVE ENCARGOS SOCIAIS | H | 1.43 | 25.34 | 3 | 37.3233
01999 | MAO-DE-OBRA DE SERVENTE DA CONSTRUCAO CIVIL, INCLUSIVE ENCAR | H | 1.43 | 18.31 | 3 | 26.9688
GOS SOCIAIS
03087 | EMBOCO ARG. CIM. E AREIA TRACO 1:4 | M2 | 6.61 | 32.2377 | 0 | 213.0912
06.014.0100-B | CAIXA DE RALO EM ALVENARIA DE TIJOLO MACICO (7X10X20CM),EM P | UN |  | 2682.89
AREDES DE UMA VEZ (0,20M),DE (0,90X1,20X1,50)M (MEDIDAS EXTE
RNAS),UTILIZANDO ARGAMASSA DE CIMENTO E AREIA,NO TRACO 1:4 E
M VOLUME,SENDO AS PAREDES REVESTIDAS INTERNAMENTE COM A MESM
A ARGAMASSA,COM BASE DE CONCRETO SIMPLES FCK=10MPA E GRELHA
DE FERRO FUNDIDO CLASSE C-250 CONFORME ABNT NBR 10160
00349 | PINUS, EM PECAS DE 2,50X30,00CM (1"X12") | M | 1 | 12.04 | 0 | 12.04
00506 | RALO FERRO FUNDIDO NODULAR,PARA SARJETA,ARTICULADO,DE (30X90 | UN | 1 | 480 | 0 | 480
)CM,C/CAIXILHO E GRELHA,CLASSE C-250,ABNT NBR 10160
20115 | MAO-DE-OBRA DE PEDREIRO, INCLUSIVE ENCARGOS SOCIAIS DESONERA | H | 1.43 | 21.96 | 3 | 32.3449
DOS
20132 | MAO-DE-OBRA DE SERVENTE DA CONSTRUCAO CIVIL, INCLUSIVE ENCAR | H | 1.43 | 15.87 | 3 | 23.3749
GOS SOCIAIS DESONERADOS
30245 | CONCRETO FCK 10MPA | M3 | 0.25 | 348.9699 | 0 | 87.2425
30246 | CONCRETO FCK 15MPA | M3 | 0.1 | 370.2472 | 0 | 37.0247
30268 | LANCAMENTO CONC.S/ARM.7,0M3/H, HORIZ. | M3 | 0.35 | 71.3513 | 0 | 24.973
30343 | ALVENARIA P/ CX.ENTERRADA 0,80M A 1,60M | M2 | 5.1 | 343.1022 | 0 | 1749.8212
30353 | EMBOCO ARG. CIM. E AREIA TRACO 1:4 | M2 | 6.61 | 29.0456 | 0 | 191.9914
30984 | BARRA ACO CA-25 REDONDA SEM SALIENCIA OUMOSSA, DIAMETRO DE 6 | KG | 4 | 11.0202 | 0 | 44.0808
,3MM A 8,0MM (1/4 A 5/16)
06.014.0101-0 | CAIXA DE RALO EM ALVENARIA DE TIJOLO MACICO (7X10X20CM),EM P | UN |  | 1905.23
AREDES DE UMA VEZ(0,20M),DE (0,30X0,90X0,90)M,PARA AGUAS PLU
VIAIS,UTILIZANDO ARGAMASSA DE CIMENTO E AREIA,NO TRACO 1:4 E
M VOLUME,SENDO AS PAREDES REVESTIDAS INTERNAMENTE COM A MESM
A ARGAMASSA,COM BASE DE CONCRETO SIMPLES FCK=10MPA E GRELHA
DE FERRO FUNDIDO CLASSE C-250 CONFORME ABNT NBR 10160
00349 | PINUS, EM PECAS DE 2,50X30,00CM (1"X12") | M | 0.8 | 12.04 | 0 | 9.632
00506 | RALO FERRO FUNDIDO NODULAR,PARA SARJETA,ARTICULADO,DE (30X90 | UN | 1 | 480 | 0 | 480
)CM,C/CAIXILHO E GRELHA,CLASSE C-250,ABNT NBR 10160
01633 | CONCRETO FCK 10MPA | M3 | 0.2 | 348.9699 | 0 | 69.794
01635 | CONCRETO FCK 15MPA | M3 | 0.08 | 370.2472 | 0 | 29.6198
01643 | BARRA ACO CA-25 REDONDA SEM SALIENCIA OUMOSSA, DIAMETRO DE 6 | KG | 3 | 11.0202 | 0 | 33.0606
,3MM A 8,0MM (1/4 A 5/16)
01762 | LANCAMENTO CONC.S/ARM.7,0M3/H, HORIZ. | M3 | 0.28 | 82.171 | 0 | 23.0079
01799 | ALVENARIA P/ CX.ENTERRADA 0,80M A 1,60M | M2 | 2.88 | 360.1487 | 0 | 1037.2283
01968 | MAO-DE-OBRA DE PEDREIRO, INCLUSIVE ENCARGOS SOCIAIS | H | 3.33 | 25.34 | 3 | 86.9137
01999 | MAO-DE-OBRA DE SERVENTE DA CONSTRUCAO CIVIL, INCLUSIVE ENCAR | H | 3.33 | 18.31 | 3 | 62.8015
GOS SOCIAIS
03087 | EMBOCO ARG. CIM. E AREIA TRACO 1:4 | M2 | 2.27 | 32.2377 | 0 | 73.1796
06.014.0101-A | CAIXA DE RALO EM ALVENARIA DE TIJOLO MACICO (7X10X20CM),EM P | UN |  | 1825.9
AREDES DE UMA VEZ(0,20M),DE (0,30X0,90X0,90)M,PARA AGUAS PLU
VIAIS,UTILIZANDO ARGAMASSA DE CIMENTO E AREIA,NO TRACO 1:4 E
M VOLUME,SENDO AS PAREDES REVESTIDAS INTERNAMENTE COM A MESM
A ARGAMASSA,COM BASE DE CONCRETO SIMPLES FCK=10MPA E GRELHA
DE FERRO FUNDIDO CLASSE C-250 CONFORME ABNT NBR 10160
00349 | PINUS, EM PECAS DE 2,50X30,00CM (1"X12") | M | 0.8 | 12.04 | 0 | 9.632
00506 | RALO FERRO FUNDIDO NODULAR,PARA SARJETA,ARTICULADO,DE (30X90 | UN | 1 | 480 | 0 | 480
)CM,C/CAIXILHO E GRELHA,CLASSE C-250,ABNT NBR 10160
20115 | MAO-DE-OBRA DE PEDREIRO, INCLUSIVE ENCARGOS SOCIAIS DESONERA | H | 3.33 | 21.96 | 3 | 75.3206
DOS
20132 | MAO-DE-OBRA DE SERVENTE DA CONSTRUCAO CIVIL, INCLUSIVE ENCAR | H | 3.33 | 15.87 | 3 | 54.4325
GOS SOCIAIS DESONERADOS
30245 | CONCRETO FCK 10MPA | M3 | 0.2 | 348.9699 | 0 | 69.794
30246 | CONCRETO FCK 15MPA | M3 | 0.08 | 370.2472 | 0 | 29.6198
30268 | LANCAMENTO CONC.S/ARM.7,0M3/H, HORIZ. | M3 | 0.28 | 71.3513 | 0 | 19.9784
30343 | ALVENARIA P/ CX.ENTERRADA 0,80M A 1,60M | M2 | 2.88 | 343.1022 | 0 | 988.1343
30353 | EMBOCO ARG. CIM. E AREIA TRACO 1:4 | M2 | 2.27 | 29.0456 | 0 | 65.9335
30984 | BARRA ACO CA-25 REDONDA SEM SALIENCIA OUMOSSA, DIAMETRO DE 6 | KG | 3 | 11.0202 | 0 | 33.0606
,3MM A 8,0MM (1/4 A 5/16)
06.014.0102-0 | CAIXA DE RALO EM ALVENARIA TIJOLO MACICO (7X10X20CM),PAREDES | UN |  | 2414.39
DE UMA VEZ (0,20M),DE (0,30X0,90X0,90)M,P/AGUAS PLUVIAIS,UT
ILIZANDO ARGAMASSA CIMENTO E AREIA,TRACO 1:4 EM VOLUME,SENDO
PAREDES REVESTIDAS INTERNAMENTE C/MESMA ARGAMASSA,C/BASE DE
CONCRETO SIMPLES FCK=10MPA E GRELHA DE FERRO FUNDIDO CLASSE
C-250 CONF.ABNT NBR 10160 E BOCA DE LOBO FERRO FUNDIDO 80KG
00349 | PINUS, EM PECAS DE 2,50X30,00CM (1"X12") | M | 0.8 | 12.04 | 0 | 9.632
00506 | RALO FERRO FUNDIDO NODULAR,PARA SARJETA,ARTICULADO,DE (30X90 | UN | 1 | 480 | 0 | 480
)CM,C/CAIXILHO E GRELHA,CLASSE C-250,ABNT NBR 10160
00514 | BOCA DE LOBO, EXCLUSIVE CAIXILIO E GRELHA, DE 80KG | UN | 1 | 464.2 | 0 | 464.2
01633 | CONCRETO FCK 10MPA | M3 | 0.2 | 348.9699 | 0 | 69.794
01635 | CONCRETO FCK 15MPA | M3 | 0.08 | 370.2472 | 0 | 29.6198
01643 | BARRA ACO CA-25 REDONDA SEM SALIENCIA OUMOSSA, DIAMETRO DE 6 | KG | 3 | 11.0202 | 0 | 33.0606
,3MM A 8,0MM (1/4 A 5/16)
01762 | LANCAMENTO CONC.S/ARM.7,0M3/H, HORIZ. | M3 | 0.28 | 82.171 | 0 | 23.0079
01799 | ALVENARIA P/ CX.ENTERRADA 0,80M A 1,60M | M2 | 2.88 | 360.1487 | 0 | 1037.2283
01968 | MAO-DE-OBRA DE PEDREIRO, INCLUSIVE ENCARGOS SOCIAIS | H | 4.33 | 25.34 | 3 | 113.0139
01999 | MAO-DE-OBRA DE SERVENTE DA CONSTRUCAO CIVIL, INCLUSIVE ENCAR | H | 4.33 | 18.31 | 3 | 81.6608
GOS SOCIAIS
03087 | EMBOCO ARG. CIM. E AREIA TRACO 1:4 | M2 | 2.27 | 32.2377 | 0 | 73.1796
06.014.0102-A | CAIXA DE RALO EM ALVENARIA TIJOLO MACICO (7X10X20CM),PAREDES | UN |  | 2329.07
DE UMA VEZ (0,20M),DE (0,30X0,90X0,90)M,P/AGUAS PLUVIAIS,UT
ILIZANDO ARGAMASSA CIMENTO E AREIA,TRACO 1:4 EM VOLUME,SENDO
PAREDES REVESTIDAS INTERNAMENTE C/MESMA ARGAMASSA,C/BASE DE
CONCRETO SIMPLES FCK=10MPA E GRELHA DE FERRO FUNDIDO CLASSE
C-250 CONF.ABNT NBR 10160 E BOCA DE LOBO FERRO FUNDIDO 80KG
00349 | PINUS, EM PECAS DE 2,50X30,00CM (1"X12") | M | 0.8 | 12.04 | 0 | 9.632
00506 | RALO FERRO FUNDIDO NODULAR,PARA SARJETA,ARTICULADO,DE (30X90 | UN | 1 | 480 | 0 | 480
)CM,C/CAIXILHO E GRELHA,CLASSE C-250,ABNT NBR 10160
00514 | BOCA DE LOBO, EXCLUSIVE CAIXILIO E GRELHA, DE 80KG | UN | 1 | 464.2 | 0 | 464.2
20115 | MAO-DE-OBRA DE PEDREIRO, INCLUSIVE ENCARGOS SOCIAIS DESONERA | H | 4.33 | 21.96 | 3 | 97.9394
DOS
20132 | MAO-DE-OBRA DE SERVENTE DA CONSTRUCAO CIVIL, INCLUSIVE ENCAR | H | 4.33 | 15.87 | 3 | 70.7786
GOS SOCIAIS DESONERADOS
30245 | CONCRETO FCK 10MPA | M3 | 0.2 | 348.9699 | 0 | 69.794
30246 | CONCRETO FCK 15MPA | M3 | 0.08 | 370.2472 | 0 | 29.6198
30268 | LANCAMENTO CONC.S/ARM.7,0M3/H, HORIZ. | M3 | 0.28 | 71.3513 | 0 | 19.9784
30343 | ALVENARIA P/ CX.ENTERRADA 0,80M A 1,60M | M2 | 2.88 | 343.1022 | 0 | 988.1343
30353 | EMBOCO ARG. CIM. E AREIA TRACO 1:4 | M2 | 2.27 | 29.0456 | 0 | 65.9335
30984 | BARRA ACO CA-25 REDONDA SEM SALIENCIA OUMOSSA, DIAMETRO DE 6 | KG | 3 | 11.0202 | 0 | 33.0606
,3MM A 8,0MM (1/4 A 5/16)
06.014.0105-0 | CAIXA DE RALO ALVENARIA TIJOLO MACICO (7X10X20CM),PAREDES 1 | UN |  | 1990.1
VEZ (0,20M),(0,30X0,90X0,90)M,P/AGUAS PLUVIAIS,UTILIZANDO AR
GAMASSA CIMENTO E AREIA,TRACO 1:4,SENDO PAREDES REVESTIDAS I
NTERNAMENTE C/MESMA ARGAMASSA,C/BASE CONCRETO SIMPLES FCK=10
MPA E GRELHA FERRO FUNDIDO CLASSE C-250 CONF.ABNT NBR 10160,
INCL.ESCAVACAO,REATERRO E REMOCAO MAT.EXCEDENTE ATE 20,00M
00349 | PINUS, EM PECAS DE 2,50X30,00CM (1"X12") | M | 0.8 | 12.04 | 0 | 9.632
00506 | RALO FERRO FUNDIDO NODULAR,PARA SARJETA,ARTICULADO,DE (30X90 | UN | 1 | 480 | 0 | 480
)CM,C/CAIXILHO E GRELHA,CLASSE C-250,ABNT NBR 10160
01633 | CONCRETO FCK 10MPA | M3 | 0.2 | 348.9699 | 0 | 69.794
01635 | CONCRETO FCK 15MPA | M3 | 0.08 | 370.2472 | 0 | 29.6198
01643 | BARRA ACO CA-25 REDONDA SEM SALIENCIA OUMOSSA, DIAMETRO DE 6 | KG | 3 | 11.0202 | 0 | 33.0606
,3MM A 8,0MM (1/4 A 5/16)
01762 | LANCAMENTO CONC.S/ARM.7,0M3/H, HORIZ. | M3 | 0.28 | 82.171 | 0 | 23.0079
01799 | ALVENARIA P/ CX.ENTERRADA 0,80M A 1,60M | M2 | 2.88 | 360.1487 | 0 | 1037.2283
01968 | MAO-DE-OBRA DE PEDREIRO, INCLUSIVE ENCARGOS SOCIAIS | H | 3.33 | 25.34 | 3 | 86.9137
01999 | MAO-DE-OBRA DE SERVENTE DA CONSTRUCAO CIVIL, INCLUSIVE ENCAR | H | 7.83 | 18.31 | 3 | 147.6683
GOS SOCIAIS
03087 | EMBOCO ARG. CIM. E AREIA TRACO 1:4 | M2 | 2.27 | 32.2377 | 0 | 73.1796
06.014.0105-A | CAIXA DE RALO ALVENARIA TIJOLO MACICO (7X10X20CM),PAREDES 1 | UN |  | 1899.46
VEZ (0,20M),(0,30X0,90X0,90)M,P/AGUAS PLUVIAIS,UTILIZANDO AR
GAMASSA CIMENTO E AREIA,TRACO 1:4,SENDO PAREDES REVESTIDAS I
NTERNAMENTE C/MESMA ARGAMASSA,C/BASE CONCRETO SIMPLES FCK=10
MPA E GRELHA FERRO FUNDIDO CLASSE C-250 CONF.ABNT NBR 10160,
INCL.ESCAVACAO,REATERRO E REMOCAO MAT.EXCEDENTE ATE 20,00M
00349 | PINUS, EM PECAS DE 2,50X30,00CM (1"X12") | M | 0.8 | 12.04 | 0 | 9.632
00506 | RALO FERRO FUNDIDO NODULAR,PARA SARJETA,ARTICULADO,DE (30X90 | UN | 1 | 480 | 0 | 480
)CM,C/CAIXILHO E GRELHA,CLASSE C-250,ABNT NBR 10160
20115 | MAO-DE-OBRA DE PEDREIRO, INCLUSIVE ENCARGOS SOCIAIS DESONERA | H | 3.33 | 21.96 | 3 | 75.3206
DOS
20132 | MAO-DE-OBRA DE SERVENTE DA CONSTRUCAO CIVIL, INCLUSIVE ENCAR | H | 7.83 | 15.87 | 3 | 127.99
GOS SOCIAIS DESONERADOS
30245 | CONCRETO FCK 10MPA | M3 | 0.2 | 348.9699 | 0 | 69.794
30246 | CONCRETO FCK 15MPA | M3 | 0.08 | 370.2472 | 0 | 29.6198
30268 | LANCAMENTO CONC.S/ARM.7,0M3/H, HORIZ. | M3 | 0.28 | 71.3513 | 0 | 19.9784
30343 | ALVENARIA P/ CX.ENTERRADA 0,80M A 1,60M | M2 | 2.88 | 343.1022 | 0 | 988.1343
30353 | EMBOCO ARG. CIM. E AREIA TRACO 1:4 | M2 | 2.27 | 29.0456 | 0 | 65.9335
30984 | BARRA ACO CA-25 REDONDA SEM SALIENCIA OUMOSSA, DIAMETRO DE 6 | KG | 3 | 11.0202 | 0 | 33.0606
,3MM A 8,0MM (1/4 A 5/16)
06.014.0110-0 | CAIXA PARA REGISTRO PADRAO CEDAE,DE ALVENARIA DE TIJOLO MACI | UN |  | 462.42
CO(7X10X20CM),EM PAREDES DE 1 VEZ(0,20M),DIMENSOES INTERNAS
DE 0,60X0,60X0,25M,COM TAMPA DE CONCRETO COM 10CM DE ESPESSU
RA MINIMA,UTILIZANDO ARGAMASSA DE CIMENTO E AREIA,TRACO 1:4,
SENDO AS PAREDES REVESTIDAS INTERNAMENTE C/A MESMA ARGAMASSA
,EXCL.CAIXA QUADRADA DE FERRO FUNDIDO,P/REGISTROS ATE 200MM
01635 | CONCRETO FCK 15MPA | M3 | 0.064 | 370.2472 | 0 | 23.6958
01640 | FORMAS MADEIRA PARAM. PLANOS, 2 VEZES | M2 | 0.96 | 80.7344 | 0 | 77.505
01745 | PREPARO CONCR. BETON. 320L; 2,0M3/H | M3 | 0.064 | 90.5983 | 0 | 5.7983
01798 | ALVENARIA P/ CX.ENTERRADA, 0;80M (1VEZ) | M2 | 0.8 | 327.2443 | 0 | 261.7954
01999 | MAO-DE-OBRA DE SERVENTE DA CONSTRUCAO CIVIL, INCLUSIVE ENCAR | H | 1 | 18.31 | 3 | 18.8593
GOS SOCIAIS
03050 | BARRA ACO CA-50,DIAM.DE 8 A 12,5MM | KG | 3.84 | 7.8625 | 0 | 30.192
03053 | CORTE ACO CA-50B DIAM.ENTRE 8MM A 12,5MM | KG | 3.84 | 4.7207 | 0 | 18.1275
03059 | LANCAMENTO CONC.C/ARM. 2,0M3/H, HORIZ. | M3 | 0.064 | 95.9713 | 0 | 6.1422
03087 | EMBOCO ARG. CIM. E AREIA TRACO 1:4 | M2 | 0.63 | 32.2377 | 0 | 20.3098
06.014.0110-A | CAIXA PARA REGISTRO PADRAO CEDAE,DE ALVENARIA DE TIJOLO MACI | UN |  | 435.92
CO(7X10X20CM),EM PAREDES DE 1 VEZ(0,20M),DIMENSOES INTERNAS
DE 0,60X0,60X0,25M,COM TAMPA DE CONCRETO COM 10CM DE ESPESSU
RA MINIMA,UTILIZANDO ARGAMASSA DE CIMENTO E AREIA,TRACO 1:4,
SENDO AS PAREDES REVESTIDAS INTERNAMENTE C/A MESMA ARGAMASSA
,EXCL.CAIXA QUADRADA DE FERRO FUNDIDO,P/REGISTROS ATE 200MM
20132 | MAO-DE-OBRA DE SERVENTE DA CONSTRUCAO CIVIL, INCLUSIVE ENCAR | H | 1 | 15.87 | 3 | 16.3461
GOS SOCIAIS DESONERADOS
30246 | CONCRETO FCK 15MPA | M3 | 0.064 | 370.2472 | 0 | 23.6958
30254 | PREPARO CONCR. BETON. 320L; 2,0M3/H | M3 | 0.064 | 79.2889 | 0 | 5.0745
30275 | LANCAMENTO CONC.C/ARM. 2,0M3/H, HORIZ. | M3 | 0.064 | 83.2972 | 0 | 5.331
30282 | FORMAS MADEIRA PARAM. PLANOS, 2 VEZES | M2 | 0.96 | 74.0632 | 0 | 71.1007
30302 | BARRA ACO CA-50,DIAM.DE 8 A 12,5MM | KG | 3.84 | 7.8625 | 0 | 30.192
30309 | CORTE ACO CA-50B DIAM.ENTRE 8MM A 12,5MM | KG | 3.84 | 4.0912 | 0 | 15.7102
30342 | ALVENARIA P/ CX.ENTERRADA, 0;80M (1VEZ) | M2 | 0.8 | 312.7229 | 0 | 250.1783
30353 | EMBOCO ARG. CIM. E AREIA TRACO 1:4 | M2 | 0.63 | 29.0456 | 0 | 18.2987
06.014.0112-0 | CAIXA PARA REGISTROS PADRAO CEDAE,DE ALVENARIA DE TIJOLO MAC | UN |  | 893.54
ICO(7X10X20CM),EM PAREDES DE 1 VEZ(0,20M),DIMENSOES INTERNAS
DE 0,60X0,60X0,40M,COM TAMPA DE CONCRETO COM 10CM DE ESPESS
URA MINIMA,UTILIZANDO ARGAMASSA DE CIMENTO E AREIA,TRACO 1:4
,SENDO AS PAREDES REVESTIDAS INTERNAMENTE C/A MESMA ARGAMASS
A,EXCL.CAIXA QUADRADA DE FERRO FUNDIDO,P/REGISTROS ATE 200MM
01635 | CONCRETO FCK 15MPA | M3 | 0.064 | 370.2472 | 0 | 23.6958
01640 | FORMAS MADEIRA PARAM. PLANOS, 2 VEZES | M2 | 0.96 | 80.7344 | 0 | 77.505
01745 | PREPARO CONCR. BETON. 320L; 2,0M3/H | M3 | 0.064 | 90.5983 | 0 | 5.7983
01798 | ALVENARIA P/ CX.ENTERRADA, 0;80M (1VEZ) | M2 | 2.08 | 327.2443 | 0 | 680.6681
01999 | MAO-DE-OBRA DE SERVENTE DA CONSTRUCAO CIVIL, INCLUSIVE ENCAR | H | 1 | 18.31 | 3 | 18.8593
GOS SOCIAIS
03050 | BARRA ACO CA-50,DIAM.DE 8 A 12,5MM | KG | 3.84 | 7.8625 | 0 | 30.192
03053 | CORTE ACO CA-50B DIAM.ENTRE 8MM A 12,5MM | KG | 3.84 | 4.7207 | 0 | 18.1275
03059 | LANCAMENTO CONC.C/ARM. 2,0M3/H, HORIZ. | M3 | 0.064 | 95.9713 | 0 | 6.1422
03087 | EMBOCO ARG. CIM. E AREIA TRACO 1:4 | M2 | 1.01 | 32.2377 | 0 | 32.5601
06.014.0112-A | CAIXA PARA REGISTROS PADRAO CEDAE,DE ALVENARIA DE TIJOLO MAC | UN |  | 847.24
ICO(7X10X20CM),EM PAREDES DE 1 VEZ(0,20M),DIMENSOES INTERNAS
DE 0,60X0,60X0,40M,COM TAMPA DE CONCRETO COM 10CM DE ESPESS
URA MINIMA,UTILIZANDO ARGAMASSA DE CIMENTO E AREIA,TRACO 1:4
,SENDO AS PAREDES REVESTIDAS INTERNAMENTE C/A MESMA ARGAMASS
A,EXCL.CAIXA QUADRADA DE FERRO FUNDIDO,P/REGISTROS ATE 200MM
20132 | MAO-DE-OBRA DE SERVENTE DA CONSTRUCAO CIVIL, INCLUSIVE ENCAR | H | 1 | 15.87 | 3 | 16.3461
GOS SOCIAIS DESONERADOS
30246 | CONCRETO FCK 15MPA | M3 | 0.064 | 370.2472 | 0 | 23.6958
30254 | PREPARO CONCR. BETON. 320L; 2,0M3/H | M3 | 0.064 | 79.2889 | 0 | 5.0745
30275 | LANCAMENTO CONC.C/ARM. 2,0M3/H, HORIZ. | M3 | 0.064 | 83.2972 | 0 | 5.331
30282 | FORMAS MADEIRA PARAM. PLANOS, 2 VEZES | M2 | 0.96 | 74.0632 | 0 | 71.1007
30302 | BARRA ACO CA-50,DIAM.DE 8 A 12,5MM | KG | 3.84 | 7.8625 | 0 | 30.192
30309 | CORTE ACO CA-50B DIAM.ENTRE 8MM A 12,5MM | KG | 3.84 | 4.0912 | 0 | 15.7102
30342 | ALVENARIA P/ CX.ENTERRADA, 0;80M (1VEZ) | M2 | 2.08 | 312.7229 | 0 | 650.4636
30353 | EMBOCO ARG. CIM. E AREIA TRACO 1:4 | M2 | 1.01 | 29.0456 | 0 | 29.3361
06.014.0114-0 | CAIXA PARA REGISTROS PADRAO CEDAE,DE ALVENARIA DE TIJOLO MAC | UN |  | 1062.87
ICO(7X10X20CM),EM PAREDES DE 1 VEZ(0,20M),DIMENSOES INTERNAS
DE 0,60X0,60X0,55M,COM TAMPA DE CONCRETO COM 10CM DE ESPESS
URA MINIMA,UTILIZANDO ARGAMASSA DE CIMENTO E AREIA,TRACO 1:4
,SENDO AS PAREDES REVESTIDAS INTERNAMENTE C/A MESMA ARGAMASS
A,EXCL.CAIXA QUADRADA DE FERRO FUNDIDO,P/REGISTROS ATE 200MM
01635 | CONCRETO FCK 15MPA | M3 | 0.064 | 370.2472 | 0 | 23.6958
01640 | FORMAS MADEIRA PARAM. PLANOS, 2 VEZES | M2 | 0.96 | 80.7344 | 0 | 77.505
01745 | PREPARO CONCR. BETON. 320L; 2,0M3/H | M3 | 0.064 | 90.5983 | 0 | 5.7983
01798 | ALVENARIA P/ CX.ENTERRADA, 0;80M (1VEZ) | M2 | 2.56 | 327.2443 | 0 | 837.7454
01999 | MAO-DE-OBRA DE SERVENTE DA CONSTRUCAO CIVIL, INCLUSIVE ENCAR | H | 1 | 18.31 | 3 | 18.8593
GOS SOCIAIS
03050 | BARRA ACO CA-50,DIAM.DE 8 A 12,5MM | KG | 3.84 | 7.8625 | 0 | 30.192
03053 | CORTE ACO CA-50B DIAM.ENTRE 8MM A 12,5MM | KG | 3.84 | 4.7207 | 0 | 18.1275
03059 | LANCAMENTO CONC.C/ARM. 2,0M3/H, HORIZ. | M3 | 0.064 | 95.9713 | 0 | 6.1422
03087 | EMBOCO ARG. CIM. E AREIA TRACO 1:4 | M2 | 1.39 | 32.2377 | 0 | 44.8104
06.014.0114-A | CAIXA PARA REGISTROS PADRAO CEDAE,DE ALVENARIA DE TIJOLO MAC | UN |  | 1008.39
ICO(7X10X20CM),EM PAREDES DE 1 VEZ(0,20M),DIMENSOES INTERNAS
DE 0,60X0,60X0,55M,COM TAMPA DE CONCRETO COM 10CM DE ESPESS
URA MINIMA,UTILIZANDO ARGAMASSA DE CIMENTO E AREIA,TRACO 1:4
,SENDO AS PAREDES REVESTIDAS INTERNAMENTE C/A MESMA ARGAMASS
A,EXCL.CAIXA QUADRADA DE FERRO FUNDIDO,P/REGISTROS ATE 200MM
20132 | MAO-DE-OBRA DE SERVENTE DA CONSTRUCAO CIVIL, INCLUSIVE ENCAR | H | 1 | 15.87 | 3 | 16.3461
GOS SOCIAIS DESONERADOS
30246 | CONCRETO FCK 15MPA | M3 | 0.064 | 370.2472 | 0 | 23.6958
30254 | PREPARO CONCR. BETON. 320L; 2,0M3/H | M3 | 0.064 | 79.2889 | 0 | 5.0745
30275 | LANCAMENTO CONC.C/ARM. 2,0M3/H, HORIZ. | M3 | 0.064 | 83.2972 | 0 | 5.331
30282 | FORMAS MADEIRA PARAM. PLANOS, 2 VEZES | M2 | 0.96 | 74.0632 | 0 | 71.1007
30302 | BARRA ACO CA-50,DIAM.DE 8 A 12,5MM | KG | 3.84 | 7.8625 | 0 | 30.192
30309 | CORTE ACO CA-50B DIAM.ENTRE 8MM A 12,5MM | KG | 3.84 | 4.0912 | 0 | 15.7102
30342 | ALVENARIA P/ CX.ENTERRADA, 0;80M (1VEZ) | M2 | 2.56 | 312.7229 | 0 | 800.5706
30353 | EMBOCO ARG. CIM. E AREIA TRACO 1:4 | M2 | 1.39 | 29.0456 | 0 | 40.3734
06.014.0116-0 | CAIXA PARA REGISTROS PADRAO CEDAE,DE ALVENARIA DE TIJOLO MAC | UN |  | 451.43
ICO(7X10X20CM),EM PAREDES DE 1 VEZ(0,20M),DIMENSOES INTERNAS
DE 0,60X0,60X0,40M,UTILIZANDO ARGAMASSA DE CIMENTO E AREIA,
NO TRACO 1:4 EM VOLUME,SENDO AS PAREDES REVESTIDAS INTERNAME
NTE COM A MESMA ARGAMASSA,EXCLUSIVE TAMPA CIRCULAR DE FERRO
FUNDIDO PARA REGISTROS ACIMA DE 200MM ATE 600MM
01798 | ALVENARIA P/ CX.ENTERRADA, 0;80M (1VEZ) | M2 | 1.28 | 327.2443 | 0 | 418.8727
03087 | EMBOCO ARG. CIM. E AREIA TRACO 1:4 | M2 | 1.01 | 32.2377 | 0 | 32.5601
06.014.0116-A | CAIXA PARA REGISTROS PADRAO CEDAE,DE ALVENARIA DE TIJOLO MAC | UN |  | 429.62
ICO(7X10X20CM),EM PAREDES DE 1 VEZ(0,20M),DIMENSOES INTERNAS
DE 0,60X0,60X0,40M,UTILIZANDO ARGAMASSA DE CIMENTO E AREIA,
NO TRACO 1:4 EM VOLUME,SENDO AS PAREDES REVESTIDAS INTERNAME
NTE COM A MESMA ARGAMASSA,EXCLUSIVE TAMPA CIRCULAR DE FERRO
FUNDIDO PARA REGISTROS ACIMA DE 200MM ATE 600MM
30342 | ALVENARIA P/ CX.ENTERRADA, 0;80M (1VEZ) | M2 | 1.28 | 312.7229 | 0 | 400.2853
30353 | EMBOCO ARG. CIM. E AREIA TRACO 1:4 | M2 | 1.01 | 29.0456 | 0 | 29.3361
06.014.0118-0 | CAIXA PARA REGISTROS PADRAO CEDAE,DE ALVENARIA DE TIJOLO MAC | UN |  | 620.76
ICO(7X10X20CM),EM PAREDES DE 1 VEZ(0,20M),DIMENSOES INTERNAS
DE 0,60X0,60X0,55M,UTILIZANDO ARGAMASSA DE CIMENTO E AREIA
NO TRACO 1:4 EM VOLUME,SENDO AS PAREDES REVESTIDAS INTERNAME
NTE COM A MESMA ARGAMASSA,EXCLUSIVE TAMPA CIRCULAR DE FERRO
FUNDIDO,PARA REGISTROS ACIMA DE 200MM ATE 600MM
01798 | ALVENARIA P/ CX.ENTERRADA, 0;80M (1VEZ) | M2 | 1.76 | 327.2443 | 0 | 575.95
03087 | EMBOCO ARG. CIM. E AREIA TRACO 1:4 | M2 | 1.39 | 32.2377 | 0 | 44.8104
06.014.0118-A | CAIXA PARA REGISTROS PADRAO CEDAE,DE ALVENARIA DE TIJOLO MAC | UN |  | 590.76
ICO(7X10X20CM),EM PAREDES DE 1 VEZ(0,20M),DIMENSOES INTERNAS
DE 0,60X0,60X0,55M,UTILIZANDO ARGAMASSA DE CIMENTO E AREIA
NO TRACO 1:4 EM VOLUME,SENDO AS PAREDES REVESTIDAS INTERNAME
NTE COM A MESMA ARGAMASSA,EXCLUSIVE TAMPA CIRCULAR DE FERRO
FUNDIDO,PARA REGISTROS ACIMA DE 200MM ATE 600MM
30342 | ALVENARIA P/ CX.ENTERRADA, 0;80M (1VEZ) | M2 | 1.76 | 312.7229 | 0 | 550.3923
30353 | EMBOCO ARG. CIM. E AREIA TRACO 1:4 | M2 | 1.39 | 29.0456 | 0 | 40.3734
06.014.0120-0 | CAIXA PARA REGISTROS PADRAO CEDAE,DE ALVENARIA DE TIJOLO MAC | UN |  | 789.76
ICO(7X10X20CM),EM PAREDES DE 1 VEZ(0,20M),DIMENSOES INTERNAS
DE 0,60X0,60X0,70M,UTILIZANDO ARGAMASSA DE CIMENTO E AREIA,
NO TRACO 1:4 EM VOLUME,SENDO AS PAREDES REVESTIDAS INTERNAME
NTE COM A MESMA ARGAMASSA,EXCLUSIVE TAMPA CIRCULAR DE FERRO
FUNDIDO PARA REGISTROS ACIMA DE 200MM ATE 600MM
01798 | ALVENARIA P/ CX.ENTERRADA, 0;80M (1VEZ) | M2 | 2.24 | 327.2443 | 0 | 733.0272
03087 | EMBOCO ARG. CIM. E AREIA TRACO 1:4 | M2 | 1.76 | 32.2377 | 0 | 56.7384
06.014.0120-A | CAIXA PARA REGISTROS PADRAO CEDAE,DE ALVENARIA DE TIJOLO MAC | UN |  | 751.61
ICO(7X10X20CM),EM PAREDES DE 1 VEZ(0,20M),DIMENSOES INTERNAS
DE 0,60X0,60X0,70M,UTILIZANDO ARGAMASSA DE CIMENTO E AREIA,
NO TRACO 1:4 EM VOLUME,SENDO AS PAREDES REVESTIDAS INTERNAME
NTE COM A MESMA ARGAMASSA,EXCLUSIVE TAMPA CIRCULAR DE FERRO
FUNDIDO PARA REGISTROS ACIMA DE 200MM ATE 600MM
30342 | ALVENARIA P/ CX.ENTERRADA, 0;80M (1VEZ) | M2 | 2.24 | 312.7229 | 0 | 700.4993
30353 | EMBOCO ARG. CIM. E AREIA TRACO 1:4 | M2 | 1.76 | 29.0456 | 0 | 51.1203
06.014.0122-0 | CAIXA PARA REGISTROS PADRAO CEDAE,DE ALVENARIA DE BLOCOS DE | UN |  | 287.58
CONCRETO(20X20X40CM) PREENCHIDOS COM CONCRETO DE 20MPA,EM PA
REDES DE 1 VEZ(0,20M),DIMENSOES INTERNAS DE 0,60X0,60X0,20M,
COM TAMPA DE CONCRETO COM 10CM DE ESPESSURA MINIMA,SENDO AS
PAREDES REVESTIDAS INTERNAMENTE COM ARGAMASSA,EXCLUSIVE CAIX
A QUADRADA DE FERRO FUNDIDO,PARA REGISTROS ATE 200MM
01635 | CONCRETO FCK 15MPA | M3 | 0.064 | 370.2472 | 0 | 23.6958
01640 | FORMAS MADEIRA PARAM. PLANOS, 2 VEZES | M2 | 0.96 | 80.7344 | 0 | 77.505
01745 | PREPARO CONCR. BETON. 320L; 2,0M3/H | M3 | 0.064 | 90.5983 | 0 | 5.7983
01999 | MAO-DE-OBRA DE SERVENTE DA CONSTRUCAO CIVIL, INCLUSIVE ENCAR | H | 1 | 18.31 | 3 | 18.8593
GOS SOCIAIS
03050 | BARRA ACO CA-50,DIAM.DE 8 A 12,5MM | KG | 3.84 | 7.8625 | 0 | 30.192
03053 | CORTE ACO CA-50B DIAM.ENTRE 8MM A 12,5MM | KG | 3.84 | 4.7207 | 0 | 18.1275
03059 | LANCAMENTO CONC.C/ARM. 2,0M3/H, HORIZ. | M3 | 0.064 | 95.9713 | 0 | 6.1422
03087 | EMBOCO ARG. CIM. E AREIA TRACO 1:4 | M2 | 0.34 | 32.2377 | 0 | 10.9608
03354 | ALVENARIA CXS.ENTERRADAS 1,60M, BL.CONCR | M2 | 0.64 | 150.4734 | 0 | 96.303
06.014.0122-A | CAIXA PARA REGISTROS PADRAO CEDAE,DE ALVENARIA DE BLOCOS DE | UN |  | 269.67
CONCRETO(20X20X40CM) PREENCHIDOS COM CONCRETO DE 20MPA,EM PA
REDES DE 1 VEZ(0,20M),DIMENSOES INTERNAS DE 0,60X0,60X0,20M,
COM TAMPA DE CONCRETO COM 10CM DE ESPESSURA MINIMA,SENDO AS
PAREDES REVESTIDAS INTERNAMENTE COM ARGAMASSA,EXCLUSIVE CAIX
A QUADRADA DE FERRO FUNDIDO,PARA REGISTROS ATE 200MM
20132 | MAO-DE-OBRA DE SERVENTE DA CONSTRUCAO CIVIL, INCLUSIVE ENCAR | H | 1 | 15.87 | 3 | 16.3461
GOS SOCIAIS DESONERADOS
30246 | CONCRETO FCK 15MPA | M3 | 0.064 | 370.2472 | 0 | 23.6958
30254 | PREPARO CONCR. BETON. 320L; 2,0M3/H | M3 | 0.064 | 79.2889 | 0 | 5.0745
30275 | LANCAMENTO CONC.C/ARM. 2,0M3/H, HORIZ. | M3 | 0.064 | 83.2972 | 0 | 5.331
30282 | FORMAS MADEIRA PARAM. PLANOS, 2 VEZES | M2 | 0.96 | 74.0632 | 0 | 71.1007
30302 | BARRA ACO CA-50,DIAM.DE 8 A 12,5MM | KG | 3.84 | 7.8625 | 0 | 30.192
30309 | CORTE ACO CA-50B DIAM.ENTRE 8MM A 12,5MM | KG | 3.84 | 4.0912 | 0 | 15.7102
30348 | ALVENARIA CXS.ENTERRADAS 1,60M, BL.CONCR | M2 | 0.64 | 144.2953 | 0 | 92.349
30353 | EMBOCO ARG. CIM. E AREIA TRACO 1:4 | M2 | 0.34 | 29.0456 | 0 | 9.8755
06.014.0124-0 | CAIXA PARA REGISTROS PADRAO CEDAE,DE ALVENARIA DE BLOCOS DE | UN |  | 405.48
CONCRETO(20X20X40CM) PREENCHIDOS COM CONCRETO DE 20MPA,EM PA
REDES DE 1 VEZ(0,20M),DIMENSOES INTERNAS DE 0,60X0,60X0,40M,
COM TAMPA DE CONCRETO COM 10CM DE ESPESSURA MINIMA,SENDO AS
PAREDES INTERNAMENTE REVESTIDAS COM ARGAMASSA,EXCLUSIVE CAIX
A QUADRADA DE FERRO FUNDIDO,PARA REGISTROS ATE 200MM
01635 | CONCRETO FCK 15MPA | M3 | 0.064 | 370.2472 | 0 | 23.6958
01640 | FORMAS MADEIRA PARAM. PLANOS, 2 VEZES | M2 | 0.96 | 80.7344 | 0 | 77.505
01745 | PREPARO CONCR. BETON. 320L; 2,0M3/H | M3 | 0.064 | 90.5983 | 0 | 5.7983
01999 | MAO-DE-OBRA DE SERVENTE DA CONSTRUCAO CIVIL, INCLUSIVE ENCAR | H | 1 | 18.31 | 3 | 18.8593
GOS SOCIAIS
03050 | BARRA ACO CA-50,DIAM.DE 8 A 12,5MM | KG | 3.84 | 7.8625 | 0 | 30.192
03053 | CORTE ACO CA-50B DIAM.ENTRE 8MM A 12,5MM | KG | 3.84 | 4.7207 | 0 | 18.1275
03059 | LANCAMENTO CONC.C/ARM. 2,0M3/H, HORIZ. | M3 | 0.064 | 95.9713 | 0 | 6.1422
03087 | EMBOCO ARG. CIM. E AREIA TRACO 1:4 | M2 | 1.01 | 32.2377 | 0 | 32.5601
03354 | ALVENARIA CXS.ENTERRADAS 1,60M, BL.CONCR | M2 | 1.28 | 150.4734 | 0 | 192.606
06.014.0124-A | CAIXA PARA REGISTROS PADRAO CEDAE,DE ALVENARIA DE BLOCOS DE | UN |  | 381.48
CONCRETO(20X20X40CM) PREENCHIDOS COM CONCRETO DE 20MPA,EM PA
REDES DE 1 VEZ(0,20M),DIMENSOES INTERNAS DE 0,60X0,60X0,40M,
COM TAMPA DE CONCRETO COM 10CM DE ESPESSURA MINIMA,SENDO AS
PAREDES INTERNAMENTE REVESTIDAS COM ARGAMASSA,EXCLUSIVE CAIX
A QUADRADA DE FERRO FUNDIDO,PARA REGISTROS ATE 200MM
20132 | MAO-DE-OBRA DE SERVENTE DA CONSTRUCAO CIVIL, INCLUSIVE ENCAR | H | 1 | 15.87 | 3 | 16.3461
GOS SOCIAIS DESONERADOS
30246 | CONCRETO FCK 15MPA | M3 | 0.064 | 370.2472 | 0 | 23.6958
30254 | PREPARO CONCR. BETON. 320L; 2,0M3/H | M3 | 0.064 | 79.2889 | 0 | 5.0745
30275 | LANCAMENTO CONC.C/ARM. 2,0M3/H, HORIZ. | M3 | 0.064 | 83.2972 | 0 | 5.331
30282 | FORMAS MADEIRA PARAM. PLANOS, 2 VEZES | M2 | 0.96 | 74.0632 | 0 | 71.1007
30302 | BARRA ACO CA-50,DIAM.DE 8 A 12,5MM | KG | 3.84 | 7.8625 | 0 | 30.192
30309 | CORTE ACO CA-50B DIAM.ENTRE 8MM A 12,5MM | KG | 3.84 | 4.0912 | 0 | 15.7102
30348 | ALVENARIA CXS.ENTERRADAS 1,60M, BL.CONCR | M2 | 1.28 | 144.2953 | 0 | 184.698
30353 | EMBOCO ARG. CIM. E AREIA TRACO 1:4 | M2 | 1.01 | 29.0456 | 0 | 29.3361
06.014.0126-0 | CAIXA PARA REGISTROS PADRAO CEDAE,DE ALVENARIA DE BLOCOS DE | UN |  | 517.9
CONCRETO(20X20X40CM) PREENCHIDOS COM CONCRETO DE 20MPA,EM PA
REDES DE 1 VEZ(0,20M),DIMENSOES INTERNAS DE 0,60X0,60X0,60M,
COM TAMPA DE CONCRETO COM 10CM DE ESPESSURA MINIMA,SENDO AS
PAREDES REVESTIDAS INTERNAMENTE COM ARGAMASSA,EXCLUSIVE CAIX
A QUADRADA DE FERRO FUNDIDO,PARA REGISTROS ATE 200MM
01635 | CONCRETO FCK 15MPA | M3 | 0.064 | 370.2472 | 0 | 23.6958
01640 | FORMAS MADEIRA PARAM. PLANOS, 2 VEZES | M2 | 0.96 | 80.7344 | 0 | 77.505
01745 | PREPARO CONCR. BETON. 320L; 2,0M3/H | M3 | 0.064 | 90.5983 | 0 | 5.7983
01999 | MAO-DE-OBRA DE SERVENTE DA CONSTRUCAO CIVIL, INCLUSIVE ENCAR | H | 1 | 18.31 | 3 | 18.8593
GOS SOCIAIS
03050 | BARRA ACO CA-50,DIAM.DE 8 A 12,5MM | KG | 3.84 | 7.8625 | 0 | 30.192
03053 | CORTE ACO CA-50B DIAM.ENTRE 8MM A 12,5MM | KG | 3.84 | 4.7207 | 0 | 18.1275
03059 | LANCAMENTO CONC.C/ARM. 2,0M3/H, HORIZ. | M3 | 0.064 | 95.9713 | 0 | 6.1422
03087 | EMBOCO ARG. CIM. E AREIA TRACO 1:4 | M2 | 1.51 | 32.2377 | 0 | 48.6789
03354 | ALVENARIA CXS.ENTERRADAS 1,60M, BL.CONCR | M2 | 1.92 | 150.4734 | 0 | 288.9089
06.014.0126-A | CAIXA PARA REGISTROS PADRAO CEDAE,DE ALVENARIA DE BLOCOS DE | UN |  | 488.35
CONCRETO(20X20X40CM) PREENCHIDOS COM CONCRETO DE 20MPA,EM PA
REDES DE 1 VEZ(0,20M),DIMENSOES INTERNAS DE 0,60X0,60X0,60M,
COM TAMPA DE CONCRETO COM 10CM DE ESPESSURA MINIMA,SENDO AS
PAREDES REVESTIDAS INTERNAMENTE COM ARGAMASSA,EXCLUSIVE CAIX
A QUADRADA DE FERRO FUNDIDO,PARA REGISTROS ATE 200MM
20132 | MAO-DE-OBRA DE SERVENTE DA CONSTRUCAO CIVIL, INCLUSIVE ENCAR | H | 1 | 15.87 | 3 | 16.3461
GOS SOCIAIS DESONERADOS
30246 | CONCRETO FCK 15MPA | M3 | 0.064 | 370.2472 | 0 | 23.6958
30254 | PREPARO CONCR. BETON. 320L; 2,0M3/H | M3 | 0.064 | 79.2889 | 0 | 5.0745
30275 | LANCAMENTO CONC.C/ARM. 2,0M3/H, HORIZ. | M3 | 0.064 | 83.2972 | 0 | 5.331
30282 | FORMAS MADEIRA PARAM. PLANOS, 2 VEZES | M2 | 0.96 | 74.0632 | 0 | 71.1007
30302 | BARRA ACO CA-50,DIAM.DE 8 A 12,5MM | KG | 3.84 | 7.8625 | 0 | 30.192
30309 | CORTE ACO CA-50B DIAM.ENTRE 8MM A 12,5MM | KG | 3.84 | 4.0912 | 0 | 15.7102
30348 | ALVENARIA CXS.ENTERRADAS 1,60M, BL.CONCR | M2 | 1.92 | 144.2953 | 0 | 277.047
30353 | EMBOCO ARG. CIM. E AREIA TRACO 1:4 | M2 | 1.51 | 29.0456 | 0 | 43.8589
06.014.0128-0 | CAIXA PARA REGISTROS PADRAO CEDAE,DE ALVENARIA DE BLOCOS DE | UN |  | 203.56
CONCRETO(20X20X40CM) PREENCHIDOS COM CONCRETO DE 20MPA,EM PA
REDES DE 1 VEZ(0,20M),DIMENSOES INTERNAS DE 0,60X0,60X0,40M,
SENDO AS PAREDES REVESTIDAS INTERNAMENTE COM ARGAMASSA,EXCLU
SIVE TAMPA CIRCULAR DE FERRO FUNDIDO,PARA REGISTROS ACIMA DE
200MM ATE 600MM
03087 | EMBOCO ARG. CIM. E AREIA TRACO 1:4 | M2 | 0.34 | 32.2377 | 0 | 10.9608
03354 | ALVENARIA CXS.ENTERRADAS 1,60M, BL.CONCR | M2 | 1.28 | 150.4734 | 0 | 192.606
06.014.0128-A | CAIXA PARA REGISTROS PADRAO CEDAE,DE ALVENARIA DE BLOCOS DE | UN |  | 194.57
CONCRETO(20X20X40CM) PREENCHIDOS COM CONCRETO DE 20MPA,EM PA
REDES DE 1 VEZ(0,20M),DIMENSOES INTERNAS DE 0,60X0,60X0,40M,
SENDO AS PAREDES REVESTIDAS INTERNAMENTE COM ARGAMASSA,EXCLU
SIVE TAMPA CIRCULAR DE FERRO FUNDIDO,PARA REGISTROS ACIMA DE
200MM ATE 600MM
30348 | ALVENARIA CXS.ENTERRADAS 1,60M, BL.CONCR | M2 | 1.28 | 144.2953 | 0 | 184.698
30353 | EMBOCO ARG. CIM. E AREIA TRACO 1:4 | M2 | 0.34 | 29.0456 | 0 | 9.8755
06.014.0130-0 | CAIXA PARA REGISTROS PADRAO CEDAE,DE ALVENARIA DE BLOCOS DE | UN |  | 337.58
CONCRETO(20X20X40CM) PREENCHIDOS COM CONCRETO DE 20MPA,EM PA
REDES DE 1 VEZ(0,20M),DIMENSOES INTERNAS DE 0,60X0,60X0,60M,
SENDO AS PAREDES REVESTIDAS INTERNAMENTE COM ARGAMASSA,EXCLU
SIVE TAMPA CIRCULAR DE FERRO FUNDIDO,PARA REGISTROS ACIMA DE
200MM ATE 600MM
03087 | EMBOCO ARG. CIM. E AREIA TRACO 1:4 | M2 | 1.51 | 32.2377 | 0 | 48.6789
03354 | ALVENARIA CXS.ENTERRADAS 1,60M, BL.CONCR | M2 | 1.92 | 150.4734 | 0 | 288.9089
06.014.0130-A | CAIXA PARA REGISTROS PADRAO CEDAE,DE ALVENARIA DE BLOCOS DE | UN |  | 320.9
CONCRETO(20X20X40CM) PREENCHIDOS COM CONCRETO DE 20MPA,EM PA
REDES DE 1 VEZ(0,20M),DIMENSOES INTERNAS DE 0,60X0,60X0,60M,
SENDO AS PAREDES REVESTIDAS INTERNAMENTE COM ARGAMASSA,EXCLU
SIVE TAMPA CIRCULAR DE FERRO FUNDIDO,PARA REGISTROS ACIMA DE
200MM ATE 600MM
30348 | ALVENARIA CXS.ENTERRADAS 1,60M, BL.CONCR | M2 | 1.92 | 144.2953 | 0 | 277.047
30353 | EMBOCO ARG. CIM. E AREIA TRACO 1:4 | M2 | 1.51 | 29.0456 | 0 | 43.8589
06.014.0132-0 | CAIXA PARA REGISTROS PADRAO CEDAE,DE ALVENARIA DE BLOCOS DE | UN |  | 450.33
CONCRETO(20X20X40CM) PREENCHIDOS COM CONCRETO DE 20MPA,EM PA
REDES DE 1 VEZ(0,20M),DIMENSOES INTERNAS DE 0,60X0,60X0,80M,
UTILIZANDO ARGAMASSA CIMENTO E AREIA,TRACO 1:4,SENDO AS PARE
DES REVESTIDAS INTERNAMENTE C/ARGAMASSA,EXCLUSIVE TAMPA CIRC
ULAR DE FERRO FUNDIDO,P/REGISTROS ACIMA DE 200MM ATE 600MM
03087 | EMBOCO ARG. CIM. E AREIA TRACO 1:4 | M2 | 2.02 | 32.2377 | 0 | 65.1202
03354 | ALVENARIA CXS.ENTERRADAS 1,60M, BL.CONCR | M2 | 2.56 | 150.4734 | 0 | 385.2119
06.014.0132-A | CAIXA PARA REGISTROS PADRAO CEDAE,DE ALVENARIA DE BLOCOS DE | UN |  | 428.06
CONCRETO(20X20X40CM) PREENCHIDOS COM CONCRETO DE 20MPA,EM PA
REDES DE 1 VEZ(0,20M),DIMENSOES INTERNAS DE 0,60X0,60X0,80M,
UTILIZANDO ARGAMASSA CIMENTO E AREIA,TRACO 1:4,SENDO AS PARE
DES REVESTIDAS INTERNAMENTE C/ARGAMASSA,EXCLUSIVE TAMPA CIRC
ULAR DE FERRO FUNDIDO,P/REGISTROS ACIMA DE 200MM ATE 600MM
30348 | ALVENARIA CXS.ENTERRADAS 1,60M, BL.CONCR | M2 | 2.56 | 144.2953 | 0 | 369.396
30353 | EMBOCO ARG. CIM. E AREIA TRACO 1:4 | M2 | 2.02 | 29.0456 | 0 | 58.6721
06.015.0010-0 | POCO DE VISITA EM ALVENARIA DE BLOCOS DE CONCRETO(20X20X40CM | UN |  | 2772.63
),PAREDES 0,20M DE ESP.C/1,20X1,20X1,40M,P/COLETOR AGUAS PLU
VIAIS 0,40 A 0,70M DE DIAM.UTILIZANDO ARG.CIM.AREIA,TRACO 1:
4,SENDO PAREDES CHAPISCADAS E REVESTIDAS INTERNAMENTE C/ARG.
,ENCHIMENTO BLOCOS E BASE EM CONCRETO SIMPLES,TAMPA DE CONCR
.ARMADO,DEGRAUS FERRO FUNDIDO,INCL.FORN.TODOS OS MATERIAIS
00004 | ARAME RECOZIDO Nº 18 | KG | 1.66 | 12.3723 | 0 | 20.538
00030 | ACO CA-25, ESTIRADO, PRECO DE REVENDEDOR, NO DIAMETRO DE 08, | KG | 40.95 | 9.0414 | 0 | 370.2453
0MM
00031 | ACO CA-25, ESTIRADO, PRECO DE REVENDEDOR, NO DIAMETRO DE 10, | KG | 14.34 | 9.7955 | 0 | 140.4675
0MM
00235 | DEGRAU DE FERRO FUNDIDO, FORMATO U, PARA CHAMINE DE POCO DE | UN | 1 | 62 | 0 | 62
VISITA
01255 | PA CARREGADEIRA,MOTOR DIESEL 100CV,CAPACIDADE RASA 1,3M3 (CP | H | 0.33 | 252.6145 | 0 | 83.3628
)
01256 | PA CARREGADEIRA,MOTOR DIESEL 100CV,CAPACIDADE RASA 1,3M3 (CF | H | 0.17 | 106.2529 | 0 | 18.063
)
01633 | CONCRETO FCK 10MPA | M3 | 0.871 | 348.9699 | 0 | 303.9528
01640 | FORMAS MADEIRA PARAM. PLANOS, 2 VEZES | M2 | 1.92 | 80.7344 | 0 | 155.01
01968 | MAO-DE-OBRA DE PEDREIRO, INCLUSIVE ENCARGOS SOCIAIS | H | 6.27 | 25.34 | 3 | 163.6483
01998 | MAO-DE-OBRA DE ARMADOR DE CONCRETO ARMADO, INCLUSIVE ENCARGO | H | 1.09 | 25.34 | 3 | 28.4492
S SOCIAIS
01999 | MAO-DE-OBRA DE SERVENTE DA CONSTRUCAO CIVIL, INCLUSIVE ENCAR | H | 6.27 | 18.31 | 3 | 118.2478
GOS SOCIAIS
03087 | EMBOCO ARG. CIM. E AREIA TRACO 1:4 | M2 | 6.24 | 32.2377 | 0 | 201.1632
03354 | ALVENARIA CXS.ENTERRADAS 1,60M, BL.CONCR | M2 | 7.36 | 150.4734 | 0 | 1107.4842
06.015.0010-A | POCO DE VISITA EM ALVENARIA DE BLOCOS DE CONCRETO(20X20X40CM | UN |  | 2651.15
),PAREDES 0,20M DE ESP.C/1,20X1,20X1,40M,P/COLETOR AGUAS PLU
VIAIS 0,40 A 0,70M DE DIAM.UTILIZANDO ARG.CIM.AREIA,TRACO 1:
4,SENDO PAREDES CHAPISCADAS E REVESTIDAS INTERNAMENTE C/ARG.
,ENCHIMENTO BLOCOS E BASE EM CONCRETO SIMPLES,TAMPA DE CONCR
.ARMADO,DEGRAUS FERRO FUNDIDO,INCL.FORN.TODOS OS MATERIAIS
00004 | ARAME RECOZIDO Nº 18 | KG | 1.66 | 12.3723 | 0 | 20.538
00030 | ACO CA-25, ESTIRADO, PRECO DE REVENDEDOR, NO DIAMETRO DE 08, | KG | 40.95 | 9.0414 | 0 | 370.2453
0MM
00031 | ACO CA-25, ESTIRADO, PRECO DE REVENDEDOR, NO DIAMETRO DE 10, | KG | 14.34 | 9.7955 | 0 | 140.4675
0MM
00235 | DEGRAU DE FERRO FUNDIDO, FORMATO U, PARA CHAMINE DE POCO DE | UN | 1 | 62 | 0 | 62
VISITA
20015 | MAO-DE-OBRA DE ARMADOR DE CONCRETO ARMADO, INCLUSIVE ENCARGO | H | 1.09 | 21.96 | 3 | 24.6545
S SOCIAIS DESONERADOS
20115 | MAO-DE-OBRA DE PEDREIRO, INCLUSIVE ENCARGOS SOCIAIS DESONERA | H | 6.27 | 21.96 | 3 | 141.8199
DOS
20132 | MAO-DE-OBRA DE SERVENTE DA CONSTRUCAO CIVIL, INCLUSIVE ENCAR | H | 6.27 | 15.87 | 3 | 102.49
GOS SOCIAIS DESONERADOS
30245 | CONCRETO FCK 10MPA | M3 | 0.871 | 348.9699 | 0 | 303.9528
30282 | FORMAS MADEIRA PARAM. PLANOS, 2 VEZES | M2 | 1.92 | 74.0632 | 0 | 142.2013
30348 | ALVENARIA CXS.ENTERRADAS 1,60M, BL.CONCR | M2 | 7.36 | 144.2953 | 0 | 1062.0134
30353 | EMBOCO ARG. CIM. E AREIA TRACO 1:4 | M2 | 6.24 | 29.0456 | 0 | 181.2445
30595 | PA CARREGADEIRA,MOTOR DIESEL 100CV,CAPACIDADE RASA 1,3M3 (CP | H | 0.33 | 248.8145 | 0 | 82.1088
)
30596 | PA CARREGADEIRA,MOTOR DIESEL 100CV,CAPACIDADE RASA 1,3M3 (CF | H | 0.17 | 102.4529 | 0 | 17.417
)
06.015.0011-0 | POCO DE VISITA EM ALVENARIA DE BLOCOS DE CONCRETO(20X20X40CM | UN |  | 2912.58
),EM PAREDES DE 0,20M DE ESP.C/1,30X1,30X1,40M,P/COLETOR DE
AGUAS PLUVIAIS DE 0,80M DE DIAM.UTILIZ.ARG.CIM.AREIA,TRACO 1
:4,SENDO AS PAREDES REVESTIDAS INTERNAMENTE C/ARG.ENCHIMENTO
DOS BLOCOS E BASE EM CONCRETO SIMPLES,TAMPA DE CONCRETO ARM
ADO,DEGRAU DE FERRO FUNDIDO,INCL.FORN.DE TODOS OS MATERIAIS
00004 | ARAME RECOZIDO Nº 18 | KG | 1.842 | 12.3723 | 0 | 22.7898
00030 | ACO CA-25, ESTIRADO, PRECO DE REVENDEDOR, NO DIAMETRO DE 08, | KG | 46.176 | 9.0414 | 0 | 417.4957
0MM
00031 | ACO CA-25, ESTIRADO, PRECO DE REVENDEDOR, NO DIAMETRO DE 10, | KG | 15.232 | 9.7955 | 0 | 149.2051
0MM
00235 | DEGRAU DE FERRO FUNDIDO, FORMATO U, PARA CHAMINE DE POCO DE | UN | 1 | 62 | 0 | 62
VISITA
01255 | PA CARREGADEIRA,MOTOR DIESEL 100CV,CAPACIDADE RASA 1,3M3 (CP | H | 0.33 | 252.6145 | 0 | 83.3628
)
01256 | PA CARREGADEIRA,MOTOR DIESEL 100CV,CAPACIDADE RASA 1,3M3 (CF | H | 0.17 | 106.2529 | 0 | 18.063
)
01633 | CONCRETO FCK 10MPA | M3 | 0.988 | 348.9699 | 0 | 344.7823
01640 | FORMAS MADEIRA PARAM. PLANOS, 2 VEZES | M2 | 2.04 | 80.7344 | 0 | 164.6982
01968 | MAO-DE-OBRA DE PEDREIRO, INCLUSIVE ENCARGOS SOCIAIS | H | 6.72 | 25.34 | 3 | 175.3933
01998 | MAO-DE-OBRA DE ARMADOR DE CONCRETO ARMADO, INCLUSIVE ENCARGO | H | 1.23 | 25.34 | 3 | 32.1032
S SOCIAIS
01999 | MAO-DE-OBRA DE SERVENTE DA CONSTRUCAO CIVIL, INCLUSIVE ENCAR | H | 6.72 | 18.31 | 3 | 126.7345
GOS SOCIAIS
03087 | EMBOCO ARG. CIM. E AREIA TRACO 1:4 | M2 | 6.28 | 32.2377 | 0 | 202.4528
03354 | ALVENARIA CXS.ENTERRADAS 1,60M, BL.CONCR | M2 | 7.4 | 150.4734 | 0 | 1113.5032
06.015.0011-A | POCO DE VISITA EM ALVENARIA DE BLOCOS DE CONCRETO(20X20X40CM | UN |  | 2786.74
),EM PAREDES DE 0,20M DE ESP.C/1,30X1,30X1,40M,P/COLETOR DE
AGUAS PLUVIAIS DE 0,80M DE DIAM.UTILIZ.ARG.CIM.AREIA,TRACO 1
:4,SENDO AS PAREDES REVESTIDAS INTERNAMENTE C/ARG.ENCHIMENTO
DOS BLOCOS E BASE EM CONCRETO SIMPLES,TAMPA DE CONCRETO ARM
ADO,DEGRAU DE FERRO FUNDIDO,INCL.FORN.DE TODOS OS MATERIAIS
00004 | ARAME RECOZIDO Nº 18 | KG | 1.842 | 12.3723 | 0 | 22.7898
00030 | ACO CA-25, ESTIRADO, PRECO DE REVENDEDOR, NO DIAMETRO DE 08, | KG | 46.176 | 9.0414 | 0 | 417.4957
0MM
00031 | ACO CA-25, ESTIRADO, PRECO DE REVENDEDOR, NO DIAMETRO DE 10, | KG | 15.232 | 9.7955 | 0 | 149.2051
0MM
00235 | DEGRAU DE FERRO FUNDIDO, FORMATO U, PARA CHAMINE DE POCO DE | UN | 1 | 62 | 0 | 62
VISITA
20015 | MAO-DE-OBRA DE ARMADOR DE CONCRETO ARMADO, INCLUSIVE ENCARGO | H | 1.23 | 21.96 | 3 | 27.8211
S SOCIAIS DESONERADOS
20115 | MAO-DE-OBRA DE PEDREIRO, INCLUSIVE ENCARGOS SOCIAIS DESONERA | H | 6.72 | 21.96 | 3 | 151.9983
DOS
20132 | MAO-DE-OBRA DE SERVENTE DA CONSTRUCAO CIVIL, INCLUSIVE ENCAR | H | 6.72 | 15.87 | 3 | 109.8458
GOS SOCIAIS DESONERADOS
30245 | CONCRETO FCK 10MPA | M3 | 0.988 | 348.9699 | 0 | 344.7823
30282 | FORMAS MADEIRA PARAM. PLANOS, 2 VEZES | M2 | 2.04 | 74.0632 | 0 | 151.0889
30348 | ALVENARIA CXS.ENTERRADAS 1,60M, BL.CONCR | M2 | 7.4 | 144.2953 | 0 | 1067.7852
30353 | EMBOCO ARG. CIM. E AREIA TRACO 1:4 | M2 | 6.28 | 29.0456 | 0 | 182.4064
30595 | PA CARREGADEIRA,MOTOR DIESEL 100CV,CAPACIDADE RASA 1,3M3 (CP | H | 0.33 | 248.8145 | 0 | 82.1088
)
30596 | PA CARREGADEIRA,MOTOR DIESEL 100CV,CAPACIDADE RASA 1,3M3 (CF | H | 0.17 | 102.4529 | 0 | 17.417
)
06.015.0012-0 | POCO DE VISITA EM ALVENARIA DE BLOCOS DE CONCRETO(20X20X40CM | UN |  | 3313.81
),PAREDES DE 0,20M DE ESP.C/1,40X1,40X1,50M,P/COLETOR AGUAS
PLUVIAIS DE 0,90M DE DIAM.UTILIZ.ARG.CIM.AREIA,TRACO 1:4,SEN
DO PAREDES CHAPISCADAS E REVESTIDAS INTERNAMENTE C/ARG.ENCHI
MENTO DOS BLOCOS E BASE EM CONCRETO SIMPLES,TAMPA CONCRETO A
RMADO,DEGRAU FERRO FUNDIDO,INCL.FORN.DE TODOS OS MATERIAIS
00004 | ARAME RECOZIDO Nº 18 | KG | 2.035 | 12.3723 | 0 | 25.1776
00030 | ACO CA-25, ESTIRADO, PRECO DE REVENDEDOR, NO DIAMETRO DE 08, | KG | 51.714 | 9.0414 | 0 | 467.567
0MM
00031 | ACO CA-25, ESTIRADO, PRECO DE REVENDEDOR, NO DIAMETRO DE 10, | KG | 16.128 | 9.7955 | 0 | 157.9818
0MM
00235 | DEGRAU DE FERRO FUNDIDO, FORMATO U, PARA CHAMINE DE POCO DE | UN | 2 | 62 | 0 | 124
VISITA
01255 | PA CARREGADEIRA,MOTOR DIESEL 100CV,CAPACIDADE RASA 1,3M3 (CP | H | 0.33 | 252.6145 | 0 | 83.3628
)
01256 | PA CARREGADEIRA,MOTOR DIESEL 100CV,CAPACIDADE RASA 1,3M3 (CF | H | 0.17 | 106.2529 | 0 | 18.063
)
01633 | CONCRETO FCK 10MPA | M3 | 1.111 | 348.9699 | 0 | 387.7056
01640 | FORMAS MADEIRA PARAM. PLANOS, 2 VEZES | M2 | 2.16 | 80.7344 | 0 | 174.3863
01968 | MAO-DE-OBRA DE PEDREIRO, INCLUSIVE ENCARGOS SOCIAIS | H | 7.68 | 25.34 | 3 | 200.4495
01998 | MAO-DE-OBRA DE ARMADOR DE CONCRETO ARMADO, INCLUSIVE ENCARGO | H | 1.38 | 25.34 | 3 | 36.0183
S SOCIAIS
01999 | MAO-DE-OBRA DE SERVENTE DA CONSTRUCAO CIVIL, INCLUSIVE ENCAR | H | 7.68 | 18.31 | 3 | 144.8394
GOS SOCIAIS
03087 | EMBOCO ARG. CIM. E AREIA TRACO 1:4 | M2 | 7.19 | 32.2377 | 0 | 231.7891
03354 | ALVENARIA CXS.ENTERRADAS 1,60M, BL.CONCR | M2 | 8.39 | 150.4734 | 0 | 1262.4718
06.015.0012-A | POCO DE VISITA EM ALVENARIA DE BLOCOS DE CONCRETO(20X20X40CM | UN |  | 3171.87
),PAREDES DE 0,20M DE ESP.C/1,40X1,40X1,50M,P/COLETOR AGUAS
PLUVIAIS DE 0,90M DE DIAM.UTILIZ.ARG.CIM.AREIA,TRACO 1:4,SEN
DO PAREDES CHAPISCADAS E REVESTIDAS INTERNAMENTE C/ARG.ENCHI
MENTO DOS BLOCOS E BASE EM CONCRETO SIMPLES,TAMPA CONCRETO A
RMADO,DEGRAU FERRO FUNDIDO,INCL.FORN.DE TODOS OS MATERIAIS
00004 | ARAME RECOZIDO Nº 18 | KG | 2.035 | 12.3723 | 0 | 25.1776
00030 | ACO CA-25, ESTIRADO, PRECO DE REVENDEDOR, NO DIAMETRO DE 08, | KG | 51.714 | 9.0414 | 0 | 467.567
0MM
00031 | ACO CA-25, ESTIRADO, PRECO DE REVENDEDOR, NO DIAMETRO DE 10, | KG | 16.128 | 9.7955 | 0 | 157.9818
0MM
00235 | DEGRAU DE FERRO FUNDIDO, FORMATO U, PARA CHAMINE DE POCO DE | UN | 2 | 62 | 0 | 124
VISITA
20015 | MAO-DE-OBRA DE ARMADOR DE CONCRETO ARMADO, INCLUSIVE ENCARGO | H | 1.38 | 21.96 | 3 | 31.2139
S SOCIAIS DESONERADOS
20115 | MAO-DE-OBRA DE PEDREIRO, INCLUSIVE ENCARGOS SOCIAIS DESONERA | H | 7.68 | 21.96 | 3 | 173.7124
DOS
20132 | MAO-DE-OBRA DE SERVENTE DA CONSTRUCAO CIVIL, INCLUSIVE ENCAR | H | 7.68 | 15.87 | 3 | 125.538
GOS SOCIAIS DESONERADOS
30245 | CONCRETO FCK 10MPA | M3 | 1.111 | 348.9699 | 0 | 387.7056
30282 | FORMAS MADEIRA PARAM. PLANOS, 2 VEZES | M2 | 2.16 | 74.0632 | 0 | 159.9765
30348 | ALVENARIA CXS.ENTERRADAS 1,60M, BL.CONCR | M2 | 8.39 | 144.2953 | 0 | 1210.6376
30353 | EMBOCO ARG. CIM. E AREIA TRACO 1:4 | M2 | 7.19 | 29.0456 | 0 | 208.8379
30595 | PA CARREGADEIRA,MOTOR DIESEL 100CV,CAPACIDADE RASA 1,3M3 (CP | H | 0.33 | 248.8145 | 0 | 82.1088
)
30596 | PA CARREGADEIRA,MOTOR DIESEL 100CV,CAPACIDADE RASA 1,3M3 (CF | H | 0.17 | 102.4529 | 0 | 17.417
)
06.015.0013-0 | POCO DE VISITA EM ALVENARIA DE BLOCOS DE CONCRETO(20X20X40CM | UN |  | 3648.94
),EM PAREDES DE 0,20M DE ESP.C/1,50X1,50X1,60M,P/COLETOR DE
AGUAS PLUVIAIS DE 1,00M DE DIAM.SENDO AS PAREDES CHAPISCADAS
E REVESTIDAS INTERNAMENTE C/ARGAMASSA,ENCHIMENTO DOS BLOCOS
E BASE EM CONCRETO SIMPLES,TAMPA DE CONCRETO ARMADO,DEGRAUS
DE FERRO FUNDIDO,INCL.FORNECIMENTO DE TODOS OS MATERIAIS
00004 | ARAME RECOZIDO Nº 18 | KG | 2.238 | 12.3723 | 0 | 27.6892
00030 | ACO CA-25, ESTIRADO, PRECO DE REVENDEDOR, NO DIAMETRO DE 08, | KG | 57.564 | 9.0414 | 0 | 520.4591
0MM
00031 | ACO CA-25, ESTIRADO, PRECO DE REVENDEDOR, NO DIAMETRO DE 10, | KG | 17.024 | 9.7955 | 0 | 166.7586
0MM
00235 | DEGRAU DE FERRO FUNDIDO, FORMATO U, PARA CHAMINE DE POCO DE | UN | 2 | 62 | 0 | 124
VISITA
01255 | PA CARREGADEIRA,MOTOR DIESEL 100CV,CAPACIDADE RASA 1,3M3 (CP | H | 0.33 | 252.6145 | 0 | 83.3628
)
01256 | PA CARREGADEIRA,MOTOR DIESEL 100CV,CAPACIDADE RASA 1,3M3 (CF | H | 0.17 | 106.2529 | 0 | 18.063
)
01633 | CONCRETO FCK 10MPA | M3 | 1.242 | 348.9699 | 0 | 433.4206
01640 | FORMAS MADEIRA PARAM. PLANOS, 2 VEZES | M2 | 2.28 | 80.7344 | 0 | 184.0744
01968 | MAO-DE-OBRA DE PEDREIRO, INCLUSIVE ENCARGOS SOCIAIS | H | 8.7 | 25.34 | 3 | 227.0717
01998 | MAO-DE-OBRA DE ARMADOR DE CONCRETO ARMADO, INCLUSIVE ENCARGO | H | 1.54 | 25.34 | 3 | 40.1943
S SOCIAIS
01999 | MAO-DE-OBRA DE SERVENTE DA CONSTRUCAO CIVIL, INCLUSIVE ENCAR | H | 8.7 | 18.31 | 3 | 164.0759
GOS SOCIAIS
03087 | EMBOCO ARG. CIM. E AREIA TRACO 1:4 | M2 | 8.03 | 32.2377 | 0 | 258.8687
03354 | ALVENARIA CXS.ENTERRADAS 1,60M, BL.CONCR | M2 | 9.31 | 150.4734 | 0 | 1400.9074
06.015.0013-A | POCO DE VISITA EM ALVENARIA DE BLOCOS DE CONCRETO(20X20X40CM | UN |  | 3491.16
),EM PAREDES DE 0,20M DE ESP.C/1,50X1,50X1,60M,P/COLETOR DE
AGUAS PLUVIAIS DE 1,00M DE DIAM.SENDO AS PAREDES CHAPISCADAS
E REVESTIDAS INTERNAMENTE C/ARGAMASSA,ENCHIMENTO DOS BLOCOS
E BASE EM CONCRETO SIMPLES,TAMPA DE CONCRETO ARMADO,DEGRAUS
DE FERRO FUNDIDO,INCL.FORNECIMENTO DE TODOS OS MATERIAIS
00004 | ARAME RECOZIDO Nº 18 | KG | 2.238 | 12.3723 | 0 | 27.6892
00030 | ACO CA-25, ESTIRADO, PRECO DE REVENDEDOR, NO DIAMETRO DE 08, | KG | 57.564 | 9.0414 | 0 | 520.4591
0MM
00031 | ACO CA-25, ESTIRADO, PRECO DE REVENDEDOR, NO DIAMETRO DE 10, | KG | 17.024 | 9.7955 | 0 | 166.7586
0MM
00235 | DEGRAU DE FERRO FUNDIDO, FORMATO U, PARA CHAMINE DE POCO DE | UN | 2 | 62 | 0 | 124
VISITA
20015 | MAO-DE-OBRA DE ARMADOR DE CONCRETO ARMADO, INCLUSIVE ENCARGO | H | 1.54 | 21.96 | 3 | 34.833
S SOCIAIS DESONERADOS
20115 | MAO-DE-OBRA DE PEDREIRO, INCLUSIVE ENCARGOS SOCIAIS DESONERA | H | 8.7 | 21.96 | 3 | 196.7836
DOS
20132 | MAO-DE-OBRA DE SERVENTE DA CONSTRUCAO CIVIL, INCLUSIVE ENCAR | H | 8.7 | 15.87 | 3 | 142.2111
GOS SOCIAIS DESONERADOS
30245 | CONCRETO FCK 10MPA | M3 | 1.242 | 348.9699 | 0 | 433.4206
30282 | FORMAS MADEIRA PARAM. PLANOS, 2 VEZES | M2 | 2.28 | 74.0632 | 0 | 168.8641
30348 | ALVENARIA CXS.ENTERRADAS 1,60M, BL.CONCR | M2 | 9.31 | 144.2953 | 0 | 1343.3892
30353 | EMBOCO ARG. CIM. E AREIA TRACO 1:4 | M2 | 8.03 | 29.0456 | 0 | 233.2362
30595 | PA CARREGADEIRA,MOTOR DIESEL 100CV,CAPACIDADE RASA 1,3M3 (CP | H | 0.33 | 248.8145 | 0 | 82.1088
)
30596 | PA CARREGADEIRA,MOTOR DIESEL 100CV,CAPACIDADE RASA 1,3M3 (CF | H | 0.17 | 102.4529 | 0 | 17.417
)
06.015.0014-0 | POCO DE VISITA EM ALVENARIA DE BLOCOS DE CONCRETO(20X20X40CM | UN |  | 4105.31
),EM PAREDES DE 0,20M DE ESP.C/1,60X1,60X1,70M,P/COLETOR DE
AGUAS PLUVIAIS DE 1,10M DE DIAM.SENDO AS PAREDES CHAPISCADAS
E REVESTIDAS INTERNAMENTE C/ARGAMASSA,ENCHIMENTO DOS BLOCOS
E BASE EM CONCRETO SIMPLES,TAMPA DE CONCRETO ARMADO,DEGRAUS
DE FERRO FUNDIDO,INCL.FORNECIMENTO DE TODOS OS MATERIAIS
00004 | ARAME RECOZIDO Nº 18 | KG | 2.449 | 12.3723 | 0 | 30.2998
00030 | ACO CA-25, ESTIRADO, PRECO DE REVENDEDOR, NO DIAMETRO DE 08, | KG | 63.726 | 9.0414 | 0 | 576.1723
0MM
00031 | ACO CA-25, ESTIRADO, PRECO DE REVENDEDOR, NO DIAMETRO DE 10, | KG | 17.92 | 9.7955 | 0 | 175.5354
0MM
00235 | DEGRAU DE FERRO FUNDIDO, FORMATO U, PARA CHAMINE DE POCO DE | UN | 2 | 62 | 0 | 124
VISITA
01255 | PA CARREGADEIRA,MOTOR DIESEL 100CV,CAPACIDADE RASA 1,3M3 (CP | H | 0.33 | 252.6145 | 0 | 83.3628
)
01256 | PA CARREGADEIRA,MOTOR DIESEL 100CV,CAPACIDADE RASA 1,3M3 (CF | H | 0.17 | 106.2529 | 0 | 18.063
)
01633 | CONCRETO FCK 10MPA | M3 | 1.379 | 348.9699 | 0 | 481.2295
01640 | FORMAS MADEIRA PARAM. PLANOS, 2 VEZES | M2 | 2.4 | 80.7344 | 0 | 193.7626
01968 | MAO-DE-OBRA DE PEDREIRO, INCLUSIVE ENCARGOS SOCIAIS | H | 9.79 | 25.34 | 3 | 255.521
01998 | MAO-DE-OBRA DE ARMADOR DE CONCRETO ARMADO, INCLUSIVE ENCARGO | H | 1.7 | 25.34 | 3 | 44.3703
S SOCIAIS
01999 | MAO-DE-OBRA DE SERVENTE DA CONSTRUCAO CIVIL, INCLUSIVE ENCAR | H | 9.79 | 18.31 | 3 | 184.6325
GOS SOCIAIS
03087 | EMBOCO ARG. CIM. E AREIA TRACO 1:4 | M2 | 8.98 | 32.2377 | 0 | 289.4945
03355 | ALVENARIA CXS.ENTERRADAS 3,00M;BL.CONCR. | M2 | 10.34 | 159.4652 | 0 | 1648.8702
06.015.0014-A | POCO DE VISITA EM ALVENARIA DE BLOCOS DE CONCRETO(20X20X40CM | UN |  | 3917.85
),EM PAREDES DE 0,20M DE ESP.C/1,60X1,60X1,70M,P/COLETOR DE
AGUAS PLUVIAIS DE 1,10M DE DIAM.SENDO AS PAREDES CHAPISCADAS
E REVESTIDAS INTERNAMENTE C/ARGAMASSA,ENCHIMENTO DOS BLOCOS
E BASE EM CONCRETO SIMPLES,TAMPA DE CONCRETO ARMADO,DEGRAUS
DE FERRO FUNDIDO,INCL.FORNECIMENTO DE TODOS OS MATERIAIS
00004 | ARAME RECOZIDO Nº 18 | KG | 2.449 | 12.3723 | 0 | 30.2998
00030 | ACO CA-25, ESTIRADO, PRECO DE REVENDEDOR, NO DIAMETRO DE 08, | KG | 63.726 | 9.0414 | 0 | 576.1723
0MM
00031 | ACO CA-25, ESTIRADO, PRECO DE REVENDEDOR, NO DIAMETRO DE 10, | KG | 17.92 | 9.7955 | 0 | 175.5354
0MM
00235 | DEGRAU DE FERRO FUNDIDO, FORMATO U, PARA CHAMINE DE POCO DE | UN | 2 | 62 | 0 | 124
VISITA
20015 | MAO-DE-OBRA DE ARMADOR DE CONCRETO ARMADO, INCLUSIVE ENCARGO | H | 1.7 | 21.96 | 3 | 38.452
S SOCIAIS DESONERADOS
20115 | MAO-DE-OBRA DE PEDREIRO, INCLUSIVE ENCARGOS SOCIAIS DESONERA | H | 9.79 | 21.96 | 3 | 221.4381
DOS
20132 | MAO-DE-OBRA DE SERVENTE DA CONSTRUCAO CIVIL, INCLUSIVE ENCAR | H | 9.79 | 15.87 | 3 | 160.0283
GOS SOCIAIS DESONERADOS
30245 | CONCRETO FCK 10MPA | M3 | 1.379 | 348.9699 | 0 | 481.2295
30282 | FORMAS MADEIRA PARAM. PLANOS, 2 VEZES | M2 | 2.4 | 74.0632 | 0 | 177.7517
30349 | ALVENARIA CXS.ENTERRADAS 3,00M;BL.CONCR. | M2 | 10.34 | 152.0882 | 0 | 1572.592
30353 | EMBOCO ARG. CIM. E AREIA TRACO 1:4 | M2 | 8.98 | 29.0456 | 0 | 260.8295
30595 | PA CARREGADEIRA,MOTOR DIESEL 100CV,CAPACIDADE RASA 1,3M3 (CP | H | 0.33 | 248.8145 | 0 | 82.1088
)
30596 | PA CARREGADEIRA,MOTOR DIESEL 100CV,CAPACIDADE RASA 1,3M3 (CF | H | 0.17 | 102.4529 | 0 | 17.417
)
06.015.0015-0 | POCO DE VISITA EM ALVENARIA DE BLOCOS DE CONCRETO(20X20X40CM | UN |  | 4496.5
),EM PAREDES DE 0,20M DE ESP.C/1,70X1,70X1,80M,P/COLETOR DE
AGUAS PLUVIAIS DE 1,20M DE DIAM.SENDO AS PAREDES CHAPISCADAS
E REVESTIDAS INTERNAMENTE C/ARGAMASSA,ENCHIMENTO DOS BLOCOS
E BASE EM CONCRETO SIMPLES,TAMPA DE CONCRETO ARMADO,DEGRAUS
DE FERRO FUNDIDO,INCL.FORNECIMENTO DE TODOS OS MATERIAIS
00004 | ARAME RECOZIDO Nº 18 | KG | 2.67 | 12.3723 | 0 | 33.034
00030 | ACO CA-25, ESTIRADO, PRECO DE REVENDEDOR, NO DIAMETRO DE 08, | KG | 70.2 | 9.0414 | 0 | 634.7063
0MM
00031 | ACO CA-25, ESTIRADO, PRECO DE REVENDEDOR, NO DIAMETRO DE 10, | KG | 18.816 | 9.7955 | 0 | 184.3121
0MM
00235 | DEGRAU DE FERRO FUNDIDO, FORMATO U, PARA CHAMINE DE POCO DE | UN | 2 | 62 | 0 | 124
VISITA
01255 | PA CARREGADEIRA,MOTOR DIESEL 100CV,CAPACIDADE RASA 1,3M3 (CP | H | 0.33 | 252.6145 | 0 | 83.3628
)
01256 | PA CARREGADEIRA,MOTOR DIESEL 100CV,CAPACIDADE RASA 1,3M3 (CF | H | 0.17 | 106.2529 | 0 | 18.063
)
01633 | CONCRETO FCK 10MPA | M3 | 1.524 | 348.9699 | 0 | 531.8301
01640 | FORMAS MADEIRA PARAM. PLANOS, 2 VEZES | M2 | 2.52 | 80.7344 | 0 | 203.4507
01968 | MAO-DE-OBRA DE PEDREIRO, INCLUSIVE ENCARGOS SOCIAIS | H | 10.94 | 25.34 | 3 | 285.5362
01998 | MAO-DE-OBRA DE ARMADOR DE CONCRETO ARMADO, INCLUSIVE ENCARGO | H | 1.88 | 25.34 | 3 | 49.0684
S SOCIAIS
01999 | MAO-DE-OBRA DE SERVENTE DA CONSTRUCAO CIVIL, INCLUSIVE ENCAR | H | 10.94 | 18.31 | 3 | 206.3207
GOS SOCIAIS
03087 | EMBOCO ARG. CIM. E AREIA TRACO 1:4 | M2 | 9.98 | 32.2377 | 0 | 321.7322
03355 | ALVENARIA CXS.ENTERRADAS 3,00M;BL.CONCR. | M2 | 11.42 | 159.4652 | 0 | 1821.0926
06.015.0015-A | POCO DE VISITA EM ALVENARIA DE BLOCOS DE CONCRETO(20X20X40CM | UN |  | 4289.56
),EM PAREDES DE 0,20M DE ESP.C/1,70X1,70X1,80M,P/COLETOR DE
AGUAS PLUVIAIS DE 1,20M DE DIAM.SENDO AS PAREDES CHAPISCADAS
E REVESTIDAS INTERNAMENTE C/ARGAMASSA,ENCHIMENTO DOS BLOCOS
E BASE EM CONCRETO SIMPLES,TAMPA DE CONCRETO ARMADO,DEGRAUS
DE FERRO FUNDIDO,INCL.FORNECIMENTO DE TODOS OS MATERIAIS
00004 | ARAME RECOZIDO Nº 18 | KG | 2.67 | 12.3723 | 0 | 33.034
00030 | ACO CA-25, ESTIRADO, PRECO DE REVENDEDOR, NO DIAMETRO DE 08, | KG | 70.2 | 9.0414 | 0 | 634.7063
0MM
00031 | ACO CA-25, ESTIRADO, PRECO DE REVENDEDOR, NO DIAMETRO DE 10, | KG | 18.816 | 9.7955 | 0 | 184.3121
0MM
00235 | DEGRAU DE FERRO FUNDIDO, FORMATO U, PARA CHAMINE DE POCO DE | UN | 2 | 62 | 0 | 124
VISITA
20015 | MAO-DE-OBRA DE ARMADOR DE CONCRETO ARMADO, INCLUSIVE ENCARGO | H | 1.88 | 21.96 | 3 | 42.5233
S SOCIAIS DESONERADOS
20115 | MAO-DE-OBRA DE PEDREIRO, INCLUSIVE ENCARGOS SOCIAIS DESONERA | H | 10.94 | 21.96 | 3 | 247.4497
DOS
20132 | MAO-DE-OBRA DE SERVENTE DA CONSTRUCAO CIVIL, INCLUSIVE ENCAR | H | 10.94 | 15.87 | 3 | 178.8263
GOS SOCIAIS DESONERADOS
30245 | CONCRETO FCK 10MPA | M3 | 1.524 | 348.9699 | 0 | 531.8301
30282 | FORMAS MADEIRA PARAM. PLANOS, 2 VEZES | M2 | 2.52 | 74.0632 | 0 | 186.6393
30349 | ALVENARIA CXS.ENTERRADAS 3,00M;BL.CONCR. | M2 | 11.42 | 152.0882 | 0 | 1736.8472
30353 | EMBOCO ARG. CIM. E AREIA TRACO 1:4 | M2 | 9.98 | 29.0456 | 0 | 289.8751
30595 | PA CARREGADEIRA,MOTOR DIESEL 100CV,CAPACIDADE RASA 1,3M3 (CP | H | 0.33 | 248.8145 | 0 | 82.1088
)
30596 | PA CARREGADEIRA,MOTOR DIESEL 100CV,CAPACIDADE RASA 1,3M3 (CF | H | 0.17 | 102.4529 | 0 | 17.417
)
06.015.0016-0 | POCO DE VISITA EM ALVENARIA DE BLOCOS DE CONCRETO(20X20X40CM | UN |  | 5837.94
),EM PAREDES DE 0,20M DE ESP.C/2,00X2,00X2,10M,P/COLETOR DE
AGUAS PLUVIAIS DE 1,50M DE DIAM.SENDO AS PAREDES CHAPISCADAS
E REVESTIDAS INTERNAMENTE C/ARGAMASSA,ENCHIMENTO DOS BLOCOS
E BASE EM CONCRETO SIMPLES,TAMPA DE CONCRETO ARMADO,DEGRAUS
DE FERRO FUNDIDO,INCL.FORNECIMENTO DE TODOS OS MATERIAIS
00004 | ARAME RECOZIDO Nº 18 | KG | 3.39 | 12.3723 | 0 | 41.9421
00030 | ACO CA-25, ESTIRADO, PRECO DE REVENDEDOR, NO DIAMETRO DE 08, | KG | 91.494 | 9.0414 | 0 | 827.2339
0MM
00031 | ACO CA-25, ESTIRADO, PRECO DE REVENDEDOR, NO DIAMETRO DE 10, | KG | 21.504 | 9.7955 | 0 | 210.6424
0MM
00235 | DEGRAU DE FERRO FUNDIDO, FORMATO U, PARA CHAMINE DE POCO DE | UN | 3 | 62 | 0 | 186
VISITA
01255 | PA CARREGADEIRA,MOTOR DIESEL 100CV,CAPACIDADE RASA 1,3M3 (CP | H | 0.33 | 252.6145 | 0 | 83.3628
)
01256 | PA CARREGADEIRA,MOTOR DIESEL 100CV,CAPACIDADE RASA 1,3M3 (CF | H | 0.17 | 106.2529 | 0 | 18.063
)
01633 | CONCRETO FCK 10MPA | M3 | 2 | 348.9699 | 0 | 697.9398
01640 | FORMAS MADEIRA PARAM. PLANOS, 2 VEZES | M2 | 2.88 | 80.7344 | 0 | 232.5151
01968 | MAO-DE-OBRA DE PEDREIRO, INCLUSIVE ENCARGOS SOCIAIS | H | 14.78 | 25.34 | 3 | 385.761
01998 | MAO-DE-OBRA DE ARMADOR DE CONCRETO ARMADO, INCLUSIVE ENCARGO | H | 2.45 | 25.34 | 3 | 63.9455
S SOCIAIS
01999 | MAO-DE-OBRA DE SERVENTE DA CONSTRUCAO CIVIL, INCLUSIVE ENCAR | H | 14.78 | 18.31 | 3 | 278.7405
GOS SOCIAIS
03087 | EMBOCO ARG. CIM. E AREIA TRACO 1:4 | M2 | 13.27 | 32.2377 | 0 | 427.7943
03355 | ALVENARIA CXS.ENTERRADAS 3,00M;BL.CONCR. | M2 | 14.95 | 159.4652 | 0 | 2384.0047
06.015.0016-A | POCO DE VISITA EM ALVENARIA DE BLOCOS DE CONCRETO(20X20X40CM | UN |  | 5567.05
),EM PAREDES DE 0,20M DE ESP.C/2,00X2,00X2,10M,P/COLETOR DE
AGUAS PLUVIAIS DE 1,50M DE DIAM.SENDO AS PAREDES CHAPISCADAS
E REVESTIDAS INTERNAMENTE C/ARGAMASSA,ENCHIMENTO DOS BLOCOS
E BASE EM CONCRETO SIMPLES,TAMPA DE CONCRETO ARMADO,DEGRAUS
DE FERRO FUNDIDO,INCL.FORNECIMENTO DE TODOS OS MATERIAIS
00004 | ARAME RECOZIDO Nº 18 | KG | 3.39 | 12.3723 | 0 | 41.9421
00030 | ACO CA-25, ESTIRADO, PRECO DE REVENDEDOR, NO DIAMETRO DE 08, | KG | 91.494 | 9.0414 | 0 | 827.2339
0MM
00031 | ACO CA-25, ESTIRADO, PRECO DE REVENDEDOR, NO DIAMETRO DE 10, | KG | 21.504 | 9.7955 | 0 | 210.6424
0MM
00235 | DEGRAU DE FERRO FUNDIDO, FORMATO U, PARA CHAMINE DE POCO DE | UN | 3 | 62 | 0 | 186
VISITA
20015 | MAO-DE-OBRA DE ARMADOR DE CONCRETO ARMADO, INCLUSIVE ENCARGO | H | 2.45 | 21.96 | 3 | 55.4161
S SOCIAIS DESONERADOS
20115 | MAO-DE-OBRA DE PEDREIRO, INCLUSIVE ENCARGOS SOCIAIS DESONERA | H | 14.78 | 21.96 | 3 | 334.3059
DOS
20132 | MAO-DE-OBRA DE SERVENTE DA CONSTRUCAO CIVIL, INCLUSIVE ENCAR | H | 14.78 | 15.87 | 3 | 241.5954
GOS SOCIAIS DESONERADOS
30245 | CONCRETO FCK 10MPA | M3 | 2 | 348.9699 | 0 | 697.9398
30282 | FORMAS MADEIRA PARAM. PLANOS, 2 VEZES | M2 | 2.88 | 74.0632 | 0 | 213.302
30349 | ALVENARIA CXS.ENTERRADAS 3,00M;BL.CONCR. | M2 | 14.95 | 152.0882 | 0 | 2273.7186
30353 | EMBOCO ARG. CIM. E AREIA TRACO 1:4 | M2 | 13.27 | 29.0456 | 0 | 385.4351
30595 | PA CARREGADEIRA,MOTOR DIESEL 100CV,CAPACIDADE RASA 1,3M3 (CP | H | 0.33 | 248.8145 | 0 | 82.1088
)
30596 | PA CARREGADEIRA,MOTOR DIESEL 100CV,CAPACIDADE RASA 1,3M3 (CF | H | 0.17 | 102.4529 | 0 | 17.417
)
06.015.0030-0 | CAIXA DE RALO ALVENARIA BLOCOS CONCRETO (20X20X40CM),PAREDES | UN |  | 1052.59
DE 0,20M DE ESP.,(0,30X0,90X0,90)M,P/AGUAS PLUVIAIS,SENDO P
AREDES CHAPISCADAS E REVESTIDAS INTERNAMENTE C/ARGAMASSA,ENC
HIMENTO BLOCOS E BASE EM CONCRETO SIMPLES FCK=10MPA E GRELHA
DE FERRO FUNDIDO CLASSE C-250 CONFORME ABNT NBR 10160,INCLU
SIVE FORNECIMENTO DE TODOS OS MATERIAIS
00506 | RALO FERRO FUNDIDO NODULAR,PARA SARJETA,ARTICULADO,DE (30X90 | UN | 1 | 480 | 0 | 480
)CM,C/CAIXILHO E GRELHA,CLASSE C-250,ABNT NBR 10160
01633 | CONCRETO FCK 10MPA | M3 | 0.051 | 348.9699 | 0 | 17.7975
01968 | MAO-DE-OBRA DE PEDREIRO, INCLUSIVE ENCARGOS SOCIAIS | H | 1.15 | 25.34 | 3 | 30.0152
01999 | MAO-DE-OBRA DE SERVENTE DA CONSTRUCAO CIVIL, INCLUSIVE ENCAR | H | 1.15 | 18.31 | 3 | 21.6882
GOS SOCIAIS
03087 | EMBOCO ARG. CIM. E AREIA TRACO 1:4 | M2 | 2.163 | 32.2377 | 0 | 69.7301
03354 | ALVENARIA CXS.ENTERRADAS 1,60M, BL.CONCR | M2 | 2.88 | 150.4734 | 0 | 433.3634
06.015.0030-A | CAIXA DE RALO ALVENARIA BLOCOS CONCRETO (20X20X40CM),PAREDES | UN |  | 1021
DE 0,20M DE ESP.,(0,30X0,90X0,90)M,P/AGUAS PLUVIAIS,SENDO P
AREDES CHAPISCADAS E REVESTIDAS INTERNAMENTE C/ARGAMASSA,ENC
HIMENTO BLOCOS E BASE EM CONCRETO SIMPLES FCK=10MPA E GRELHA
DE FERRO FUNDIDO CLASSE C-250 CONFORME ABNT NBR 10160,INCLU
SIVE FORNECIMENTO DE TODOS OS MATERIAIS
00506 | RALO FERRO FUNDIDO NODULAR,PARA SARJETA,ARTICULADO,DE (30X90 | UN | 1 | 480 | 0 | 480
)CM,C/CAIXILHO E GRELHA,CLASSE C-250,ABNT NBR 10160
20115 | MAO-DE-OBRA DE PEDREIRO, INCLUSIVE ENCARGOS SOCIAIS DESONERA | H | 1.15 | 21.96 | 3 | 26.0116
DOS
20132 | MAO-DE-OBRA DE SERVENTE DA CONSTRUCAO CIVIL, INCLUSIVE ENCAR | H | 1.15 | 15.87 | 3 | 18.798
GOS SOCIAIS DESONERADOS
30245 | CONCRETO FCK 10MPA | M3 | 0.051 | 348.9699 | 0 | 17.7975
30348 | ALVENARIA CXS.ENTERRADAS 1,60M, BL.CONCR | M2 | 2.88 | 144.2953 | 0 | 415.5705
30353 | EMBOCO ARG. CIM. E AREIA TRACO 1:4 | M2 | 2.163 | 29.0456 | 0 | 62.8256
06.015.0031-0 | CAIXA DE RALO ALVENARIA BLOCOS CONCRETO (20X20X40CM),PAREDES | UN |  | 3373.63
0,20M DE ESP.,(0,90X1,20X1,50)M,P/AGUAS PLUVIAIS,SENDO PARE
DES CHAPISCADAS E REVESTIDAS INTERNAMENTE C/ARGAMASSA,ENCHIM
ENTO DOS BLOCOS E BASE CONCRETO SIMPLES FCK=10MPA,C/4 GRELHA
S FERRO FUNDIDO CLASSE B-125 CONF.ABNT NBR 10160,APOIADAS SO
BRE ESTRUTURA DE CONCR.ARMADO,INCL.FORN.TODOS OS MATERIAIS
01402 | RALO FERRO FUNDIDO NODULAR,PARA SARJETA,ARTICULADO,DE (30X90 | UN | 4 | 360 | 0 | 1440
)CM,C/CAIXILHO E GRELHA,CLASSE B-125,ABNT NBR 10160
01633 | CONCRETO FCK 10MPA | M3 | 0.12 | 348.9699 | 0 | 41.8764
01968 | MAO-DE-OBRA DE PEDREIRO, INCLUSIVE ENCARGOS SOCIAIS | H | 5.8 | 25.34 | 3 | 151.3812
01999 | MAO-DE-OBRA DE SERVENTE DA CONSTRUCAO CIVIL, INCLUSIVE ENCAR | H | 5.8 | 18.31 | 3 | 109.3839
GOS SOCIAIS
03083 | VERGAS CONCR. ARMADO P/ ALVEN. | M3 | 0.138 | 2441.7454 | 0 | 336.9609
03087 | EMBOCO ARG. CIM. E AREIA TRACO 1:4 | M2 | 6.3 | 32.2377 | 0 | 203.0975
03354 | ALVENARIA CXS.ENTERRADAS 1,60M, BL.CONCR | M2 | 7.25 | 150.4734 | 0 | 1090.9322
06.015.0031-A | CAIXA DE RALO ALVENARIA BLOCOS CONCRETO (20X20X40CM),PAREDES | UN |  | 3251.54
0,20M DE ESP.,(0,90X1,20X1,50)M,P/AGUAS PLUVIAIS,SENDO PARE
DES CHAPISCADAS E REVESTIDAS INTERNAMENTE C/ARGAMASSA,ENCHIM
ENTO DOS BLOCOS E BASE CONCRETO SIMPLES FCK=10MPA,C/4 GRELHA
S FERRO FUNDIDO CLASSE B-125 CONF.ABNT NBR 10160,APOIADAS SO
BRE ESTRUTURA DE CONCR.ARMADO,INCL.FORN.TODOS OS MATERIAIS
01402 | RALO FERRO FUNDIDO NODULAR,PARA SARJETA,ARTICULADO,DE (30X90 | UN | 4 | 360 | 0 | 1440
)CM,C/CAIXILHO E GRELHA,CLASSE B-125,ABNT NBR 10160
20115 | MAO-DE-OBRA DE PEDREIRO, INCLUSIVE ENCARGOS SOCIAIS DESONERA | H | 5.8 | 21.96 | 3 | 131.189
DOS
20132 | MAO-DE-OBRA DE SERVENTE DA CONSTRUCAO CIVIL, INCLUSIVE ENCAR | H | 5.8 | 15.87 | 3 | 94.8074
GOS SOCIAIS DESONERADOS
30245 | CONCRETO FCK 10MPA | M3 | 0.12 | 348.9699 | 0 | 41.8764
30312 | VERGAS CONCR. ARMADO P/ ALVEN. | M3 | 0.138 | 2279.3144 | 0 | 314.5454
30348 | ALVENARIA CXS.ENTERRADAS 1,60M, BL.CONCR | M2 | 7.25 | 144.2953 | 0 | 1046.1409
30353 | EMBOCO ARG. CIM. E AREIA TRACO 1:4 | M2 | 6.3 | 29.0456 | 0 | 182.9873
06.015.0060-0 | GRELHA E CAIXILHO DE CONCRETO ARMADO,SENDO AS DIMENSOES EXTE | UN |  | 584.67
RNAS DE 0,40X0,90M (GRELHA) E 1,10X0,54M (CAIXILHO).FORNECIM
ENTO E COLOCACAO
00278 | CHAPA DE MADEIRA COMPENSADA, RESINADA, COM ESPESSURA DE 14MM | M2 | 0.282 | 36.5 | 0 | 10.293
00363 | PECA DE PINUS, P/M3 | M3 | 0.0018 | 1778.3857 | 0 | 3.2011
01635 | CONCRETO FCK 15MPA | M3 | 0.108 | 370.2472 | 0 | 39.9867
01745 | PREPARO CONCR. BETON. 320L; 2,0M3/H | M3 | 0.108 | 90.5983 | 0 | 9.7846
01968 | MAO-DE-OBRA DE PEDREIRO, INCLUSIVE ENCARGOS SOCIAIS | H | 1.5 | 25.34 | 3 | 39.1503
01990 | MAO-DE-OBRA DE CARPINTEIRO DE FORMA DE CONCRETO, INCLUSIVE E | H | 3.5 | 25.34 | 3 | 91.3507
NCARGOS SOCIAIS
01999 | MAO-DE-OBRA DE SERVENTE DA CONSTRUCAO CIVIL, INCLUSIVE ENCAR | H | 6.5 | 18.31 | 3 | 122.5855
GOS SOCIAIS
03050 | BARRA ACO CA-50,DIAM.DE 8 A 12,5MM | KG | 20.5 | 7.8625 | 0 | 161.1813
03053 | CORTE ACO CA-50B DIAM.ENTRE 8MM A 12,5MM | KG | 20.5 | 4.7207 | 0 | 96.7744
03059 | LANCAMENTO CONC.C/ARM. 2,0M3/H, HORIZ. | M3 | 0.108 | 95.9713 | 0 | 10.3649
06.015.0060-A | GRELHA E CAIXILHO DE CONCRETO ARMADO,SENDO AS DIMENSOES EXTE | UN |  | 535.43
RNAS DE 0,40X0,90M (GRELHA) E 1,10X0,54M (CAIXILHO).FORNECIM
ENTO E COLOCACAO
00278 | CHAPA DE MADEIRA COMPENSADA, RESINADA, COM ESPESSURA DE 14MM | M2 | 0.282 | 36.5 | 0 | 10.293
20046 | MAO-DE-OBRA DE CARPINTEIRO DE FORMA DE CONCRETO, INCLUSIVE E | H | 3.5 | 21.96 | 3 | 79.1658
NCARGOS SOCIAIS DESONERADOS
20115 | MAO-DE-OBRA DE PEDREIRO, INCLUSIVE ENCARGOS SOCIAIS DESONERA | H | 1.5 | 21.96 | 3 | 33.9282
DOS
20132 | MAO-DE-OBRA DE SERVENTE DA CONSTRUCAO CIVIL, INCLUSIVE ENCAR | H | 6.5 | 15.87 | 3 | 106.2497
GOS SOCIAIS DESONERADOS
30246 | CONCRETO FCK 15MPA | M3 | 0.108 | 370.2472 | 0 | 39.9867
30254 | PREPARO CONCR. BETON. 320L; 2,0M3/H | M3 | 0.108 | 79.2889 | 0 | 8.5632
30275 | LANCAMENTO CONC.C/ARM. 2,0M3/H, HORIZ. | M3 | 0.108 | 83.2972 | 0 | 8.9961
30302 | BARRA ACO CA-50,DIAM.DE 8 A 12,5MM | KG | 20.5 | 7.8625 | 0 | 161.1813
30309 | CORTE ACO CA-50B DIAM.ENTRE 8MM A 12,5MM | KG | 20.5 | 4.0912 | 0 | 83.8696
30917 | PECA DE PINUS, P/M3 | M3 | 0.0018 | 1778.3857 | 0 | 3.2011
06.015.0061-0 | GRELHA CAIXILHO DE CONCRETO ARMADO,SENDO AS DIMENSOES EXTERN | UN |  | 439.5
AS DE 0,40X0,90M (GRELHA) E 1,10X0,54M (CAIXILHO).EXCLUSIVE
FORMAS.FORNECIMENTO E COLOCACAO
00363 | PECA DE PINUS, P/M3 | M3 | 0.0018 | 1778.3857 | 0 | 3.2011
01635 | CONCRETO FCK 15MPA | M3 | 0.108 | 370.2472 | 0 | 39.9867
01745 | PREPARO CONCR. BETON. 320L; 2,0M3/H | M3 | 0.108 | 90.5983 | 0 | 9.7846
01968 | MAO-DE-OBRA DE PEDREIRO, INCLUSIVE ENCARGOS SOCIAIS | H | 1.5 | 25.34 | 3 | 39.1503
01990 | MAO-DE-OBRA DE CARPINTEIRO DE FORMA DE CONCRETO, INCLUSIVE E | H | 0.5 | 25.34 | 3 | 13.0501
NCARGOS SOCIAIS
01999 | MAO-DE-OBRA DE SERVENTE DA CONSTRUCAO CIVIL, INCLUSIVE ENCAR | H | 3.5 | 18.31 | 3 | 66.0076
GOS SOCIAIS
03050 | BARRA ACO CA-50,DIAM.DE 8 A 12,5MM | KG | 20.5 | 7.8625 | 0 | 161.1813
03053 | CORTE ACO CA-50B DIAM.ENTRE 8MM A 12,5MM | KG | 20.5 | 4.7207 | 0 | 96.7744
03059 | LANCAMENTO CONC.C/ARM. 2,0M3/H, HORIZ. | M3 | 0.108 | 95.9713 | 0 | 10.3649
06.015.0061-A | GRELHA CAIXILHO DE CONCRETO ARMADO,SENDO AS DIMENSOES EXTERN | UN |  | 408.24
AS DE 0,40X0,90M (GRELHA) E 1,10X0,54M (CAIXILHO).EXCLUSIVE
FORMAS.FORNECIMENTO E COLOCACAO
20046 | MAO-DE-OBRA DE CARPINTEIRO DE FORMA DE CONCRETO, INCLUSIVE E | H | 0.5 | 21.96 | 3 | 11.3094
NCARGOS SOCIAIS DESONERADOS
20115 | MAO-DE-OBRA DE PEDREIRO, INCLUSIVE ENCARGOS SOCIAIS DESONERA | H | 1.5 | 21.96 | 3 | 33.9282
DOS
20132 | MAO-DE-OBRA DE SERVENTE DA CONSTRUCAO CIVIL, INCLUSIVE ENCAR | H | 3.5 | 15.87 | 3 | 57.2114
GOS SOCIAIS DESONERADOS
30246 | CONCRETO FCK 15MPA | M3 | 0.108 | 370.2472 | 0 | 39.9867
30254 | PREPARO CONCR. BETON. 320L; 2,0M3/H | M3 | 0.108 | 79.2889 | 0 | 8.5632
30275 | LANCAMENTO CONC.C/ARM. 2,0M3/H, HORIZ. | M3 | 0.108 | 83.2972 | 0 | 8.9961
30302 | BARRA ACO CA-50,DIAM.DE 8 A 12,5MM | KG | 20.5 | 7.8625 | 0 | 161.1813
30309 | CORTE ACO CA-50B DIAM.ENTRE 8MM A 12,5MM | KG | 20.5 | 4.0912 | 0 | 83.8696
30917 | PECA DE PINUS, P/M3 | M3 | 0.0018 | 1778.3857 | 0 | 3.2011
06.015.0070-0 | GRELHA E CAIXILHO DE CONCRETO ARMADO,SENDO AS DIMENSOES EXTE | UN |  | 445.36
RNAS DE 0,30X0,90M(GRELHA) E 1,00X0,40M(CAIXILHO),PARA CAIXA
DE RALO,UTILIZANDO ARGAMASSA DE CIMENTO E AREIA,NO TRACO 1:
4.FORNECIMENTO E COLOCACAO
00278 | CHAPA DE MADEIRA COMPENSADA, RESINADA, COM ESPESSURA DE 14MM | M2 | 0.2549 | 36.5 | 0 | 9.3039
00363 | PECA DE PINUS, P/M3 | M3 | 0.00142 | 1778.3857 | 0 | 2.5253
01635 | CONCRETO FCK 15MPA | M3 | 0.083678 | 370.2472 | 0 | 30.9815
01745 | PREPARO CONCR. BETON. 320L; 2,0M3/H | M3 | 0.083678 | 90.5983 | 0 | 7.5811
01968 | MAO-DE-OBRA DE PEDREIRO, INCLUSIVE ENCARGOS SOCIAIS | H | 1.5 | 25.34 | 3 | 39.1503
01990 | MAO-DE-OBRA DE CARPINTEIRO DE FORMA DE CONCRETO, INCLUSIVE E | H | 2.03 | 25.34 | 3 | 52.9834
NCARGOS SOCIAIS
01999 | MAO-DE-OBRA DE SERVENTE DA CONSTRUCAO CIVIL, INCLUSIVE ENCAR | H | 5.03 | 18.31 | 3 | 94.8623
GOS SOCIAIS
03050 | BARRA ACO CA-50,DIAM.DE 8 A 12,5MM | KG | 15.89 | 7.8625 | 0 | 124.9351
03053 | CORTE ACO CA-50B DIAM.ENTRE 8MM A 12,5MM | KG | 15.89 | 4.7207 | 0 | 75.0119
03059 | LANCAMENTO CONC.C/ARM. 2,0M3/H, HORIZ. | M3 | 0.083678 | 95.9713 | 0 | 8.0307
06.015.0070-A | GRELHA E CAIXILHO DE CONCRETO ARMADO,SENDO AS DIMENSOES EXTE | UN |  | 408.42
RNAS DE 0,30X0,90M(GRELHA) E 1,00X0,40M(CAIXILHO),PARA CAIXA
DE RALO,UTILIZANDO ARGAMASSA DE CIMENTO E AREIA,NO TRACO 1:
4.FORNECIMENTO E COLOCACAO
00278 | CHAPA DE MADEIRA COMPENSADA, RESINADA, COM ESPESSURA DE 14MM | M2 | 0.2549 | 36.5 | 0 | 9.3039
20046 | MAO-DE-OBRA DE CARPINTEIRO DE FORMA DE CONCRETO, INCLUSIVE E | H | 2.03 | 21.96 | 3 | 45.9162
NCARGOS SOCIAIS DESONERADOS
20115 | MAO-DE-OBRA DE PEDREIRO, INCLUSIVE ENCARGOS SOCIAIS DESONERA | H | 1.5 | 21.96 | 3 | 33.9282
DOS
20132 | MAO-DE-OBRA DE SERVENTE DA CONSTRUCAO CIVIL, INCLUSIVE ENCAR | H | 5.03 | 15.87 | 3 | 82.2209
GOS SOCIAIS DESONERADOS
30246 | CONCRETO FCK 15MPA | M3 | 0.083678 | 370.2472 | 0 | 30.9815
30254 | PREPARO CONCR. BETON. 320L; 2,0M3/H | M3 | 0.083678 | 79.2889 | 0 | 6.6347
30275 | LANCAMENTO CONC.C/ARM. 2,0M3/H, HORIZ. | M3 | 0.083678 | 83.2972 | 0 | 6.9701
30302 | BARRA ACO CA-50,DIAM.DE 8 A 12,5MM | KG | 15.89 | 7.8625 | 0 | 124.9351
30309 | CORTE ACO CA-50B DIAM.ENTRE 8MM A 12,5MM | KG | 15.89 | 4.0912 | 0 | 65.0092
30917 | PECA DE PINUS, P/M3 | M3 | 0.00142 | 1778.3857 | 0 | 2.5253
06.016.0006-0 | TAMPAO COMPLETO DE FERRO FUNDIDO DUCTIL (NODULAR) ARTICULADO | UN |  | 438.95
,CIRCULAR,DN 600MM,COM TAMPA PARA ACESSO DE MANUTENCAO E SOB
RETAMPA PARA MANOBRA,CLASSE B125,CONFORME ABNT NBR 10160,ASS
ENTADO COM ARGAMASSA DE CIMENTO E AREIA,NO TRACO 1:4 EM VOLU
ME.FORNECIMENTO E ASSENTAMENTO
01607 | ARGAMASSA CIM.,AREIA TRACO 1:4,PREPARO MECANICO | M3 | 0.005 | 439.0525 | 0 | 2.1953
01968 | MAO-DE-OBRA DE PEDREIRO, INCLUSIVE ENCARGOS SOCIAIS | H | 2 | 25.34 | 3 | 52.2004
01999 | MAO-DE-OBRA DE SERVENTE DA CONSTRUCAO CIVIL, INCLUSIVE ENCAR | H | 2 | 18.31 | 3 | 37.7186
GOS SOCIAIS
13680 | TAMPAO COMPLETO DE FERRO FUNDIDO NODULAR ARTICULADO, | UN | 1 | 346.84 | 0 | 346.84
DN600MM, CLASSE B125CONFORME ABNT NBR 10160
06.016.0006-A | TAMPAO COMPLETO DE FERRO FUNDIDO DUCTIL (NODULAR) ARTICULADO | UN |  | 426.91
,CIRCULAR,DN 600MM,COM TAMPA PARA ACESSO DE MANUTENCAO E SOB
RETAMPA PARA MANOBRA,CLASSE B125,CONFORME ABNT NBR 10160,ASS
ENTADO COM ARGAMASSA DE CIMENTO E AREIA,NO TRACO 1:4 EM VOLU
ME.FORNECIMENTO E ASSENTAMENTO
13680 | TAMPAO COMPLETO DE FERRO FUNDIDO NODULAR ARTICULADO, | UN | 1 | 346.84 | 0 | 346.84
DN600MM, CLASSE B125CONFORME ABNT NBR 10160
20115 | MAO-DE-OBRA DE PEDREIRO, INCLUSIVE ENCARGOS SOCIAIS DESONERA | H | 2 | 21.96 | 3 | 45.2376
DOS
20132 | MAO-DE-OBRA DE SERVENTE DA CONSTRUCAO CIVIL, INCLUSIVE ENCAR | H | 2 | 15.87 | 3 | 32.6922
GOS SOCIAIS DESONERADOS
30164 | ARGAMASSA CIM.,AREIA TRACO 1:4,PREPARO MECANICO | M3 | 0.005 | 429.8783 | 0 | 2.1494
06.016.0007-0 | TAMPAO COMPLETO DE FERRO FUNDIDO DUCTIL (NODULAR) ARTICULADO | UN |  | 574.77
,CIRCULAR,DN 600MM,COM TAMPA PARA ACESSO DE MANUTENCAO E SOB
RETAMPA PARA MANOBRA,CLASSE D400,CONFORME ABNT NBR 10160,ASS
ENTADO COM ARGAMASSA DE CIMENTO E AREIA,NO TRACO 1:4 EM VOLU
ME.FORNECIMENTO E ASSENTAMENTO
01607 | ARGAMASSA CIM.,AREIA TRACO 1:4,PREPARO MECANICO | M3 | 0.005 | 439.0525 | 0 | 2.1953
01968 | MAO-DE-OBRA DE PEDREIRO, INCLUSIVE ENCARGOS SOCIAIS | H | 2 | 25.34 | 3 | 52.2004
01999 | MAO-DE-OBRA DE SERVENTE DA CONSTRUCAO CIVIL, INCLUSIVE ENCAR | H | 2 | 18.31 | 3 | 37.7186
GOS SOCIAIS
13681 | TAMPAO COMPLETO DE FERRO FUNDIDO NODULARARTICULADO, DN600MM, | UN | 1 | 482.66 | 0 | 482.66
CLASSE D400 CONFORME ABNT NBR 10160
06.016.0007-A | TAMPAO COMPLETO DE FERRO FUNDIDO DUCTIL (NODULAR) ARTICULADO | UN |  | 562.73
,CIRCULAR,DN 600MM,COM TAMPA PARA ACESSO DE MANUTENCAO E SOB
RETAMPA PARA MANOBRA,CLASSE D400,CONFORME ABNT NBR 10160,ASS
ENTADO COM ARGAMASSA DE CIMENTO E AREIA,NO TRACO 1:4 EM VOLU
ME.FORNECIMENTO E ASSENTAMENTO
13681 | TAMPAO COMPLETO DE FERRO FUNDIDO NODULARARTICULADO, DN600MM, | UN | 1 | 482.66 | 0 | 482.66
CLASSE D400 CONFORME ABNT NBR 10160
20115 | MAO-DE-OBRA DE PEDREIRO, INCLUSIVE ENCARGOS SOCIAIS DESONERA | H | 2 | 21.96 | 3 | 45.2376
DOS
20132 | MAO-DE-OBRA DE SERVENTE DA CONSTRUCAO CIVIL, INCLUSIVE ENCAR | H | 2 | 15.87 | 3 | 32.6922
GOS SOCIAIS DESONERADOS
30164 | ARGAMASSA CIM.,AREIA TRACO 1:4,PREPARO MECANICO | M3 | 0.005 | 429.8783 | 0 | 2.1494
06.016.0008-0 | TAMPAO COMPLETO DE FERRO FUNDIDO NODULAR,TIPO QUADRADO,MEDIN | UN |  | 90.27
DO APROXIMADAMENTE (20X20)CM,ARTICULADO,CLASSE B125,CONFORME
ABNT NBR 10160,ASSENTADO COM ARGAMASSA DE CIMENTO E AREIA,N
O TRACO 1:4 EM VOLUME.FORNECIMENTO E ASSENTAMENTO
00557 | TAMPAO DE FERRO FUNDIDO NODULAR, ARTICULADO,MEDIDAS A | UN | 1 | 44 | 0 | 44
PROXIMADAS 20X20CM CONFORME ABNT NBR 10160
01607 | ARGAMASSA CIM.,AREIA TRACO 1:4,PREPARO MECANICO | M3 | 0.003 | 439.0525 | 0 | 1.3172
01968 | MAO-DE-OBRA DE PEDREIRO, INCLUSIVE ENCARGOS SOCIAIS | H | 1 | 25.34 | 3 | 26.1002
01999 | MAO-DE-OBRA DE SERVENTE DA CONSTRUCAO CIVIL, INCLUSIVE ENCAR | H | 1 | 18.31 | 3 | 18.8593
GOS SOCIAIS
06.016.0008-A | TAMPAO COMPLETO DE FERRO FUNDIDO NODULAR,TIPO QUADRADO,MEDIN | UN |  | 84.25
DO APROXIMADAMENTE (20X20)CM,ARTICULADO,CLASSE B125,CONFORME
ABNT NBR 10160,ASSENTADO COM ARGAMASSA DE CIMENTO E AREIA,N
O TRACO 1:4 EM VOLUME.FORNECIMENTO E ASSENTAMENTO
00557 | TAMPAO DE FERRO FUNDIDO NODULAR, ARTICULADO,MEDIDAS A | UN | 1 | 44 | 0 | 44
PROXIMADAS 20X20CM CONFORME ABNT NBR 10160
20115 | MAO-DE-OBRA DE PEDREIRO, INCLUSIVE ENCARGOS SOCIAIS DESONERA | H | 1 | 21.96 | 3 | 22.6188
DOS
20132 | MAO-DE-OBRA DE SERVENTE DA CONSTRUCAO CIVIL, INCLUSIVE ENCAR | H | 1 | 15.87 | 3 | 16.3461
GOS SOCIAIS DESONERADOS
30164 | ARGAMASSA CIM.,AREIA TRACO 1:4,PREPARO MECANICO | M3 | 0.003 | 429.8783 | 0 | 1.2896
06.016.0009-0 | TAMPAO COMPLETO DE FERRO FUNDIDO NODULAR,ARTICULADO,PARA CAI | UN |  | 325.49
XA DE INSPECAO OU SEMELHANTE,MEDINDO APROXIMADAMENTE (60X50)
CM,CLASSE B125,CONFORME ABNT NBR 10160,ASSENTADO COM ARGAMAS
SA DE CIMENTO E AREIA,NO TRACO 1:4 EM VOLUME.FORNECIMENTO E
ASSENTAMENTO
01352 | TAMPAO DE FERRO FUNDIDO,NODULAR,ART, P/ CAIXA DE INSP. E SEM | UN | 1 | 279 | 0 | 279
ELH. MED. APROX. DE (60X50)CM, CLASSEB125,CONF.ABNT,NBR10160
01607 | ARGAMASSA CIM.,AREIA TRACO 1:4,PREPARO MECANICO | M3 | 0.0035 | 439.0525 | 0 | 1.5367
01968 | MAO-DE-OBRA DE PEDREIRO, INCLUSIVE ENCARGOS SOCIAIS | H | 1 | 25.34 | 3 | 26.1002
01999 | MAO-DE-OBRA DE SERVENTE DA CONSTRUCAO CIVIL, INCLUSIVE ENCAR | H | 1 | 18.31 | 3 | 18.8593
GOS SOCIAIS
06.016.0009-A | TAMPAO COMPLETO DE FERRO FUNDIDO NODULAR,ARTICULADO,PARA CAI | UN |  | 319.46
XA DE INSPECAO OU SEMELHANTE,MEDINDO APROXIMADAMENTE (60X50)
CM,CLASSE B125,CONFORME ABNT NBR 10160,ASSENTADO COM ARGAMAS
SA DE CIMENTO E AREIA,NO TRACO 1:4 EM VOLUME.FORNECIMENTO E
ASSENTAMENTO
01352 | TAMPAO DE FERRO FUNDIDO,NODULAR,ART, P/ CAIXA DE INSP. E SEM | UN | 1 | 279 | 0 | 279
ELH. MED. APROX. DE (60X50)CM, CLASSEB125,CONF.ABNT,NBR10160
20115 | MAO-DE-OBRA DE PEDREIRO, INCLUSIVE ENCARGOS SOCIAIS DESONERA | H | 1 | 21.96 | 3 | 22.6188
DOS
20132 | MAO-DE-OBRA DE SERVENTE DA CONSTRUCAO CIVIL, INCLUSIVE ENCAR | H | 1 | 15.87 | 3 | 16.3461
GOS SOCIAIS DESONERADOS
30164 | ARGAMASSA CIM.,AREIA TRACO 1:4,PREPARO MECANICO | M3 | 0.0035 | 429.8783 | 0 | 1.5046
06.016.0010-0 | GRELHA COM CAIXILHO (RALO PARA SARJETA) DE FERRO FUNDIDO NOD | UN |  | 600.4
ULAR,ARTICULADA,DIMENSOES APROXIMADAS DE (30X90)CM,CLASSE C-
250,CONFORME ABNT NBR 10160,ASSENTADA COM ARGAMASSA DE CIMEN
TO E AREIA,NO TRACO 1:4 EM VOLUME.FORNECIMENTO E ASSENTAMENT
O
00506 | RALO FERRO FUNDIDO NODULAR,PARA SARJETA,ARTICULADO,DE (30X90 | UN | 1 | 480 | 0 | 480
)CM,C/CAIXILHO E GRELHA,CLASSE C-250,ABNT NBR 10160
01607 | ARGAMASSA CIM.,AREIA TRACO 1:4,PREPARO MECANICO | M3 | 0.008 | 439.0525 | 0 | 3.5124
01968 | MAO-DE-OBRA DE PEDREIRO, INCLUSIVE ENCARGOS SOCIAIS | H | 2.6 | 25.34 | 3 | 67.8605
01999 | MAO-DE-OBRA DE SERVENTE DA CONSTRUCAO CIVIL, INCLUSIVE ENCAR | H | 2.6 | 18.31 | 3 | 49.0342
GOS SOCIAIS
06.016.0010-A | GRELHA COM CAIXILHO (RALO PARA SARJETA) DE FERRO FUNDIDO NOD | UN |  | 584.74
ULAR,ARTICULADA,DIMENSOES APROXIMADAS DE (30X90)CM,CLASSE C-
250,CONFORME ABNT NBR 10160,ASSENTADA COM ARGAMASSA DE CIMEN
TO E AREIA,NO TRACO 1:4 EM VOLUME.FORNECIMENTO E ASSENTAMENT
O
00506 | RALO FERRO FUNDIDO NODULAR,PARA SARJETA,ARTICULADO,DE (30X90 | UN | 1 | 480 | 0 | 480
)CM,C/CAIXILHO E GRELHA,CLASSE C-250,ABNT NBR 10160
20115 | MAO-DE-OBRA DE PEDREIRO, INCLUSIVE ENCARGOS SOCIAIS DESONERA | H | 2.6 | 21.96 | 3 | 58.8089
DOS
20132 | MAO-DE-OBRA DE SERVENTE DA CONSTRUCAO CIVIL, INCLUSIVE ENCAR | H | 2.6 | 15.87 | 3 | 42.4999
GOS SOCIAIS DESONERADOS
30164 | ARGAMASSA CIM.,AREIA TRACO 1:4,PREPARO MECANICO | M3 | 0.008 | 429.8783 | 0 | 3.439
06.016.0011-0 | GRELHA COM CAIXILHO,(RALO PARA SARJETA) DE FERRO FUNDIDO NOD | UN |  | 480.4
ULAR,ARTICULADA,DIMENSOES APROXIMADAS DE (30X90)CM,CLASSE B-
125,CONFORME ABNT NBR 10160,ASSENTADA COM ARGAMASSA DE CIMEN
TO E AREIA,NO TRACO 1:4 EM VOLUME.FORNECIMENTO E ASSENTAMENT
O
01402 | RALO FERRO FUNDIDO NODULAR,PARA SARJETA,ARTICULADO,DE (30X90 | UN | 1 | 360 | 0 | 360
)CM,C/CAIXILHO E GRELHA,CLASSE B-125,ABNT NBR 10160
01607 | ARGAMASSA CIM.,AREIA TRACO 1:4,PREPARO MECANICO | M3 | 0.008 | 439.0525 | 0 | 3.5124
01968 | MAO-DE-OBRA DE PEDREIRO, INCLUSIVE ENCARGOS SOCIAIS | H | 2.6 | 25.34 | 3 | 67.8605
01999 | MAO-DE-OBRA DE SERVENTE DA CONSTRUCAO CIVIL, INCLUSIVE ENCAR | H | 2.6 | 18.31 | 3 | 49.0342
GOS SOCIAIS
06.016.0011-A | GRELHA COM CAIXILHO,(RALO PARA SARJETA) DE FERRO FUNDIDO NOD | UN |  | 464.74
ULAR,ARTICULADA,DIMENSOES APROXIMADAS DE (30X90)CM,CLASSE B-
125,CONFORME ABNT NBR 10160,ASSENTADA COM ARGAMASSA DE CIMEN
TO E AREIA,NO TRACO 1:4 EM VOLUME.FORNECIMENTO E ASSENTAMENT
O
01402 | RALO FERRO FUNDIDO NODULAR,PARA SARJETA,ARTICULADO,DE (30X90 | UN | 1 | 360 | 0 | 360
)CM,C/CAIXILHO E GRELHA,CLASSE B-125,ABNT NBR 10160
20115 | MAO-DE-OBRA DE PEDREIRO, INCLUSIVE ENCARGOS SOCIAIS DESONERA | H | 2.6 | 21.96 | 3 | 58.8089
DOS
20132 | MAO-DE-OBRA DE SERVENTE DA CONSTRUCAO CIVIL, INCLUSIVE ENCAR | H | 2.6 | 15.87 | 3 | 42.4999
GOS SOCIAIS DESONERADOS
30164 | ARGAMASSA CIM.,AREIA TRACO 1:4,PREPARO MECANICO | M3 | 0.008 | 429.8783 | 0 | 3.439
06.016.0016-0 | TAMPAO DE FERRO FUNDIDO NODULAR RETANGULAR,PARA CAIXAS E POC | UN |  | 5779.51
OS DE VISITA ESPECIAIS,TIPO TS (TRES SECOES),ARTICULADO,ABER
TURA TOTAL DE APROXIMADAMENTE (900X1500)MM,CLASSE D400,CONFO
RME ABNT NBR 10160,ASSENTADO COM ARGAMASSA DE CIMENTO E AREI
A,NO TRACO 1:4 EM VOLUME.FORNECIMENTO E ASSENTAMENTO
00381 | TAMPAO DE FERRO FUNDIDO, NODULAR,ART,P/ CAIXA DE INSP. E SEM | UN | 1 | 5484.75 | 0 | 5484.75
ELH. MED. APROX. DE (900X1500)MM,CLSSD400,CONF.ABNT,NBR10160
01607 | ARGAMASSA CIM.,AREIA TRACO 1:4,PREPARO MECANICO | M3 | 0.016 | 439.0525 | 0 | 7.0248
01968 | MAO-DE-OBRA DE PEDREIRO, INCLUSIVE ENCARGOS SOCIAIS | H | 6.4 | 25.34 | 3 | 167.0413
01999 | MAO-DE-OBRA DE SERVENTE DA CONSTRUCAO CIVIL, INCLUSIVE ENCAR | H | 6.4 | 18.31 | 3 | 120.6995
GOS SOCIAIS
06.016.0016-A | TAMPAO DE FERRO FUNDIDO NODULAR RETANGULAR,PARA CAIXAS E POC | UN |  | 5741
OS DE VISITA ESPECIAIS,TIPO TS (TRES SECOES),ARTICULADO,ABER
TURA TOTAL DE APROXIMADAMENTE (900X1500)MM,CLASSE D400,CONFO
RME ABNT NBR 10160,ASSENTADO COM ARGAMASSA DE CIMENTO E AREI
A,NO TRACO 1:4 EM VOLUME.FORNECIMENTO E ASSENTAMENTO
00381 | TAMPAO DE FERRO FUNDIDO, NODULAR,ART,P/ CAIXA DE INSP. E SEM | UN | 1 | 5484.75 | 0 | 5484.75
ELH. MED. APROX. DE (900X1500)MM,CLSSD400,CONF.ABNT,NBR10160
20115 | MAO-DE-OBRA DE PEDREIRO, INCLUSIVE ENCARGOS SOCIAIS DESONERA | H | 6.4 | 21.96 | 3 | 144.7603
DOS
20132 | MAO-DE-OBRA DE SERVENTE DA CONSTRUCAO CIVIL, INCLUSIVE ENCAR | H | 6.4 | 15.87 | 3 | 104.615
GOS SOCIAIS DESONERADOS
30164 | ARGAMASSA CIM.,AREIA TRACO 1:4,PREPARO MECANICO | M3 | 0.016 | 429.8783 | 0 | 6.8781
06.016.0030-0 | TAMPAO COMPLETO DE FERRO FUNDIDO NODULAR,ARTICULADO,PARA CAI | UN |  | 268.63
XA TIPO R1,PADRAO TELEBRAS,CLASSE B125,CONFORME ABNT NBR 101
60,ASSENTADO COM ARGAMASSA DE CIMENTO E AREIA,NO TRACO 1:4 E
M VOLUME.FORNECIMENTO E ASSENTAMENTO
01607 | ARGAMASSA CIM.,AREIA TRACO 1:4,PREPARO MECANICO | M3 | 0.005 | 439.0525 | 0 | 2.1953
01968 | MAO-DE-OBRA DE PEDREIRO, INCLUSIVE ENCARGOS SOCIAIS | H | 1.5 | 25.34 | 3 | 39.1503
01999 | MAO-DE-OBRA DE SERVENTE DA CONSTRUCAO CIVIL, INCLUSIVE ENCAR | H | 1.5 | 18.31 | 3 | 28.289
GOS SOCIAIS
03996 | TAMPAO DE FERRO FUNDIDO NODULAR, ARTICULADO, PARA CAI | UN | 1 | 199 | 0 | 199
XA TIPO R1, CLASSE B125, CONFORME ABNT NBR10160
06.016.0030-A | TAMPAO COMPLETO DE FERRO FUNDIDO NODULAR,ARTICULADO,PARA CAI | UN |  | 259.59
XA TIPO R1,PADRAO TELEBRAS,CLASSE B125,CONFORME ABNT NBR 101
60,ASSENTADO COM ARGAMASSA DE CIMENTO E AREIA,NO TRACO 1:4 E
M VOLUME.FORNECIMENTO E ASSENTAMENTO
03996 | TAMPAO DE FERRO FUNDIDO NODULAR, ARTICULADO, PARA CAI | UN | 1 | 199 | 0 | 199
XA TIPO R1, CLASSE B125, CONFORME ABNT NBR10160
20115 | MAO-DE-OBRA DE PEDREIRO, INCLUSIVE ENCARGOS SOCIAIS DESONERA | H | 1.5 | 21.96 | 3 | 33.9282
DOS
20132 | MAO-DE-OBRA DE SERVENTE DA CONSTRUCAO CIVIL, INCLUSIVE ENCAR | H | 1.5 | 15.87 | 3 | 24.5192
GOS SOCIAIS DESONERADOS
30164 | ARGAMASSA CIM.,AREIA TRACO 1:4,PREPARO MECANICO | M3 | 0.005 | 429.8783 | 0 | 2.1494
06.016.0031-0 | TAMPAO COMPLETO DE FERRO FUNDIDO NODULAR,ARTICULADO,PARA CAI | UN |  | 636.5
XA TIPO R2,PADRAO TELEBRAS,CLASSE B125,CONFORME ABNT NBR 101
60,ASSENTADO COM ARGAMASSA DE CIMENTO E AREIA,NO TRACO 1:4 E
M VOLUME.FORNECIMENTO E ASSENTAMENTO
01607 | ARGAMASSA CIM.,AREIA TRACO 1:4,PREPARO MECANICO | M3 | 0.007 | 439.0525 | 0 | 3.0734
01968 | MAO-DE-OBRA DE PEDREIRO, INCLUSIVE ENCARGOS SOCIAIS | H | 1.7 | 25.34 | 3 | 44.3703
01999 | MAO-DE-OBRA DE SERVENTE DA CONSTRUCAO CIVIL, INCLUSIVE ENCAR | H | 1.7 | 18.31 | 3 | 32.0608
GOS SOCIAIS
03997 | TAMPAO DE FERRO FUNDIDO NODULAR, ARTICULADO, PARA CAI | UN | 1 | 557 | 0 | 557
XA R2, CLASSEB125, CONFORME ABNT NBR 10160
06.016.0031-A | TAMPAO COMPLETO DE FERRO FUNDIDO NODULAR,ARTICULADO,PARA CAI | UN |  | 626.24
XA TIPO R2,PADRAO TELEBRAS,CLASSE B125,CONFORME ABNT NBR 101
60,ASSENTADO COM ARGAMASSA DE CIMENTO E AREIA,NO TRACO 1:4 E
M VOLUME.FORNECIMENTO E ASSENTAMENTO
03997 | TAMPAO DE FERRO FUNDIDO NODULAR, ARTICULADO, PARA CAI | UN | 1 | 557 | 0 | 557
XA R2, CLASSEB125, CONFORME ABNT NBR 10160
20115 | MAO-DE-OBRA DE PEDREIRO, INCLUSIVE ENCARGOS SOCIAIS DESONERA | H | 1.7 | 21.96 | 3 | 38.452
DOS
20132 | MAO-DE-OBRA DE SERVENTE DA CONSTRUCAO CIVIL, INCLUSIVE ENCAR | H | 1.7 | 15.87 | 3 | 27.7884
GOS SOCIAIS DESONERADOS
30164 | ARGAMASSA CIM.,AREIA TRACO 1:4,PREPARO MECANICO | M3 | 0.007 | 429.8783 | 0 | 3.0091
06.016.0032-0 | TAMPAO COMPLETO DE FERRO FUNDIDO NODULAR,ARTICULADO,PARA CAI | UN |  | 578.39
XA TIPO R3,PADRAO TELEBRAS,CLASSE B125,CONFORME ABNT NBR 101
60,ASSENTADO COM ARGAMASSA DE CIMENTO E AREIA,NO TRACO 1:4 E
M VOLUME.FORNECIMENTO E ASSENTAMENTO
01607 | ARGAMASSA CIM.,AREIA TRACO 1:4,PREPARO MECANICO | M3 | 0.008 | 439.0525 | 0 | 3.5124
01968 | MAO-DE-OBRA DE PEDREIRO, INCLUSIVE ENCARGOS SOCIAIS | H | 3 | 25.34 | 3 | 78.3006
01999 | MAO-DE-OBRA DE SERVENTE DA CONSTRUCAO CIVIL, INCLUSIVE ENCAR | H | 3 | 18.31 | 3 | 56.5779
GOS SOCIAIS
03998 | TAMPAO DE FERRO FUNDIDO NODULAR, ARTICULADO PARA CAIX | UN | 1 | 440 | 0 | 440
A TIPO R3,CLASSEB125CONFORME ABNT NBR 10160
06.016.0032-A | TAMPAO COMPLETO DE FERRO FUNDIDO NODULAR,ARTICULADO,PARA CAI | UN |  | 560.33
XA TIPO R3,PADRAO TELEBRAS,CLASSE B125,CONFORME ABNT NBR 101
60,ASSENTADO COM ARGAMASSA DE CIMENTO E AREIA,NO TRACO 1:4 E
M VOLUME.FORNECIMENTO E ASSENTAMENTO
03998 | TAMPAO DE FERRO FUNDIDO NODULAR, ARTICULADO PARA CAIX | UN | 1 | 440 | 0 | 440
A TIPO R3,CLASSEB125CONFORME ABNT NBR 10160
20115 | MAO-DE-OBRA DE PEDREIRO, INCLUSIVE ENCARGOS SOCIAIS DESONERA | H | 3 | 21.96 | 3 | 67.8564
DOS
20132 | MAO-DE-OBRA DE SERVENTE DA CONSTRUCAO CIVIL, INCLUSIVE ENCAR | H | 3 | 15.87 | 3 | 49.0383
GOS SOCIAIS DESONERADOS
30164 | ARGAMASSA CIM.,AREIA TRACO 1:4,PREPARO MECANICO | M3 | 0.008 | 429.8783 | 0 | 3.439
06.016.0050-0 | GRELHA PARA CANALETA DE FERRO FUNDIDO,COM CAIXILHO,COM (15X5 | M |  | 107.01
0)CM,CONFORME ABNT NBR 10160.FORNECIMENTO E ASSENTAMENTO
00685 | GRELHA DE FERRO FUNDIDO,PARA CANALETA, COM CAIXILHO, MEDIDA | UN | 2 | 52 | 0 | 104
S APROXIMADAS DE (15X50)CM, CONFORME ABNT NBR 10160
01999 | MAO-DE-OBRA DE SERVENTE DA CONSTRUCAO CIVIL, INCLUSIVE ENCAR | H | 0.16 | 18.31 | 3 | 3.0175
GOS SOCIAIS
06.016.0050-A | GRELHA PARA CANALETA DE FERRO FUNDIDO,COM CAIXILHO,COM (15X5 | M |  | 106.61
0)CM,CONFORME ABNT NBR 10160.FORNECIMENTO E ASSENTAMENTO
00685 | GRELHA DE FERRO FUNDIDO,PARA CANALETA, COM CAIXILHO, MEDIDA | UN | 2 | 52 | 0 | 104
S APROXIMADAS DE (15X50)CM, CONFORME ABNT NBR 10160
20132 | MAO-DE-OBRA DE SERVENTE DA CONSTRUCAO CIVIL, INCLUSIVE ENCAR | H | 0.16 | 15.87 | 3 | 2.6154
GOS SOCIAIS DESONERADOS
06.016.0051-0 | GRELHA PARA CANALETA DE FERRO FUNDIDO,COM CAIXILHO,COM (20X5 | M |  | 121.01
0)CM,CONFORME ABNT NBR 10160.FORNECIMENTO E ASSENTAMENTO
00684 | GRELHA DE FERRO FUNDIDO,PARA CANALETA, COM CAIXILHO, MEDIDA | UN | 2 | 59 | 0 | 118
S APROXIMADAS DE (20X50)CM,CONFORME ABNT NBR 10160
01999 | MAO-DE-OBRA DE SERVENTE DA CONSTRUCAO CIVIL, INCLUSIVE ENCAR | H | 0.16 | 18.31 | 3 | 3.0175
GOS SOCIAIS
06.016.0051-A | GRELHA PARA CANALETA DE FERRO FUNDIDO,COM CAIXILHO,COM (20X5 | M |  | 120.61
0)CM,CONFORME ABNT NBR 10160.FORNECIMENTO E ASSENTAMENTO
00684 | GRELHA DE FERRO FUNDIDO,PARA CANALETA, COM CAIXILHO, MEDIDA | UN | 2 | 59 | 0 | 118
S APROXIMADAS DE (20X50)CM,CONFORME ABNT NBR 10160
20132 | MAO-DE-OBRA DE SERVENTE DA CONSTRUCAO CIVIL, INCLUSIVE ENCAR | H | 0.16 | 15.87 | 3 | 2.6154
GOS SOCIAIS DESONERADOS
06.016.0052-0 | GRELHA PARA CANALETA DE FERRO FUNDIDO,COM CAIXILHO,COM (30X1 | M |  | 138.01
00)CM,CONFORME ABNT NBR 10160.FORNECIMENTO E ASSENTAMENTO
00663 | GRELHA DE FERRO FUNDIDO,PARA CANALETA, COM CAIXILHO,MEDIDAS | UN | 1 | 135 | 0 | 135
APROXIMADAS DE (30X100)CM, CONFORME ABNT NBR 10160
01999 | MAO-DE-OBRA DE SERVENTE DA CONSTRUCAO CIVIL, INCLUSIVE ENCAR | H | 0.16 | 18.31 | 3 | 3.0175
GOS SOCIAIS
06.016.0052-A | GRELHA PARA CANALETA DE FERRO FUNDIDO,COM CAIXILHO,COM (30X1 | M |  | 137.61
00)CM,CONFORME ABNT NBR 10160.FORNECIMENTO E ASSENTAMENTO
00663 | GRELHA DE FERRO FUNDIDO,PARA CANALETA, COM CAIXILHO,MEDIDAS | UN | 1 | 135 | 0 | 135
APROXIMADAS DE (30X100)CM, CONFORME ABNT NBR 10160
20132 | MAO-DE-OBRA DE SERVENTE DA CONSTRUCAO CIVIL, INCLUSIVE ENCAR | H | 0.16 | 15.87 | 3 | 2.6154
GOS SOCIAIS DESONERADOS
06.016.0053-0 | GRELHA PARA CANALETA DE FERRO FUNDIDO,COM CAIXILHO,COM (40X1 | M |  | 256.01
00)CM,CONFORME ABNT NBR 10160.FORNECIMENTO E ASSENTAMENTO
00664 | GRELHA DE FERRO FUNDIDO,PARA CANALETA, COM CAIXILHO, MEDIDA | UN | 1 | 253 | 0 | 253
S APROXIMADAS DE (40X100)CM, CONFORME ABNT NBR 10160
01999 | MAO-DE-OBRA DE SERVENTE DA CONSTRUCAO CIVIL, INCLUSIVE ENCAR | H | 0.16 | 18.31 | 3 | 3.0175
GOS SOCIAIS
06.016.0053-A | GRELHA PARA CANALETA DE FERRO FUNDIDO,COM CAIXILHO,COM (40X1 | M |  | 255.61
00)CM,CONFORME ABNT NBR 10160.FORNECIMENTO E ASSENTAMENTO
00664 | GRELHA DE FERRO FUNDIDO,PARA CANALETA, COM CAIXILHO, MEDIDA | UN | 1 | 253 | 0 | 253
S APROXIMADAS DE (40X100)CM, CONFORME ABNT NBR 10160
20132 | MAO-DE-OBRA DE SERVENTE DA CONSTRUCAO CIVIL, INCLUSIVE ENCAR | H | 0.16 | 15.87 | 3 | 2.6154
GOS SOCIAIS DESONERADOS
06.016.0060-0 | CAIXA DE PASSEIO DE FºFº,PARA REGISTRO,COM PESO TOTAL DE 28K | UN |  | 339.63
G,PADRAO CEDAE(T-34),CARGA MINIMA PARA TESTE 6T,RESISTENCIA
MAXIMA DE ROMPIMENTO 7,5T E FLECHA RESIDUAL MAXIMA DE 13MM,A
SSENTADA COM ARGAMASSA DE CIMENTO E AREIA,NO TRACO 1:4 EM VO
LUME.FORNECIMENTO E ASSENTAMENTO
01607 | ARGAMASSA CIM.,AREIA TRACO 1:4,PREPARO MECANICO | M3 | 0.005 | 439.0525 | 0 | 2.1953
01968 | MAO-DE-OBRA DE PEDREIRO, INCLUSIVE ENCARGOS SOCIAIS | H | 1.5 | 25.34 | 3 | 39.1503
01999 | MAO-DE-OBRA DE SERVENTE DA CONSTRUCAO CIVIL, INCLUSIVE ENCAR | H | 1.5 | 18.31 | 3 | 28.289
GOS SOCIAIS
04783 | CAIXA DE FERRO FUNDIDO, COMPLETA, PADRAO CEDAE, COM PESO TOT | UN | 1 | 270 | 0 | 270
AL DE 28KG, PARA REGISTRO NO PASSEIO
06.016.0060-A | CAIXA DE PASSEIO DE FºFº,PARA REGISTRO,COM PESO TOTAL DE 28K | UN |  | 330.59
G,PADRAO CEDAE(T-34),CARGA MINIMA PARA TESTE 6T,RESISTENCIA
MAXIMA DE ROMPIMENTO 7,5T E FLECHA RESIDUAL MAXIMA DE 13MM,A
SSENTADA COM ARGAMASSA DE CIMENTO E AREIA,NO TRACO 1:4 EM VO
LUME.FORNECIMENTO E ASSENTAMENTO
04783 | CAIXA DE FERRO FUNDIDO, COMPLETA, PADRAO CEDAE, COM PESO TOT | UN | 1 | 270 | 0 | 270
AL DE 28KG, PARA REGISTRO NO PASSEIO
20115 | MAO-DE-OBRA DE PEDREIRO, INCLUSIVE ENCARGOS SOCIAIS DESONERA | H | 1.5 | 21.96 | 3 | 33.9282
DOS
20132 | MAO-DE-OBRA DE SERVENTE DA CONSTRUCAO CIVIL, INCLUSIVE ENCAR | H | 1.5 | 15.87 | 3 | 24.5192
GOS SOCIAIS DESONERADOS
30164 | ARGAMASSA CIM.,AREIA TRACO 1:4,PREPARO MECANICO | M3 | 0.005 | 429.8783 | 0 | 2.1494
06.016.0061-0 | CAIXA DE RUA COMPLETA DE FERRO FUNDIDO,PESO TOTAL DE 54KG,CO | UN |  | 819.85
M CAPACIDADE DE CARGA DE 15T,PARA REGISTRO PADRAO CEDAE,ASSE
NTADA COM ARGAMASSA DE CIMENTO E AREIA NO TRACO 1:4 EM VOLUM
E.FORNECIMENTO E ASSENTAMENTO
01607 | ARGAMASSA CIM.,AREIA TRACO 1:4,PREPARO MECANICO | M3 | 0.0055 | 439.0525 | 0 | 2.4148
01968 | MAO-DE-OBRA DE PEDREIRO, INCLUSIVE ENCARGOS SOCIAIS | H | 1.5 | 25.34 | 3 | 39.1503
01999 | MAO-DE-OBRA DE SERVENTE DA CONSTRUCAO CIVIL, INCLUSIVE ENCAR | H | 1.5 | 18.31 | 3 | 28.289
GOS SOCIAIS
04784 | CAIXA DE FERRO FUNDIDO, COMPLETA, PADRAO CEDAE, COM PESO TOT | UN | 1 | 750 | 0 | 750
AL DE 54KG, PARA REGISTRO NA RUA
06.016.0061-A | CAIXA DE RUA COMPLETA DE FERRO FUNDIDO,PESO TOTAL DE 54KG,CO | UN |  | 810.81
M CAPACIDADE DE CARGA DE 15T,PARA REGISTRO PADRAO CEDAE,ASSE
NTADA COM ARGAMASSA DE CIMENTO E AREIA NO TRACO 1:4 EM VOLUM
E.FORNECIMENTO E ASSENTAMENTO
04784 | CAIXA DE FERRO FUNDIDO, COMPLETA, PADRAO CEDAE, COM PESO TOT | UN | 1 | 750 | 0 | 750
AL DE 54KG, PARA REGISTRO NA RUA
20115 | MAO-DE-OBRA DE PEDREIRO, INCLUSIVE ENCARGOS SOCIAIS DESONERA | H | 1.5 | 21.96 | 3 | 33.9282
DOS
20132 | MAO-DE-OBRA DE SERVENTE DA CONSTRUCAO CIVIL, INCLUSIVE ENCAR | H | 1.5 | 15.87 | 3 | 24.5192
GOS SOCIAIS DESONERADOS
30164 | ARGAMASSA CIM.,AREIA TRACO 1:4,PREPARO MECANICO | M3 | 0.0055 | 429.8783 | 0 | 2.3643
06.016.0080-0 | DEGRAU DE FERRO FUNDIDO,FORMATO U,FIXADO EM CONCRETO.FORNECI | UN |  | 125.27
MENTO E COLOCACAO
00235 | DEGRAU DE FERRO FUNDIDO, FORMATO U, PARA CHAMINE DE POCO DE | UN | 1 | 62 | 0 | 62
VISITA
01607 | ARGAMASSA CIM.,AREIA TRACO 1:4,PREPARO MECANICO | M3 | 0.0004 | 439.0525 | 0 | 0.1756
01968 | MAO-DE-OBRA DE PEDREIRO, INCLUSIVE ENCARGOS SOCIAIS | H | 0.25 | 25.34 | 3 | 6.5251
01999 | MAO-DE-OBRA DE SERVENTE DA CONSTRUCAO CIVIL, INCLUSIVE ENCAR | H | 3 | 18.31 | 3 | 56.5779
GOS SOCIAIS
06.016.0080-A | DEGRAU DE FERRO FUNDIDO,FORMATO U,FIXADO EM CONCRETO.FORNECI | UN |  | 116.86
MENTO E COLOCACAO
00235 | DEGRAU DE FERRO FUNDIDO, FORMATO U, PARA CHAMINE DE POCO DE | UN | 1 | 62 | 0 | 62
VISITA
20115 | MAO-DE-OBRA DE PEDREIRO, INCLUSIVE ENCARGOS SOCIAIS DESONERA | H | 0.25 | 21.96 | 3 | 5.6547
DOS
20132 | MAO-DE-OBRA DE SERVENTE DA CONSTRUCAO CIVIL, INCLUSIVE ENCAR | H | 3 | 15.87 | 3 | 49.0383
GOS SOCIAIS DESONERADOS
30164 | ARGAMASSA CIM.,AREIA TRACO 1:4,PREPARO MECANICO | M3 | 0.0004 | 429.8783 | 0 | 0.172
06.016.0100-0 | TAMPAO DE FERRO FUNDIDO NODULAR MISTO (FERRO FUNDIDO E CONCR | UN |  | 672.11
ETO,EXCLUSIVE ESTE),ARTICULADO,TIPO PESADO,DE 0,60M DE DIAME
TRO,ASSENTADO COM ARGAMASSA DE CIMENTO E AREIA,NO TRACO 1:4
EM VOLUME.FORNECIMENTO E ASSENTAMENTO
00507 | TAMPAO DE FERRO FUNDIDO NODULAR MISTO, ARTICULADO, DIAMETRO | UN | 1 | 580 | 0 | 580
DE 60CM, TIPO PESADO
01607 | ARGAMASSA CIM.,AREIA TRACO 1:4,PREPARO MECANICO | M3 | 0.005 | 439.0525 | 0 | 2.1953
01968 | MAO-DE-OBRA DE PEDREIRO, INCLUSIVE ENCARGOS SOCIAIS | H | 2 | 25.34 | 3 | 52.2004
01999 | MAO-DE-OBRA DE SERVENTE DA CONSTRUCAO CIVIL, INCLUSIVE ENCAR | H | 2 | 18.31 | 3 | 37.7186
GOS SOCIAIS
06.016.0100-A | TAMPAO DE FERRO FUNDIDO NODULAR MISTO (FERRO FUNDIDO E CONCR | UN |  | 660.07
ETO,EXCLUSIVE ESTE),ARTICULADO,TIPO PESADO,DE 0,60M DE DIAME
TRO,ASSENTADO COM ARGAMASSA DE CIMENTO E AREIA,NO TRACO 1:4
EM VOLUME.FORNECIMENTO E ASSENTAMENTO
00507 | TAMPAO DE FERRO FUNDIDO NODULAR MISTO, ARTICULADO, DIAMETRO | UN | 1 | 580 | 0 | 580
DE 60CM, TIPO PESADO
20115 | MAO-DE-OBRA DE PEDREIRO, INCLUSIVE ENCARGOS SOCIAIS DESONERA | H | 2 | 21.96 | 3 | 45.2376
DOS
20132 | MAO-DE-OBRA DE SERVENTE DA CONSTRUCAO CIVIL, INCLUSIVE ENCAR | H | 2 | 15.87 | 3 | 32.6922
GOS SOCIAIS DESONERADOS
30164 | ARGAMASSA CIM.,AREIA TRACO 1:4,PREPARO MECANICO | M3 | 0.005 | 429.8783 | 0 | 2.1494
06.016.0105-0 | TAMPAO DE FERRO FUNDIDO NODULAR MISTO (FERRO FUNDIDO E CONCR | UN |  | 449.19
ETO,EXCLUSIVE ESTE),ARTICULADO,TIPO LEVE,DE 0,60M DE DIAMETR
O,ASSENTADO COM ARGAMASSA DE CIMENTO E AREIA,NO TRACO 1:4 EM
VOLUME.FORNECIMENTO E ASSENTAMENTO
00508 | TAMPAO DE FERRO FUNDIDO NODULAR MISTO, ARTICULADO, DIAMETRO | UN | 1 | 380 | 0 | 380
DE 60CM, TIPO LEVE
01607 | ARGAMASSA CIM.,AREIA TRACO 1:4,PREPARO MECANICO | M3 | 0.004 | 439.0525 | 0 | 1.7562
01968 | MAO-DE-OBRA DE PEDREIRO, INCLUSIVE ENCARGOS SOCIAIS | H | 1.5 | 25.34 | 3 | 39.1503
01999 | MAO-DE-OBRA DE SERVENTE DA CONSTRUCAO CIVIL, INCLUSIVE ENCAR | H | 1.5 | 18.31 | 3 | 28.289
GOS SOCIAIS
06.016.0105-A | TAMPAO DE FERRO FUNDIDO NODULAR MISTO (FERRO FUNDIDO E CONCR | UN |  | 440.16
ETO,EXCLUSIVE ESTE),ARTICULADO,TIPO LEVE,DE 0,60M DE DIAMETR
O,ASSENTADO COM ARGAMASSA DE CIMENTO E AREIA,NO TRACO 1:4 EM
VOLUME.FORNECIMENTO E ASSENTAMENTO
00508 | TAMPAO DE FERRO FUNDIDO NODULAR MISTO, ARTICULADO, DIAMETRO | UN | 1 | 380 | 0 | 380
DE 60CM, TIPO LEVE
20115 | MAO-DE-OBRA DE PEDREIRO, INCLUSIVE ENCARGOS SOCIAIS DESONERA | H | 1.5 | 21.96 | 3 | 33.9282
DOS
20132 | MAO-DE-OBRA DE SERVENTE DA CONSTRUCAO CIVIL, INCLUSIVE ENCAR | H | 1.5 | 15.87 | 3 | 24.5192
GOS SOCIAIS DESONERADOS
30164 | ARGAMASSA CIM.,AREIA TRACO 1:4,PREPARO MECANICO | M3 | 0.004 | 429.8783 | 0 | 1.7195
06.017.0001-0 | POCO DE VISITA,DE ANEIS DE CONCRETO PRE-MOLDADOS,PARA ESGOTO | UN |  | 360.06
S SANITARIOS,SEGUNDO ESPECIFICACOES DA CEDAE,INCLUSIVE DEGRA
US,EXCLUSIVE TAMPAO DE FERRO FUNDIDO,COM PROFUNDIDADE DE 0,6
0M
00004 | ARAME RECOZIDO Nº 18 | KG | 0.025 | 12.3723 | 0 | 0.3093
00029 | ACO CA-25, ESTIRADO, PRECO DE REVENDEDOR, NO DIAMETRO DE 06, | KG | 6.284 | 10.3208 | 0 | 64.8559
3MM
00042 | ANEL DE CONCRETO CIRCULAR, COM 0,60M DE DIAMETRO X 0,30M DE | UN | 2 | 88.58 | 0 | 177.16
ALTURA X 0,08M DE ESPESSURA
01607 | ARGAMASSA CIM.,AREIA TRACO 1:4,PREPARO MECANICO | M3 | 0.007 | 439.0525 | 0 | 3.0734
01633 | CONCRETO FCK 10MPA | M3 | 0.127 | 348.9699 | 0 | 44.3192
01968 | MAO-DE-OBRA DE PEDREIRO, INCLUSIVE ENCARGOS SOCIAIS | H | 1.25 | 25.34 | 3 | 32.6253
01999 | MAO-DE-OBRA DE SERVENTE DA CONSTRUCAO CIVIL, INCLUSIVE ENCAR | H | 2 | 18.31 | 3 | 37.7186
GOS SOCIAIS
06.017.0001-A | POCO DE VISITA,DE ANEIS DE CONCRETO PRE-MOLDADOS,PARA ESGOTO | UN |  | 350.61
S SANITARIOS,SEGUNDO ESPECIFICACOES DA CEDAE,INCLUSIVE DEGRA
US,EXCLUSIVE TAMPAO DE FERRO FUNDIDO,COM PROFUNDIDADE DE 0,6
0M
00004 | ARAME RECOZIDO Nº 18 | KG | 0.025 | 12.3723 | 0 | 0.3093
00029 | ACO CA-25, ESTIRADO, PRECO DE REVENDEDOR, NO DIAMETRO DE 06, | KG | 6.284 | 10.3208 | 0 | 64.8559
3MM
00042 | ANEL DE CONCRETO CIRCULAR, COM 0,60M DE DIAMETRO X 0,30M DE | UN | 2 | 88.58 | 0 | 177.16
ALTURA X 0,08M DE ESPESSURA
20115 | MAO-DE-OBRA DE PEDREIRO, INCLUSIVE ENCARGOS SOCIAIS DESONERA | H | 1.25 | 21.96 | 3 | 28.2735
DOS
20132 | MAO-DE-OBRA DE SERVENTE DA CONSTRUCAO CIVIL, INCLUSIVE ENCAR | H | 2 | 15.87 | 3 | 32.6922
GOS SOCIAIS DESONERADOS
30164 | ARGAMASSA CIM.,AREIA TRACO 1:4,PREPARO MECANICO | M3 | 0.007 | 429.8783 | 0 | 3.0091
30245 | CONCRETO FCK 10MPA | M3 | 0.127 | 348.9699 | 0 | 44.3192
06.017.0002-0 | POCO DE VISITA,DE ANEIS DE CONCRETO PRE-MOLDADOS,PARA ESGOTO | UN |  | 595.79
S SANITARIOS,SEGUNDO ESPECIFICACOES DA CEDAE,INCLUSIVE DEGRA
US,EXCLUSIVE TAMPAO DE FERRO FUNDIDO,COM PROFUNDIDADE DE 0,8
0M
00004 | ARAME RECOZIDO Nº 18 | KG | 0.025 | 12.3723 | 0 | 0.3093
00029 | ACO CA-25, ESTIRADO, PRECO DE REVENDEDOR, NO DIAMETRO DE 06, | KG | 6.284 | 10.3208 | 0 | 64.8559
3MM
00040 | ANEL DE CONCRETO CIRCULAR, COM 0,60M DE DIAMETRO X 0,075M DE | UN | 1 | 44 | 0 | 44
ALTURA X 0,08M DE ESPESSURA
00041 | ANEL DE CONCRETO CIRCULAR, COM 0,60M DE DIAMETRO X 0,15M DE | UN | 1 | 48.21 | 0 | 48.21
ALTURA X 0,08M DE ESPESSURA
00042 | ANEL DE CONCRETO CIRCULAR, COM 0,60M DE DIAMETRO X 0,30M DE | UN | 2 | 88.58 | 0 | 177.16
ALTURA X 0,08M DE ESPESSURA
00235 | DEGRAU DE FERRO FUNDIDO, FORMATO U, PARA CHAMINE DE POCO DE | UN | 2 | 62 | 0 | 124
VISITA
01607 | ARGAMASSA CIM.,AREIA TRACO 1:4,PREPARO MECANICO | M3 | 0.0099 | 439.0525 | 0 | 4.3466
01633 | CONCRETO FCK 10MPA | M3 | 0.127 | 348.9699 | 0 | 44.3192
01968 | MAO-DE-OBRA DE PEDREIRO, INCLUSIVE ENCARGOS SOCIAIS | H | 1.53 | 25.34 | 3 | 39.9333
01999 | MAO-DE-OBRA DE SERVENTE DA CONSTRUCAO CIVIL, INCLUSIVE ENCAR | H | 2.58 | 18.31 | 3 | 48.657
GOS SOCIAIS
06.017.0002-A | POCO DE VISITA,DE ANEIS DE CONCRETO PRE-MOLDADOS,PARA ESGOTO | UN |  | 583.88
S SANITARIOS,SEGUNDO ESPECIFICACOES DA CEDAE,INCLUSIVE DEGRA
US,EXCLUSIVE TAMPAO DE FERRO FUNDIDO,COM PROFUNDIDADE DE 0,8
0M
00004 | ARAME RECOZIDO Nº 18 | KG | 0.025 | 12.3723 | 0 | 0.3093
00029 | ACO CA-25, ESTIRADO, PRECO DE REVENDEDOR, NO DIAMETRO DE 06, | KG | 6.284 | 10.3208 | 0 | 64.8559
3MM
00040 | ANEL DE CONCRETO CIRCULAR, COM 0,60M DE DIAMETRO X 0,075M DE | UN | 1 | 44 | 0 | 44
ALTURA X 0,08M DE ESPESSURA
00041 | ANEL DE CONCRETO CIRCULAR, COM 0,60M DE DIAMETRO X 0,15M DE | UN | 1 | 48.21 | 0 | 48.21
ALTURA X 0,08M DE ESPESSURA
00042 | ANEL DE CONCRETO CIRCULAR, COM 0,60M DE DIAMETRO X 0,30M DE | UN | 2 | 88.58 | 0 | 177.16
ALTURA X 0,08M DE ESPESSURA
00235 | DEGRAU DE FERRO FUNDIDO, FORMATO U, PARA CHAMINE DE POCO DE | UN | 2 | 62 | 0 | 124
VISITA
20115 | MAO-DE-OBRA DE PEDREIRO, INCLUSIVE ENCARGOS SOCIAIS DESONERA | H | 1.53 | 21.96 | 3 | 34.6068
DOS
20132 | MAO-DE-OBRA DE SERVENTE DA CONSTRUCAO CIVIL, INCLUSIVE ENCAR | H | 2.58 | 15.87 | 3 | 42.1729
GOS SOCIAIS DESONERADOS
30164 | ARGAMASSA CIM.,AREIA TRACO 1:4,PREPARO MECANICO | M3 | 0.0099 | 429.8783 | 0 | 4.2558
30245 | CONCRETO FCK 10MPA | M3 | 0.127 | 348.9699 | 0 | 44.3192
06.017.0003-0 | POCO DE VISITA,DE ANEIS DE CONCRETO PRE-MOLDADOS,PARA ESGOTO | UN |  | 717.73
S SANITARIOS,SEGUNDO ESPECIFICACOES DA CEDAE,INCLUSIVE DEGRA
US,EXCLUSIVE TAMPAO DE FERRO FUNDIDO,COM PROFUNDIDADE DE 1,0
0M
00004 | ARAME RECOZIDO Nº 18 | KG | 0.025 | 12.3723 | 0 | 0.3093
00029 | ACO CA-25, ESTIRADO, PRECO DE REVENDEDOR, NO DIAMETRO DE 06, | KG | 6.284 | 10.3208 | 0 | 64.8559
3MM
00041 | ANEL DE CONCRETO CIRCULAR, COM 0,60M DE DIAMETRO X 0,15M DE | UN | 1 | 48.21 | 0 | 48.21
ALTURA X 0,08M DE ESPESSURA
00042 | ANEL DE CONCRETO CIRCULAR, COM 0,60M DE DIAMETRO X 0,30M DE | UN | 3 | 88.58 | 0 | 265.74
ALTURA X 0,08M DE ESPESSURA
00235 | DEGRAU DE FERRO FUNDIDO, FORMATO U, PARA CHAMINE DE POCO DE | UN | 3 | 62 | 0 | 186
VISITA
01607 | ARGAMASSA CIM.,AREIA TRACO 1:4,PREPARO MECANICO | M3 | 0.0171 | 439.0525 | 0 | 7.5078
01633 | CONCRETO FCK 10MPA | M3 | 0.127 | 348.9699 | 0 | 44.3192
01968 | MAO-DE-OBRA DE PEDREIRO, INCLUSIVE ENCARGOS SOCIAIS | H | 1.73 | 25.34 | 3 | 45.1533
01999 | MAO-DE-OBRA DE SERVENTE DA CONSTRUCAO CIVIL, INCLUSIVE ENCAR | H | 2.95 | 18.31 | 3 | 55.6349
GOS SOCIAIS
06.017.0003-A | POCO DE VISITA,DE ANEIS DE CONCRETO PRE-MOLDADOS,PARA ESGOTO | UN |  | 704.13
S SANITARIOS,SEGUNDO ESPECIFICACOES DA CEDAE,INCLUSIVE DEGRA
US,EXCLUSIVE TAMPAO DE FERRO FUNDIDO,COM PROFUNDIDADE DE 1,0
0M
00004 | ARAME RECOZIDO Nº 18 | KG | 0.025 | 12.3723 | 0 | 0.3093
00029 | ACO CA-25, ESTIRADO, PRECO DE REVENDEDOR, NO DIAMETRO DE 06, | KG | 6.284 | 10.3208 | 0 | 64.8559
3MM
00041 | ANEL DE CONCRETO CIRCULAR, COM 0,60M DE DIAMETRO X 0,15M DE | UN | 1 | 48.21 | 0 | 48.21
ALTURA X 0,08M DE ESPESSURA
00042 | ANEL DE CONCRETO CIRCULAR, COM 0,60M DE DIAMETRO X 0,30M DE | UN | 3 | 88.58 | 0 | 265.74
ALTURA X 0,08M DE ESPESSURA
00235 | DEGRAU DE FERRO FUNDIDO, FORMATO U, PARA CHAMINE DE POCO DE | UN | 3 | 62 | 0 | 186
VISITA
20115 | MAO-DE-OBRA DE PEDREIRO, INCLUSIVE ENCARGOS SOCIAIS DESONERA | H | 1.73 | 21.96 | 3 | 39.1305
DOS
20132 | MAO-DE-OBRA DE SERVENTE DA CONSTRUCAO CIVIL, INCLUSIVE ENCAR | H | 2.95 | 15.87 | 3 | 48.221
GOS SOCIAIS DESONERADOS
30164 | ARGAMASSA CIM.,AREIA TRACO 1:4,PREPARO MECANICO | M3 | 0.0171 | 429.8783 | 0 | 7.3509
30245 | CONCRETO FCK 10MPA | M3 | 0.127 | 348.9699 | 0 | 44.3192
06.017.0004-0 | POCO DE VISITA,DE ANEIS DE CONCRETO PRE-MOLDADOS,PARA ESGOTO | UN |  | 1545.47
S SANITARIOS,SEGUNDO ESPECIFICACOES DA CEDAE,INCLUSIVE DEGRA
US,EXCLUSIVE TAMPAO DE FERRO FUNDIDO,COM PROFUNDIDADE DE 1,0
5M
00004 | ARAME RECOZIDO Nº 18 | KG | 0.052 | 12.3723 | 0 | 0.6434
00029 | ACO CA-25, ESTIRADO, PRECO DE REVENDEDOR, NO DIAMETRO DE 06, | KG | 12.95 | 10.3208 | 0 | 133.6544
3MM
00040 | ANEL DE CONCRETO CIRCULAR, COM 0,60M DE DIAMETRO X 0,075M DE | UN | 1 | 44 | 0 | 44
ALTURA X 0,08M DE ESPESSURA
00044 | ANEL DE CONCRETO CIRCULAR, COM 1,10M DE DIAMETRO X 0,30M DE | UN | 3 | 186.43 | 0 | 559.29
ALTURA X 0,08M DE ESPESSURA
00045 | PLACA DE CONCRETO INTERM.P/POCO DE VIS.DE ESG.SANIT.,ARMADA, | UN | 1 | 385 | 0 | 385
ACORDO C/ESPEC.CEDAE,C/ABERT.EXCENTR.DIAM.1,30,C/ESPES.0,12M
00235 | DEGRAU DE FERRO FUNDIDO, FORMATO U, PARA CHAMINE DE POCO DE | UN | 3 | 62 | 0 | 186
VISITA
01607 | ARGAMASSA CIM.,AREIA TRACO 1:4,PREPARO MECANICO | M3 | 0.0162 | 439.0525 | 0 | 7.1127
01633 | CONCRETO FCK 10MPA | M3 | 0.3153 | 348.9699 | 0 | 110.0302
01968 | MAO-DE-OBRA DE PEDREIRO, INCLUSIVE ENCARGOS SOCIAIS | H | 2.16 | 25.34 | 3 | 56.3764
01999 | MAO-DE-OBRA DE SERVENTE DA CONSTRUCAO CIVIL, INCLUSIVE ENCAR | H | 3.36 | 18.31 | 3 | 63.3672
GOS SOCIAIS
06.017.0004-A | POCO DE VISITA,DE ANEIS DE CONCRETO PRE-MOLDADOS,PARA ESGOTO | UN |  | 1529.36
S SANITARIOS,SEGUNDO ESPECIFICACOES DA CEDAE,INCLUSIVE DEGRA
US,EXCLUSIVE TAMPAO DE FERRO FUNDIDO,COM PROFUNDIDADE DE 1,0
5M
00004 | ARAME RECOZIDO Nº 18 | KG | 0.052 | 12.3723 | 0 | 0.6434
00029 | ACO CA-25, ESTIRADO, PRECO DE REVENDEDOR, NO DIAMETRO DE 06, | KG | 12.95 | 10.3208 | 0 | 133.6544
3MM
00040 | ANEL DE CONCRETO CIRCULAR, COM 0,60M DE DIAMETRO X 0,075M DE | UN | 1 | 44 | 0 | 44
ALTURA X 0,08M DE ESPESSURA
00044 | ANEL DE CONCRETO CIRCULAR, COM 1,10M DE DIAMETRO X 0,30M DE | UN | 3 | 186.43 | 0 | 559.29
ALTURA X 0,08M DE ESPESSURA
00045 | PLACA DE CONCRETO INTERM.P/POCO DE VIS.DE ESG.SANIT.,ARMADA, | UN | 1 | 385 | 0 | 385
ACORDO C/ESPEC.CEDAE,C/ABERT.EXCENTR.DIAM.1,30,C/ESPES.0,12M
00235 | DEGRAU DE FERRO FUNDIDO, FORMATO U, PARA CHAMINE DE POCO DE | UN | 3 | 62 | 0 | 186
VISITA
20115 | MAO-DE-OBRA DE PEDREIRO, INCLUSIVE ENCARGOS SOCIAIS DESONERA | H | 2.16 | 21.96 | 3 | 48.8566
DOS
20132 | MAO-DE-OBRA DE SERVENTE DA CONSTRUCAO CIVIL, INCLUSIVE ENCAR | H | 3.36 | 15.87 | 3 | 54.9229
GOS SOCIAIS DESONERADOS
30164 | ARGAMASSA CIM.,AREIA TRACO 1:4,PREPARO MECANICO | M3 | 0.0162 | 429.8783 | 0 | 6.964
30245 | CONCRETO FCK 10MPA | M3 | 0.3153 | 348.9699 | 0 | 110.0302
06.017.0005-0 | POCO DE VISITA,DE ANEIS DE CONCRETO PRE-MOLDADOS,PARA ESGOTO | UN |  | 1605.88
S SANITARIOS,SEGUNDO ESPECIFICACOES DA CEDAE,INCLUSIVE DEGRA
US,EXCLUSIVE TAMPAO DE FERRO FUNDIDO,COM PROFUNDIDADE DE 1,2
0M
00004 | ARAME RECOZIDO Nº 18 | KG | 0.052 | 12.3723 | 0 | 0.6434
00029 | ACO CA-25, ESTIRADO, PRECO DE REVENDEDOR, NO DIAMETRO DE 06, | KG | 12.95 | 10.3208 | 0 | 133.6544
3MM
00040 | ANEL DE CONCRETO CIRCULAR, COM 0,60M DE DIAMETRO X 0,075M DE | UN | 1 | 44 | 0 | 44
ALTURA X 0,08M DE ESPESSURA
00041 | ANEL DE CONCRETO CIRCULAR, COM 0,60M DE DIAMETRO X 0,15M DE | UN | 1 | 48.21 | 0 | 48.21
ALTURA X 0,08M DE ESPESSURA
00044 | ANEL DE CONCRETO CIRCULAR, COM 1,10M DE DIAMETRO X 0,30M DE | UN | 3 | 186.43 | 0 | 559.29
ALTURA X 0,08M DE ESPESSURA
00045 | PLACA DE CONCRETO INTERM.P/POCO DE VIS.DE ESG.SANIT.,ARMADA, | UN | 1 | 385 | 0 | 385
ACORDO C/ESPEC.CEDAE,C/ABERT.EXCENTR.DIAM.1,30,C/ESPES.0,12M
00235 | DEGRAU DE FERRO FUNDIDO, FORMATO U, PARA CHAMINE DE POCO DE | UN | 3 | 62 | 0 | 186
VISITA
01607 | ARGAMASSA CIM.,AREIA TRACO 1:4,PREPARO MECANICO | M3 | 0.018 | 439.0525 | 0 | 7.9029
01633 | CONCRETO FCK 10MPA | M3 | 0.3153 | 348.9699 | 0 | 110.0302
01968 | MAO-DE-OBRA DE PEDREIRO, INCLUSIVE ENCARGOS SOCIAIS | H | 2.33 | 25.34 | 3 | 60.8135
01999 | MAO-DE-OBRA DE SERVENTE DA CONSTRUCAO CIVIL, INCLUSIVE ENCAR | H | 3.73 | 18.31 | 3 | 70.3452
GOS SOCIAIS
06.017.0005-A | POCO DE VISITA,DE ANEIS DE CONCRETO PRE-MOLDADOS,PARA ESGOTO | UN |  | 1588.23
S SANITARIOS,SEGUNDO ESPECIFICACOES DA CEDAE,INCLUSIVE DEGRA
US,EXCLUSIVE TAMPAO DE FERRO FUNDIDO,COM PROFUNDIDADE DE 1,2
0M
00004 | ARAME RECOZIDO Nº 18 | KG | 0.052 | 12.3723 | 0 | 0.6434
00029 | ACO CA-25, ESTIRADO, PRECO DE REVENDEDOR, NO DIAMETRO DE 06, | KG | 12.95 | 10.3208 | 0 | 133.6544
3MM
00040 | ANEL DE CONCRETO CIRCULAR, COM 0,60M DE DIAMETRO X 0,075M DE | UN | 1 | 44 | 0 | 44
ALTURA X 0,08M DE ESPESSURA
00041 | ANEL DE CONCRETO CIRCULAR, COM 0,60M DE DIAMETRO X 0,15M DE | UN | 1 | 48.21 | 0 | 48.21
ALTURA X 0,08M DE ESPESSURA
00044 | ANEL DE CONCRETO CIRCULAR, COM 1,10M DE DIAMETRO X 0,30M DE | UN | 3 | 186.43 | 0 | 559.29
ALTURA X 0,08M DE ESPESSURA
00045 | PLACA DE CONCRETO INTERM.P/POCO DE VIS.DE ESG.SANIT.,ARMADA, | UN | 1 | 385 | 0 | 385
ACORDO C/ESPEC.CEDAE,C/ABERT.EXCENTR.DIAM.1,30,C/ESPES.0,12M
00235 | DEGRAU DE FERRO FUNDIDO, FORMATO U, PARA CHAMINE DE POCO DE | UN | 3 | 62 | 0 | 186
VISITA
20115 | MAO-DE-OBRA DE PEDREIRO, INCLUSIVE ENCARGOS SOCIAIS DESONERA | H | 2.33 | 21.96 | 3 | 52.7018
DOS
20132 | MAO-DE-OBRA DE SERVENTE DA CONSTRUCAO CIVIL, INCLUSIVE ENCAR | H | 3.73 | 15.87 | 3 | 60.971
GOS SOCIAIS DESONERADOS
30164 | ARGAMASSA CIM.,AREIA TRACO 1:4,PREPARO MECANICO | M3 | 0.018 | 429.8783 | 0 | 7.7378
30245 | CONCRETO FCK 10MPA | M3 | 0.3153 | 348.9699 | 0 | 110.0302
06.017.0006-0 | POCO DE VISITA,DE ANEIS DE CONCRETO PRE-MOLDADOS,PARA ESGOTO | UN |  | 1829.25
S SANITARIOS,SEGUNDO ESPECIFICACOES DA CEDAE,INCLUSIVE DEGRA
US,EXCLUSIVE TAMPAO DE FERRO FUNDIDO,COM PROFUNDIDADE DE 1,4
0M
00004 | ARAME RECOZIDO Nº 18 | KG | 0.052 | 12.3723 | 0 | 0.6434
00029 | ACO CA-25, ESTIRADO, PRECO DE REVENDEDOR, NO DIAMETRO DE 06, | KG | 12.95 | 10.3208 | 0 | 133.6544
3MM
00041 | ANEL DE CONCRETO CIRCULAR, COM 0,60M DE DIAMETRO X 0,15M DE | UN | 1 | 48.21 | 0 | 48.21
ALTURA X 0,08M DE ESPESSURA
00044 | ANEL DE CONCRETO CIRCULAR, COM 1,10M DE DIAMETRO X 0,30M DE | UN | 4 | 186.43 | 0 | 745.72
ALTURA X 0,08M DE ESPESSURA
00045 | PLACA DE CONCRETO INTERM.P/POCO DE VIS.DE ESG.SANIT.,ARMADA, | UN | 1 | 385 | 0 | 385
ACORDO C/ESPEC.CEDAE,C/ABERT.EXCENTR.DIAM.1,30,C/ESPES.0,12M
00235 | DEGRAU DE FERRO FUNDIDO, FORMATO U, PARA CHAMINE DE POCO DE | UN | 4 | 62 | 0 | 248
VISITA
01607 | ARGAMASSA CIM.,AREIA TRACO 1:4,PREPARO MECANICO | M3 | 0.02 | 439.0525 | 0 | 8.7811
01633 | CONCRETO FCK 10MPA | M3 | 0.3153 | 348.9699 | 0 | 110.0302
01968 | MAO-DE-OBRA DE PEDREIRO, INCLUSIVE ENCARGOS SOCIAIS | H | 2.61 | 25.34 | 3 | 68.1215
01999 | MAO-DE-OBRA DE SERVENTE DA CONSTRUCAO CIVIL, INCLUSIVE ENCAR | H | 4.3 | 18.31 | 3 | 81.095
GOS SOCIAIS
06.017.0006-A | POCO DE VISITA,DE ANEIS DE CONCRETO PRE-MOLDADOS,PARA ESGOTO | UN |  | 1809.17
S SANITARIOS,SEGUNDO ESPECIFICACOES DA CEDAE,INCLUSIVE DEGRA
US,EXCLUSIVE TAMPAO DE FERRO FUNDIDO,COM PROFUNDIDADE DE 1,4
0M
00004 | ARAME RECOZIDO Nº 18 | KG | 0.052 | 12.3723 | 0 | 0.6434
00029 | ACO CA-25, ESTIRADO, PRECO DE REVENDEDOR, NO DIAMETRO DE 06, | KG | 12.95 | 10.3208 | 0 | 133.6544
3MM
00041 | ANEL DE CONCRETO CIRCULAR, COM 0,60M DE DIAMETRO X 0,15M DE | UN | 1 | 48.21 | 0 | 48.21
ALTURA X 0,08M DE ESPESSURA
00044 | ANEL DE CONCRETO CIRCULAR, COM 1,10M DE DIAMETRO X 0,30M DE | UN | 4 | 186.43 | 0 | 745.72
ALTURA X 0,08M DE ESPESSURA
00045 | PLACA DE CONCRETO INTERM.P/POCO DE VIS.DE ESG.SANIT.,ARMADA, | UN | 1 | 385 | 0 | 385
ACORDO C/ESPEC.CEDAE,C/ABERT.EXCENTR.DIAM.1,30,C/ESPES.0,12M
00235 | DEGRAU DE FERRO FUNDIDO, FORMATO U, PARA CHAMINE DE POCO DE | UN | 4 | 62 | 0 | 248
VISITA
20115 | MAO-DE-OBRA DE PEDREIRO, INCLUSIVE ENCARGOS SOCIAIS DESONERA | H | 2.61 | 21.96 | 3 | 59.0351
DOS
20132 | MAO-DE-OBRA DE SERVENTE DA CONSTRUCAO CIVIL, INCLUSIVE ENCAR | H | 4.3 | 15.87 | 3 | 70.2882
GOS SOCIAIS DESONERADOS
30164 | ARGAMASSA CIM.,AREIA TRACO 1:4,PREPARO MECANICO | M3 | 0.02 | 429.8783 | 0 | 8.5976
30245 | CONCRETO FCK 10MPA | M3 | 0.3153 | 348.9699 | 0 | 110.0302
06.017.0007-0 | POCO DE VISITA,DE ANEIS DE CONCRETO PRE-MOLDADOS,PARA ESGOTO | UN |  | 1879.44
S SANITARIOS,SEGUNDO ESPECIFICACOES DA CEDAE,INCLUSIVE DEGRA
US,EXCLUSIVE TAMPAO DE FERRO FUNDIDO,COM PROFUNDIDADE DE 1,5
0M
00004 | ARAME RECOZIDO Nº 18 | KG | 0.052 | 12.3723 | 0 | 0.6434
00029 | ACO CA-25, ESTIRADO, PRECO DE REVENDEDOR, NO DIAMETRO DE 06, | KG | 12.95 | 10.3208 | 0 | 133.6544
3MM
00040 | ANEL DE CONCRETO CIRCULAR, COM 0,60M DE DIAMETRO X 0,075M DE | UN | 1 | 44 | 0 | 44
ALTURA X 0,08M DE ESPESSURA
00041 | ANEL DE CONCRETO CIRCULAR, COM 0,60M DE DIAMETRO X 0,15M DE | UN | 1 | 48.21 | 0 | 48.21
ALTURA X 0,08M DE ESPESSURA
00044 | ANEL DE CONCRETO CIRCULAR, COM 1,10M DE DIAMETRO X 0,30M DE | UN | 4 | 186.43 | 0 | 745.72
ALTURA X 0,08M DE ESPESSURA
00045 | PLACA DE CONCRETO INTERM.P/POCO DE VIS.DE ESG.SANIT.,ARMADA, | UN | 1 | 385 | 0 | 385
ACORDO C/ESPEC.CEDAE,C/ABERT.EXCENTR.DIAM.1,30,C/ESPES.0,12M
00235 | DEGRAU DE FERRO FUNDIDO, FORMATO U, PARA CHAMINE DE POCO DE | UN | 4 | 62 | 0 | 248
VISITA
01607 | ARGAMASSA CIM.,AREIA TRACO 1:4,PREPARO MECANICO | M3 | 0.02 | 439.0525 | 0 | 8.7811
01633 | CONCRETO FCK 10MPA | M3 | 0.3153 | 348.9699 | 0 | 110.0302
01968 | MAO-DE-OBRA DE PEDREIRO, INCLUSIVE ENCARGOS SOCIAIS | H | 2.71 | 25.34 | 3 | 70.7315
01999 | MAO-DE-OBRA DE SERVENTE DA CONSTRUCAO CIVIL, INCLUSIVE ENCAR | H | 4.49 | 18.31 | 3 | 84.6783
GOS SOCIAIS
06.017.0007-A | POCO DE VISITA,DE ANEIS DE CONCRETO PRE-MOLDADOS,PARA ESGOTO | UN |  | 1858.54
S SANITARIOS,SEGUNDO ESPECIFICACOES DA CEDAE,INCLUSIVE DEGRA
US,EXCLUSIVE TAMPAO DE FERRO FUNDIDO,COM PROFUNDIDADE DE 1,5
0M
00004 | ARAME RECOZIDO Nº 18 | KG | 0.052 | 12.3723 | 0 | 0.6434
00029 | ACO CA-25, ESTIRADO, PRECO DE REVENDEDOR, NO DIAMETRO DE 06, | KG | 12.95 | 10.3208 | 0 | 133.6544
3MM
00040 | ANEL DE CONCRETO CIRCULAR, COM 0,60M DE DIAMETRO X 0,075M DE | UN | 1 | 44 | 0 | 44
ALTURA X 0,08M DE ESPESSURA
00041 | ANEL DE CONCRETO CIRCULAR, COM 0,60M DE DIAMETRO X 0,15M DE | UN | 1 | 48.21 | 0 | 48.21
ALTURA X 0,08M DE ESPESSURA
00044 | ANEL DE CONCRETO CIRCULAR, COM 1,10M DE DIAMETRO X 0,30M DE | UN | 4 | 186.43 | 0 | 745.72
ALTURA X 0,08M DE ESPESSURA
00045 | PLACA DE CONCRETO INTERM.P/POCO DE VIS.DE ESG.SANIT.,ARMADA, | UN | 1 | 385 | 0 | 385
ACORDO C/ESPEC.CEDAE,C/ABERT.EXCENTR.DIAM.1,30,C/ESPES.0,12M
00235 | DEGRAU DE FERRO FUNDIDO, FORMATO U, PARA CHAMINE DE POCO DE | UN | 4 | 62 | 0 | 248
VISITA
20115 | MAO-DE-OBRA DE PEDREIRO, INCLUSIVE ENCARGOS SOCIAIS DESONERA | H | 2.71 | 21.96 | 3 | 61.2969
DOS
20132 | MAO-DE-OBRA DE SERVENTE DA CONSTRUCAO CIVIL, INCLUSIVE ENCAR | H | 4.49 | 15.87 | 3 | 73.394
GOS SOCIAIS DESONERADOS
30164 | ARGAMASSA CIM.,AREIA TRACO 1:4,PREPARO MECANICO | M3 | 0.02 | 429.8783 | 0 | 8.5976
30245 | CONCRETO FCK 10MPA | M3 | 0.3153 | 348.9699 | 0 | 110.0302
06.017.0008-0 | POCO DE VISITA,DE ANEIS DE CONCRETO PRE-MOLDADOS,PARA ESGOTO | UN |  | 1881.56
S SANITARIOS,SEGUNDO ESPECIFICACOES DA CEDAE,INCLUSIVE DEGRA
US,EXCLUSIVE TAMPAO DE FERRO FUNDIDO,COM PROFUNDIDADE DE 1,6
0M
00004 | ARAME RECOZIDO Nº 18 | KG | 0.052 | 12.3723 | 0 | 0.6434
00029 | ACO CA-25, ESTIRADO, PRECO DE REVENDEDOR, NO DIAMETRO DE 06, | KG | 12.95 | 10.3208 | 0 | 133.6544
3MM
00042 | ANEL DE CONCRETO CIRCULAR, COM 0,60M DE DIAMETRO X 0,30M DE | UN | 1 | 88.58 | 0 | 88.58
ALTURA X 0,08M DE ESPESSURA
00044 | ANEL DE CONCRETO CIRCULAR, COM 1,10M DE DIAMETRO X 0,30M DE | UN | 4 | 186.43 | 0 | 745.72
ALTURA X 0,08M DE ESPESSURA
00045 | PLACA DE CONCRETO INTERM.P/POCO DE VIS.DE ESG.SANIT.,ARMADA, | UN | 1 | 385 | 0 | 385
ACORDO C/ESPEC.CEDAE,C/ABERT.EXCENTR.DIAM.1,30,C/ESPES.0,12M
00235 | DEGRAU DE FERRO FUNDIDO, FORMATO U, PARA CHAMINE DE POCO DE | UN | 4 | 62 | 0 | 248
VISITA
01607 | ARGAMASSA CIM.,AREIA TRACO 1:4,PREPARO MECANICO | M3 | 0.02 | 439.0525 | 0 | 8.7811
01633 | CONCRETO FCK 10MPA | M3 | 0.3153 | 348.9699 | 0 | 110.0302
01968 | MAO-DE-OBRA DE PEDREIRO, INCLUSIVE ENCARGOS SOCIAIS | H | 2.8 | 25.34 | 3 | 73.0806
01999 | MAO-DE-OBRA DE SERVENTE DA CONSTRUCAO CIVIL, INCLUSIVE ENCAR | H | 4.67 | 18.31 | 3 | 88.0729
GOS SOCIAIS
06.017.0008-A | POCO DE VISITA,DE ANEIS DE CONCRETO PRE-MOLDADOS,PARA ESGOTO | UN |  | 1859.89
S SANITARIOS,SEGUNDO ESPECIFICACOES DA CEDAE,INCLUSIVE DEGRA
US,EXCLUSIVE TAMPAO DE FERRO FUNDIDO,COM PROFUNDIDADE DE 1,6
0M
00004 | ARAME RECOZIDO Nº 18 | KG | 0.052 | 12.3723 | 0 | 0.6434
00029 | ACO CA-25, ESTIRADO, PRECO DE REVENDEDOR, NO DIAMETRO DE 06, | KG | 12.95 | 10.3208 | 0 | 133.6544
3MM
00042 | ANEL DE CONCRETO CIRCULAR, COM 0,60M DE DIAMETRO X 0,30M DE | UN | 1 | 88.58 | 0 | 88.58
ALTURA X 0,08M DE ESPESSURA
00044 | ANEL DE CONCRETO CIRCULAR, COM 1,10M DE DIAMETRO X 0,30M DE | UN | 4 | 186.43 | 0 | 745.72
ALTURA X 0,08M DE ESPESSURA
00045 | PLACA DE CONCRETO INTERM.P/POCO DE VIS.DE ESG.SANIT.,ARMADA, | UN | 1 | 385 | 0 | 385
ACORDO C/ESPEC.CEDAE,C/ABERT.EXCENTR.DIAM.1,30,C/ESPES.0,12M
00235 | DEGRAU DE FERRO FUNDIDO, FORMATO U, PARA CHAMINE DE POCO DE | UN | 4 | 62 | 0 | 248
VISITA
20115 | MAO-DE-OBRA DE PEDREIRO, INCLUSIVE ENCARGOS SOCIAIS DESONERA | H | 2.8 | 21.96 | 3 | 63.3326
DOS
20132 | MAO-DE-OBRA DE SERVENTE DA CONSTRUCAO CIVIL, INCLUSIVE ENCAR | H | 4.67 | 15.87 | 3 | 76.3363
GOS SOCIAIS DESONERADOS
30164 | ARGAMASSA CIM.,AREIA TRACO 1:4,PREPARO MECANICO | M3 | 0.02 | 429.8783 | 0 | 8.5976
30245 | CONCRETO FCK 10MPA | M3 | 0.3153 | 348.9699 | 0 | 110.0302
06.017.0009-0 | POCO DE VISITA,DE ANEIS DE CONCRETO PRE-MOLDADOS,PARA ESGOTO | UN |  | 2105.87
S SANITARIOS,SEGUNDO ESPECIFICACOES DA CEDAE,INCLUSIVE DEGRA
US,EXCLUSIVE TAMPAO DE FERRO FUNDIDO,COM PROFUNDIDADE DE 1,7
0M
00004 | ARAME RECOZIDO Nº 18 | KG | 0.052 | 12.3723 | 0 | 0.6434
00029 | ACO CA-25, ESTIRADO, PRECO DE REVENDEDOR, NO DIAMETRO DE 06, | KG | 12.95 | 10.3208 | 0 | 133.6544
3MM
00041 | ANEL DE CONCRETO CIRCULAR, COM 0,60M DE DIAMETRO X 0,15M DE | UN | 1 | 48.21 | 0 | 48.21
ALTURA X 0,08M DE ESPESSURA
00044 | ANEL DE CONCRETO CIRCULAR, COM 1,10M DE DIAMETRO X 0,30M DE | UN | 5 | 186.43 | 0 | 932.15
ALTURA X 0,08M DE ESPESSURA
00045 | PLACA DE CONCRETO INTERM.P/POCO DE VIS.DE ESG.SANIT.,ARMADA, | UN | 1 | 385 | 0 | 385
ACORDO C/ESPEC.CEDAE,C/ABERT.EXCENTR.DIAM.1,30,C/ESPES.0,12M
00235 | DEGRAU DE FERRO FUNDIDO, FORMATO U, PARA CHAMINE DE POCO DE | UN | 5 | 62 | 0 | 310
VISITA
01607 | ARGAMASSA CIM.,AREIA TRACO 1:4,PREPARO MECANICO | M3 | 0.03 | 439.0525 | 0 | 13.1716
01633 | CONCRETO FCK 10MPA | M3 | 0.3153 | 348.9699 | 0 | 110.0302
01968 | MAO-DE-OBRA DE PEDREIRO, INCLUSIVE ENCARGOS SOCIAIS | H | 2.98 | 25.34 | 3 | 77.7786
01999 | MAO-DE-OBRA DE SERVENTE DA CONSTRUCAO CIVIL, INCLUSIVE ENCAR | H | 5.05 | 18.31 | 3 | 95.2395
GOS SOCIAIS
06.017.0009-A | POCO DE VISITA,DE ANEIS DE CONCRETO PRE-MOLDADOS,PARA ESGOTO | UN |  | 2082.53
S SANITARIOS,SEGUNDO ESPECIFICACOES DA CEDAE,INCLUSIVE DEGRA
US,EXCLUSIVE TAMPAO DE FERRO FUNDIDO,COM PROFUNDIDADE DE 1,7
0M
00004 | ARAME RECOZIDO Nº 18 | KG | 0.052 | 12.3723 | 0 | 0.6434
00029 | ACO CA-25, ESTIRADO, PRECO DE REVENDEDOR, NO DIAMETRO DE 06, | KG | 12.95 | 10.3208 | 0 | 133.6544
3MM
00041 | ANEL DE CONCRETO CIRCULAR, COM 0,60M DE DIAMETRO X 0,15M DE | UN | 1 | 48.21 | 0 | 48.21
ALTURA X 0,08M DE ESPESSURA
00044 | ANEL DE CONCRETO CIRCULAR, COM 1,10M DE DIAMETRO X 0,30M DE | UN | 5 | 186.43 | 0 | 932.15
ALTURA X 0,08M DE ESPESSURA
00045 | PLACA DE CONCRETO INTERM.P/POCO DE VIS.DE ESG.SANIT.,ARMADA, | UN | 1 | 385 | 0 | 385
ACORDO C/ESPEC.CEDAE,C/ABERT.EXCENTR.DIAM.1,30,C/ESPES.0,12M
00235 | DEGRAU DE FERRO FUNDIDO, FORMATO U, PARA CHAMINE DE POCO DE | UN | 5 | 62 | 0 | 310
VISITA
20115 | MAO-DE-OBRA DE PEDREIRO, INCLUSIVE ENCARGOS SOCIAIS DESONERA | H | 2.98 | 21.96 | 3 | 67.404
DOS
20132 | MAO-DE-OBRA DE SERVENTE DA CONSTRUCAO CIVIL, INCLUSIVE ENCAR | H | 5.05 | 15.87 | 3 | 82.5478
GOS SOCIAIS DESONERADOS
30164 | ARGAMASSA CIM.,AREIA TRACO 1:4,PREPARO MECANICO | M3 | 0.03 | 429.8783 | 0 | 12.8963
30245 | CONCRETO FCK 10MPA | M3 | 0.3153 | 348.9699 | 0 | 110.0302
06.017.0010-0 | POCO DE VISITA,DE ANEIS DE CONCRETO PRE-MOLDADOS,PARA ESGOTO | UN |  | 2280.51
S SANITARIOS,SEGUNDO ESPECIFICACOES DA CEDAE,INCLUSIVE DEGRA
US,EXCLUSIVE TAMPAO DE FERRO FUNDIDO,COM PROFUNDIDADE DE 2,0
0M
00004 | ARAME RECOZIDO Nº 18 | KG | 0.052 | 12.3723 | 0 | 0.6434
00029 | ACO CA-25, ESTIRADO, PRECO DE REVENDEDOR, NO DIAMETRO DE 06, | KG | 12.95 | 10.3208 | 0 | 133.6544
3MM
00041 | ANEL DE CONCRETO CIRCULAR, COM 0,60M DE DIAMETRO X 0,15M DE | UN | 1 | 48.21 | 0 | 48.21
ALTURA X 0,08M DE ESPESSURA
00042 | ANEL DE CONCRETO CIRCULAR, COM 0,60M DE DIAMETRO X 0,30M DE | UN | 1 | 88.58 | 0 | 88.58
ALTURA X 0,08M DE ESPESSURA
00044 | ANEL DE CONCRETO CIRCULAR, COM 1,10M DE DIAMETRO X 0,30M DE | UN | 5 | 186.43 | 0 | 932.15
ALTURA X 0,08M DE ESPESSURA
00045 | PLACA DE CONCRETO INTERM.P/POCO DE VIS.DE ESG.SANIT.,ARMADA, | UN | 1 | 385 | 0 | 385
ACORDO C/ESPEC.CEDAE,C/ABERT.EXCENTR.DIAM.1,30,C/ESPES.0,12M
00235 | DEGRAU DE FERRO FUNDIDO, FORMATO U, PARA CHAMINE DE POCO DE | UN | 6 | 62 | 0 | 372
VISITA
01607 | ARGAMASSA CIM.,AREIA TRACO 1:4,PREPARO MECANICO | M3 | 0.03 | 439.0525 | 0 | 13.1716
01633 | CONCRETO FCK 10MPA | M3 | 0.3153 | 348.9699 | 0 | 110.0302
01968 | MAO-DE-OBRA DE PEDREIRO, INCLUSIVE ENCARGOS SOCIAIS | H | 3.36 | 25.34 | 3 | 87.6967
01999 | MAO-DE-OBRA DE SERVENTE DA CONSTRUCAO CIVIL, INCLUSIVE ENCAR | H | 5.8 | 18.31 | 3 | 109.3839
GOS SOCIAIS
06.017.0010-A | POCO DE VISITA,DE ANEIS DE CONCRETO PRE-MOLDADOS,PARA ESGOTO | UN |  | 2253.97
S SANITARIOS,SEGUNDO ESPECIFICACOES DA CEDAE,INCLUSIVE DEGRA
US,EXCLUSIVE TAMPAO DE FERRO FUNDIDO,COM PROFUNDIDADE DE 2,0
0M
00004 | ARAME RECOZIDO Nº 18 | KG | 0.052 | 12.3723 | 0 | 0.6434
00029 | ACO CA-25, ESTIRADO, PRECO DE REVENDEDOR, NO DIAMETRO DE 06, | KG | 12.95 | 10.3208 | 0 | 133.6544
3MM
00041 | ANEL DE CONCRETO CIRCULAR, COM 0,60M DE DIAMETRO X 0,15M DE | UN | 1 | 48.21 | 0 | 48.21
ALTURA X 0,08M DE ESPESSURA
00042 | ANEL DE CONCRETO CIRCULAR, COM 0,60M DE DIAMETRO X 0,30M DE | UN | 1 | 88.58 | 0 | 88.58
ALTURA X 0,08M DE ESPESSURA
00044 | ANEL DE CONCRETO CIRCULAR, COM 1,10M DE DIAMETRO X 0,30M DE | UN | 5 | 186.43 | 0 | 932.15
ALTURA X 0,08M DE ESPESSURA
00045 | PLACA DE CONCRETO INTERM.P/POCO DE VIS.DE ESG.SANIT.,ARMADA, | UN | 1 | 385 | 0 | 385
ACORDO C/ESPEC.CEDAE,C/ABERT.EXCENTR.DIAM.1,30,C/ESPES.0,12M
00235 | DEGRAU DE FERRO FUNDIDO, FORMATO U, PARA CHAMINE DE POCO DE | UN | 6 | 62 | 0 | 372
VISITA
20115 | MAO-DE-OBRA DE PEDREIRO, INCLUSIVE ENCARGOS SOCIAIS DESONERA | H | 3.36 | 21.96 | 3 | 75.9992
DOS
20132 | MAO-DE-OBRA DE SERVENTE DA CONSTRUCAO CIVIL, INCLUSIVE ENCAR | H | 5.8 | 15.87 | 3 | 94.8074
GOS SOCIAIS DESONERADOS
30164 | ARGAMASSA CIM.,AREIA TRACO 1:4,PREPARO MECANICO | M3 | 0.03 | 429.8783 | 0 | 12.8963
30245 | CONCRETO FCK 10MPA | M3 | 0.3153 | 348.9699 | 0 | 110.0302
06.017.0011-0 | POCO DE VISITA,DE ANEIS DE CONCRETO PRE-MOLDADOS,PARA ESGOTO | UN |  | 2431.09
S SANITARIOS,SEGUNDO ESPECIFICACOES DA CEDAE,INCLUSIVE DEGRA
US,EXCLUSIVE TAMPAO DE FERRO FUNDIDO,COM PROFUNDIDADE DE 2,3
0M
00004 | ARAME RECOZIDO Nº 18 | KG | 0.052 | 12.3723 | 0 | 0.6434
00029 | ACO CA-25, ESTIRADO, PRECO DE REVENDEDOR, NO DIAMETRO DE 06, | KG | 12.95 | 10.3208 | 0 | 133.6544
3MM
00041 | ANEL DE CONCRETO CIRCULAR, COM 0,60M DE DIAMETRO X 0,15M DE | UN | 1 | 48.21 | 0 | 48.21
ALTURA X 0,08M DE ESPESSURA
00042 | ANEL DE CONCRETO CIRCULAR, COM 0,60M DE DIAMETRO X 0,30M DE | UN | 2 | 88.58 | 0 | 177.16
ALTURA X 0,08M DE ESPESSURA
00044 | ANEL DE CONCRETO CIRCULAR, COM 1,10M DE DIAMETRO X 0,30M DE | UN | 5 | 186.43 | 0 | 932.15
ALTURA X 0,08M DE ESPESSURA
00045 | PLACA DE CONCRETO INTERM.P/POCO DE VIS.DE ESG.SANIT.,ARMADA, | UN | 1 | 385 | 0 | 385
ACORDO C/ESPEC.CEDAE,C/ABERT.EXCENTR.DIAM.1,30,C/ESPES.0,12M
00235 | DEGRAU DE FERRO FUNDIDO, FORMATO U, PARA CHAMINE DE POCO DE | UN | 7 | 62 | 0 | 434
VISITA
01607 | ARGAMASSA CIM.,AREIA TRACO 1:4,PREPARO MECANICO | M3 | 0.03 | 439.0525 | 0 | 13.1716
01633 | CONCRETO FCK 10MPA | M3 | 0.3153 | 348.9699 | 0 | 110.0302
01968 | MAO-DE-OBRA DE PEDREIRO, INCLUSIVE ENCARGOS SOCIAIS | H | 3.36 | 25.34 | 3 | 87.6967
01999 | MAO-DE-OBRA DE SERVENTE DA CONSTRUCAO CIVIL, INCLUSIVE ENCAR | H | 5.8 | 18.31 | 3 | 109.3839
GOS SOCIAIS
06.017.0011-A | POCO DE VISITA,DE ANEIS DE CONCRETO PRE-MOLDADOS,PARA ESGOTO | UN |  | 2404.55
S SANITARIOS,SEGUNDO ESPECIFICACOES DA CEDAE,INCLUSIVE DEGRA
US,EXCLUSIVE TAMPAO DE FERRO FUNDIDO,COM PROFUNDIDADE DE 2,3
0M
00004 | ARAME RECOZIDO Nº 18 | KG | 0.052 | 12.3723 | 0 | 0.6434
00029 | ACO CA-25, ESTIRADO, PRECO DE REVENDEDOR, NO DIAMETRO DE 06, | KG | 12.95 | 10.3208 | 0 | 133.6544
3MM
00041 | ANEL DE CONCRETO CIRCULAR, COM 0,60M DE DIAMETRO X 0,15M DE | UN | 1 | 48.21 | 0 | 48.21
ALTURA X 0,08M DE ESPESSURA
00042 | ANEL DE CONCRETO CIRCULAR, COM 0,60M DE DIAMETRO X 0,30M DE | UN | 2 | 88.58 | 0 | 177.16
ALTURA X 0,08M DE ESPESSURA
00044 | ANEL DE CONCRETO CIRCULAR, COM 1,10M DE DIAMETRO X 0,30M DE | UN | 5 | 186.43 | 0 | 932.15
ALTURA X 0,08M DE ESPESSURA
00045 | PLACA DE CONCRETO INTERM.P/POCO DE VIS.DE ESG.SANIT.,ARMADA, | UN | 1 | 385 | 0 | 385
ACORDO C/ESPEC.CEDAE,C/ABERT.EXCENTR.DIAM.1,30,C/ESPES.0,12M
00235 | DEGRAU DE FERRO FUNDIDO, FORMATO U, PARA CHAMINE DE POCO DE | UN | 7 | 62 | 0 | 434
VISITA
20115 | MAO-DE-OBRA DE PEDREIRO, INCLUSIVE ENCARGOS SOCIAIS DESONERA | H | 3.36 | 21.96 | 3 | 75.9992
DOS
20132 | MAO-DE-OBRA DE SERVENTE DA CONSTRUCAO CIVIL, INCLUSIVE ENCAR | H | 5.8 | 15.87 | 3 | 94.8074
GOS SOCIAIS DESONERADOS
30164 | ARGAMASSA CIM.,AREIA TRACO 1:4,PREPARO MECANICO | M3 | 0.03 | 429.8783 | 0 | 12.8963
30245 | CONCRETO FCK 10MPA | M3 | 0.3153 | 348.9699 | 0 | 110.0302
06.017.0012-0 | POCO DE VISITA,DE ANEIS DE CONCRETO PRE-MOLDADOS,PARA ESGOTO | UN |  | 2633.93
S SANITARIOS,SEGUNDO ESPECIFICACOES DA CEDAE,INCLUSIVE DEGRA
US,EXCLUSIVE TAMPAO DE FERRO FUNDIDO,COM PROFUNDIDADE DE 2,6
0M
00004 | ARAME RECOZIDO Nº 18 | KG | 0.052 | 12.3723 | 0 | 0.6434
00029 | ACO CA-25, ESTIRADO, PRECO DE REVENDEDOR, NO DIAMETRO DE 06, | KG | 12.95 | 10.3208 | 0 | 133.6544
3MM
00041 | ANEL DE CONCRETO CIRCULAR, COM 0,60M DE DIAMETRO X 0,15M DE | UN | 1 | 48.21 | 0 | 48.21
ALTURA X 0,08M DE ESPESSURA
00042 | ANEL DE CONCRETO CIRCULAR, COM 0,60M DE DIAMETRO X 0,30M DE | UN | 3 | 88.58 | 0 | 265.74
ALTURA X 0,08M DE ESPESSURA
00044 | ANEL DE CONCRETO CIRCULAR, COM 1,10M DE DIAMETRO X 0,30M DE | UN | 5 | 186.43 | 0 | 932.15
ALTURA X 0,08M DE ESPESSURA
00045 | PLACA DE CONCRETO INTERM.P/POCO DE VIS.DE ESG.SANIT.,ARMADA, | UN | 1 | 385 | 0 | 385
ACORDO C/ESPEC.CEDAE,C/ABERT.EXCENTR.DIAM.1,30,C/ESPES.0,12M
00235 | DEGRAU DE FERRO FUNDIDO, FORMATO U, PARA CHAMINE DE POCO DE | UN | 8 | 62 | 0 | 496
VISITA
01607 | ARGAMASSA CIM.,AREIA TRACO 1:4,PREPARO MECANICO | M3 | 0.04 | 439.0525 | 0 | 17.5621
01633 | CONCRETO FCK 10MPA | M3 | 0.3153 | 348.9699 | 0 | 110.0302
01968 | MAO-DE-OBRA DE PEDREIRO, INCLUSIVE ENCARGOS SOCIAIS | H | 4.11 | 25.34 | 3 | 107.2718
01999 | MAO-DE-OBRA DE SERVENTE DA CONSTRUCAO CIVIL, INCLUSIVE ENCAR | H | 7.3 | 18.31 | 3 | 137.6729
GOS SOCIAIS
06.017.0012-A | POCO DE VISITA,DE ANEIS DE CONCRETO PRE-MOLDADOS,PARA ESGOTO | UN |  | 2600.91
S SANITARIOS,SEGUNDO ESPECIFICACOES DA CEDAE,INCLUSIVE DEGRA
US,EXCLUSIVE TAMPAO DE FERRO FUNDIDO,COM PROFUNDIDADE DE 2,6
0M
00004 | ARAME RECOZIDO Nº 18 | KG | 0.052 | 12.3723 | 0 | 0.6434
00029 | ACO CA-25, ESTIRADO, PRECO DE REVENDEDOR, NO DIAMETRO DE 06, | KG | 12.95 | 10.3208 | 0 | 133.6544
3MM
00041 | ANEL DE CONCRETO CIRCULAR, COM 0,60M DE DIAMETRO X 0,15M DE | UN | 1 | 48.21 | 0 | 48.21
ALTURA X 0,08M DE ESPESSURA
00042 | ANEL DE CONCRETO CIRCULAR, COM 0,60M DE DIAMETRO X 0,30M DE | UN | 3 | 88.58 | 0 | 265.74
ALTURA X 0,08M DE ESPESSURA
00044 | ANEL DE CONCRETO CIRCULAR, COM 1,10M DE DIAMETRO X 0,30M DE | UN | 5 | 186.43 | 0 | 932.15
ALTURA X 0,08M DE ESPESSURA
00045 | PLACA DE CONCRETO INTERM.P/POCO DE VIS.DE ESG.SANIT.,ARMADA, | UN | 1 | 385 | 0 | 385
ACORDO C/ESPEC.CEDAE,C/ABERT.EXCENTR.DIAM.1,30,C/ESPES.0,12M
00235 | DEGRAU DE FERRO FUNDIDO, FORMATO U, PARA CHAMINE DE POCO DE | UN | 8 | 62 | 0 | 496
VISITA
20115 | MAO-DE-OBRA DE PEDREIRO, INCLUSIVE ENCARGOS SOCIAIS DESONERA | H | 4.11 | 21.96 | 3 | 92.9633
DOS
20132 | MAO-DE-OBRA DE SERVENTE DA CONSTRUCAO CIVIL, INCLUSIVE ENCAR | H | 7.3 | 15.87 | 3 | 119.3265
GOS SOCIAIS DESONERADOS
30164 | ARGAMASSA CIM.,AREIA TRACO 1:4,PREPARO MECANICO | M3 | 0.04 | 429.8783 | 0 | 17.1951
30245 | CONCRETO FCK 10MPA | M3 | 0.3153 | 348.9699 | 0 | 110.0302
06.017.0013-0 | POCO DE VISITA,DE ANEIS DE CONCRETO PRE-MOLDADOS,PARA ESGOTO | UN |  | 2906.16
S SANITARIOS,SEGUNDO ESPECIFICACOES DA CEDAE,INCLUSIVE DEGRA
US,EXCLUSIVE TAMPAO DE FERRO FUNDIDO,COM PROFUNDIDADE DE 2,9
0M
00004 | ARAME RECOZIDO Nº 18 | KG | 0.052 | 12.3723 | 0 | 0.6434
00029 | ACO CA-25, ESTIRADO, PRECO DE REVENDEDOR, NO DIAMETRO DE 06, | KG | 12.95 | 10.3208 | 0 | 133.6544
3MM
00041 | ANEL DE CONCRETO CIRCULAR, COM 0,60M DE DIAMETRO X 0,15M DE | UN | 1 | 48.21 | 0 | 48.21
ALTURA X 0,08M DE ESPESSURA
00042 | ANEL DE CONCRETO CIRCULAR, COM 0,60M DE DIAMETRO X 0,30M DE | UN | 3 | 88.58 | 0 | 265.74
ALTURA X 0,08M DE ESPESSURA
00044 | ANEL DE CONCRETO CIRCULAR, COM 1,10M DE DIAMETRO X 0,30M DE | UN | 6 | 186.43 | 0 | 1118.58
ALTURA X 0,08M DE ESPESSURA
00045 | PLACA DE CONCRETO INTERM.P/POCO DE VIS.DE ESG.SANIT.,ARMADA, | UN | 1 | 385 | 0 | 385
ACORDO C/ESPEC.CEDAE,C/ABERT.EXCENTR.DIAM.1,30,C/ESPES.0,12M
00235 | DEGRAU DE FERRO FUNDIDO, FORMATO U, PARA CHAMINE DE POCO DE | UN | 9 | 62 | 0 | 558
VISITA
01607 | ARGAMASSA CIM.,AREIA TRACO 1:4,PREPARO MECANICO | M3 | 0.04 | 439.0525 | 0 | 17.5621
01633 | CONCRETO FCK 10MPA | M3 | 0.3153 | 348.9699 | 0 | 110.0302
01968 | MAO-DE-OBRA DE PEDREIRO, INCLUSIVE ENCARGOS SOCIAIS | H | 4.48 | 25.34 | 3 | 116.9289
01999 | MAO-DE-OBRA DE SERVENTE DA CONSTRUCAO CIVIL, INCLUSIVE ENCAR | H | 8.05 | 18.31 | 3 | 151.8174
GOS SOCIAIS
06.017.0013-A | POCO DE VISITA,DE ANEIS DE CONCRETO PRE-MOLDADOS,PARA ESGOTO | UN |  | 2869.97
S SANITARIOS,SEGUNDO ESPECIFICACOES DA CEDAE,INCLUSIVE DEGRA
US,EXCLUSIVE TAMPAO DE FERRO FUNDIDO,COM PROFUNDIDADE DE 2,9
0M
00004 | ARAME RECOZIDO Nº 18 | KG | 0.052 | 12.3723 | 0 | 0.6434
00029 | ACO CA-25, ESTIRADO, PRECO DE REVENDEDOR, NO DIAMETRO DE 06, | KG | 12.95 | 10.3208 | 0 | 133.6544
3MM
00041 | ANEL DE CONCRETO CIRCULAR, COM 0,60M DE DIAMETRO X 0,15M DE | UN | 1 | 48.21 | 0 | 48.21
ALTURA X 0,08M DE ESPESSURA
00042 | ANEL DE CONCRETO CIRCULAR, COM 0,60M DE DIAMETRO X 0,30M DE | UN | 3 | 88.58 | 0 | 265.74
ALTURA X 0,08M DE ESPESSURA
00044 | ANEL DE CONCRETO CIRCULAR, COM 1,10M DE DIAMETRO X 0,30M DE | UN | 6 | 186.43 | 0 | 1118.58
ALTURA X 0,08M DE ESPESSURA
00045 | PLACA DE CONCRETO INTERM.P/POCO DE VIS.DE ESG.SANIT.,ARMADA, | UN | 1 | 385 | 0 | 385
ACORDO C/ESPEC.CEDAE,C/ABERT.EXCENTR.DIAM.1,30,C/ESPES.0,12M
00235 | DEGRAU DE FERRO FUNDIDO, FORMATO U, PARA CHAMINE DE POCO DE | UN | 9 | 62 | 0 | 558
VISITA
20115 | MAO-DE-OBRA DE PEDREIRO, INCLUSIVE ENCARGOS SOCIAIS DESONERA | H | 4.48 | 21.96 | 3 | 101.3322
DOS
20132 | MAO-DE-OBRA DE SERVENTE DA CONSTRUCAO CIVIL, INCLUSIVE ENCAR | H | 8.05 | 15.87 | 3 | 131.5861
GOS SOCIAIS DESONERADOS
30164 | ARGAMASSA CIM.,AREIA TRACO 1:4,PREPARO MECANICO | M3 | 0.04 | 429.8783 | 0 | 17.1951
30245 | CONCRETO FCK 10MPA | M3 | 0.3153 | 348.9699 | 0 | 110.0302
06.017.0014-0 | POCO DE VISITA,DE ANEIS DE CONCRETO PRE-MOLDADOS,PARA ESGOTO | UN |  | 3183.04
S SANITARIOS,SEGUNDO ESPECIFICACOES DA CEDAE,INCLUSIVE DEGRA
US,EXCLUSIVE TAMPAO DE FERRO FUNDIDO,COM PROFUNDIDADE DE 3,2
0M
00004 | ARAME RECOZIDO Nº 18 | KG | 0.052 | 12.3723 | 0 | 0.6434
00029 | ACO CA-25, ESTIRADO, PRECO DE REVENDEDOR, NO DIAMETRO DE 06, | KG | 12.95 | 10.3208 | 0 | 133.6544
3MM
00041 | ANEL DE CONCRETO CIRCULAR, COM 0,60M DE DIAMETRO X 0,15M DE | UN | 1 | 48.21 | 0 | 48.21
ALTURA X 0,08M DE ESPESSURA
00042 | ANEL DE CONCRETO CIRCULAR, COM 0,60M DE DIAMETRO X 0,30M DE | UN | 3 | 88.58 | 0 | 265.74
ALTURA X 0,08M DE ESPESSURA
00044 | ANEL DE CONCRETO CIRCULAR, COM 1,10M DE DIAMETRO X 0,30M DE | UN | 7 | 186.43 | 0 | 1305.01
ALTURA X 0,08M DE ESPESSURA
00045 | PLACA DE CONCRETO INTERM.P/POCO DE VIS.DE ESG.SANIT.,ARMADA, | UN | 1 | 385 | 0 | 385
ACORDO C/ESPEC.CEDAE,C/ABERT.EXCENTR.DIAM.1,30,C/ESPES.0,12M
00235 | DEGRAU DE FERRO FUNDIDO, FORMATO U, PARA CHAMINE DE POCO DE | UN | 10 | 62 | 0 | 620
VISITA
01607 | ARGAMASSA CIM.,AREIA TRACO 1:4,PREPARO MECANICO | M3 | 0.05 | 439.0525 | 0 | 21.9526
01633 | CONCRETO FCK 10MPA | M3 | 0.3153 | 348.9699 | 0 | 110.0302
01968 | MAO-DE-OBRA DE PEDREIRO, INCLUSIVE ENCARGOS SOCIAIS | H | 4.86 | 25.34 | 3 | 126.847
01999 | MAO-DE-OBRA DE SERVENTE DA CONSTRUCAO CIVIL, INCLUSIVE ENCAR | H | 8.8 | 18.31 | 3 | 165.9618
GOS SOCIAIS
06.017.0014-A | POCO DE VISITA,DE ANEIS DE CONCRETO PRE-MOLDADOS,PARA ESGOTO | UN |  | 3143.55
S SANITARIOS,SEGUNDO ESPECIFICACOES DA CEDAE,INCLUSIVE DEGRA
US,EXCLUSIVE TAMPAO DE FERRO FUNDIDO,COM PROFUNDIDADE DE 3,2
0M
00004 | ARAME RECOZIDO Nº 18 | KG | 0.052 | 12.3723 | 0 | 0.6434
00029 | ACO CA-25, ESTIRADO, PRECO DE REVENDEDOR, NO DIAMETRO DE 06, | KG | 12.95 | 10.3208 | 0 | 133.6544
3MM
00041 | ANEL DE CONCRETO CIRCULAR, COM 0,60M DE DIAMETRO X 0,15M DE | UN | 1 | 48.21 | 0 | 48.21
ALTURA X 0,08M DE ESPESSURA
00042 | ANEL DE CONCRETO CIRCULAR, COM 0,60M DE DIAMETRO X 0,30M DE | UN | 3 | 88.58 | 0 | 265.74
ALTURA X 0,08M DE ESPESSURA
00044 | ANEL DE CONCRETO CIRCULAR, COM 1,10M DE DIAMETRO X 0,30M DE | UN | 7 | 186.43 | 0 | 1305.01
ALTURA X 0,08M DE ESPESSURA
00045 | PLACA DE CONCRETO INTERM.P/POCO DE VIS.DE ESG.SANIT.,ARMADA, | UN | 1 | 385 | 0 | 385
ACORDO C/ESPEC.CEDAE,C/ABERT.EXCENTR.DIAM.1,30,C/ESPES.0,12M
00235 | DEGRAU DE FERRO FUNDIDO, FORMATO U, PARA CHAMINE DE POCO DE | UN | 10 | 62 | 0 | 620
VISITA
20115 | MAO-DE-OBRA DE PEDREIRO, INCLUSIVE ENCARGOS SOCIAIS DESONERA | H | 4.86 | 21.96 | 3 | 109.9274
DOS
20132 | MAO-DE-OBRA DE SERVENTE DA CONSTRUCAO CIVIL, INCLUSIVE ENCAR | H | 8.8 | 15.87 | 3 | 143.8457
GOS SOCIAIS DESONERADOS
30164 | ARGAMASSA CIM.,AREIA TRACO 1:4,PREPARO MECANICO | M3 | 0.05 | 429.8783 | 0 | 21.4939
30245 | CONCRETO FCK 10MPA | M3 | 0.3153 | 348.9699 | 0 | 110.0302
06.017.0015-0 | POCO DE VISITA,DE ANEIS DE CONCRETO PRE-MOLDADOS,PARA ESGOTO | UN |  | 3476.4
S SANITARIOS,SEGUNDO ESPECIFICACOES DA CEDAE,INCLUSIVE DEGRA
US,EXCLUSIVE TAMPAO DE FERRO FUNDIDO,COM PROFUNDIDADE DE 3,5
0M
00004 | ARAME RECOZIDO Nº 18 | KG | 0.052 | 12.3723 | 0 | 0.6434
00029 | ACO CA-25, ESTIRADO, PRECO DE REVENDEDOR, NO DIAMETRO DE 06, | KG | 12.95 | 10.3208 | 0 | 133.6544
3MM
00041 | ANEL DE CONCRETO CIRCULAR, COM 0,60M DE DIAMETRO X 0,15M DE | UN | 1 | 48.21 | 0 | 48.21
ALTURA X 0,08M DE ESPESSURA
00042 | ANEL DE CONCRETO CIRCULAR, COM 0,60M DE DIAMETRO X 0,30M DE | UN | 3 | 88.58 | 0 | 265.74
ALTURA X 0,08M DE ESPESSURA
00044 | ANEL DE CONCRETO CIRCULAR, COM 1,10M DE DIAMETRO X 0,30M DE | UN | 8 | 186.43 | 0 | 1491.44
ALTURA X 0,08M DE ESPESSURA
00045 | PLACA DE CONCRETO INTERM.P/POCO DE VIS.DE ESG.SANIT.,ARMADA, | UN | 1 | 385 | 0 | 385
ACORDO C/ESPEC.CEDAE,C/ABERT.EXCENTR.DIAM.1,30,C/ESPES.0,12M
00235 | DEGRAU DE FERRO FUNDIDO, FORMATO U, PARA CHAMINE DE POCO DE | UN | 11 | 62 | 0 | 682
VISITA
01607 | ARGAMASSA CIM.,AREIA TRACO 1:4,PREPARO MECANICO | M3 | 0.05 | 439.0525 | 0 | 21.9526
01633 | CONCRETO FCK 10MPA | M3 | 0.3153 | 348.9699 | 0 | 110.0302
01968 | MAO-DE-OBRA DE PEDREIRO, INCLUSIVE ENCARGOS SOCIAIS | H | 5.23 | 25.34 | 3 | 136.504
01999 | MAO-DE-OBRA DE SERVENTE DA CONSTRUCAO CIVIL, INCLUSIVE ENCAR | H | 10.67 | 18.31 | 3 | 201.2287
GOS SOCIAIS
06.017.0015-A | POCO DE VISITA,DE ANEIS DE CONCRETO PRE-MOLDADOS,PARA ESGOTO | UN |  | 3430.92
S SANITARIOS,SEGUNDO ESPECIFICACOES DA CEDAE,INCLUSIVE DEGRA
US,EXCLUSIVE TAMPAO DE FERRO FUNDIDO,COM PROFUNDIDADE DE 3,5
0M
00004 | ARAME RECOZIDO Nº 18 | KG | 0.052 | 12.3723 | 0 | 0.6434
00029 | ACO CA-25, ESTIRADO, PRECO DE REVENDEDOR, NO DIAMETRO DE 06, | KG | 12.95 | 10.3208 | 0 | 133.6544
3MM
00041 | ANEL DE CONCRETO CIRCULAR, COM 0,60M DE DIAMETRO X 0,15M DE | UN | 1 | 48.21 | 0 | 48.21
ALTURA X 0,08M DE ESPESSURA
00042 | ANEL DE CONCRETO CIRCULAR, COM 0,60M DE DIAMETRO X 0,30M DE | UN | 3 | 88.58 | 0 | 265.74
ALTURA X 0,08M DE ESPESSURA
00044 | ANEL DE CONCRETO CIRCULAR, COM 1,10M DE DIAMETRO X 0,30M DE | UN | 8 | 186.43 | 0 | 1491.44
ALTURA X 0,08M DE ESPESSURA
00045 | PLACA DE CONCRETO INTERM.P/POCO DE VIS.DE ESG.SANIT.,ARMADA, | UN | 1 | 385 | 0 | 385
ACORDO C/ESPEC.CEDAE,C/ABERT.EXCENTR.DIAM.1,30,C/ESPES.0,12M
00235 | DEGRAU DE FERRO FUNDIDO, FORMATO U, PARA CHAMINE DE POCO DE | UN | 11 | 62 | 0 | 682
VISITA
20115 | MAO-DE-OBRA DE PEDREIRO, INCLUSIVE ENCARGOS SOCIAIS DESONERA | H | 5.23 | 21.96 | 3 | 118.2963
DOS
20132 | MAO-DE-OBRA DE SERVENTE DA CONSTRUCAO CIVIL, INCLUSIVE ENCAR | H | 10.67 | 15.87 | 3 | 174.4129
GOS SOCIAIS DESONERADOS
30164 | ARGAMASSA CIM.,AREIA TRACO 1:4,PREPARO MECANICO | M3 | 0.05 | 429.8783 | 0 | 21.4939
30245 | CONCRETO FCK 10MPA | M3 | 0.3153 | 348.9699 | 0 | 110.0302
06.017.0016-0 | POCO DE VISITA,DE ANEIS DE CONCRETO PRE-MOLDADOS,PARA ESGOTO | UN |  | 3732.16
S SANITARIOS,SEGUNDO ESPECIFICACOES DA CEDAE,INCLUSIVE DEGRA
US,EXCLUSIVE TAMPAO DE FERRO FUNDIDO,COM PROFUNDIDADE DE 3,8
0M
00004 | ARAME RECOZIDO Nº 18 | KG | 0.052 | 12.3723 | 0 | 0.6434
00029 | ACO CA-25, ESTIRADO, PRECO DE REVENDEDOR, NO DIAMETRO DE 06, | KG | 12.95 | 10.3208 | 0 | 133.6544
3MM
00041 | ANEL DE CONCRETO CIRCULAR, COM 0,60M DE DIAMETRO X 0,15M DE | UN | 1 | 48.21 | 0 | 48.21
ALTURA X 0,08M DE ESPESSURA
00042 | ANEL DE CONCRETO CIRCULAR, COM 0,60M DE DIAMETRO X 0,30M DE | UN | 3 | 88.58 | 0 | 265.74
ALTURA X 0,08M DE ESPESSURA
00044 | ANEL DE CONCRETO CIRCULAR, COM 1,10M DE DIAMETRO X 0,30M DE | UN | 9 | 186.43 | 0 | 1677.87
ALTURA X 0,08M DE ESPESSURA
00045 | PLACA DE CONCRETO INTERM.P/POCO DE VIS.DE ESG.SANIT.,ARMADA, | UN | 1 | 385 | 0 | 385
ACORDO C/ESPEC.CEDAE,C/ABERT.EXCENTR.DIAM.1,30,C/ESPES.0,12M
00235 | DEGRAU DE FERRO FUNDIDO, FORMATO U, PARA CHAMINE DE POCO DE | UN | 12 | 62 | 0 | 744
VISITA
01607 | ARGAMASSA CIM.,AREIA TRACO 1:4,PREPARO MECANICO | M3 | 0.06 | 439.0525 | 0 | 26.3432
01633 | CONCRETO FCK 10MPA | M3 | 0.3153 | 348.9699 | 0 | 110.0302
01968 | MAO-DE-OBRA DE PEDREIRO, INCLUSIVE ENCARGOS SOCIAIS | H | 5.61 | 25.34 | 3 | 146.4221
01999 | MAO-DE-OBRA DE SERVENTE DA CONSTRUCAO CIVIL, INCLUSIVE ENCAR | H | 10.3 | 18.31 | 3 | 194.2508
GOS SOCIAIS
06.017.0016-A | POCO DE VISITA,DE ANEIS DE CONCRETO PRE-MOLDADOS,PARA ESGOTO | UN |  | 3686.19
S SANITARIOS,SEGUNDO ESPECIFICACOES DA CEDAE,INCLUSIVE DEGRA
US,EXCLUSIVE TAMPAO DE FERRO FUNDIDO,COM PROFUNDIDADE DE 3,8
0M
00004 | ARAME RECOZIDO Nº 18 | KG | 0.052 | 12.3723 | 0 | 0.6434
00029 | ACO CA-25, ESTIRADO, PRECO DE REVENDEDOR, NO DIAMETRO DE 06, | KG | 12.95 | 10.3208 | 0 | 133.6544
3MM
00041 | ANEL DE CONCRETO CIRCULAR, COM 0,60M DE DIAMETRO X 0,15M DE | UN | 1 | 48.21 | 0 | 48.21
ALTURA X 0,08M DE ESPESSURA
00042 | ANEL DE CONCRETO CIRCULAR, COM 0,60M DE DIAMETRO X 0,30M DE | UN | 3 | 88.58 | 0 | 265.74
ALTURA X 0,08M DE ESPESSURA
00044 | ANEL DE CONCRETO CIRCULAR, COM 1,10M DE DIAMETRO X 0,30M DE | UN | 9 | 186.43 | 0 | 1677.87
ALTURA X 0,08M DE ESPESSURA
00045 | PLACA DE CONCRETO INTERM.P/POCO DE VIS.DE ESG.SANIT.,ARMADA, | UN | 1 | 385 | 0 | 385
ACORDO C/ESPEC.CEDAE,C/ABERT.EXCENTR.DIAM.1,30,C/ESPES.0,12M
00235 | DEGRAU DE FERRO FUNDIDO, FORMATO U, PARA CHAMINE DE POCO DE | UN | 12 | 62 | 0 | 744
VISITA
20115 | MAO-DE-OBRA DE PEDREIRO, INCLUSIVE ENCARGOS SOCIAIS DESONERA | H | 5.61 | 21.96 | 3 | 126.8915
DOS
20132 | MAO-DE-OBRA DE SERVENTE DA CONSTRUCAO CIVIL, INCLUSIVE ENCAR | H | 10.3 | 15.87 | 3 | 168.3648
GOS SOCIAIS DESONERADOS
30164 | ARGAMASSA CIM.,AREIA TRACO 1:4,PREPARO MECANICO | M3 | 0.06 | 429.8783 | 0 | 25.7927
30245 | CONCRETO FCK 10MPA | M3 | 0.3153 | 348.9699 | 0 | 110.0302
06.017.0017-0 | POCO DE VISITA,DE ANEIS DE CONCRETO PRE-MOLDADOS,PARA ESGOTO | UN |  | 4004.39
S SANITARIOS,SEGUNDO ESPECIFICACOES DA CEDAE,INCLUSIVE DEGRA
US,EXCLUSIVE TAMPAO DE FERRO FUNDIDO,COM PROFUNDIDADE DE 4,1
0M
00004 | ARAME RECOZIDO Nº 18 | KG | 0.052 | 12.3723 | 0 | 0.6434
00029 | ACO CA-25, ESTIRADO, PRECO DE REVENDEDOR, NO DIAMETRO DE 06, | KG | 12.95 | 10.3208 | 0 | 133.6544
3MM
00041 | ANEL DE CONCRETO CIRCULAR, COM 0,60M DE DIAMETRO X 0,15M DE | UN | 1 | 48.21 | 0 | 48.21
ALTURA X 0,08M DE ESPESSURA
00042 | ANEL DE CONCRETO CIRCULAR, COM 0,60M DE DIAMETRO X 0,30M DE | UN | 3 | 88.58 | 0 | 265.74
ALTURA X 0,08M DE ESPESSURA
00044 | ANEL DE CONCRETO CIRCULAR, COM 1,10M DE DIAMETRO X 0,30M DE | UN | 10 | 186.43 | 0 | 1864.3
ALTURA X 0,08M DE ESPESSURA
00045 | PLACA DE CONCRETO INTERM.P/POCO DE VIS.DE ESG.SANIT.,ARMADA, | UN | 1 | 385 | 0 | 385
ACORDO C/ESPEC.CEDAE,C/ABERT.EXCENTR.DIAM.1,30,C/ESPES.0,12M
00235 | DEGRAU DE FERRO FUNDIDO, FORMATO U, PARA CHAMINE DE POCO DE | UN | 13 | 62 | 0 | 806
VISITA
01607 | ARGAMASSA CIM.,AREIA TRACO 1:4,PREPARO MECANICO | M3 | 0.06 | 439.0525 | 0 | 26.3432
01633 | CONCRETO FCK 10MPA | M3 | 0.3153 | 348.9699 | 0 | 110.0302
01968 | MAO-DE-OBRA DE PEDREIRO, INCLUSIVE ENCARGOS SOCIAIS | H | 5.98 | 25.34 | 3 | 156.0792
01999 | MAO-DE-OBRA DE SERVENTE DA CONSTRUCAO CIVIL, INCLUSIVE ENCAR | H | 11.05 | 18.31 | 3 | 208.3953
GOS SOCIAIS
06.017.0017-A | POCO DE VISITA,DE ANEIS DE CONCRETO PRE-MOLDADOS,PARA ESGOTO | UN |  | 3955.25
S SANITARIOS,SEGUNDO ESPECIFICACOES DA CEDAE,INCLUSIVE DEGRA
US,EXCLUSIVE TAMPAO DE FERRO FUNDIDO,COM PROFUNDIDADE DE 4,1
0M
00004 | ARAME RECOZIDO Nº 18 | KG | 0.052 | 12.3723 | 0 | 0.6434
00029 | ACO CA-25, ESTIRADO, PRECO DE REVENDEDOR, NO DIAMETRO DE 06, | KG | 12.95 | 10.3208 | 0 | 133.6544
3MM
00041 | ANEL DE CONCRETO CIRCULAR, COM 0,60M DE DIAMETRO X 0,15M DE | UN | 1 | 48.21 | 0 | 48.21
ALTURA X 0,08M DE ESPESSURA
00042 | ANEL DE CONCRETO CIRCULAR, COM 0,60M DE DIAMETRO X 0,30M DE | UN | 3 | 88.58 | 0 | 265.74
ALTURA X 0,08M DE ESPESSURA
00044 | ANEL DE CONCRETO CIRCULAR, COM 1,10M DE DIAMETRO X 0,30M DE | UN | 10 | 186.43 | 0 | 1864.3
ALTURA X 0,08M DE ESPESSURA
00045 | PLACA DE CONCRETO INTERM.P/POCO DE VIS.DE ESG.SANIT.,ARMADA, | UN | 1 | 385 | 0 | 385
ACORDO C/ESPEC.CEDAE,C/ABERT.EXCENTR.DIAM.1,30,C/ESPES.0,12M
00235 | DEGRAU DE FERRO FUNDIDO, FORMATO U, PARA CHAMINE DE POCO DE | UN | 13 | 62 | 0 | 806
VISITA
20115 | MAO-DE-OBRA DE PEDREIRO, INCLUSIVE ENCARGOS SOCIAIS DESONERA | H | 5.98 | 21.96 | 3 | 135.2604
DOS
20132 | MAO-DE-OBRA DE SERVENTE DA CONSTRUCAO CIVIL, INCLUSIVE ENCAR | H | 11.05 | 15.87 | 3 | 180.6244
GOS SOCIAIS DESONERADOS
30164 | ARGAMASSA CIM.,AREIA TRACO 1:4,PREPARO MECANICO | M3 | 0.06 | 429.8783 | 0 | 25.7927
30245 | CONCRETO FCK 10MPA | M3 | 0.3153 | 348.9699 | 0 | 110.0302
06.017.0018-0 | POCO DE VISITA,DE ANEIS DE CONCRETO PRE-MOLDADOS,PARA ESGOTO | UN |  | 4281.27
S SANITARIOS,SEGUNDO ESPECIFICACOES DA CEDAE,INCLUSIVE DEGRA
US,EXCLUSIVE TAMPAO DE FERRO FUNDIDO,COM PROFUNDIDADE DE 4,4
0M
00004 | ARAME RECOZIDO Nº 18 | KG | 0.052 | 12.3723 | 0 | 0.6434
00029 | ACO CA-25, ESTIRADO, PRECO DE REVENDEDOR, NO DIAMETRO DE 06, | KG | 12.95 | 10.3208 | 0 | 133.6544
3MM
00041 | ANEL DE CONCRETO CIRCULAR, COM 0,60M DE DIAMETRO X 0,15M DE | UN | 1 | 48.21 | 0 | 48.21
ALTURA X 0,08M DE ESPESSURA
00042 | ANEL DE CONCRETO CIRCULAR, COM 0,60M DE DIAMETRO X 0,30M DE | UN | 3 | 88.58 | 0 | 265.74
ALTURA X 0,08M DE ESPESSURA
00044 | ANEL DE CONCRETO CIRCULAR, COM 1,10M DE DIAMETRO X 0,30M DE | UN | 11 | 186.43 | 0 | 2050.73
ALTURA X 0,08M DE ESPESSURA
00045 | PLACA DE CONCRETO INTERM.P/POCO DE VIS.DE ESG.SANIT.,ARMADA, | UN | 1 | 385 | 0 | 385
ACORDO C/ESPEC.CEDAE,C/ABERT.EXCENTR.DIAM.1,30,C/ESPES.0,12M
00235 | DEGRAU DE FERRO FUNDIDO, FORMATO U, PARA CHAMINE DE POCO DE | UN | 14 | 62 | 0 | 868
VISITA
01607 | ARGAMASSA CIM.,AREIA TRACO 1:4,PREPARO MECANICO | M3 | 0.07 | 439.0525 | 0 | 30.7337
01633 | CONCRETO FCK 10MPA | M3 | 0.3153 | 348.9699 | 0 | 110.0302
01968 | MAO-DE-OBRA DE PEDREIRO, INCLUSIVE ENCARGOS SOCIAIS | H | 6.36 | 25.34 | 3 | 165.9973
01999 | MAO-DE-OBRA DE SERVENTE DA CONSTRUCAO CIVIL, INCLUSIVE ENCAR | H | 11.8 | 18.31 | 3 | 222.5397
GOS SOCIAIS
06.017.0018-A | POCO DE VISITA,DE ANEIS DE CONCRETO PRE-MOLDADOS,PARA ESGOTO | UN |  | 4228.83
S SANITARIOS,SEGUNDO ESPECIFICACOES DA CEDAE,INCLUSIVE DEGRA
US,EXCLUSIVE TAMPAO DE FERRO FUNDIDO,COM PROFUNDIDADE DE 4,4
0M
00004 | ARAME RECOZIDO Nº 18 | KG | 0.052 | 12.3723 | 0 | 0.6434
00029 | ACO CA-25, ESTIRADO, PRECO DE REVENDEDOR, NO DIAMETRO DE 06, | KG | 12.95 | 10.3208 | 0 | 133.6544
3MM
00041 | ANEL DE CONCRETO CIRCULAR, COM 0,60M DE DIAMETRO X 0,15M DE | UN | 1 | 48.21 | 0 | 48.21
ALTURA X 0,08M DE ESPESSURA
00042 | ANEL DE CONCRETO CIRCULAR, COM 0,60M DE DIAMETRO X 0,30M DE | UN | 3 | 88.58 | 0 | 265.74
ALTURA X 0,08M DE ESPESSURA
00044 | ANEL DE CONCRETO CIRCULAR, COM 1,10M DE DIAMETRO X 0,30M DE | UN | 11 | 186.43 | 0 | 2050.73
ALTURA X 0,08M DE ESPESSURA
00045 | PLACA DE CONCRETO INTERM.P/POCO DE VIS.DE ESG.SANIT.,ARMADA, | UN | 1 | 385 | 0 | 385
ACORDO C/ESPEC.CEDAE,C/ABERT.EXCENTR.DIAM.1,30,C/ESPES.0,12M
00235 | DEGRAU DE FERRO FUNDIDO, FORMATO U, PARA CHAMINE DE POCO DE | UN | 14 | 62 | 0 | 868
VISITA
20115 | MAO-DE-OBRA DE PEDREIRO, INCLUSIVE ENCARGOS SOCIAIS DESONERA | H | 6.36 | 21.96 | 3 | 143.8556
DOS
20132 | MAO-DE-OBRA DE SERVENTE DA CONSTRUCAO CIVIL, INCLUSIVE ENCAR | H | 11.8 | 15.87 | 3 | 192.884
GOS SOCIAIS DESONERADOS
30164 | ARGAMASSA CIM.,AREIA TRACO 1:4,PREPARO MECANICO | M3 | 0.07 | 429.8783 | 0 | 30.0915
30245 | CONCRETO FCK 10MPA | M3 | 0.3153 | 348.9699 | 0 | 110.0302
06.017.0019-0 | POCO DE VISITA,DE ANEIS DE CONCRETO PRE-MOLDADOS,PARA ESGOTO | UN |  | 4287.76
S SANITARIOS,SEGUNDO ESPECIFICACOES DA CEDAE,INCLUSIVE DEGRA
US,EXCLUSIVE TAMPAO DE FERRO FUNDIDO,COM PROFUNDIDADE DE 4,7
0M
00004 | ARAME RECOZIDO Nº 18 | KG | 0.052 | 12.3723 | 0 | 0.6434
00029 | ACO CA-25, ESTIRADO, PRECO DE REVENDEDOR, NO DIAMETRO DE 06, | KG | 12.95 | 10.3208 | 0 | 133.6544
3MM
00041 | ANEL DE CONCRETO CIRCULAR, COM 0,60M DE DIAMETRO X 0,15M DE | UN | 1 | 48.21 | 0 | 48.21
ALTURA X 0,08M DE ESPESSURA
00044 | ANEL DE CONCRETO CIRCULAR, COM 1,10M DE DIAMETRO X 0,30M DE | UN | 12 | 186.43 | 0 | 2237.16
ALTURA X 0,08M DE ESPESSURA
00045 | PLACA DE CONCRETO INTERM.P/POCO DE VIS.DE ESG.SANIT.,ARMADA, | UN | 1 | 385 | 0 | 385
ACORDO C/ESPEC.CEDAE,C/ABERT.EXCENTR.DIAM.1,30,C/ESPES.0,12M
00235 | DEGRAU DE FERRO FUNDIDO, FORMATO U, PARA CHAMINE DE POCO DE | UN | 15 | 62 | 0 | 930
VISITA
01607 | ARGAMASSA CIM.,AREIA TRACO 1:4,PREPARO MECANICO | M3 | 0.07 | 439.0525 | 0 | 30.7337
01633 | CONCRETO FCK 10MPA | M3 | 0.3153 | 348.9699 | 0 | 110.0302
01968 | MAO-DE-OBRA DE PEDREIRO, INCLUSIVE ENCARGOS SOCIAIS | H | 6.73 | 25.34 | 3 | 175.6543
01999 | MAO-DE-OBRA DE SERVENTE DA CONSTRUCAO CIVIL, INCLUSIVE ENCAR | H | 12.55 | 18.31 | 3 | 236.6842
GOS SOCIAIS
06.017.0019-A | POCO DE VISITA,DE ANEIS DE CONCRETO PRE-MOLDADOS,PARA ESGOTO | UN |  | 4232.15
S SANITARIOS,SEGUNDO ESPECIFICACOES DA CEDAE,INCLUSIVE DEGRA
US,EXCLUSIVE TAMPAO DE FERRO FUNDIDO,COM PROFUNDIDADE DE 4,7
0M
00004 | ARAME RECOZIDO Nº 18 | KG | 0.052 | 12.3723 | 0 | 0.6434
00029 | ACO CA-25, ESTIRADO, PRECO DE REVENDEDOR, NO DIAMETRO DE 06, | KG | 12.95 | 10.3208 | 0 | 133.6544
3MM
00041 | ANEL DE CONCRETO CIRCULAR, COM 0,60M DE DIAMETRO X 0,15M DE | UN | 1 | 48.21 | 0 | 48.21
ALTURA X 0,08M DE ESPESSURA
00044 | ANEL DE CONCRETO CIRCULAR, COM 1,10M DE DIAMETRO X 0,30M DE | UN | 12 | 186.43 | 0 | 2237.16
ALTURA X 0,08M DE ESPESSURA
00045 | PLACA DE CONCRETO INTERM.P/POCO DE VIS.DE ESG.SANIT.,ARMADA, | UN | 1 | 385 | 0 | 385
ACORDO C/ESPEC.CEDAE,C/ABERT.EXCENTR.DIAM.1,30,C/ESPES.0,12M
00235 | DEGRAU DE FERRO FUNDIDO, FORMATO U, PARA CHAMINE DE POCO DE | UN | 15 | 62 | 0 | 930
VISITA
20115 | MAO-DE-OBRA DE PEDREIRO, INCLUSIVE ENCARGOS SOCIAIS DESONERA | H | 6.73 | 21.96 | 3 | 152.2245
DOS
20132 | MAO-DE-OBRA DE SERVENTE DA CONSTRUCAO CIVIL, INCLUSIVE ENCAR | H | 12.55 | 15.87 | 3 | 205.1436
GOS SOCIAIS DESONERADOS
30164 | ARGAMASSA CIM.,AREIA TRACO 1:4,PREPARO MECANICO | M3 | 0.07 | 429.8783 | 0 | 30.0915
30245 | CONCRETO FCK 10MPA | M3 | 0.3153 | 348.9699 | 0 | 110.0302
06.017.0020-0 | POCO DE VISITA,DE ANEIS DE CONCRETO PRE-MOLDADOS,PARA ESGOTO | UN |  | 4830.2
S SANITARIOS,SEGUNDO ESPECIFICACOES DA CEDAE,INCLUSIVE DEGRA
US,EXCLUSIVE TAMPAO DE FERRO FUNDIDO,COM PROFUNDIDADE DE 5,0
0M
00004 | ARAME RECOZIDO Nº 18 | KG | 0.052 | 12.3723 | 0 | 0.6434
00029 | ACO CA-25, ESTIRADO, PRECO DE REVENDEDOR, NO DIAMETRO DE 06, | KG | 12.95 | 10.3208 | 0 | 133.6544
3MM
00041 | ANEL DE CONCRETO CIRCULAR, COM 0,60M DE DIAMETRO X 0,15M DE | UN | 1 | 48.21 | 0 | 48.21
ALTURA X 0,08M DE ESPESSURA
00042 | ANEL DE CONCRETO CIRCULAR, COM 0,60M DE DIAMETRO X 0,30M DE | UN | 3 | 88.58 | 0 | 265.74
ALTURA X 0,08M DE ESPESSURA
00044 | ANEL DE CONCRETO CIRCULAR, COM 1,10M DE DIAMETRO X 0,30M DE | UN | 13 | 186.43 | 0 | 2423.59
ALTURA X 0,08M DE ESPESSURA
00045 | PLACA DE CONCRETO INTERM.P/POCO DE VIS.DE ESG.SANIT.,ARMADA, | UN | 1 | 385 | 0 | 385
ACORDO C/ESPEC.CEDAE,C/ABERT.EXCENTR.DIAM.1,30,C/ESPES.0,12M
00235 | DEGRAU DE FERRO FUNDIDO, FORMATO U, PARA CHAMINE DE POCO DE | UN | 16 | 62 | 0 | 992
VISITA
01607 | ARGAMASSA CIM.,AREIA TRACO 1:4,PREPARO MECANICO | M3 | 0.08 | 439.0525 | 0 | 35.1242
01633 | CONCRETO FCK 10MPA | M3 | 0.3153 | 348.9699 | 0 | 110.0302
01968 | MAO-DE-OBRA DE PEDREIRO, INCLUSIVE ENCARGOS SOCIAIS | H | 7.11 | 25.34 | 3 | 185.5724
01999 | MAO-DE-OBRA DE SERVENTE DA CONSTRUCAO CIVIL, INCLUSIVE ENCAR | H | 13.29 | 18.31 | 3 | 250.6401
GOS SOCIAIS
06.017.0020-A | POCO DE VISITA,DE ANEIS DE CONCRETO PRE-MOLDADOS,PARA ESGOTO | UN |  | 4771.31
S SANITARIOS,SEGUNDO ESPECIFICACOES DA CEDAE,INCLUSIVE DEGRA
US,EXCLUSIVE TAMPAO DE FERRO FUNDIDO,COM PROFUNDIDADE DE 5,0
0M
00004 | ARAME RECOZIDO Nº 18 | KG | 0.052 | 12.3723 | 0 | 0.6434
00029 | ACO CA-25, ESTIRADO, PRECO DE REVENDEDOR, NO DIAMETRO DE 06, | KG | 12.95 | 10.3208 | 0 | 133.6544
3MM
00041 | ANEL DE CONCRETO CIRCULAR, COM 0,60M DE DIAMETRO X 0,15M DE | UN | 1 | 48.21 | 0 | 48.21
ALTURA X 0,08M DE ESPESSURA
00042 | ANEL DE CONCRETO CIRCULAR, COM 0,60M DE DIAMETRO X 0,30M DE | UN | 3 | 88.58 | 0 | 265.74
ALTURA X 0,08M DE ESPESSURA
00044 | ANEL DE CONCRETO CIRCULAR, COM 1,10M DE DIAMETRO X 0,30M DE | UN | 13 | 186.43 | 0 | 2423.59
ALTURA X 0,08M DE ESPESSURA
00045 | PLACA DE CONCRETO INTERM.P/POCO DE VIS.DE ESG.SANIT.,ARMADA, | UN | 1 | 385 | 0 | 385
ACORDO C/ESPEC.CEDAE,C/ABERT.EXCENTR.DIAM.1,30,C/ESPES.0,12M
00235 | DEGRAU DE FERRO FUNDIDO, FORMATO U, PARA CHAMINE DE POCO DE | UN | 16 | 62 | 0 | 992
VISITA
20115 | MAO-DE-OBRA DE PEDREIRO, INCLUSIVE ENCARGOS SOCIAIS DESONERA | H | 7.11 | 21.96 | 3 | 160.8197
DOS
20132 | MAO-DE-OBRA DE SERVENTE DA CONSTRUCAO CIVIL, INCLUSIVE ENCAR | H | 13.29 | 15.87 | 3 | 217.2397
GOS SOCIAIS DESONERADOS
30164 | ARGAMASSA CIM.,AREIA TRACO 1:4,PREPARO MECANICO | M3 | 0.08 | 429.8783 | 0 | 34.3903
30245 | CONCRETO FCK 10MPA | M3 | 0.3153 | 348.9699 | 0 | 110.0302
06.017.0021-0 | POCO DE VISITA,DE ANEIS DE CONCRETO PRE-MOLDADOS,PARA ESGOTO | UN |  | 5102.62
S SANITARIOS,SEGUNDO ESPECIFICACOES DA CEDAE,INCLUSIVE DEGRA
US,EXCLUSIVE TAMPAO DE FERRO FUNDIDO,COM PROFUNDIDADE DE 5,3
0M
00004 | ARAME RECOZIDO Nº 18 | KG | 0.052 | 12.3723 | 0 | 0.6434
00029 | ACO CA-25, ESTIRADO, PRECO DE REVENDEDOR, NO DIAMETRO DE 06, | KG | 12.95 | 10.3208 | 0 | 133.6544
3MM
00041 | ANEL DE CONCRETO CIRCULAR, COM 0,60M DE DIAMETRO X 0,15M DE | UN | 1 | 48.21 | 0 | 48.21
ALTURA X 0,08M DE ESPESSURA
00042 | ANEL DE CONCRETO CIRCULAR, COM 0,60M DE DIAMETRO X 0,30M DE | UN | 3 | 88.58 | 0 | 265.74
ALTURA X 0,08M DE ESPESSURA
00044 | ANEL DE CONCRETO CIRCULAR, COM 1,10M DE DIAMETRO X 0,30M DE | UN | 14 | 186.43 | 0 | 2610.02
ALTURA X 0,08M DE ESPESSURA
00045 | PLACA DE CONCRETO INTERM.P/POCO DE VIS.DE ESG.SANIT.,ARMADA, | UN | 1 | 385 | 0 | 385
ACORDO C/ESPEC.CEDAE,C/ABERT.EXCENTR.DIAM.1,30,C/ESPES.0,12M
00235 | DEGRAU DE FERRO FUNDIDO, FORMATO U, PARA CHAMINE DE POCO DE | UN | 17 | 62 | 0 | 1054
VISITA
01607 | ARGAMASSA CIM.,AREIA TRACO 1:4,PREPARO MECANICO | M3 | 0.08 | 439.0525 | 0 | 35.1242
01633 | CONCRETO FCK 10MPA | M3 | 0.3153 | 348.9699 | 0 | 110.0302
01968 | MAO-DE-OBRA DE PEDREIRO, INCLUSIVE ENCARGOS SOCIAIS | H | 7.48 | 25.34 | 3 | 195.2295
01999 | MAO-DE-OBRA DE SERVENTE DA CONSTRUCAO CIVIL, INCLUSIVE ENCAR | H | 14.05 | 18.31 | 3 | 264.9732
GOS SOCIAIS
06.017.0021-A | POCO DE VISITA,DE ANEIS DE CONCRETO PRE-MOLDADOS,PARA ESGOTO | UN |  | 5040.53
S SANITARIOS,SEGUNDO ESPECIFICACOES DA CEDAE,INCLUSIVE DEGRA
US,EXCLUSIVE TAMPAO DE FERRO FUNDIDO,COM PROFUNDIDADE DE 5,3
0M
00004 | ARAME RECOZIDO Nº 18 | KG | 0.052 | 12.3723 | 0 | 0.6434
00029 | ACO CA-25, ESTIRADO, PRECO DE REVENDEDOR, NO DIAMETRO DE 06, | KG | 12.95 | 10.3208 | 0 | 133.6544
3MM
00041 | ANEL DE CONCRETO CIRCULAR, COM 0,60M DE DIAMETRO X 0,15M DE | UN | 1 | 48.21 | 0 | 48.21
ALTURA X 0,08M DE ESPESSURA
00042 | ANEL DE CONCRETO CIRCULAR, COM 0,60M DE DIAMETRO X 0,30M DE | UN | 3 | 88.58 | 0 | 265.74
ALTURA X 0,08M DE ESPESSURA
00044 | ANEL DE CONCRETO CIRCULAR, COM 1,10M DE DIAMETRO X 0,30M DE | UN | 14 | 186.43 | 0 | 2610.02
ALTURA X 0,08M DE ESPESSURA
00045 | PLACA DE CONCRETO INTERM.P/POCO DE VIS.DE ESG.SANIT.,ARMADA, | UN | 1 | 385 | 0 | 385
ACORDO C/ESPEC.CEDAE,C/ABERT.EXCENTR.DIAM.1,30,C/ESPES.0,12M
00235 | DEGRAU DE FERRO FUNDIDO, FORMATO U, PARA CHAMINE DE POCO DE | UN | 17 | 62 | 0 | 1054
VISITA
20115 | MAO-DE-OBRA DE PEDREIRO, INCLUSIVE ENCARGOS SOCIAIS DESONERA | H | 7.48 | 21.96 | 3 | 169.1886
DOS
20132 | MAO-DE-OBRA DE SERVENTE DA CONSTRUCAO CIVIL, INCLUSIVE ENCAR | H | 14.05 | 15.87 | 3 | 229.6627
GOS SOCIAIS DESONERADOS
30164 | ARGAMASSA CIM.,AREIA TRACO 1:4,PREPARO MECANICO | M3 | 0.08 | 429.8783 | 0 | 34.3903
30245 | CONCRETO FCK 10MPA | M3 | 0.3153 | 348.9699 | 0 | 110.0302
06.017.0022-0 | POCO DE VISITA,DE ANEIS DE CONCRETO PRE-MOLDADOS,PARA ESGOTO | UN |  | 5381.85
S SANITARIOS,SEGUNDO ESPECIFICACOES DA CEDAE,INCLUSIVE DEGRA
US,EXCLUSIVE TAMPAO DE FERRO FUNDIDO,COM PROFUNDIDADE DE 5,6
0M
00004 | ARAME RECOZIDO Nº 18 | KG | 0.052 | 12.3723 | 0 | 0.6434
00029 | ACO CA-25, ESTIRADO, PRECO DE REVENDEDOR, NO DIAMETRO DE 06, | KG | 12.95 | 10.3208 | 0 | 133.6544
3MM
00041 | ANEL DE CONCRETO CIRCULAR, COM 0,60M DE DIAMETRO X 0,15M DE | UN | 1 | 48.21 | 0 | 48.21
ALTURA X 0,08M DE ESPESSURA
00042 | ANEL DE CONCRETO CIRCULAR, COM 0,60M DE DIAMETRO X 0,30M DE | UN | 3 | 88.58 | 0 | 265.74
ALTURA X 0,08M DE ESPESSURA
00044 | ANEL DE CONCRETO CIRCULAR, COM 1,10M DE DIAMETRO X 0,30M DE | UN | 15 | 186.43 | 0 | 2796.45
ALTURA X 0,08M DE ESPESSURA
00045 | PLACA DE CONCRETO INTERM.P/POCO DE VIS.DE ESG.SANIT.,ARMADA, | UN | 1 | 385 | 0 | 385
ACORDO C/ESPEC.CEDAE,C/ABERT.EXCENTR.DIAM.1,30,C/ESPES.0,12M
00235 | DEGRAU DE FERRO FUNDIDO, FORMATO U, PARA CHAMINE DE POCO DE | UN | 18 | 62 | 0 | 1116
VISITA
01607 | ARGAMASSA CIM.,AREIA TRACO 1:4,PREPARO MECANICO | M3 | 0.09 | 439.0525 | 0 | 39.5147
01633 | CONCRETO FCK 10MPA | M3 | 0.3153 | 348.9699 | 0 | 110.0302
01968 | MAO-DE-OBRA DE PEDREIRO, INCLUSIVE ENCARGOS SOCIAIS | H | 7.95 | 25.34 | 3 | 207.4966
01999 | MAO-DE-OBRA DE SERVENTE DA CONSTRUCAO CIVIL, INCLUSIVE ENCAR | H | 14.8 | 18.31 | 3 | 279.1176
GOS SOCIAIS
06.017.0022-A | POCO DE VISITA,DE ANEIS DE CONCRETO PRE-MOLDADOS,PARA ESGOTO | UN |  | 5316.15
S SANITARIOS,SEGUNDO ESPECIFICACOES DA CEDAE,INCLUSIVE DEGRA
US,EXCLUSIVE TAMPAO DE FERRO FUNDIDO,COM PROFUNDIDADE DE 5,6
0M
00004 | ARAME RECOZIDO Nº 18 | KG | 0.052 | 12.3723 | 0 | 0.6434
00029 | ACO CA-25, ESTIRADO, PRECO DE REVENDEDOR, NO DIAMETRO DE 06, | KG | 12.95 | 10.3208 | 0 | 133.6544
3MM
00041 | ANEL DE CONCRETO CIRCULAR, COM 0,60M DE DIAMETRO X 0,15M DE | UN | 1 | 48.21 | 0 | 48.21
ALTURA X 0,08M DE ESPESSURA
00042 | ANEL DE CONCRETO CIRCULAR, COM 0,60M DE DIAMETRO X 0,30M DE | UN | 3 | 88.58 | 0 | 265.74
ALTURA X 0,08M DE ESPESSURA
00044 | ANEL DE CONCRETO CIRCULAR, COM 1,10M DE DIAMETRO X 0,30M DE | UN | 15 | 186.43 | 0 | 2796.45
ALTURA X 0,08M DE ESPESSURA
00045 | PLACA DE CONCRETO INTERM.P/POCO DE VIS.DE ESG.SANIT.,ARMADA, | UN | 1 | 385 | 0 | 385
ACORDO C/ESPEC.CEDAE,C/ABERT.EXCENTR.DIAM.1,30,C/ESPES.0,12M
00235 | DEGRAU DE FERRO FUNDIDO, FORMATO U, PARA CHAMINE DE POCO DE | UN | 18 | 62 | 0 | 1116
VISITA
20115 | MAO-DE-OBRA DE PEDREIRO, INCLUSIVE ENCARGOS SOCIAIS DESONERA | H | 7.95 | 21.96 | 3 | 179.8195
DOS
20132 | MAO-DE-OBRA DE SERVENTE DA CONSTRUCAO CIVIL, INCLUSIVE ENCAR | H | 14.8 | 15.87 | 3 | 241.9223
GOS SOCIAIS DESONERADOS
30164 | ARGAMASSA CIM.,AREIA TRACO 1:4,PREPARO MECANICO | M3 | 0.09 | 429.8783 | 0 | 38.689
30245 | CONCRETO FCK 10MPA | M3 | 0.3153 | 348.9699 | 0 | 110.0302
06.017.0023-0 | POCO DE VISITA,DE ANEIS DE CONCRETO PRE-MOLDADOS,PARA ESGOTO | UN |  | 5651.73
S SANITARIOS,SEGUNDO ESPECIFICACOES DA CEDAE,INCLUSIVE DEGRA
US,EXCLUSIVE TAMPAO DE FERRO FUNDIDO,COM PROFUNDIDADE DE 5,9
0M
00004 | ARAME RECOZIDO Nº 18 | KG | 0.052 | 12.3723 | 0 | 0.6434
00029 | ACO CA-25, ESTIRADO, PRECO DE REVENDEDOR, NO DIAMETRO DE 06, | KG | 12.95 | 10.3208 | 0 | 133.6544
3MM
00041 | ANEL DE CONCRETO CIRCULAR, COM 0,60M DE DIAMETRO X 0,15M DE | UN | 1 | 48.21 | 0 | 48.21
ALTURA X 0,08M DE ESPESSURA
00042 | ANEL DE CONCRETO CIRCULAR, COM 0,60M DE DIAMETRO X 0,30M DE | UN | 3 | 88.58 | 0 | 265.74
ALTURA X 0,08M DE ESPESSURA
00044 | ANEL DE CONCRETO CIRCULAR, COM 1,10M DE DIAMETRO X 0,30M DE | UN | 16 | 186.43 | 0 | 2982.88
ALTURA X 0,08M DE ESPESSURA
00045 | PLACA DE CONCRETO INTERM.P/POCO DE VIS.DE ESG.SANIT.,ARMADA, | UN | 1 | 385 | 0 | 385
ACORDO C/ESPEC.CEDAE,C/ABERT.EXCENTR.DIAM.1,30,C/ESPES.0,12M
00235 | DEGRAU DE FERRO FUNDIDO, FORMATO U, PARA CHAMINE DE POCO DE | UN | 19 | 62 | 0 | 1178
VISITA
01607 | ARGAMASSA CIM.,AREIA TRACO 1:4,PREPARO MECANICO | M3 | 0.09 | 439.0525 | 0 | 39.5147
01633 | CONCRETO FCK 10MPA | M3 | 0.3153 | 348.9699 | 0 | 110.0302
01968 | MAO-DE-OBRA DE PEDREIRO, INCLUSIVE ENCARGOS SOCIAIS | H | 8.23 | 25.34 | 3 | 214.8046
01999 | MAO-DE-OBRA DE SERVENTE DA CONSTRUCAO CIVIL, INCLUSIVE ENCAR | H | 15.55 | 18.31 | 3 | 293.2621
GOS SOCIAIS
06.017.0023-A | POCO DE VISITA,DE ANEIS DE CONCRETO PRE-MOLDADOS,PARA ESGOTO | UN |  | 5583.18
S SANITARIOS,SEGUNDO ESPECIFICACOES DA CEDAE,INCLUSIVE DEGRA
US,EXCLUSIVE TAMPAO DE FERRO FUNDIDO,COM PROFUNDIDADE DE 5,9
0M
00004 | ARAME RECOZIDO Nº 18 | KG | 0.052 | 12.3723 | 0 | 0.6434
00029 | ACO CA-25, ESTIRADO, PRECO DE REVENDEDOR, NO DIAMETRO DE 06, | KG | 12.95 | 10.3208 | 0 | 133.6544
3MM
00041 | ANEL DE CONCRETO CIRCULAR, COM 0,60M DE DIAMETRO X 0,15M DE | UN | 1 | 48.21 | 0 | 48.21
ALTURA X 0,08M DE ESPESSURA
00042 | ANEL DE CONCRETO CIRCULAR, COM 0,60M DE DIAMETRO X 0,30M DE | UN | 3 | 88.58 | 0 | 265.74
ALTURA X 0,08M DE ESPESSURA
00044 | ANEL DE CONCRETO CIRCULAR, COM 1,10M DE DIAMETRO X 0,30M DE | UN | 16 | 186.43 | 0 | 2982.88
ALTURA X 0,08M DE ESPESSURA
00045 | PLACA DE CONCRETO INTERM.P/POCO DE VIS.DE ESG.SANIT.,ARMADA, | UN | 1 | 385 | 0 | 385
ACORDO C/ESPEC.CEDAE,C/ABERT.EXCENTR.DIAM.1,30,C/ESPES.0,12M
00235 | DEGRAU DE FERRO FUNDIDO, FORMATO U, PARA CHAMINE DE POCO DE | UN | 19 | 62 | 0 | 1178
VISITA
20115 | MAO-DE-OBRA DE PEDREIRO, INCLUSIVE ENCARGOS SOCIAIS DESONERA | H | 8.23 | 21.96 | 3 | 186.1527
DOS
20132 | MAO-DE-OBRA DE SERVENTE DA CONSTRUCAO CIVIL, INCLUSIVE ENCAR | H | 15.55 | 15.87 | 3 | 254.1819
GOS SOCIAIS DESONERADOS
30164 | ARGAMASSA CIM.,AREIA TRACO 1:4,PREPARO MECANICO | M3 | 0.09 | 429.8783 | 0 | 38.689
30245 | CONCRETO FCK 10MPA | M3 | 0.3153 | 348.9699 | 0 | 110.0302
06.017.0024-0 | POCO DE VISITA,DE ANEIS DE CONCRETO PRE-MOLDADOS,PARA ESGOTO | UN |  | 5928.1
S SANITARIOS,SEGUNDO ESPECIFICACOES DA CEDAE,INCLUSIVE DEGRA
US,EXCLUSIVE TAMPAO DE FERRO FUNDIDO,COM PROFUNDIDADE DE 6,2
0M
00004 | ARAME RECOZIDO Nº 18 | KG | 0.052 | 12.3723 | 0 | 0.6434
00029 | ACO CA-25, ESTIRADO, PRECO DE REVENDEDOR, NO DIAMETRO DE 06, | KG | 12.95 | 10.3208 | 0 | 133.6544
3MM
00041 | ANEL DE CONCRETO CIRCULAR, COM 0,60M DE DIAMETRO X 0,15M DE | UN | 1 | 48.21 | 0 | 48.21
ALTURA X 0,08M DE ESPESSURA
00042 | ANEL DE CONCRETO CIRCULAR, COM 0,60M DE DIAMETRO X 0,30M DE | UN | 3 | 88.58 | 0 | 265.74
ALTURA X 0,08M DE ESPESSURA
00044 | ANEL DE CONCRETO CIRCULAR, COM 1,10M DE DIAMETRO X 0,30M DE | UN | 17 | 186.43 | 0 | 3169.31
ALTURA X 0,08M DE ESPESSURA
00045 | PLACA DE CONCRETO INTERM.P/POCO DE VIS.DE ESG.SANIT.,ARMADA, | UN | 1 | 385 | 0 | 385
ACORDO C/ESPEC.CEDAE,C/ABERT.EXCENTR.DIAM.1,30,C/ESPES.0,12M
00235 | DEGRAU DE FERRO FUNDIDO, FORMATO U, PARA CHAMINE DE POCO DE | UN | 20 | 62 | 0 | 1240
VISITA
01607 | ARGAMASSA CIM.,AREIA TRACO 1:4,PREPARO MECANICO | M3 | 0.1 | 439.0525 | 0 | 43.9053
01633 | CONCRETO FCK 10MPA | M3 | 0.3153 | 348.9699 | 0 | 110.0302
01968 | MAO-DE-OBRA DE PEDREIRO, INCLUSIVE ENCARGOS SOCIAIS | H | 8.59 | 25.34 | 3 | 224.2007
01999 | MAO-DE-OBRA DE SERVENTE DA CONSTRUCAO CIVIL, INCLUSIVE ENCAR | H | 16.3 | 18.31 | 3 | 307.4066
GOS SOCIAIS
06.017.0024-A | POCO DE VISITA,DE ANEIS DE CONCRETO PRE-MOLDADOS,PARA ESGOTO | UN |  | 5856.31
S SANITARIOS,SEGUNDO ESPECIFICACOES DA CEDAE,INCLUSIVE DEGRA
US,EXCLUSIVE TAMPAO DE FERRO FUNDIDO,COM PROFUNDIDADE DE 6,2
0M
00004 | ARAME RECOZIDO Nº 18 | KG | 0.052 | 12.3723 | 0 | 0.6434
00029 | ACO CA-25, ESTIRADO, PRECO DE REVENDEDOR, NO DIAMETRO DE 06, | KG | 12.95 | 10.3208 | 0 | 133.6544
3MM
00041 | ANEL DE CONCRETO CIRCULAR, COM 0,60M DE DIAMETRO X 0,15M DE | UN | 1 | 48.21 | 0 | 48.21
ALTURA X 0,08M DE ESPESSURA
00042 | ANEL DE CONCRETO CIRCULAR, COM 0,60M DE DIAMETRO X 0,30M DE | UN | 3 | 88.58 | 0 | 265.74
ALTURA X 0,08M DE ESPESSURA
00044 | ANEL DE CONCRETO CIRCULAR, COM 1,10M DE DIAMETRO X 0,30M DE | UN | 17 | 186.43 | 0 | 3169.31
ALTURA X 0,08M DE ESPESSURA
00045 | PLACA DE CONCRETO INTERM.P/POCO DE VIS.DE ESG.SANIT.,ARMADA, | UN | 1 | 385 | 0 | 385
ACORDO C/ESPEC.CEDAE,C/ABERT.EXCENTR.DIAM.1,30,C/ESPES.0,12M
00235 | DEGRAU DE FERRO FUNDIDO, FORMATO U, PARA CHAMINE DE POCO DE | UN | 20 | 62 | 0 | 1240
VISITA
20115 | MAO-DE-OBRA DE PEDREIRO, INCLUSIVE ENCARGOS SOCIAIS DESONERA | H | 8.59 | 21.96 | 3 | 194.2955
DOS
20132 | MAO-DE-OBRA DE SERVENTE DA CONSTRUCAO CIVIL, INCLUSIVE ENCAR | H | 16.3 | 15.87 | 3 | 266.4414
GOS SOCIAIS DESONERADOS
30164 | ARGAMASSA CIM.,AREIA TRACO 1:4,PREPARO MECANICO | M3 | 0.1 | 429.8783 | 0 | 42.9878
30245 | CONCRETO FCK 10MPA | M3 | 0.3153 | 348.9699 | 0 | 110.0302
06.017.0025-0 | POCO DE VISITA,DE ANEIS DE CONCRETO PRE-MOLDADOS,PARA ESGOTO | UN |  | 6200.85
S SANITARIOS,SEGUNDO ESPECIFICACOES DA CEDAE,INCLUSIVE DEGRA
US,EXCLUSIVE TAMPAO DE FERRO FUNDIDO,COM PROFUNDIDADE DE 6,5
0M
00004 | ARAME RECOZIDO Nº 18 | KG | 0.052 | 12.3723 | 0 | 0.6434
00029 | ACO CA-25, ESTIRADO, PRECO DE REVENDEDOR, NO DIAMETRO DE 06, | KG | 12.95 | 10.3208 | 0 | 133.6544
3MM
00041 | ANEL DE CONCRETO CIRCULAR, COM 0,60M DE DIAMETRO X 0,15M DE | UN | 1 | 48.21 | 0 | 48.21
ALTURA X 0,08M DE ESPESSURA
00042 | ANEL DE CONCRETO CIRCULAR, COM 0,60M DE DIAMETRO X 0,30M DE | UN | 3 | 88.58 | 0 | 265.74
ALTURA X 0,08M DE ESPESSURA
00044 | ANEL DE CONCRETO CIRCULAR, COM 1,10M DE DIAMETRO X 0,30M DE | UN | 18 | 186.43 | 0 | 3355.74
ALTURA X 0,08M DE ESPESSURA
00045 | PLACA DE CONCRETO INTERM.P/POCO DE VIS.DE ESG.SANIT.,ARMADA, | UN | 1 | 385 | 0 | 385
ACORDO C/ESPEC.CEDAE,C/ABERT.EXCENTR.DIAM.1,30,C/ESPES.0,12M
00235 | DEGRAU DE FERRO FUNDIDO, FORMATO U, PARA CHAMINE DE POCO DE | UN | 21 | 62 | 0 | 1302
VISITA
01607 | ARGAMASSA CIM.,AREIA TRACO 1:4,PREPARO MECANICO | M3 | 0.1 | 439.0525 | 0 | 43.9053
01633 | CONCRETO FCK 10MPA | M3 | 0.3153 | 348.9699 | 0 | 110.0302
01968 | MAO-DE-OBRA DE PEDREIRO, INCLUSIVE ENCARGOS SOCIAIS | H | 8.98 | 25.34 | 3 | 234.3798
01999 | MAO-DE-OBRA DE SERVENTE DA CONSTRUCAO CIVIL, INCLUSIVE ENCAR | H | 17.05 | 18.31 | 3 | 321.5511
GOS SOCIAIS
06.017.0025-A | POCO DE VISITA,DE ANEIS DE CONCRETO PRE-MOLDADOS,PARA ESGOTO | UN |  | 6125.82
S SANITARIOS,SEGUNDO ESPECIFICACOES DA CEDAE,INCLUSIVE DEGRA
US,EXCLUSIVE TAMPAO DE FERRO FUNDIDO,COM PROFUNDIDADE DE 6,5
0M
00004 | ARAME RECOZIDO Nº 18 | KG | 0.052 | 12.3723 | 0 | 0.6434
00029 | ACO CA-25, ESTIRADO, PRECO DE REVENDEDOR, NO DIAMETRO DE 06, | KG | 12.95 | 10.3208 | 0 | 133.6544
3MM
00041 | ANEL DE CONCRETO CIRCULAR, COM 0,60M DE DIAMETRO X 0,15M DE | UN | 1 | 48.21 | 0 | 48.21
ALTURA X 0,08M DE ESPESSURA
00042 | ANEL DE CONCRETO CIRCULAR, COM 0,60M DE DIAMETRO X 0,30M DE | UN | 3 | 88.58 | 0 | 265.74
ALTURA X 0,08M DE ESPESSURA
00044 | ANEL DE CONCRETO CIRCULAR, COM 1,10M DE DIAMETRO X 0,30M DE | UN | 18 | 186.43 | 0 | 3355.74
ALTURA X 0,08M DE ESPESSURA
00045 | PLACA DE CONCRETO INTERM.P/POCO DE VIS.DE ESG.SANIT.,ARMADA, | UN | 1 | 385 | 0 | 385
ACORDO C/ESPEC.CEDAE,C/ABERT.EXCENTR.DIAM.1,30,C/ESPES.0,12M
00235 | DEGRAU DE FERRO FUNDIDO, FORMATO U, PARA CHAMINE DE POCO DE | UN | 21 | 62 | 0 | 1302
VISITA
20115 | MAO-DE-OBRA DE PEDREIRO, INCLUSIVE ENCARGOS SOCIAIS DESONERA | H | 8.98 | 21.96 | 3 | 203.1168
DOS
20132 | MAO-DE-OBRA DE SERVENTE DA CONSTRUCAO CIVIL, INCLUSIVE ENCAR | H | 17.05 | 15.87 | 3 | 278.701
GOS SOCIAIS DESONERADOS
30164 | ARGAMASSA CIM.,AREIA TRACO 1:4,PREPARO MECANICO | M3 | 0.1 | 429.8783 | 0 | 42.9878
30245 | CONCRETO FCK 10MPA | M3 | 0.3153 | 348.9699 | 0 | 110.0302
06.017.0026-0 | POCO DE VISITA,DE ANEIS DE CONCRETO PRE-MOLDADOS,PARA ESGOTO | UN |  | 6477.73
S SANITARIOS,SEGUNDO ESPECIFICACOES DA CEDAE,INCLUSIVE DEGRA
US,EXCLUSIVE TAMPAO DE FERRO FUNDIDO,COM PROFUNDIDADE DE 6,8
0M
00004 | ARAME RECOZIDO Nº 18 | KG | 0.052 | 12.3723 | 0 | 0.6434
00029 | ACO CA-25, ESTIRADO, PRECO DE REVENDEDOR, NO DIAMETRO DE 06, | KG | 12.95 | 10.3208 | 0 | 133.6544
3MM
00041 | ANEL DE CONCRETO CIRCULAR, COM 0,60M DE DIAMETRO X 0,15M DE | UN | 1 | 48.21 | 0 | 48.21
ALTURA X 0,08M DE ESPESSURA
00042 | ANEL DE CONCRETO CIRCULAR, COM 0,60M DE DIAMETRO X 0,30M DE | UN | 3 | 88.58 | 0 | 265.74
ALTURA X 0,08M DE ESPESSURA
00044 | ANEL DE CONCRETO CIRCULAR, COM 1,10M DE DIAMETRO X 0,30M DE | UN | 19 | 186.43 | 0 | 3542.17
ALTURA X 0,08M DE ESPESSURA
00045 | PLACA DE CONCRETO INTERM.P/POCO DE VIS.DE ESG.SANIT.,ARMADA, | UN | 1 | 385 | 0 | 385
ACORDO C/ESPEC.CEDAE,C/ABERT.EXCENTR.DIAM.1,30,C/ESPES.0,12M
00235 | DEGRAU DE FERRO FUNDIDO, FORMATO U, PARA CHAMINE DE POCO DE | UN | 22 | 62 | 0 | 1364
VISITA
01607 | ARGAMASSA CIM.,AREIA TRACO 1:4,PREPARO MECANICO | M3 | 0.11 | 439.0525 | 0 | 48.2958
01633 | CONCRETO FCK 10MPA | M3 | 0.3153 | 348.9699 | 0 | 110.0302
01968 | MAO-DE-OBRA DE PEDREIRO, INCLUSIVE ENCARGOS SOCIAIS | H | 9.36 | 25.34 | 3 | 244.2979
01999 | MAO-DE-OBRA DE SERVENTE DA CONSTRUCAO CIVIL, INCLUSIVE ENCAR | H | 17.8 | 18.31 | 3 | 335.6955
GOS SOCIAIS
06.017.0026-A | POCO DE VISITA,DE ANEIS DE CONCRETO PRE-MOLDADOS,PARA ESGOTO | UN |  | 6399.4
S SANITARIOS,SEGUNDO ESPECIFICACOES DA CEDAE,INCLUSIVE DEGRA
US,EXCLUSIVE TAMPAO DE FERRO FUNDIDO,COM PROFUNDIDADE DE 6,8
0M
00004 | ARAME RECOZIDO Nº 18 | KG | 0.052 | 12.3723 | 0 | 0.6434
00029 | ACO CA-25, ESTIRADO, PRECO DE REVENDEDOR, NO DIAMETRO DE 06, | KG | 12.95 | 10.3208 | 0 | 133.6544
3MM
00041 | ANEL DE CONCRETO CIRCULAR, COM 0,60M DE DIAMETRO X 0,15M DE | UN | 1 | 48.21 | 0 | 48.21
ALTURA X 0,08M DE ESPESSURA
00042 | ANEL DE CONCRETO CIRCULAR, COM 0,60M DE DIAMETRO X 0,30M DE | UN | 3 | 88.58 | 0 | 265.74
ALTURA X 0,08M DE ESPESSURA
00044 | ANEL DE CONCRETO CIRCULAR, COM 1,10M DE DIAMETRO X 0,30M DE | UN | 19 | 186.43 | 0 | 3542.17
ALTURA X 0,08M DE ESPESSURA
00045 | PLACA DE CONCRETO INTERM.P/POCO DE VIS.DE ESG.SANIT.,ARMADA, | UN | 1 | 385 | 0 | 385
ACORDO C/ESPEC.CEDAE,C/ABERT.EXCENTR.DIAM.1,30,C/ESPES.0,12M
00235 | DEGRAU DE FERRO FUNDIDO, FORMATO U, PARA CHAMINE DE POCO DE | UN | 22 | 62 | 0 | 1364
VISITA
20115 | MAO-DE-OBRA DE PEDREIRO, INCLUSIVE ENCARGOS SOCIAIS DESONERA | H | 9.36 | 21.96 | 3 | 211.712
DOS
20132 | MAO-DE-OBRA DE SERVENTE DA CONSTRUCAO CIVIL, INCLUSIVE ENCAR | H | 17.8 | 15.87 | 3 | 290.9606
GOS SOCIAIS DESONERADOS
30164 | ARGAMASSA CIM.,AREIA TRACO 1:4,PREPARO MECANICO | M3 | 0.11 | 429.8783 | 0 | 47.2866
30245 | CONCRETO FCK 10MPA | M3 | 0.3153 | 348.9699 | 0 | 110.0302
06.017.0027-0 | POCO DE VISITA,DE ANEIS DE CONCRETO PRE-MOLDADOS,PARA ESGOTO | UN |  | 6749.96
S SANITARIOS,SEGUNDO ESPECIFICACOES DA CEDAE,INCLUSIVE DEGRA
US,EXCLUSIVE TAMPAO DE FERRO FUNDIDO,COM PROFUNDIDADE DE 7,1
0M
00004 | ARAME RECOZIDO Nº 18 | KG | 0.052 | 12.3723 | 0 | 0.6434
00029 | ACO CA-25, ESTIRADO, PRECO DE REVENDEDOR, NO DIAMETRO DE 06, | KG | 12.95 | 10.3208 | 0 | 133.6544
3MM
00041 | ANEL DE CONCRETO CIRCULAR, COM 0,60M DE DIAMETRO X 0,15M DE | UN | 1 | 48.21 | 0 | 48.21
ALTURA X 0,08M DE ESPESSURA
00042 | ANEL DE CONCRETO CIRCULAR, COM 0,60M DE DIAMETRO X 0,30M DE | UN | 3 | 88.58 | 0 | 265.74
ALTURA X 0,08M DE ESPESSURA
00044 | ANEL DE CONCRETO CIRCULAR, COM 1,10M DE DIAMETRO X 0,30M DE | UN | 20 | 186.43 | 0 | 3728.6
ALTURA X 0,08M DE ESPESSURA
00045 | PLACA DE CONCRETO INTERM.P/POCO DE VIS.DE ESG.SANIT.,ARMADA, | UN | 1 | 385 | 0 | 385
ACORDO C/ESPEC.CEDAE,C/ABERT.EXCENTR.DIAM.1,30,C/ESPES.0,12M
00235 | DEGRAU DE FERRO FUNDIDO, FORMATO U, PARA CHAMINE DE POCO DE | UN | 23 | 62 | 0 | 1426
VISITA
01607 | ARGAMASSA CIM.,AREIA TRACO 1:4,PREPARO MECANICO | M3 | 0.11 | 439.0525 | 0 | 48.2958
01633 | CONCRETO FCK 10MPA | M3 | 0.3153 | 348.9699 | 0 | 110.0302
01968 | MAO-DE-OBRA DE PEDREIRO, INCLUSIVE ENCARGOS SOCIAIS | H | 9.73 | 25.34 | 3 | 253.9549
01999 | MAO-DE-OBRA DE SERVENTE DA CONSTRUCAO CIVIL, INCLUSIVE ENCAR | H | 18.55 | 18.31 | 3 | 349.84
GOS SOCIAIS
06.017.0027-A | POCO DE VISITA,DE ANEIS DE CONCRETO PRE-MOLDADOS,PARA ESGOTO | UN |  | 6668.46
S SANITARIOS,SEGUNDO ESPECIFICACOES DA CEDAE,INCLUSIVE DEGRA
US,EXCLUSIVE TAMPAO DE FERRO FUNDIDO,COM PROFUNDIDADE DE 7,1
0M
00004 | ARAME RECOZIDO Nº 18 | KG | 0.052 | 12.3723 | 0 | 0.6434
00029 | ACO CA-25, ESTIRADO, PRECO DE REVENDEDOR, NO DIAMETRO DE 06, | KG | 12.95 | 10.3208 | 0 | 133.6544
3MM
00041 | ANEL DE CONCRETO CIRCULAR, COM 0,60M DE DIAMETRO X 0,15M DE | UN | 1 | 48.21 | 0 | 48.21
ALTURA X 0,08M DE ESPESSURA
00042 | ANEL DE CONCRETO CIRCULAR, COM 0,60M DE DIAMETRO X 0,30M DE | UN | 3 | 88.58 | 0 | 265.74
ALTURA X 0,08M DE ESPESSURA
00044 | ANEL DE CONCRETO CIRCULAR, COM 1,10M DE DIAMETRO X 0,30M DE | UN | 20 | 186.43 | 0 | 3728.6
ALTURA X 0,08M DE ESPESSURA
00045 | PLACA DE CONCRETO INTERM.P/POCO DE VIS.DE ESG.SANIT.,ARMADA, | UN | 1 | 385 | 0 | 385
ACORDO C/ESPEC.CEDAE,C/ABERT.EXCENTR.DIAM.1,30,C/ESPES.0,12M
00235 | DEGRAU DE FERRO FUNDIDO, FORMATO U, PARA CHAMINE DE POCO DE | UN | 23 | 62 | 0 | 1426
VISITA
20115 | MAO-DE-OBRA DE PEDREIRO, INCLUSIVE ENCARGOS SOCIAIS DESONERA | H | 9.73 | 21.96 | 3 | 220.0809
DOS
20132 | MAO-DE-OBRA DE SERVENTE DA CONSTRUCAO CIVIL, INCLUSIVE ENCAR | H | 18.55 | 15.87 | 3 | 303.2202
GOS SOCIAIS DESONERADOS
30164 | ARGAMASSA CIM.,AREIA TRACO 1:4,PREPARO MECANICO | M3 | 0.11 | 429.8783 | 0 | 47.2866
30245 | CONCRETO FCK 10MPA | M3 | 0.3153 | 348.9699 | 0 | 110.0302
06.017.0040-0 | BASE E FUNDO DE CONCRETO SIMPLES,PARA POCOS DE VISITA,PADRAO | UN |  | 131.96
CEDAE,DE ANEIS PRE-MOLDADOS COM DIAMETRO DE 600MM,INCLUSIVE
MAO-DE-OBRA E MATERIAL
00004 | ARAME RECOZIDO Nº 18 | KG | 0.025 | 12.3723 | 0 | 0.3093
00029 | ACO CA-25, ESTIRADO, PRECO DE REVENDEDOR, NO DIAMETRO DE 06, | KG | 6.284 | 10.3208 | 0 | 64.8559
3MM
01633 | CONCRETO FCK 10MPA | M3 | 0.127 | 348.9699 | 0 | 44.3192
01968 | MAO-DE-OBRA DE PEDREIRO, INCLUSIVE ENCARGOS SOCIAIS | H | 0.5 | 25.34 | 3 | 13.0501
01999 | MAO-DE-OBRA DE SERVENTE DA CONSTRUCAO CIVIL, INCLUSIVE ENCAR | H | 0.5 | 18.31 | 3 | 9.4296
GOS SOCIAIS
06.017.0040-A | BASE E FUNDO DE CONCRETO SIMPLES,PARA POCOS DE VISITA,PADRAO | UN |  | 128.96
CEDAE,DE ANEIS PRE-MOLDADOS COM DIAMETRO DE 600MM,INCLUSIVE
MAO-DE-OBRA E MATERIAL
00004 | ARAME RECOZIDO Nº 18 | KG | 0.025 | 12.3723 | 0 | 0.3093
00029 | ACO CA-25, ESTIRADO, PRECO DE REVENDEDOR, NO DIAMETRO DE 06, | KG | 6.284 | 10.3208 | 0 | 64.8559
3MM
20115 | MAO-DE-OBRA DE PEDREIRO, INCLUSIVE ENCARGOS SOCIAIS DESONERA | H | 0.5 | 21.96 | 3 | 11.3094
DOS
20132 | MAO-DE-OBRA DE SERVENTE DA CONSTRUCAO CIVIL, INCLUSIVE ENCAR | H | 0.5 | 15.87 | 3 | 8.1731
GOS SOCIAIS DESONERADOS
30245 | CONCRETO FCK 10MPA | M3 | 0.127 | 348.9699 | 0 | 44.3192
06.017.0041-0 | BASE E FUNDO DE CONCRETO SIMPLES,PARA POCOS DE VISITA,PADRAO | UN |  | 670.69
CEDAE,DE ANEIS PRE-MOLDADOS COM DIAMETRO DE 1100MM,INCLUSIV
E MAO-DE-OBRA E MATERIAL,INCLUSIVE LAJE DE REDUCAO DE CONCRE
TO ARMADO
00004 | ARAME RECOZIDO Nº 18 | KG | 0.052 | 12.3723 | 0 | 0.6434
00029 | ACO CA-25, ESTIRADO, PRECO DE REVENDEDOR, NO DIAMETRO DE 06, | KG | 12.95 | 10.3208 | 0 | 133.6544
3MM
00045 | PLACA DE CONCRETO INTERM.P/POCO DE VIS.DE ESG.SANIT.,ARMADA, | UN | 1 | 385 | 0 | 385
ACORDO C/ESPEC.CEDAE,C/ABERT.EXCENTR.DIAM.1,30,C/ESPES.0,12M
01633 | CONCRETO FCK 10MPA | M3 | 0.3153 | 348.9699 | 0 | 110.0302
01968 | MAO-DE-OBRA DE PEDREIRO, INCLUSIVE ENCARGOS SOCIAIS | H | 0.92 | 25.34 | 3 | 24.0122
01999 | MAO-DE-OBRA DE SERVENTE DA CONSTRUCAO CIVIL, INCLUSIVE ENCAR | H | 0.92 | 18.31 | 3 | 17.3506
GOS SOCIAIS
06.017.0041-A | BASE E FUNDO DE CONCRETO SIMPLES,PARA POCOS DE VISITA,PADRAO | UN |  | 665.17
CEDAE,DE ANEIS PRE-MOLDADOS COM DIAMETRO DE 1100MM,INCLUSIV
E MAO-DE-OBRA E MATERIAL,INCLUSIVE LAJE DE REDUCAO DE CONCRE
TO ARMADO
00004 | ARAME RECOZIDO Nº 18 | KG | 0.052 | 12.3723 | 0 | 0.6434
00029 | ACO CA-25, ESTIRADO, PRECO DE REVENDEDOR, NO DIAMETRO DE 06, | KG | 12.95 | 10.3208 | 0 | 133.6544
3MM
00045 | PLACA DE CONCRETO INTERM.P/POCO DE VIS.DE ESG.SANIT.,ARMADA, | UN | 1 | 385 | 0 | 385
ACORDO C/ESPEC.CEDAE,C/ABERT.EXCENTR.DIAM.1,30,C/ESPES.0,12M
20115 | MAO-DE-OBRA DE PEDREIRO, INCLUSIVE ENCARGOS SOCIAIS DESONERA | H | 0.92 | 21.96 | 3 | 20.8093
DOS
20132 | MAO-DE-OBRA DE SERVENTE DA CONSTRUCAO CIVIL, INCLUSIVE ENCAR | H | 0.92 | 15.87 | 3 | 15.0384
GOS SOCIAIS DESONERADOS
30245 | CONCRETO FCK 10MPA | M3 | 0.3153 | 348.9699 | 0 | 110.0302
06.017.0050-0 | BASE E FUNDO DE CONCRETO SIMPLES,PARA POCOS DE VISITA,PADRAO | UN |  | 847.09
CEDAE,DE ANEIS PRE-MOLDADOS COM DIAMETRO DE 1500MM,INCLUSIV
E MAO-DE-OBRA E MATERIAL,INCLUSIVE LAJE DE REDUCAO DE CONCRE
TO ARMADO
00004 | ARAME RECOZIDO Nº 18 | KG | 0.07 | 12.3723 | 0 | 0.8661
00029 | ACO CA-25, ESTIRADO, PRECO DE REVENDEDOR, NO DIAMETRO DE 06, | KG | 18 | 10.3208 | 0 | 185.7744
3MM
01633 | CONCRETO FCK 10MPA | M3 | 0.6 | 348.9699 | 0 | 209.3819
01968 | MAO-DE-OBRA DE PEDREIRO, INCLUSIVE ENCARGOS SOCIAIS | H | 1.75 | 25.34 | 3 | 45.6754
01999 | MAO-DE-OBRA DE SERVENTE DA CONSTRUCAO CIVIL, INCLUSIVE ENCAR | H | 1.75 | 18.31 | 3 | 33.0038
GOS SOCIAIS
07732 | TAMPA DE CONCRETO PARA ANEL, DE 1500MM | UN | 1 | 372.39 | 0 | 372.39
06.017.0050-A | BASE E FUNDO DE CONCRETO SIMPLES,PARA POCOS DE VISITA,PADRAO | UN |  | 836.6
CEDAE,DE ANEIS PRE-MOLDADOS COM DIAMETRO DE 1500MM,INCLUSIV
E MAO-DE-OBRA E MATERIAL,INCLUSIVE LAJE DE REDUCAO DE CONCRE
TO ARMADO
00004 | ARAME RECOZIDO Nº 18 | KG | 0.07 | 12.3723 | 0 | 0.8661
00029 | ACO CA-25, ESTIRADO, PRECO DE REVENDEDOR, NO DIAMETRO DE 06, | KG | 18 | 10.3208 | 0 | 185.7744
3MM
07732 | TAMPA DE CONCRETO PARA ANEL, DE 1500MM | UN | 1 | 372.39 | 0 | 372.39
20115 | MAO-DE-OBRA DE PEDREIRO, INCLUSIVE ENCARGOS SOCIAIS DESONERA | H | 1.75 | 21.96 | 3 | 39.5829
DOS
20132 | MAO-DE-OBRA DE SERVENTE DA CONSTRUCAO CIVIL, INCLUSIVE ENCAR | H | 1.75 | 15.87 | 3 | 28.6057
GOS SOCIAIS DESONERADOS
30245 | CONCRETO FCK 10MPA | M3 | 0.6 | 348.9699 | 0 | 209.3819
06.017.0055-0 | BASE E FUNDO DE CONCRETO SIMPLES,PARA POCOS DE VISITA,PADRAO | UN |  | 1482.64
CEDAE,DE ANEIS PRE-MOLDADOS COM DIAMETRO DE 2000MM,INCLUSIV
E MAO-DE-OBRA E MATERIAL,INCLUSIVE LAJE DE REDUCAO DE CONCRE
TO ARMADO
00004 | ARAME RECOZIDO Nº 18 | KG | 0.08 | 12.3723 | 0 | 0.9898
00029 | ACO CA-25, ESTIRADO, PRECO DE REVENDEDOR, NO DIAMETRO DE 06, | KG | 20 | 10.3208 | 0 | 206.416
3MM
01633 | CONCRETO FCK 10MPA | M3 | 0.77 | 348.9699 | 0 | 268.7068
01968 | MAO-DE-OBRA DE PEDREIRO, INCLUSIVE ENCARGOS SOCIAIS | H | 2.25 | 25.34 | 3 | 58.7255
01999 | MAO-DE-OBRA DE SERVENTE DA CONSTRUCAO CIVIL, INCLUSIVE ENCAR | H | 2.25 | 18.31 | 3 | 42.4334
GOS SOCIAIS
07733 | TAMPA DE CONCRETO PARA ANEL, DE 2000MM | UN | 1 | 905.37 | 0 | 905.37
06.017.0055-A | BASE E FUNDO DE CONCRETO SIMPLES,PARA POCOS DE VISITA,PADRAO | UN |  | 1469.15
CEDAE,DE ANEIS PRE-MOLDADOS COM DIAMETRO DE 2000MM,INCLUSIV
E MAO-DE-OBRA E MATERIAL,INCLUSIVE LAJE DE REDUCAO DE CONCRE
TO ARMADO
00004 | ARAME RECOZIDO Nº 18 | KG | 0.08 | 12.3723 | 0 | 0.9898
00029 | ACO CA-25, ESTIRADO, PRECO DE REVENDEDOR, NO DIAMETRO DE 06, | KG | 20 | 10.3208 | 0 | 206.416
3MM
07733 | TAMPA DE CONCRETO PARA ANEL, DE 2000MM | UN | 1 | 905.37 | 0 | 905.37
20115 | MAO-DE-OBRA DE PEDREIRO, INCLUSIVE ENCARGOS SOCIAIS DESONERA | H | 2.25 | 21.96 | 3 | 50.8923
DOS
20132 | MAO-DE-OBRA DE SERVENTE DA CONSTRUCAO CIVIL, INCLUSIVE ENCAR | H | 2.25 | 15.87 | 3 | 36.7787
GOS SOCIAIS DESONERADOS
30245 | CONCRETO FCK 10MPA | M3 | 0.77 | 348.9699 | 0 | 268.7068
06.017.0060-0 | CORPO DE POCO DE VISITA DE ANEIS PRE-MOLDADOS,COM DIAMETRO D | M |  | 402.62
E 600MM,SEM DEGRAUS,MEDIDA PELA ALTURA UTIL,INCLUSIVE MAO-DE
-OBRA E MATERIAL
00040 | ANEL DE CONCRETO CIRCULAR, COM 0,60M DE DIAMETRO X 0,075M DE | UN | 1 | 44 | 0 | 44
ALTURA X 0,08M DE ESPESSURA
00041 | ANEL DE CONCRETO CIRCULAR, COM 0,60M DE DIAMETRO X 0,15M DE | UN | 2 | 48.21 | 0 | 96.42
ALTURA X 0,08M DE ESPESSURA
00042 | ANEL DE CONCRETO CIRCULAR, COM 0,60M DE DIAMETRO X 0,30M DE | UN | 2 | 88.58 | 0 | 177.16
ALTURA X 0,08M DE ESPESSURA
01607 | ARGAMASSA CIM.,AREIA TRACO 1:4,PREPARO MECANICO | M3 | 0.012 | 439.0525 | 0 | 5.2686
01968 | MAO-DE-OBRA DE PEDREIRO, INCLUSIVE ENCARGOS SOCIAIS | H | 1.25 | 25.34 | 3 | 32.6253
01999 | MAO-DE-OBRA DE SERVENTE DA CONSTRUCAO CIVIL, INCLUSIVE ENCAR | H | 2.5 | 18.31 | 3 | 47.1483
GOS SOCIAIS
06.017.0060-A | CORPO DE POCO DE VISITA DE ANEIS PRE-MOLDADOS,COM DIAMETRO D | M |  | 391.87
E 600MM,SEM DEGRAUS,MEDIDA PELA ALTURA UTIL,INCLUSIVE MAO-DE
-OBRA E MATERIAL
00040 | ANEL DE CONCRETO CIRCULAR, COM 0,60M DE DIAMETRO X 0,075M DE | UN | 1 | 44 | 0 | 44
ALTURA X 0,08M DE ESPESSURA
00041 | ANEL DE CONCRETO CIRCULAR, COM 0,60M DE DIAMETRO X 0,15M DE | UN | 2 | 48.21 | 0 | 96.42
ALTURA X 0,08M DE ESPESSURA
00042 | ANEL DE CONCRETO CIRCULAR, COM 0,60M DE DIAMETRO X 0,30M DE | UN | 2 | 88.58 | 0 | 177.16
ALTURA X 0,08M DE ESPESSURA
20115 | MAO-DE-OBRA DE PEDREIRO, INCLUSIVE ENCARGOS SOCIAIS DESONERA | H | 1.25 | 21.96 | 3 | 28.2735
DOS
20132 | MAO-DE-OBRA DE SERVENTE DA CONSTRUCAO CIVIL, INCLUSIVE ENCAR | H | 2.5 | 15.87 | 3 | 40.8653
GOS SOCIAIS DESONERADOS
30164 | ARGAMASSA CIM.,AREIA TRACO 1:4,PREPARO MECANICO | M3 | 0.012 | 429.8783 | 0 | 5.1585
06.017.0065-0 | CORPO DE POCO DE VISITA DE ANEIS PRE-MOLDADOS,COM DIAMETRO D | M |  | 774.42
E 1100MM,SEM DEGRAUS,MEDIDA PELA ALTURA UTIL,INCLUSIVE MAO-D
E-OBRA E MATERIAL
00044 | ANEL DE CONCRETO CIRCULAR, COM 1,10M DE DIAMETRO X 0,30M DE | UN | 3.33 | 186.43 | 0 | 620.8119
ALTURA X 0,08M DE ESPESSURA
01607 | ARGAMASSA CIM.,AREIA TRACO 1:4,PREPARO MECANICO | M3 | 0.017 | 439.0525 | 0 | 7.4639
01968 | MAO-DE-OBRA DE PEDREIRO, INCLUSIVE ENCARGOS SOCIAIS | H | 2.29 | 25.34 | 3 | 59.7695
01999 | MAO-DE-OBRA DE SERVENTE DA CONSTRUCAO CIVIL, INCLUSIVE ENCAR | H | 4.58 | 18.31 | 3 | 86.3756
GOS SOCIAIS
06.017.0065-A | CORPO DE POCO DE VISITA DE ANEIS PRE-MOLDADOS,COM DIAMETRO D | M |  | 754.78
E 1100MM,SEM DEGRAUS,MEDIDA PELA ALTURA UTIL,INCLUSIVE MAO-D
E-OBRA E MATERIAL
00044 | ANEL DE CONCRETO CIRCULAR, COM 1,10M DE DIAMETRO X 0,30M DE | UN | 3.33 | 186.43 | 0 | 620.8119
ALTURA X 0,08M DE ESPESSURA
20115 | MAO-DE-OBRA DE PEDREIRO, INCLUSIVE ENCARGOS SOCIAIS DESONERA | H | 2.29 | 21.96 | 3 | 51.7971
DOS
20132 | MAO-DE-OBRA DE SERVENTE DA CONSTRUCAO CIVIL, INCLUSIVE ENCAR | H | 4.58 | 15.87 | 3 | 74.8651
GOS SOCIAIS DESONERADOS
30164 | ARGAMASSA CIM.,AREIA TRACO 1:4,PREPARO MECANICO | M3 | 0.017 | 429.8783 | 0 | 7.3079
06.017.0070-0 | CORPO DE POCO DE VISITA DE ANEIS PRE-MOLDADOS,COM DIAMETRO D | M |  | 1032.22
E 1500MM,SEM DEGRAUS,MEDIDA PELA ALTURA UTIL,INCLUSIVE MAO-D
E-OBRA E MATERIAL
01607 | ARGAMASSA CIM.,AREIA TRACO 1:4,PREPARO MECANICO | M3 | 0.069 | 439.0525 | 0 | 30.2946
01968 | MAO-DE-OBRA DE PEDREIRO, INCLUSIVE ENCARGOS SOCIAIS | H | 3.12 | 25.34 | 3 | 81.4326
01999 | MAO-DE-OBRA DE SERVENTE DA CONSTRUCAO CIVIL, INCLUSIVE ENCAR | H | 6.25 | 18.31 | 3 | 117.8706
GOS SOCIAIS
07527 | ANEL DE CONCRETO CIRCULAR, COM 1,50M DE DIAMETRO X 0,40M DE | UN | 2.5 | 321.05 | 0 | 802.625
ALTURA X 0,08M DE ESPESSURA
06.017.0070-A | CORPO DE POCO DE VISITA DE ANEIS PRE-MOLDADOS,COM DIAMETRO D | M |  | 1005.02
E 1500MM,SEM DEGRAUS,MEDIDA PELA ALTURA UTIL,INCLUSIVE MAO-D
E-OBRA E MATERIAL
07527 | ANEL DE CONCRETO CIRCULAR, COM 1,50M DE DIAMETRO X 0,40M DE | UN | 2.5 | 321.05 | 0 | 802.625
ALTURA X 0,08M DE ESPESSURA
20115 | MAO-DE-OBRA DE PEDREIRO, INCLUSIVE ENCARGOS SOCIAIS DESONERA | H | 3.12 | 21.96 | 3 | 70.5707
DOS
20132 | MAO-DE-OBRA DE SERVENTE DA CONSTRUCAO CIVIL, INCLUSIVE ENCAR | H | 6.25 | 15.87 | 3 | 102.1631
GOS SOCIAIS DESONERADOS
30164 | ARGAMASSA CIM.,AREIA TRACO 1:4,PREPARO MECANICO | M3 | 0.069 | 429.8783 | 0 | 29.6616
06.017.0075-0 | CORPO DE POCO DE VISITA DE ANEIS PRE-MOLDADOS,COM DIAMETRO D | M |  | 1412.64
E 2000MM,SEM DEGRAUS,MEDIDA PELA ALTURA UTIL,INCLUSIVE MAO-D
E-OBRA E MATERIAL
01607 | ARGAMASSA CIM.,AREIA TRACO 1:4,PREPARO MECANICO | M3 | 0.08 | 439.0525 | 0 | 35.1242
01968 | MAO-DE-OBRA DE PEDREIRO, INCLUSIVE ENCARGOS SOCIAIS | H | 4.15 | 25.34 | 3 | 108.3158
01999 | MAO-DE-OBRA DE SERVENTE DA CONSTRUCAO CIVIL, INCLUSIVE ENCAR | H | 8.25 | 18.31 | 3 | 155.5892
GOS SOCIAIS
07528 | ANEL DE CONCRETO CIRCULAR, COM 2,00M DE DIAMETRO X 0,50M DE | UN | 2 | 556.81 | 0 | 1113.62
ALTURA X 0,08M DE ESPESSURA
06.017.0075-A | CORPO DE POCO DE VISITA DE ANEIS PRE-MOLDADOS,COM DIAMETRO D | M |  | 1376.73
E 2000MM,SEM DEGRAUS,MEDIDA PELA ALTURA UTIL,INCLUSIVE MAO-D
E-OBRA E MATERIAL
07528 | ANEL DE CONCRETO CIRCULAR, COM 2,00M DE DIAMETRO X 0,50M DE | UN | 2 | 556.81 | 0 | 1113.62
ALTURA X 0,08M DE ESPESSURA
20115 | MAO-DE-OBRA DE PEDREIRO, INCLUSIVE ENCARGOS SOCIAIS DESONERA | H | 4.15 | 21.96 | 3 | 93.868
DOS
20132 | MAO-DE-OBRA DE SERVENTE DA CONSTRUCAO CIVIL, INCLUSIVE ENCAR | H | 8.25 | 15.87 | 3 | 134.8553
GOS SOCIAIS DESONERADOS
30164 | ARGAMASSA CIM.,AREIA TRACO 1:4,PREPARO MECANICO | M3 | 0.08 | 429.8783 | 0 | 34.3903
06.017.0080-0 | CORPO DE POCO DE VISITA DE ANEIS PRE-MOLDADOS,COM DIAMETRO D | M |  | 609.08
E 600MM,COM DEGRAUS,MEDIDA PELA ALTURA UTIL,INCLUSIVE MAO-DE
-OBRA E MATERIAL
00040 | ANEL DE CONCRETO CIRCULAR, COM 0,60M DE DIAMETRO X 0,075M DE | UN | 1 | 44 | 0 | 44
ALTURA X 0,08M DE ESPESSURA
00041 | ANEL DE CONCRETO CIRCULAR, COM 0,60M DE DIAMETRO X 0,15M DE | UN | 2 | 48.21 | 0 | 96.42
ALTURA X 0,08M DE ESPESSURA
00042 | ANEL DE CONCRETO CIRCULAR, COM 0,60M DE DIAMETRO X 0,30M DE | UN | 2 | 88.58 | 0 | 177.16
ALTURA X 0,08M DE ESPESSURA
00235 | DEGRAU DE FERRO FUNDIDO, FORMATO U, PARA CHAMINE DE POCO DE | UN | 3.33 | 62 | 0 | 206.46
VISITA
01607 | ARGAMASSA CIM.,AREIA TRACO 1:4,PREPARO MECANICO | M3 | 0.012 | 439.0525 | 0 | 5.2686
01968 | MAO-DE-OBRA DE PEDREIRO, INCLUSIVE ENCARGOS SOCIAIS | H | 1.25 | 25.34 | 3 | 32.6253
01999 | MAO-DE-OBRA DE SERVENTE DA CONSTRUCAO CIVIL, INCLUSIVE ENCAR | H | 2.5 | 18.31 | 3 | 47.1483
GOS SOCIAIS
06.017.0080-A | CORPO DE POCO DE VISITA DE ANEIS PRE-MOLDADOS,COM DIAMETRO D | M |  | 598.33
E 600MM,COM DEGRAUS,MEDIDA PELA ALTURA UTIL,INCLUSIVE MAO-DE
-OBRA E MATERIAL
00040 | ANEL DE CONCRETO CIRCULAR, COM 0,60M DE DIAMETRO X 0,075M DE | UN | 1 | 44 | 0 | 44
ALTURA X 0,08M DE ESPESSURA
00041 | ANEL DE CONCRETO CIRCULAR, COM 0,60M DE DIAMETRO X 0,15M DE | UN | 2 | 48.21 | 0 | 96.42
ALTURA X 0,08M DE ESPESSURA
00042 | ANEL DE CONCRETO CIRCULAR, COM 0,60M DE DIAMETRO X 0,30M DE | UN | 2 | 88.58 | 0 | 177.16
ALTURA X 0,08M DE ESPESSURA
00235 | DEGRAU DE FERRO FUNDIDO, FORMATO U, PARA CHAMINE DE POCO DE | UN | 3.33 | 62 | 0 | 206.46
VISITA
20115 | MAO-DE-OBRA DE PEDREIRO, INCLUSIVE ENCARGOS SOCIAIS DESONERA | H | 1.25 | 21.96 | 3 | 28.2735
DOS
20132 | MAO-DE-OBRA DE SERVENTE DA CONSTRUCAO CIVIL, INCLUSIVE ENCAR | H | 2.5 | 15.87 | 3 | 40.8653
GOS SOCIAIS DESONERADOS
30164 | ARGAMASSA CIM.,AREIA TRACO 1:4,PREPARO MECANICO | M3 | 0.012 | 429.8783 | 0 | 5.1585
06.017.0085-0 | CORPO DE POCO DE VISITA DE ANEIS PRE-MOLDADOS,COM DIAMETRO D | M |  | 980.88
E 1100MM,COM DEGRAUS,MEDIDA PELA ALTURA UTIL,INCLUSIVE MAO-D
E-OBRA E MATERIAL
00044 | ANEL DE CONCRETO CIRCULAR, COM 1,10M DE DIAMETRO X 0,30M DE | UN | 3.33 | 186.43 | 0 | 620.8119
ALTURA X 0,08M DE ESPESSURA
00235 | DEGRAU DE FERRO FUNDIDO, FORMATO U, PARA CHAMINE DE POCO DE | UN | 3.33 | 62 | 0 | 206.46
VISITA
01607 | ARGAMASSA CIM.,AREIA TRACO 1:4,PREPARO MECANICO | M3 | 0.017 | 439.0525 | 0 | 7.4639
01968 | MAO-DE-OBRA DE PEDREIRO, INCLUSIVE ENCARGOS SOCIAIS | H | 2.29 | 25.34 | 3 | 59.7695
01999 | MAO-DE-OBRA DE SERVENTE DA CONSTRUCAO CIVIL, INCLUSIVE ENCAR | H | 4.58 | 18.31 | 3 | 86.3756
GOS SOCIAIS
06.017.0085-A | CORPO DE POCO DE VISITA DE ANEIS PRE-MOLDADOS,COM DIAMETRO D | M |  | 961.24
E 1100MM,COM DEGRAUS,MEDIDA PELA ALTURA UTIL,INCLUSIVE MAO-D
E-OBRA E MATERIAL
00044 | ANEL DE CONCRETO CIRCULAR, COM 1,10M DE DIAMETRO X 0,30M DE | UN | 3.33 | 186.43 | 0 | 620.8119
ALTURA X 0,08M DE ESPESSURA
00235 | DEGRAU DE FERRO FUNDIDO, FORMATO U, PARA CHAMINE DE POCO DE | UN | 3.33 | 62 | 0 | 206.46
VISITA
20115 | MAO-DE-OBRA DE PEDREIRO, INCLUSIVE ENCARGOS SOCIAIS DESONERA | H | 2.29 | 21.96 | 3 | 51.7971
DOS
20132 | MAO-DE-OBRA DE SERVENTE DA CONSTRUCAO CIVIL, INCLUSIVE ENCAR | H | 4.58 | 15.87 | 3 | 74.8651
GOS SOCIAIS DESONERADOS
30164 | ARGAMASSA CIM.,AREIA TRACO 1:4,PREPARO MECANICO | M3 | 0.017 | 429.8783 | 0 | 7.3079
06.017.0090-0 | CORPO DE POCO DE VISITA DE ANEIS PRE-MOLDADOS,COM DIAMETRO D | M |  | 1238.68
E 1500MM,COM DEGRAUS,MEDIDA PELA ALTURA UTIL,INCLUSIVE MAO-D
E-OBRA E MATERIAL
00235 | DEGRAU DE FERRO FUNDIDO, FORMATO U, PARA CHAMINE DE POCO DE | UN | 3.33 | 62 | 0 | 206.46
VISITA
01607 | ARGAMASSA CIM.,AREIA TRACO 1:4,PREPARO MECANICO | M3 | 0.069 | 439.0525 | 0 | 30.2946
01968 | MAO-DE-OBRA DE PEDREIRO, INCLUSIVE ENCARGOS SOCIAIS | H | 3.12 | 25.34 | 3 | 81.4326
01999 | MAO-DE-OBRA DE SERVENTE DA CONSTRUCAO CIVIL, INCLUSIVE ENCAR | H | 6.25 | 18.31 | 3 | 117.8706
GOS SOCIAIS
07527 | ANEL DE CONCRETO CIRCULAR, COM 1,50M DE DIAMETRO X 0,40M DE | UN | 2.5 | 321.05 | 0 | 802.625
ALTURA X 0,08M DE ESPESSURA
06.017.0090-A | CORPO DE POCO DE VISITA DE ANEIS PRE-MOLDADOS,COM DIAMETRO D | M |  | 1211.48
E 1500MM,COM DEGRAUS,MEDIDA PELA ALTURA UTIL,INCLUSIVE MAO-D
E-OBRA E MATERIAL
00235 | DEGRAU DE FERRO FUNDIDO, FORMATO U, PARA CHAMINE DE POCO DE | UN | 3.33 | 62 | 0 | 206.46
VISITA
07527 | ANEL DE CONCRETO CIRCULAR, COM 1,50M DE DIAMETRO X 0,40M DE | UN | 2.5 | 321.05 | 0 | 802.625
ALTURA X 0,08M DE ESPESSURA
20115 | MAO-DE-OBRA DE PEDREIRO, INCLUSIVE ENCARGOS SOCIAIS DESONERA | H | 3.12 | 21.96 | 3 | 70.5707
DOS
20132 | MAO-DE-OBRA DE SERVENTE DA CONSTRUCAO CIVIL, INCLUSIVE ENCAR | H | 6.25 | 15.87 | 3 | 102.1631
GOS SOCIAIS DESONERADOS
30164 | ARGAMASSA CIM.,AREIA TRACO 1:4,PREPARO MECANICO | M3 | 0.069 | 429.8783 | 0 | 29.6616
06.017.0095-0 | CORPO DE POCO DE VISITA DE ANEIS PRE-MOLDADOS,COM DIAMETRO D | M |  | 1619.1
E 2000MM,COM DEGRAUS,MEDIDA PELA ALTURA UTIL,INCLUSIVE MAO-D
E-OBRA E MATERIAL
00235 | DEGRAU DE FERRO FUNDIDO, FORMATO U, PARA CHAMINE DE POCO DE | UN | 3.33 | 62 | 0 | 206.46
VISITA
01607 | ARGAMASSA CIM.,AREIA TRACO 1:4,PREPARO MECANICO | M3 | 0.08 | 439.0525 | 0 | 35.1242
01968 | MAO-DE-OBRA DE PEDREIRO, INCLUSIVE ENCARGOS SOCIAIS | H | 4.15 | 25.34 | 3 | 108.3158
01999 | MAO-DE-OBRA DE SERVENTE DA CONSTRUCAO CIVIL, INCLUSIVE ENCAR | H | 8.25 | 18.31 | 3 | 155.5892
GOS SOCIAIS
07528 | ANEL DE CONCRETO CIRCULAR, COM 2,00M DE DIAMETRO X 0,50M DE | UN | 2 | 556.81 | 0 | 1113.62
ALTURA X 0,08M DE ESPESSURA
06.017.0095-A | CORPO DE POCO DE VISITA DE ANEIS PRE-MOLDADOS,COM DIAMETRO D | M |  | 1583.19
E 2000MM,COM DEGRAUS,MEDIDA PELA ALTURA UTIL,INCLUSIVE MAO-D
E-OBRA E MATERIAL
00235 | DEGRAU DE FERRO FUNDIDO, FORMATO U, PARA CHAMINE DE POCO DE | UN | 3.33 | 62 | 0 | 206.46
VISITA
07528 | ANEL DE CONCRETO CIRCULAR, COM 2,00M DE DIAMETRO X 0,50M DE | UN | 2 | 556.81 | 0 | 1113.62
ALTURA X 0,08M DE ESPESSURA
20115 | MAO-DE-OBRA DE PEDREIRO, INCLUSIVE ENCARGOS SOCIAIS DESONERA | H | 4.15 | 21.96 | 3 | 93.868
DOS
20132 | MAO-DE-OBRA DE SERVENTE DA CONSTRUCAO CIVIL, INCLUSIVE ENCAR | H | 8.25 | 15.87 | 3 | 134.8553
GOS SOCIAIS DESONERADOS
30164 | ARGAMASSA CIM.,AREIA TRACO 1:4,PREPARO MECANICO | M3 | 0.08 | 429.8783 | 0 | 34.3903
06.018.0001-0 | CAIXA DE ANEIS PRE-MOLDADOS DE CONCRETO,TIPO "C",PADRAO CEDA | UN |  | 324.65
E,PARA REGISTROS ATE 200MM
00042 | ANEL DE CONCRETO CIRCULAR, COM 0,60M DE DIAMETRO X 0,30M DE | UN | 1 | 88.58 | 0 | 88.58
ALTURA X 0,08M DE ESPESSURA
00235 | DEGRAU DE FERRO FUNDIDO, FORMATO U, PARA CHAMINE DE POCO DE | UN | 1 | 62 | 0 | 62
VISITA
01607 | ARGAMASSA CIM.,AREIA TRACO 1:4,PREPARO MECANICO | M3 | 0.0015 | 439.0525 | 0 | 0.6586
01635 | CONCRETO FCK 15MPA | M3 | 0.1 | 370.2472 | 0 | 37.0247
01640 | FORMAS MADEIRA PARAM. PLANOS, 2 VEZES | M2 | 0.36 | 80.7344 | 0 | 29.0644
01651 | BARRA ACO CA-25 DIAM. IGUAL A 6.3MM | KG | 4 | 11.1951 | 0 | 44.7804
01744 | PREPARO CONCR. BETON. 600L; 3,5 M3/H | M3 | 0.1 | 72.64 | 0 | 7.264
01751 | LANCAMENTO CONC.C/ARM.3,5M3/H,HORIZ/VERT | M3 | 0.1 | 112.2671 | 0 | 11.2267
01968 | MAO-DE-OBRA DE PEDREIRO, INCLUSIVE ENCARGOS SOCIAIS | H | 0.5 | 25.34 | 3 | 13.0501
01999 | MAO-DE-OBRA DE SERVENTE DA CONSTRUCAO CIVIL, INCLUSIVE ENCAR | H | 0.5 | 18.31 | 3 | 9.4296
GOS SOCIAIS
03115 | CORTE ACO CA-25 DIAM. IGUAL A 6,3MM | KG | 4 | 5.3951 | 0 | 21.5804
06.018.0001-A | CAIXA DE ANEIS PRE-MOLDADOS DE CONCRETO,TIPO "C",PADRAO CEDA | UN |  | 314.07
E,PARA REGISTROS ATE 200MM
00042 | ANEL DE CONCRETO CIRCULAR, COM 0,60M DE DIAMETRO X 0,30M DE | UN | 1 | 88.58 | 0 | 88.58
ALTURA X 0,08M DE ESPESSURA
00235 | DEGRAU DE FERRO FUNDIDO, FORMATO U, PARA CHAMINE DE POCO DE | UN | 1 | 62 | 0 | 62
VISITA
20115 | MAO-DE-OBRA DE PEDREIRO, INCLUSIVE ENCARGOS SOCIAIS DESONERA | H | 0.5 | 21.96 | 3 | 11.3094
DOS
20132 | MAO-DE-OBRA DE SERVENTE DA CONSTRUCAO CIVIL, INCLUSIVE ENCAR | H | 0.5 | 15.87 | 3 | 8.1731
GOS SOCIAIS DESONERADOS
30164 | ARGAMASSA CIM.,AREIA TRACO 1:4,PREPARO MECANICO | M3 | 0.0015 | 429.8783 | 0 | 0.6448
30246 | CONCRETO FCK 15MPA | M3 | 0.1 | 370.2472 | 0 | 37.0247
30253 | PREPARO CONCR. BETON. 600L; 3,5 M3/H | M3 | 0.1 | 64.0951 | 0 | 6.4095
30259 | LANCAMENTO CONC.C/ARM.3,5M3/H,HORIZ/VERT | M3 | 0.1 | 97.9202 | 0 | 9.792
30282 | FORMAS MADEIRA PARAM. PLANOS, 2 VEZES | M2 | 0.36 | 74.0632 | 0 | 26.6628
30300 | BARRA ACO CA-25 DIAM. IGUAL A 5MM | KG | 4 | 11.1951 | 0 | 44.7804
30306 | CORTE ACO CA-25 DIAM. IGUAL A 6,3MM | KG | 4 | 4.6757 | 0 | 18.7028
06.018.0002-0 | CAIXA DE ANEIS PRE-MOLDADOS DE CONCRETO,TIPO "D",PADRAO CEDA | UN |  | 311.45
E,PARA REGISTROS DE DIAMETRO DE 250 A 600MM
00041 | ANEL DE CONCRETO CIRCULAR, COM 0,60M DE DIAMETRO X 0,15M DE | UN | 1 | 48.21 | 0 | 48.21
ALTURA X 0,08M DE ESPESSURA
00042 | ANEL DE CONCRETO CIRCULAR, COM 0,60M DE DIAMETRO X 0,30M DE | UN | 1 | 88.58 | 0 | 88.58
ALTURA X 0,08M DE ESPESSURA
00235 | DEGRAU DE FERRO FUNDIDO, FORMATO U, PARA CHAMINE DE POCO DE | UN | 2 | 62 | 0 | 124
VISITA
01607 | ARGAMASSA CIM.,AREIA TRACO 1:4,PREPARO MECANICO | M3 | 0.013 | 439.0525 | 0 | 5.7077
01968 | MAO-DE-OBRA DE PEDREIRO, INCLUSIVE ENCARGOS SOCIAIS | H | 1 | 25.34 | 3 | 26.1002
01999 | MAO-DE-OBRA DE SERVENTE DA CONSTRUCAO CIVIL, INCLUSIVE ENCAR | H | 1 | 18.31 | 3 | 18.8593
GOS SOCIAIS
06.018.0002-A | CAIXA DE ANEIS PRE-MOLDADOS DE CONCRETO,TIPO "D",PADRAO CEDA | UN |  | 305.34
E,PARA REGISTROS DE DIAMETRO DE 250 A 600MM
00041 | ANEL DE CONCRETO CIRCULAR, COM 0,60M DE DIAMETRO X 0,15M DE | UN | 1 | 48.21 | 0 | 48.21
ALTURA X 0,08M DE ESPESSURA
00042 | ANEL DE CONCRETO CIRCULAR, COM 0,60M DE DIAMETRO X 0,30M DE | UN | 1 | 88.58 | 0 | 88.58
ALTURA X 0,08M DE ESPESSURA
00235 | DEGRAU DE FERRO FUNDIDO, FORMATO U, PARA CHAMINE DE POCO DE | UN | 2 | 62 | 0 | 124
VISITA
20115 | MAO-DE-OBRA DE PEDREIRO, INCLUSIVE ENCARGOS SOCIAIS DESONERA | H | 1 | 21.96 | 3 | 22.6188
DOS
20132 | MAO-DE-OBRA DE SERVENTE DA CONSTRUCAO CIVIL, INCLUSIVE ENCAR | H | 1 | 15.87 | 3 | 16.3461
GOS SOCIAIS DESONERADOS
30164 | ARGAMASSA CIM.,AREIA TRACO 1:4,PREPARO MECANICO | M3 | 0.013 | 429.8783 | 0 | 5.5884
06.018.0003-0 | CAIXA DE ANEIS PRE-MOLDADOS DE CONCRETO,TIPO "B",PADRAO CEDA | UN |  | 177.45
E PARA VENTOSAS
00042 | ANEL DE CONCRETO CIRCULAR, COM 0,60M DE DIAMETRO X 0,30M DE | UN | 1 | 88.58 | 0 | 88.58
ALTURA X 0,08M DE ESPESSURA
00235 | DEGRAU DE FERRO FUNDIDO, FORMATO U, PARA CHAMINE DE POCO DE | UN | 1 | 62 | 0 | 62
VISITA
01607 | ARGAMASSA CIM.,AREIA TRACO 1:4,PREPARO MECANICO | M3 | 0.01 | 439.0525 | 0 | 4.3905
01968 | MAO-DE-OBRA DE PEDREIRO, INCLUSIVE ENCARGOS SOCIAIS | H | 0.5 | 25.34 | 3 | 13.0501
01999 | MAO-DE-OBRA DE SERVENTE DA CONSTRUCAO CIVIL, INCLUSIVE ENCAR | H | 0.5 | 18.31 | 3 | 9.4296
GOS SOCIAIS
06.018.0003-A | CAIXA DE ANEIS PRE-MOLDADOS DE CONCRETO,TIPO "B",PADRAO CEDA | UN |  | 174.36
E PARA VENTOSAS
00042 | ANEL DE CONCRETO CIRCULAR, COM 0,60M DE DIAMETRO X 0,30M DE | UN | 1 | 88.58 | 0 | 88.58
ALTURA X 0,08M DE ESPESSURA
00235 | DEGRAU DE FERRO FUNDIDO, FORMATO U, PARA CHAMINE DE POCO DE | UN | 1 | 62 | 0 | 62
VISITA
20115 | MAO-DE-OBRA DE PEDREIRO, INCLUSIVE ENCARGOS SOCIAIS DESONERA | H | 0.5 | 21.96 | 3 | 11.3094
DOS
20132 | MAO-DE-OBRA DE SERVENTE DA CONSTRUCAO CIVIL, INCLUSIVE ENCAR | H | 0.5 | 15.87 | 3 | 8.1731
GOS SOCIAIS DESONERADOS
30164 | ARGAMASSA CIM.,AREIA TRACO 1:4,PREPARO MECANICO | M3 | 0.01 | 429.8783 | 0 | 4.2988
06.018.0005-0 | PAREDE CILINDRICA DE ANEIS PRE-MOLDADOS DE CONCRETO ARMADO,P | M |  | 2322.1
ARA CAIXAS DE INSPECAO E SIMILARES,DIAMETRO INTERNO DE 2,00M
00001 | AREIA LAVADA, GROSSA, PARA REGIAO METROPOLITANA DO RIO DE JA | M3 | 0.01 | 118.5 | 0 | 1.185
NEIRO
00149 | CIMENTO PORTLAND CP II 32, EM SACO DE 50KG | KG | 2.64 | 0.5622 | 0 | 1.4842
00278 | CHAPA DE MADEIRA COMPENSADA, RESINADA, COM ESPESSURA DE 14MM | M2 | 3.08 | 36.5 | 0 | 112.42
00368 | PINUS, EM PECAS DE 7,50X7,50CM (3"X3") | M | 3.08 | 7.16 | 0 | 22.0528
00453 | PREGO COM OU SEM CABECA, EM CAIXAS DE 50KG, OU QUANTIDADES E | KG | 2.8 | 18.29 | 0 | 51.212
QUIVALENTES, Nº12X12 A 18X30
00520 | IMPERMEABILIZANTE DE PEGA NORMAL, EM LATAS DE 18KG | KG | 0.1 | 5.15 | 0 | 0.515
00723 | PINUS EM PECAS DE 7,50X15,00CM,(3"X6") | M | 3.08 | 24.5086 | 0 | 75.4865
01635 | CONCRETO FCK 15MPA | M3 | 1 | 370.2472 | 0 | 370.2472
01745 | PREPARO CONCR. BETON. 320L; 2,0M3/H | M3 | 1 | 90.5983 | 0 | 90.5983
01752 | LANCAMENTO CONC.C/ARM.2,0M3/H,HORIZ/VERT | M3 | 1 | 136.0744 | 0 | 136.0744
01968 | MAO-DE-OBRA DE PEDREIRO, INCLUSIVE ENCARGOS SOCIAIS | H | 2.3 | 25.34 | 3 | 60.0305
01990 | MAO-DE-OBRA DE CARPINTEIRO DE FORMA DE CONCRETO, INCLUSIVE E | H | 16.8 | 25.34 | 3 | 438.4834
NCARGOS SOCIAIS
01999 | MAO-DE-OBRA DE SERVENTE DA CONSTRUCAO CIVIL, INCLUSIVE ENCAR | H | 19 | 18.31 | 3 | 358.3267
GOS SOCIAIS
03050 | BARRA ACO CA-50,DIAM.DE 8 A 12,5MM | KG | 48 | 7.8625 | 0 | 377.4
03053 | CORTE ACO CA-50B DIAM.ENTRE 8MM A 12,5MM | KG | 48 | 4.7207 | 0 | 226.5936
06.018.0005-A | PAREDE CILINDRICA DE ANEIS PRE-MOLDADOS DE CONCRETO ARMADO,P | M |  | 2149.32
ARA CAIXAS DE INSPECAO E SIMILARES,DIAMETRO INTERNO DE 2,00M
00001 | AREIA LAVADA, GROSSA, PARA REGIAO METROPOLITANA DO RIO DE JA | M3 | 0.01 | 118.5 | 0 | 1.185
NEIRO
00149 | CIMENTO PORTLAND CP II 32, EM SACO DE 50KG | KG | 2.64 | 0.5622 | 0 | 1.4842
00278 | CHAPA DE MADEIRA COMPENSADA, RESINADA, COM ESPESSURA DE 14MM | M2 | 3.08 | 36.5 | 0 | 112.42
00368 | PINUS, EM PECAS DE 7,50X7,50CM (3"X3") | M | 3.08 | 7.16 | 0 | 22.0528
00453 | PREGO COM OU SEM CABECA, EM CAIXAS DE 50KG, OU QUANTIDADES E | KG | 2.8 | 18.29 | 0 | 51.212
QUIVALENTES, Nº12X12 A 18X30
00520 | IMPERMEABILIZANTE DE PEGA NORMAL, EM LATAS DE 18KG | KG | 0.1 | 5.15 | 0 | 0.515
20046 | MAO-DE-OBRA DE CARPINTEIRO DE FORMA DE CONCRETO, INCLUSIVE E | H | 16.8 | 21.96 | 3 | 379.9958
NCARGOS SOCIAIS DESONERADOS
20115 | MAO-DE-OBRA DE PEDREIRO, INCLUSIVE ENCARGOS SOCIAIS DESONERA | H | 2.3 | 21.96 | 3 | 52.0232
DOS
20132 | MAO-DE-OBRA DE SERVENTE DA CONSTRUCAO CIVIL, INCLUSIVE ENCAR | H | 19 | 15.87 | 3 | 310.5759
GOS SOCIAIS DESONERADOS
30246 | CONCRETO FCK 15MPA | M3 | 1 | 370.2472 | 0 | 370.2472
30254 | PREPARO CONCR. BETON. 320L; 2,0M3/H | M3 | 1 | 79.2889 | 0 | 79.2889
30260 | LANCAMENTO CONC.C/ARM.2,0M3/H,HORIZ/VERT | M3 | 1 | 119.0588 | 0 | 119.0588
30302 | BARRA ACO CA-50,DIAM.DE 8 A 12,5MM | KG | 48 | 7.8625 | 0 | 377.4
30309 | CORTE ACO CA-50B DIAM.ENTRE 8MM A 12,5MM | KG | 48 | 4.0912 | 0 | 196.3776
31068 | PINUS EM PECAS DE 7,50 X 15,00CM (3"X6") | M | 3.08 | 24.5086 | 0 | 75.4865
06.018.0006-0 | PAREDE CILINDRICA DE ANEIS PRE-MOLDADOS DE CONCRETO ARMADO,P | M |  | 1256.93
ARA CAIXAS DE INSPECAO E SIMILARES,DIAMETRO INTERNO DE 1,20M
00001 | AREIA LAVADA, GROSSA, PARA REGIAO METROPOLITANA DO RIO DE JA | M3 | 0.01 | 118.5 | 0 | 1.185
NEIRO
00149 | CIMENTO PORTLAND CP II 32, EM SACO DE 50KG | KG | 1.58 | 0.5622 | 0 | 0.8883
00278 | CHAPA DE MADEIRA COMPENSADA, RESINADA, COM ESPESSURA DE 14MM | M2 | 1.85 | 36.5 | 0 | 67.525
00368 | PINUS, EM PECAS DE 7,50X7,50CM (3"X3") | M | 1.85 | 7.16 | 0 | 13.246
00453 | PREGO COM OU SEM CABECA, EM CAIXAS DE 50KG, OU QUANTIDADES E | KG | 1.68 | 18.29 | 0 | 30.7272
QUIVALENTES, Nº12X12 A 18X30
00520 | IMPERMEABILIZANTE DE PEGA NORMAL, EM LATAS DE 18KG | KG | 0.06 | 5.15 | 0 | 0.309
00723 | PINUS EM PECAS DE 7,50X15,00CM,(3"X6") | M | 1.85 | 24.5086 | 0 | 45.3409
01635 | CONCRETO FCK 15MPA | M3 | 0.5 | 370.2472 | 0 | 185.1236
01745 | PREPARO CONCR. BETON. 320L; 2,0M3/H | M3 | 0.5 | 90.5983 | 0 | 45.2992
01752 | LANCAMENTO CONC.C/ARM.2,0M3/H,HORIZ/VERT | M3 | 0.5 | 136.0744 | 0 | 68.0372
01968 | MAO-DE-OBRA DE PEDREIRO, INCLUSIVE ENCARGOS SOCIAIS | H | 1.1 | 25.34 | 3 | 28.7102
01990 | MAO-DE-OBRA DE CARPINTEIRO DE FORMA DE CONCRETO, INCLUSIVE E | H | 10.1 | 25.34 | 3 | 263.612
NCARGOS SOCIAIS
01999 | MAO-DE-OBRA DE SERVENTE DA CONSTRUCAO CIVIL, INCLUSIVE ENCAR | H | 11 | 18.31 | 3 | 207.4523
GOS SOCIAIS
03050 | BARRA ACO CA-50,DIAM.DE 8 A 12,5MM | KG | 23.8 | 7.8625 | 0 | 187.1275
03053 | CORTE ACO CA-50B DIAM.ENTRE 8MM A 12,5MM | KG | 23.8 | 4.7207 | 0 | 112.3527
06.018.0006-A | PAREDE CILINDRICA DE ANEIS PRE-MOLDADOS DE CONCRETO ARMADO,P | M |  | 1161.15
ARA CAIXAS DE INSPECAO E SIMILARES,DIAMETRO INTERNO DE 1,20M
00001 | AREIA LAVADA, GROSSA, PARA REGIAO METROPOLITANA DO RIO DE JA | M3 | 0.01 | 118.5 | 0 | 1.185
NEIRO
00149 | CIMENTO PORTLAND CP II 32, EM SACO DE 50KG | KG | 1.58 | 0.5622 | 0 | 0.8883
00278 | CHAPA DE MADEIRA COMPENSADA, RESINADA, COM ESPESSURA DE 14MM | M2 | 1.85 | 36.5 | 0 | 67.525
00368 | PINUS, EM PECAS DE 7,50X7,50CM (3"X3") | M | 1.85 | 7.16 | 0 | 13.246
00453 | PREGO COM OU SEM CABECA, EM CAIXAS DE 50KG, OU QUANTIDADES E | KG | 1.68 | 18.29 | 0 | 30.7272
QUIVALENTES, Nº12X12 A 18X30
00520 | IMPERMEABILIZANTE DE PEGA NORMAL, EM LATAS DE 18KG | KG | 0.06 | 5.15 | 0 | 0.309
20046 | MAO-DE-OBRA DE CARPINTEIRO DE FORMA DE CONCRETO, INCLUSIVE E | H | 10.1 | 21.96 | 3 | 228.4499
NCARGOS SOCIAIS DESONERADOS
20115 | MAO-DE-OBRA DE PEDREIRO, INCLUSIVE ENCARGOS SOCIAIS DESONERA | H | 1.1 | 21.96 | 3 | 24.8807
DOS
20132 | MAO-DE-OBRA DE SERVENTE DA CONSTRUCAO CIVIL, INCLUSIVE ENCAR | H | 11 | 15.87 | 3 | 179.8071
GOS SOCIAIS DESONERADOS
30246 | CONCRETO FCK 15MPA | M3 | 0.5 | 370.2472 | 0 | 185.1236
30254 | PREPARO CONCR. BETON. 320L; 2,0M3/H | M3 | 0.5 | 79.2889 | 0 | 39.6445
30260 | LANCAMENTO CONC.C/ARM.2,0M3/H,HORIZ/VERT | M3 | 0.5 | 119.0588 | 0 | 59.5294
30302 | BARRA ACO CA-50,DIAM.DE 8 A 12,5MM | KG | 23.8 | 7.8625 | 0 | 187.1275
30309 | CORTE ACO CA-50B DIAM.ENTRE 8MM A 12,5MM | KG | 23.8 | 4.0912 | 0 | 97.3706
31068 | PINUS EM PECAS DE 7,50 X 15,00CM (3"X6") | M | 1.85 | 24.5086 | 0 | 45.3409
06.018.0007-0 | PAREDE CILINDRICA DE ANEIS PRE-MOLDADOS DE CONCRETO ARMADO,P | M |  | 1646.84
ARA CAIXAS DE INSPECAO E SIMILARES,DIAMETRO INTERNO DE 1,50M
00001 | AREIA LAVADA, GROSSA, PARA REGIAO METROPOLITANA DO RIO DE JA | M3 | 0.01 | 118.5 | 0 | 1.185
NEIRO
00149 | CIMENTO PORTLAND CP II 32, EM SACO DE 50KG | KG | 1.98 | 0.5622 | 0 | 1.1132
00278 | CHAPA DE MADEIRA COMPENSADA, RESINADA, COM ESPESSURA DE 14MM | M2 | 2.31 | 36.5 | 0 | 84.315
00368 | PINUS, EM PECAS DE 7,50X7,50CM (3"X3") | M | 2.31 | 7.16 | 0 | 16.5396
00453 | PREGO COM OU SEM CABECA, EM CAIXAS DE 50KG, OU QUANTIDADES E | KG | 2.1 | 18.29 | 0 | 38.409
QUIVALENTES, Nº12X12 A 18X30
00520 | IMPERMEABILIZANTE DE PEGA NORMAL, EM LATAS DE 18KG | KG | 0.08 | 5.15 | 0 | 0.412
00723 | PINUS EM PECAS DE 7,50X15,00CM,(3"X6") | M | 2.31 | 24.5086 | 0 | 56.6149
01635 | CONCRETO FCK 15MPA | M3 | 0.68 | 370.2472 | 0 | 251.7681
01745 | PREPARO CONCR. BETON. 320L; 2,0M3/H | M3 | 0.68 | 90.5983 | 0 | 61.6068
01752 | LANCAMENTO CONC.C/ARM.2,0M3/H,HORIZ/VERT | M3 | 0.68 | 136.0744 | 0 | 92.5306
01968 | MAO-DE-OBRA DE PEDREIRO, INCLUSIVE ENCARGOS SOCIAIS | H | 1.6 | 25.34 | 3 | 41.7603
01990 | MAO-DE-OBRA DE CARPINTEIRO DE FORMA DE CONCRETO, INCLUSIVE E | H | 12.6 | 25.34 | 3 | 328.8625
NCARGOS SOCIAIS
01999 | MAO-DE-OBRA DE SERVENTE DA CONSTRUCAO CIVIL, INCLUSIVE ENCAR | H | 14 | 18.31 | 3 | 264.0302
GOS SOCIAIS
03050 | BARRA ACO CA-50,DIAM.DE 8 A 12,5MM | KG | 32.4 | 7.8625 | 0 | 254.745
03053 | CORTE ACO CA-50B DIAM.ENTRE 8MM A 12,5MM | KG | 32.4 | 4.7207 | 0 | 152.9507
06.018.0007-A | PAREDE CILINDRICA DE ANEIS PRE-MOLDADOS DE CONCRETO ARMADO,P | M |  | 1522.56
ARA CAIXAS DE INSPECAO E SIMILARES,DIAMETRO INTERNO DE 1,50M
00001 | AREIA LAVADA, GROSSA, PARA REGIAO METROPOLITANA DO RIO DE JA | M3 | 0.01 | 118.5 | 0 | 1.185
NEIRO
00149 | CIMENTO PORTLAND CP II 32, EM SACO DE 50KG | KG | 1.98 | 0.5622 | 0 | 1.1132
00278 | CHAPA DE MADEIRA COMPENSADA, RESINADA, COM ESPESSURA DE 14MM | M2 | 2.31 | 36.5 | 0 | 84.315
00368 | PINUS, EM PECAS DE 7,50X7,50CM (3"X3") | M | 2.31 | 7.16 | 0 | 16.5396
00453 | PREGO COM OU SEM CABECA, EM CAIXAS DE 50KG, OU QUANTIDADES E | KG | 2.1 | 18.29 | 0 | 38.409
QUIVALENTES, Nº12X12 A 18X30
00520 | IMPERMEABILIZANTE DE PEGA NORMAL, EM LATAS DE 18KG | KG | 0.08 | 5.15 | 0 | 0.412
20046 | MAO-DE-OBRA DE CARPINTEIRO DE FORMA DE CONCRETO, INCLUSIVE E | H | 12.6 | 21.96 | 3 | 284.9969
NCARGOS SOCIAIS DESONERADOS
20115 | MAO-DE-OBRA DE PEDREIRO, INCLUSIVE ENCARGOS SOCIAIS DESONERA | H | 1.6 | 21.96 | 3 | 36.1901
DOS
20132 | MAO-DE-OBRA DE SERVENTE DA CONSTRUCAO CIVIL, INCLUSIVE ENCAR | H | 14 | 15.87 | 3 | 228.8454
GOS SOCIAIS DESONERADOS
30246 | CONCRETO FCK 15MPA | M3 | 0.68 | 370.2472 | 0 | 251.7681
30254 | PREPARO CONCR. BETON. 320L; 2,0M3/H | M3 | 0.68 | 79.2889 | 0 | 53.9165
30260 | LANCAMENTO CONC.C/ARM.2,0M3/H,HORIZ/VERT | M3 | 0.68 | 119.0588 | 0 | 80.96
30302 | BARRA ACO CA-50,DIAM.DE 8 A 12,5MM | KG | 32.4 | 7.8625 | 0 | 254.745
30309 | CORTE ACO CA-50B DIAM.ENTRE 8MM A 12,5MM | KG | 32.4 | 4.0912 | 0 | 132.5549
31068 | PINUS EM PECAS DE 7,50 X 15,00CM (3"X6") | M | 2.31 | 24.5086 | 0 | 56.6149
06.018.0008-0 | PAREDE CILINDRICA DE ANEIS PRE-MOLDADOS DE CONCRETO ARMADO,P | M |  | 3146.09
ARA CAIXAS DE INSPECAO E SIMILARES,DIAMETRO INTERNO DE 2,50M
00001 | AREIA LAVADA, GROSSA, PARA REGIAO METROPOLITANA DO RIO DE JA | M3 | 0.01 | 118.5 | 0 | 1.185
NEIRO
00149 | CIMENTO PORTLAND CP II 32, EM SACO DE 50KG | KG | 3.3 | 0.5622 | 0 | 1.8553
00278 | CHAPA DE MADEIRA COMPENSADA, RESINADA, COM ESPESSURA DE 14MM | M2 | 3.85 | 36.5 | 0 | 140.525
00368 | PINUS, EM PECAS DE 7,50X7,50CM (3"X3") | M | 3.85 | 7.16 | 0 | 27.566
00453 | PREGO COM OU SEM CABECA, EM CAIXAS DE 50KG, OU QUANTIDADES E | KG | 3.5 | 18.29 | 0 | 64.015
QUIVALENTES, Nº12X12 A 18X30
00520 | IMPERMEABILIZANTE DE PEGA NORMAL, EM LATAS DE 18KG | KG | 0.13 | 5.15 | 0 | 0.6695
00723 | PINUS EM PECAS DE 7,50X15,00CM,(3"X6") | M | 3.85 | 24.5086 | 0 | 94.3581
01635 | CONCRETO FCK 15MPA | M3 | 1.44 | 370.2472 | 0 | 533.156
01745 | PREPARO CONCR. BETON. 320L; 2,0M3/H | M3 | 1.44 | 90.5983 | 0 | 130.4616
01752 | LANCAMENTO CONC.C/ARM.2,0M3/H,HORIZ/VERT | M3 | 1.44 | 136.0744 | 0 | 195.9471
01968 | MAO-DE-OBRA DE PEDREIRO, INCLUSIVE ENCARGOS SOCIAIS | H | 3.3 | 25.34 | 3 | 86.1307
01990 | MAO-DE-OBRA DE CARPINTEIRO DE FORMA DE CONCRETO, INCLUSIVE E | H | 21 | 25.34 | 3 | 548.1042
NCARGOS SOCIAIS
01999 | MAO-DE-OBRA DE SERVENTE DA CONSTRUCAO CIVIL, INCLUSIVE ENCAR | H | 24 | 18.31 | 3 | 452.6232
GOS SOCIAIS
03050 | BARRA ACO CA-50,DIAM.DE 8 A 12,5MM | KG | 69.1 | 7.8625 | 0 | 543.2988
03053 | CORTE ACO CA-50B DIAM.ENTRE 8MM A 12,5MM | KG | 69.1 | 4.7207 | 0 | 326.2004
06.018.0008-A | PAREDE CILINDRICA DE ANEIS PRE-MOLDADOS DE CONCRETO ARMADO,P | M |  | 2916.89
ARA CAIXAS DE INSPECAO E SIMILARES,DIAMETRO INTERNO DE 2,50M
00001 | AREIA LAVADA, GROSSA, PARA REGIAO METROPOLITANA DO RIO DE JA | M3 | 0.01 | 118.5 | 0 | 1.185
NEIRO
00149 | CIMENTO PORTLAND CP II 32, EM SACO DE 50KG | KG | 3.3 | 0.5622 | 0 | 1.8553
00278 | CHAPA DE MADEIRA COMPENSADA, RESINADA, COM ESPESSURA DE 14MM | M2 | 3.85 | 36.5 | 0 | 140.525
00368 | PINUS, EM PECAS DE 7,50X7,50CM (3"X3") | M | 3.85 | 7.16 | 0 | 27.566
00453 | PREGO COM OU SEM CABECA, EM CAIXAS DE 50KG, OU QUANTIDADES E | KG | 3.5 | 18.29 | 0 | 64.015
QUIVALENTES, Nº12X12 A 18X30
00520 | IMPERMEABILIZANTE DE PEGA NORMAL, EM LATAS DE 18KG | KG | 0.13 | 5.15 | 0 | 0.6695
20046 | MAO-DE-OBRA DE CARPINTEIRO DE FORMA DE CONCRETO, INCLUSIVE E | H | 21 | 21.96 | 3 | 474.9948
NCARGOS SOCIAIS DESONERADOS
20115 | MAO-DE-OBRA DE PEDREIRO, INCLUSIVE ENCARGOS SOCIAIS DESONERA | H | 3.3 | 21.96 | 3 | 74.642
DOS
20132 | MAO-DE-OBRA DE SERVENTE DA CONSTRUCAO CIVIL, INCLUSIVE ENCAR | H | 24 | 15.87 | 3 | 392.3064
GOS SOCIAIS DESONERADOS
30246 | CONCRETO FCK 15MPA | M3 | 1.44 | 370.2472 | 0 | 533.156
30254 | PREPARO CONCR. BETON. 320L; 2,0M3/H | M3 | 1.44 | 79.2889 | 0 | 114.176
30260 | LANCAMENTO CONC.C/ARM.2,0M3/H,HORIZ/VERT | M3 | 1.44 | 119.0588 | 0 | 171.4447
30302 | BARRA ACO CA-50,DIAM.DE 8 A 12,5MM | KG | 69.1 | 7.8625 | 0 | 543.2988
30309 | CORTE ACO CA-50B DIAM.ENTRE 8MM A 12,5MM | KG | 69.1 | 4.0912 | 0 | 282.7019
31068 | PINUS EM PECAS DE 7,50 X 15,00CM (3"X6") | M | 3.85 | 24.5086 | 0 | 94.3581
06.018.0009-0 | PAREDE CILINDRICA DE ANEIS PRE-MOLDADOS DE CONCRETO ARMADO,P | M |  | 4039.21
ARA CAIXAS DE INSPECAO E SIMILARES,DIAMETRO INTERNO DE 3,00M
00001 | AREIA LAVADA, GROSSA, PARA REGIAO METROPOLITANA DO RIO DE JA | M3 | 0.02 | 118.5 | 0 | 2.37
NEIRO
00149 | CIMENTO PORTLAND CP II 32, EM SACO DE 50KG | KG | 3.96 | 0.5622 | 0 | 2.2263
00278 | CHAPA DE MADEIRA COMPENSADA, RESINADA, COM ESPESSURA DE 14MM | M2 | 4.62 | 36.5 | 0 | 168.63
00368 | PINUS, EM PECAS DE 7,50X7,50CM (3"X3") | M | 4.62 | 7.16 | 0 | 33.0792
00453 | PREGO COM OU SEM CABECA, EM CAIXAS DE 50KG, OU QUANTIDADES E | KG | 4.2 | 18.29 | 0 | 76.818
QUIVALENTES, Nº12X12 A 18X30
00520 | IMPERMEABILIZANTE DE PEGA NORMAL, EM LATAS DE 18KG | KG | 0.15 | 5.15 | 0 | 0.7725
00723 | PINUS EM PECAS DE 7,50X15,00CM,(3"X6") | M | 4.62 | 24.5086 | 0 | 113.2297
01635 | CONCRETO FCK 15MPA | M3 | 1.92 | 370.2472 | 0 | 710.8746
01745 | PREPARO CONCR. BETON. 320L; 2,0M3/H | M3 | 1.92 | 90.5983 | 0 | 173.9487
01752 | LANCAMENTO CONC.C/ARM.2,0M3/H,HORIZ/VERT | M3 | 1.92 | 136.0744 | 0 | 261.2628
01968 | MAO-DE-OBRA DE PEDREIRO, INCLUSIVE ENCARGOS SOCIAIS | H | 4.4 | 25.34 | 3 | 114.8409
01990 | MAO-DE-OBRA DE CARPINTEIRO DE FORMA DE CONCRETO, INCLUSIVE E | H | 25.2 | 25.34 | 3 | 657.725
NCARGOS SOCIAIS
01999 | MAO-DE-OBRA DE SERVENTE DA CONSTRUCAO CIVIL, INCLUSIVE ENCAR | H | 30 | 18.31 | 3 | 565.779
GOS SOCIAIS
03050 | BARRA ACO CA-50,DIAM.DE 8 A 12,5MM | KG | 92 | 7.8625 | 0 | 723.35
03053 | CORTE ACO CA-50B DIAM.ENTRE 8MM A 12,5MM | KG | 92 | 4.7207 | 0 | 434.3044
06.018.0009-A | PAREDE CILINDRICA DE ANEIS PRE-MOLDADOS DE CONCRETO ARMADO,P | M |  | 3748.46
ARA CAIXAS DE INSPECAO E SIMILARES,DIAMETRO INTERNO DE 3,00M
00001 | AREIA LAVADA, GROSSA, PARA REGIAO METROPOLITANA DO RIO DE JA | M3 | 0.02 | 118.5 | 0 | 2.37
NEIRO
00149 | CIMENTO PORTLAND CP II 32, EM SACO DE 50KG | KG | 3.96 | 0.5622 | 0 | 2.2263
00278 | CHAPA DE MADEIRA COMPENSADA, RESINADA, COM ESPESSURA DE 14MM | M2 | 4.62 | 36.5 | 0 | 168.63
00368 | PINUS, EM PECAS DE 7,50X7,50CM (3"X3") | M | 4.62 | 7.16 | 0 | 33.0792
00453 | PREGO COM OU SEM CABECA, EM CAIXAS DE 50KG, OU QUANTIDADES E | KG | 4.2 | 18.29 | 0 | 76.818
QUIVALENTES, Nº12X12 A 18X30
00520 | IMPERMEABILIZANTE DE PEGA NORMAL, EM LATAS DE 18KG | KG | 0.15 | 5.15 | 0 | 0.7725
20046 | MAO-DE-OBRA DE CARPINTEIRO DE FORMA DE CONCRETO, INCLUSIVE E | H | 25.2 | 21.96 | 3 | 569.9938
NCARGOS SOCIAIS DESONERADOS
20115 | MAO-DE-OBRA DE PEDREIRO, INCLUSIVE ENCARGOS SOCIAIS DESONERA | H | 4.4 | 21.96 | 3 | 99.5227
DOS
20132 | MAO-DE-OBRA DE SERVENTE DA CONSTRUCAO CIVIL, INCLUSIVE ENCAR | H | 30 | 15.87 | 3 | 490.383
GOS SOCIAIS DESONERADOS
30246 | CONCRETO FCK 15MPA | M3 | 1.92 | 370.2472 | 0 | 710.8746
30254 | PREPARO CONCR. BETON. 320L; 2,0M3/H | M3 | 1.92 | 79.2889 | 0 | 152.2347
30260 | LANCAMENTO CONC.C/ARM.2,0M3/H,HORIZ/VERT | M3 | 1.92 | 119.0588 | 0 | 228.5929
30302 | BARRA ACO CA-50,DIAM.DE 8 A 12,5MM | KG | 92 | 7.8625 | 0 | 723.35
30309 | CORTE ACO CA-50B DIAM.ENTRE 8MM A 12,5MM | KG | 92 | 4.0912 | 0 | 376.3904
31068 | PINUS EM PECAS DE 7,50 X 15,00CM (3"X6") | M | 4.62 | 24.5086 | 0 | 113.2297
06.020.0510-0 | MONTAGEM E ASSENTAMENTO DE TUBULACAO DE ACO DE 2",PRETO OU G | M |  | 23.28
ALVANIZADO,COM PONTAS LISAS,INCLUSIVE SOLDA DAS JUNTAS,EXCLU
SIVE FORNECIMENTO DOS TUBOS
00247 | ELETRODO P/SOLDA ACO (AWS E-7018), IND.P/ESTRUT.RIGIDAS, VAS | KG | 0.027 | 30.86 | 0 | 0.8332
OS PRESSAO, CONST.NAVAIS, ACOS FUND.ACOS DESC.C/DIAM.4MM
00724 | TARIFA DE ENERGIA ELETRICA, TIPO COMERCIAL | KWH | 0.1 | 0.9486 | 0 | 0.0949
01943 | MAO-DE-OBRA DE AJUDANTE DE SOLDADOR, INCLUSIVE ENCARGOS SOCI | H | 0.25 | 19.31 | 8.15 | 5.2209
AIS
01944 | MAO-DE-OBRA DE SOLDADOR DA CONSTRUCAO CIVIL, INCLUSIVE ENCAR | H | 0.2 | 27.26 | 8.15 | 5.8963
GOS SOCIAIS
01993 | MAO-DE-OBRA DE BOMBEIRO HIDRAULICO DA CONSTRUCAO CIVIL, INCL | H | 0.25 | 25.34 | 3 | 6.5251
USIVE ENCARGOS SOCIAIS
01999 | MAO-DE-OBRA DE SERVENTE DA CONSTRUCAO CIVIL, INCLUSIVE ENCAR | H | 0.25 | 18.31 | 3 | 4.7148
GOS SOCIAIS
06.020.0510-A | MONTAGEM E ASSENTAMENTO DE TUBULACAO DE ACO DE 2",PRETO OU G | M |  | 20.3
ALVANIZADO,COM PONTAS LISAS,INCLUSIVE SOLDA DAS JUNTAS,EXCLU
SIVE FORNECIMENTO DOS TUBOS
00247 | ELETRODO P/SOLDA ACO (AWS E-7018), IND.P/ESTRUT.RIGIDAS, VAS | KG | 0.027 | 30.86 | 0 | 0.8332
OS PRESSAO, CONST.NAVAIS, ACOS FUND.ACOS DESC.C/DIAM.4MM
00724 | TARIFA DE ENERGIA ELETRICA, TIPO COMERCIAL | KWH | 0.1 | 0.9486 | 0 | 0.0949
20006 | MAO-DE-OBRA DE AJUDANTE DE SOLDADOR, INCLUSIVE ENCARGOS SOCI | H | 0.25 | 16.73 | 8.15 | 4.5234
AIS DESONERADOS
20039 | MAO-DE-OBRA DE BOMBEIRO HIDRAULICO DA CONSTRUCAO CIVIL, INCL | H | 0.25 | 21.96 | 3 | 5.6547
USIVE ENCARGOS SOCIAIS DESONERADOS
20132 | MAO-DE-OBRA DE SERVENTE DA CONSTRUCAO CIVIL, INCLUSIVE ENCAR | H | 0.25 | 15.87 | 3 | 4.0865
GOS SOCIAIS DESONERADOS
20134 | MAO-DE-OBRA DE SOLDADOR DA CONSTRUCAO CIVIL, INCLUSIVE ENCAR | H | 0.2 | 23.62 | 8.15 | 5.109
GOS SOCIAIS DESONERADOS
06.020.0511-0 | MONTAGEM E ASSENTAMENTO DE TUBULACAO DE ACO DE 3",PRETO OU G | M |  | 35.93
ALVANIZADOS,COM PONTAS LISAS,INCLUSIVE SOLDA DAS JUNTAS,EXCL
USIVE FORNECIMENTO DOS TUBOS
00247 | ELETRODO P/SOLDA ACO (AWS E-7018), IND.P/ESTRUT.RIGIDAS, VAS | KG | 0.053 | 30.86 | 0 | 1.6356
OS PRESSAO, CONST.NAVAIS, ACOS FUND.ACOS DESC.C/DIAM.4MM
00724 | TARIFA DE ENERGIA ELETRICA, TIPO COMERCIAL | KWH | 0.25 | 0.9486 | 0 | 0.2372
01943 | MAO-DE-OBRA DE AJUDANTE DE SOLDADOR, INCLUSIVE ENCARGOS SOCI | H | 0.467 | 19.31 | 8.15 | 9.7527
AIS
01944 | MAO-DE-OBRA DE SOLDADOR DA CONSTRUCAO CIVIL, INCLUSIVE ENCAR | H | 0.367 | 27.26 | 8.15 | 10.8198
GOS SOCIAIS
01993 | MAO-DE-OBRA DE BOMBEIRO HIDRAULICO DA CONSTRUCAO CIVIL, INCL | H | 0.3 | 25.34 | 3 | 7.8301
USIVE ENCARGOS SOCIAIS
01999 | MAO-DE-OBRA DE SERVENTE DA CONSTRUCAO CIVIL, INCLUSIVE ENCAR | H | 0.3 | 18.31 | 3 | 5.6578
GOS SOCIAIS
06.020.0511-A | MONTAGEM E ASSENTAMENTO DE TUBULACAO DE ACO DE 3",PRETO OU G | M |  | 31.38
ALVANIZADOS,COM PONTAS LISAS,INCLUSIVE SOLDA DAS JUNTAS,EXCL
USIVE FORNECIMENTO DOS TUBOS
00247 | ELETRODO P/SOLDA ACO (AWS E-7018), IND.P/ESTRUT.RIGIDAS, VAS | KG | 0.053 | 30.86 | 0 | 1.6356
OS PRESSAO, CONST.NAVAIS, ACOS FUND.ACOS DESC.C/DIAM.4MM
00724 | TARIFA DE ENERGIA ELETRICA, TIPO COMERCIAL | KWH | 0.25 | 0.9486 | 0 | 0.2372
20006 | MAO-DE-OBRA DE AJUDANTE DE SOLDADOR, INCLUSIVE ENCARGOS SOCI | H | 0.467 | 16.73 | 8.15 | 8.4497
AIS DESONERADOS
20039 | MAO-DE-OBRA DE BOMBEIRO HIDRAULICO DA CONSTRUCAO CIVIL, INCL | H | 0.3 | 21.96 | 3 | 6.7856
USIVE ENCARGOS SOCIAIS DESONERADOS
20132 | MAO-DE-OBRA DE SERVENTE DA CONSTRUCAO CIVIL, INCLUSIVE ENCAR | H | 0.3 | 15.87 | 3 | 4.9038
GOS SOCIAIS DESONERADOS
20134 | MAO-DE-OBRA DE SOLDADOR DA CONSTRUCAO CIVIL, INCLUSIVE ENCAR | H | 0.367 | 23.62 | 8.15 | 9.375
GOS SOCIAIS DESONERADOS
06.020.0512-0 | MONTAGEM E ASSENTAMENTO DE TUBULACAO DE ACO DE 4",PRETO OU G | M |  | 43.48
ALVANIZADOS,COM PONTAS LISAS,INCLUSIVE SOLDA DAS JUNTAS,EXCL
USIVE FORNECIMENTO DOS TUBOS
00247 | ELETRODO P/SOLDA ACO (AWS E-7018), IND.P/ESTRUT.RIGIDAS, VAS | KG | 0.083 | 30.86 | 0 | 2.5614
OS PRESSAO, CONST.NAVAIS, ACOS FUND.ACOS DESC.C/DIAM.4MM
00724 | TARIFA DE ENERGIA ELETRICA, TIPO COMERCIAL | KWH | 0.333 | 0.9486 | 0 | 0.3159
01943 | MAO-DE-OBRA DE AJUDANTE DE SOLDADOR, INCLUSIVE ENCARGOS SOCI | H | 0.533 | 19.31 | 8.15 | 11.131
AIS
01944 | MAO-DE-OBRA DE SOLDADOR DA CONSTRUCAO CIVIL, INCLUSIVE ENCAR | H | 0.466 | 27.26 | 8.15 | 13.7385
GOS SOCIAIS
01993 | MAO-DE-OBRA DE BOMBEIRO HIDRAULICO DA CONSTRUCAO CIVIL, INCL | H | 0.35 | 25.34 | 3 | 9.1351
USIVE ENCARGOS SOCIAIS
01999 | MAO-DE-OBRA DE SERVENTE DA CONSTRUCAO CIVIL, INCLUSIVE ENCAR | H | 0.35 | 18.31 | 3 | 6.6008
GOS SOCIAIS
06.020.0512-A | MONTAGEM E ASSENTAMENTO DE TUBULACAO DE ACO DE 4",PRETO OU G | M |  | 38.06
ALVANIZADOS,COM PONTAS LISAS,INCLUSIVE SOLDA DAS JUNTAS,EXCL
USIVE FORNECIMENTO DOS TUBOS
00247 | ELETRODO P/SOLDA ACO (AWS E-7018), IND.P/ESTRUT.RIGIDAS, VAS | KG | 0.083 | 30.86 | 0 | 2.5614
OS PRESSAO, CONST.NAVAIS, ACOS FUND.ACOS DESC.C/DIAM.4MM
00724 | TARIFA DE ENERGIA ELETRICA, TIPO COMERCIAL | KWH | 0.333 | 0.9486 | 0 | 0.3159
20006 | MAO-DE-OBRA DE AJUDANTE DE SOLDADOR, INCLUSIVE ENCARGOS SOCI | H | 0.533 | 16.73 | 8.15 | 9.6438
AIS DESONERADOS
20039 | MAO-DE-OBRA DE BOMBEIRO HIDRAULICO DA CONSTRUCAO CIVIL, INCL | H | 0.35 | 21.96 | 3 | 7.9166
USIVE ENCARGOS SOCIAIS DESONERADOS
20132 | MAO-DE-OBRA DE SERVENTE DA CONSTRUCAO CIVIL, INCLUSIVE ENCAR | H | 0.35 | 15.87 | 3 | 5.7211
GOS SOCIAIS DESONERADOS
20134 | MAO-DE-OBRA DE SOLDADOR DA CONSTRUCAO CIVIL, INCLUSIVE ENCAR | H | 0.466 | 23.62 | 8.15 | 11.904
GOS SOCIAIS DESONERADOS
06.020.0515-0 | MONTAGEM E ASSENTAMENTO DE TUBULACAO DE CHAPA DE ACO DE 3/16 | M |  | 42.12
" DE ESPESSURA,COM 6,00M DE COMPRIMENTO E 150MM DE DIAMETRO.
INCLUSIVE SOLDA E REVESTIMENTO DAS JUNTAS,EXCLUSIVE FORNECIM
ENTO DOS TUBOS E DOS MATERIAIS DE REVESTIMENTO DAS JUNTAS
01114 | ESCAVADEIRA HIDRAULICA,MOTOR DIESEL 111CV,CAPACIDADE 0,78M3 | H | 0.074 | 276.5275 | 0 | 20.463
(CP)
01115 | ESCAVADEIRA HIDRAULICA,MOTOR DIESEL 111CV,CAPACIDADE 0,78M3 | H | 0.025 | 121.7277 | 0 | 3.0432
(CF)
01944 | MAO-DE-OBRA DE SOLDADOR DA CONSTRUCAO CIVIL, INCLUSIVE ENCAR | H | 0.188 | 27.26 | 3 | 5.2786
GOS SOCIAIS
01999 | MAO-DE-OBRA DE SERVENTE DA CONSTRUCAO CIVIL, INCLUSIVE ENCAR | H | 0.21 | 18.31 | 3 | 3.9605
GOS SOCIAIS
03486 | SOLDA TOPO 3/16",CONVERSOR A DIESEL | M | 0.08 | 117.2051 | 0 | 9.3764
06.020.0515-A | MONTAGEM E ASSENTAMENTO DE TUBULACAO DE CHAPA DE ACO DE 3/16 | M |  | 39.84
" DE ESPESSURA,COM 6,00M DE COMPRIMENTO E 150MM DE DIAMETRO.
INCLUSIVE SOLDA E REVESTIMENTO DAS JUNTAS,EXCLUSIVE FORNECIM
ENTO DOS TUBOS E DOS MATERIAIS DE REVESTIMENTO DAS JUNTAS
20132 | MAO-DE-OBRA DE SERVENTE DA CONSTRUCAO CIVIL, INCLUSIVE ENCAR | H | 0.21 | 15.87 | 3 | 3.4327
GOS SOCIAIS DESONERADOS
20134 | MAO-DE-OBRA DE SOLDADOR DA CONSTRUCAO CIVIL, INCLUSIVE ENCAR | H | 0.188 | 23.62 | 3 | 4.5738
GOS SOCIAIS DESONERADOS
30106 | SOLDA TOPO 3/16",CONVERSOR A DIESEL | M | 0.08 | 108.8621 | 0 | 8.709
30554 | ESCAVADEIRA HIDRAULICA,MOTOR DIESEL 111CV,CAPACIDADE 0,78M3 | H | 0.074 | 272.7275 | 0 | 20.1818
(CP)
30555 | ESCAVADEIRA HIDRAULICA,MOTOR DIESEL 111CV,CAPACIDADE 0,78M3 | H | 0.025 | 117.9277 | 0 | 2.9482
(CF)
06.020.0516-0 | MONTAGEM E ASSENTAMENTO DE TUBULACAO DE CHAPA DE ACO DE 3/16 | M |  | 46.74
" DE ESPESSURA,COM 6,00M DE COMPRIMENTO E 200MM DE DIAMETRO,
INCLUSIVE SOLDA E REVESTIMENTO DAS JUNTAS,EXCLUSIVE FORNECIM
ENTO DOS TUBOS E DOS MATERIAIS DE REVESTIMENTO DAS JUNTAS
01114 | ESCAVADEIRA HIDRAULICA,MOTOR DIESEL 111CV,CAPACIDADE 0,78M3 | H | 0.078 | 276.5275 | 0 | 21.5691
(CP)
01115 | ESCAVADEIRA HIDRAULICA,MOTOR DIESEL 111CV,CAPACIDADE 0,78M3 | H | 0.026 | 121.7277 | 0 | 3.1649
(CF)
01944 | MAO-DE-OBRA DE SOLDADOR DA CONSTRUCAO CIVIL, INCLUSIVE ENCAR | H | 0.198 | 27.26 | 3 | 5.5594
GOS SOCIAIS
01999 | MAO-DE-OBRA DE SERVENTE DA CONSTRUCAO CIVIL, INCLUSIVE ENCAR | H | 0.22 | 18.31 | 3 | 4.149
GOS SOCIAIS
03486 | SOLDA TOPO 3/16",CONVERSOR A DIESEL | M | 0.105 | 117.2051 | 0 | 12.3065
06.020.0516-A | MONTAGEM E ASSENTAMENTO DE TUBULACAO DE CHAPA DE ACO DE 3/16 | M |  | 44.18
" DE ESPESSURA,COM 6,00M DE COMPRIMENTO E 200MM DE DIAMETRO,
INCLUSIVE SOLDA E REVESTIMENTO DAS JUNTAS,EXCLUSIVE FORNECIM
ENTO DOS TUBOS E DOS MATERIAIS DE REVESTIMENTO DAS JUNTAS
20132 | MAO-DE-OBRA DE SERVENTE DA CONSTRUCAO CIVIL, INCLUSIVE ENCAR | H | 0.22 | 15.87 | 3 | 3.5961
GOS SOCIAIS DESONERADOS
20134 | MAO-DE-OBRA DE SOLDADOR DA CONSTRUCAO CIVIL, INCLUSIVE ENCAR | H | 0.198 | 23.62 | 3 | 4.8171
GOS SOCIAIS DESONERADOS
30106 | SOLDA TOPO 3/16",CONVERSOR A DIESEL | M | 0.105 | 108.8621 | 0 | 11.4305
30554 | ESCAVADEIRA HIDRAULICA,MOTOR DIESEL 111CV,CAPACIDADE 0,78M3 | H | 0.078 | 272.7275 | 0 | 21.2727
(CP)
30555 | ESCAVADEIRA HIDRAULICA,MOTOR DIESEL 111CV,CAPACIDADE 0,78M3 | H | 0.026 | 117.9277 | 0 | 3.0661
(CF)
06.020.0517-0 | MONTAGEM E ASSENTAMENTO DE TUBULACAO DE CHAPA DE ACO DE 3/16 | M |  | 49.67
" DE ESPESSURA,COM 6,00M DE COMPRIMENTO E 250MM DE DIAMETRO,
INCLUSIVE SOLDA E REVESTIMENTO DAS JUNTAS,EXCLUSIVE FORNECIM
ENTO DOS TUBOS E DOS MATERIAIS DE REVESTIMENTO DAS JUNTAS
01114 | ESCAVADEIRA HIDRAULICA,MOTOR DIESEL 111CV,CAPACIDADE 0,78M3 | H | 0.078 | 276.5275 | 0 | 21.5691
(CP)
01115 | ESCAVADEIRA HIDRAULICA,MOTOR DIESEL 111CV,CAPACIDADE 0,78M3 | H | 0.026 | 121.7277 | 0 | 3.1649
(CF)
01944 | MAO-DE-OBRA DE SOLDADOR DA CONSTRUCAO CIVIL, INCLUSIVE ENCAR | H | 0.198 | 27.26 | 3 | 5.5594
GOS SOCIAIS
01999 | MAO-DE-OBRA DE SERVENTE DA CONSTRUCAO CIVIL, INCLUSIVE ENCAR | H | 0.22 | 18.31 | 3 | 4.149
GOS SOCIAIS
03486 | SOLDA TOPO 3/16",CONVERSOR A DIESEL | M | 0.13 | 117.2051 | 0 | 15.2367
06.020.0517-A | MONTAGEM E ASSENTAMENTO DE TUBULACAO DE CHAPA DE ACO DE 3/16 | M |  | 46.9
" DE ESPESSURA,COM 6,00M DE COMPRIMENTO E 250MM DE DIAMETRO,
INCLUSIVE SOLDA E REVESTIMENTO DAS JUNTAS,EXCLUSIVE FORNECIM
ENTO DOS TUBOS E DOS MATERIAIS DE REVESTIMENTO DAS JUNTAS
20132 | MAO-DE-OBRA DE SERVENTE DA CONSTRUCAO CIVIL, INCLUSIVE ENCAR | H | 0.22 | 15.87 | 3 | 3.5961
GOS SOCIAIS DESONERADOS
20134 | MAO-DE-OBRA DE SOLDADOR DA CONSTRUCAO CIVIL, INCLUSIVE ENCAR | H | 0.198 | 23.62 | 3 | 4.8171
GOS SOCIAIS DESONERADOS
30106 | SOLDA TOPO 3/16",CONVERSOR A DIESEL | M | 0.13 | 108.8621 | 0 | 14.1521
30554 | ESCAVADEIRA HIDRAULICA,MOTOR DIESEL 111CV,CAPACIDADE 0,78M3 | H | 0.078 | 272.7275 | 0 | 21.2727
(CP)
30555 | ESCAVADEIRA HIDRAULICA,MOTOR DIESEL 111CV,CAPACIDADE 0,78M3 | H | 0.026 | 117.9277 | 0 | 3.0661
(CF)
06.020.0518-0 | MONTAGEM E ASSENTAMENTO DE TUBULACAO DE CHAPA DE ACO DE 3/16 | M |  | 54.34
" DE ESPESSURA,COM 6,00M DE COMPRIMENTO E 300MM DE DIAMETRO,
INCLUSIVE SOLDA E REVESTIMENTO DAS JUNTAS,EXCLUSIVE FORNECIM
ENTO DOS TUBOS E DOS MATERIAIS DE REVESTIMENTO DAS JUNTAS
01114 | ESCAVADEIRA HIDRAULICA,MOTOR DIESEL 111CV,CAPACIDADE 0,78M3 | H | 0.082 | 276.5275 | 0 | 22.6753
(CP)
01115 | ESCAVADEIRA HIDRAULICA,MOTOR DIESEL 111CV,CAPACIDADE 0,78M3 | H | 0.027 | 121.7277 | 0 | 3.2866
(CF)
01944 | MAO-DE-OBRA DE SOLDADOR DA CONSTRUCAO CIVIL, INCLUSIVE ENCAR | H | 0.201 | 27.26 | 3 | 5.6436
GOS SOCIAIS
01999 | MAO-DE-OBRA DE SERVENTE DA CONSTRUCAO CIVIL, INCLUSIVE ENCAR | H | 0.23 | 18.31 | 3 | 4.3376
GOS SOCIAIS
03486 | SOLDA TOPO 3/16",CONVERSOR A DIESEL | M | 0.157 | 117.2051 | 0 | 18.4012
06.020.0518-A | MONTAGEM E ASSENTAMENTO DE TUBULACAO DE CHAPA DE ACO DE 3/16 | M |  | 51.28
" DE ESPESSURA,COM 6,00M DE COMPRIMENTO E 300MM DE DIAMETRO,
INCLUSIVE SOLDA E REVESTIMENTO DAS JUNTAS,EXCLUSIVE FORNECIM
ENTO DOS TUBOS E DOS MATERIAIS DE REVESTIMENTO DAS JUNTAS
20132 | MAO-DE-OBRA DE SERVENTE DA CONSTRUCAO CIVIL, INCLUSIVE ENCAR | H | 0.23 | 15.87 | 3 | 3.7596
GOS SOCIAIS DESONERADOS
20134 | MAO-DE-OBRA DE SOLDADOR DA CONSTRUCAO CIVIL, INCLUSIVE ENCAR | H | 0.201 | 23.62 | 3 | 4.89
GOS SOCIAIS DESONERADOS
30106 | SOLDA TOPO 3/16",CONVERSOR A DIESEL | M | 0.157 | 108.8621 | 0 | 17.0913
30554 | ESCAVADEIRA HIDRAULICA,MOTOR DIESEL 111CV,CAPACIDADE 0,78M3 | H | 0.082 | 272.7275 | 0 | 22.3637
(CP)
30555 | ESCAVADEIRA HIDRAULICA,MOTOR DIESEL 111CV,CAPACIDADE 0,78M3 | H | 0.027 | 117.9277 | 0 | 3.184
(CF)
06.020.0519-0 | MONTAGEM E ASSENTAMENTO DE TUBULACAO DE CHAPA DE ACO DE 3/16 | M |  | 56.84
" DE ESPESSURA,COM 6,00M DE COMPRIMENTO E 350MM DE DIAMETRO,
INCLUSIVE SOLDA E REVESTIMENTO DAS JUNTAS,EXCLUSIVE FORNECIM
ENTO DOS TUBOS E DOS MATERIAIS DE REVESTIMENTO DAS JUNTAS
01114 | ESCAVADEIRA HIDRAULICA,MOTOR DIESEL 111CV,CAPACIDADE 0,78M3 | H | 0.082 | 276.5275 | 0 | 22.6753
(CP)
01115 | ESCAVADEIRA HIDRAULICA,MOTOR DIESEL 111CV,CAPACIDADE 0,78M3 | H | 0.027 | 121.7277 | 0 | 3.2866
(CF)
01944 | MAO-DE-OBRA DE SOLDADOR DA CONSTRUCAO CIVIL, INCLUSIVE ENCAR | H | 0.201 | 27.26 | 3 | 5.6436
GOS SOCIAIS
01999 | MAO-DE-OBRA DE SERVENTE DA CONSTRUCAO CIVIL, INCLUSIVE ENCAR | H | 0.201 | 18.31 | 3 | 3.7907
GOS SOCIAIS
03486 | SOLDA TOPO 3/16",CONVERSOR A DIESEL | M | 0.183 | 117.2051 | 0 | 21.4485
06.020.0519-A | MONTAGEM E ASSENTAMENTO DE TUBULACAO DE CHAPA DE ACO DE 3/16 | M |  | 53.64
" DE ESPESSURA,COM 6,00M DE COMPRIMENTO E 350MM DE DIAMETRO,
INCLUSIVE SOLDA E REVESTIMENTO DAS JUNTAS,EXCLUSIVE FORNECIM
ENTO DOS TUBOS E DOS MATERIAIS DE REVESTIMENTO DAS JUNTAS
20132 | MAO-DE-OBRA DE SERVENTE DA CONSTRUCAO CIVIL, INCLUSIVE ENCAR | H | 0.201 | 15.87 | 3 | 3.2856
GOS SOCIAIS DESONERADOS
20134 | MAO-DE-OBRA DE SOLDADOR DA CONSTRUCAO CIVIL, INCLUSIVE ENCAR | H | 0.201 | 23.62 | 3 | 4.89
GOS SOCIAIS DESONERADOS
30106 | SOLDA TOPO 3/16",CONVERSOR A DIESEL | M | 0.183 | 108.8621 | 0 | 19.9218
30554 | ESCAVADEIRA HIDRAULICA,MOTOR DIESEL 111CV,CAPACIDADE 0,78M3 | H | 0.082 | 272.7275 | 0 | 22.3637
(CP)
30555 | ESCAVADEIRA HIDRAULICA,MOTOR DIESEL 111CV,CAPACIDADE 0,78M3 | H | 0.027 | 117.9277 | 0 | 3.184
(CF)
06.020.0520-0 | MONTAGEM E ASSENTAMENTO DE TUBULACAO DE CHAPA DE ACO DE 3/16 | M |  | 63.09
" DE ESPESSURA,COM 6,00M DE COMPRIMENTO E 400MM DE DIAMETRO,
INCLUSIVE SOLDA E REVESTIMENTO DAS JUNTAS,EXCLUSIVE FORNECIM
ENTO DOS TUBOS E DOS MATERIAIS DE REVESTIMENTO DAS JUNTAS
01114 | ESCAVADEIRA HIDRAULICA,MOTOR DIESEL 111CV,CAPACIDADE 0,78M3 | H | 0.087 | 276.5275 | 0 | 24.0579
(CP)
01115 | ESCAVADEIRA HIDRAULICA,MOTOR DIESEL 111CV,CAPACIDADE 0,78M3 | H | 0.029 | 121.7277 | 0 | 3.5301
(CF)
01944 | MAO-DE-OBRA DE SOLDADOR DA CONSTRUCAO CIVIL, INCLUSIVE ENCAR | H | 0.22 | 27.26 | 3 | 6.1771
GOS SOCIAIS
01999 | MAO-DE-OBRA DE SERVENTE DA CONSTRUCAO CIVIL, INCLUSIVE ENCAR | H | 0.25 | 18.31 | 3 | 4.7148
GOS SOCIAIS
03486 | SOLDA TOPO 3/16",CONVERSOR A DIESEL | M | 0.21 | 117.2051 | 0 | 24.6131
06.020.0520-A | MONTAGEM E ASSENTAMENTO DE TUBULACAO DE CHAPA DE ACO DE 3/16 | M |  | 59.44
" DE ESPESSURA,COM 6,00M DE COMPRIMENTO E 400MM DE DIAMETRO,
INCLUSIVE SOLDA E REVESTIMENTO DAS JUNTAS,EXCLUSIVE FORNECIM
ENTO DOS TUBOS E DOS MATERIAIS DE REVESTIMENTO DAS JUNTAS
20132 | MAO-DE-OBRA DE SERVENTE DA CONSTRUCAO CIVIL, INCLUSIVE ENCAR | H | 0.25 | 15.87 | 3 | 4.0865
GOS SOCIAIS DESONERADOS
20134 | MAO-DE-OBRA DE SOLDADOR DA CONSTRUCAO CIVIL, INCLUSIVE ENCAR | H | 0.22 | 23.62 | 3 | 5.3523
GOS SOCIAIS DESONERADOS
30106 | SOLDA TOPO 3/16",CONVERSOR A DIESEL | M | 0.21 | 108.8621 | 0 | 22.861
30554 | ESCAVADEIRA HIDRAULICA,MOTOR DIESEL 111CV,CAPACIDADE 0,78M3 | H | 0.087 | 272.7275 | 0 | 23.7273
(CP)
30555 | ESCAVADEIRA HIDRAULICA,MOTOR DIESEL 111CV,CAPACIDADE 0,78M3 | H | 0.029 | 117.9277 | 0 | 3.4199
(CF)
06.020.0521-0 | MONTAGEM E ASSENTAMENTO DE TUBULACAO DE CHAPA DE ACO DE 3/16 | M |  | 66.14
" DE ESPESSURA,COM 6,00M DE COMPRIMENTO E 450MM DE DIAMETRO,
INCLUSIVE SOLDA E REVESTIMENTO DAS JUNTAS,EXCLUSIVE FORNECIM
ENTO DOS TUBOS E DOS MATERIAIS DE REVESTIMENTO DAS JUNTAS
01114 | ESCAVADEIRA HIDRAULICA,MOTOR DIESEL 111CV,CAPACIDADE 0,78M3 | H | 0.087 | 276.5275 | 0 | 24.0579
(CP)
01115 | ESCAVADEIRA HIDRAULICA,MOTOR DIESEL 111CV,CAPACIDADE 0,78M3 | H | 0.029 | 121.7277 | 0 | 3.5301
(CF)
01944 | MAO-DE-OBRA DE SOLDADOR DA CONSTRUCAO CIVIL, INCLUSIVE ENCAR | H | 0.22 | 27.26 | 3 | 6.1771
GOS SOCIAIS
01999 | MAO-DE-OBRA DE SERVENTE DA CONSTRUCAO CIVIL, INCLUSIVE ENCAR | H | 0.25 | 18.31 | 3 | 4.7148
GOS SOCIAIS
03486 | SOLDA TOPO 3/16",CONVERSOR A DIESEL | M | 0.236 | 117.2051 | 0 | 27.6604
06.020.0521-A | MONTAGEM E ASSENTAMENTO DE TUBULACAO DE CHAPA DE ACO DE 3/16 | M |  | 62.27
" DE ESPESSURA,COM 6,00M DE COMPRIMENTO E 450MM DE DIAMETRO,
INCLUSIVE SOLDA E REVESTIMENTO DAS JUNTAS,EXCLUSIVE FORNECIM
ENTO DOS TUBOS E DOS MATERIAIS DE REVESTIMENTO DAS JUNTAS
20132 | MAO-DE-OBRA DE SERVENTE DA CONSTRUCAO CIVIL, INCLUSIVE ENCAR | H | 0.25 | 15.87 | 3 | 4.0865
GOS SOCIAIS DESONERADOS
20134 | MAO-DE-OBRA DE SOLDADOR DA CONSTRUCAO CIVIL, INCLUSIVE ENCAR | H | 0.22 | 23.62 | 3 | 5.3523
GOS SOCIAIS DESONERADOS
30106 | SOLDA TOPO 3/16",CONVERSOR A DIESEL | M | 0.236 | 108.8621 | 0 | 25.6915
30554 | ESCAVADEIRA HIDRAULICA,MOTOR DIESEL 111CV,CAPACIDADE 0,78M3 | H | 0.087 | 272.7275 | 0 | 23.7273
(CP)
30555 | ESCAVADEIRA HIDRAULICA,MOTOR DIESEL 111CV,CAPACIDADE 0,78M3 | H | 0.029 | 117.9277 | 0 | 3.4199
(CF)
06.020.0522-0 | MONTAGEM E ASSENTAMENTO DE TUBULACAO DE CHAPA DE ACO DE 3/16 | M |  | 70.88
" DE ESPESSURA,COM 6,00M DE COMPRIMENTO E 500MM DE DIAMETRO,
INCLUSIVE SOLDA E REVESTIMENTO DAS JUNTAS,EXCLUSIVE FORNECIM
ENTO DOS TUBOS E DOS MATERIAIS DE REVESTIMENTO DAS JUNTAS
01114 | ESCAVADEIRA HIDRAULICA,MOTOR DIESEL 111CV,CAPACIDADE 0,78M3 | H | 0.091 | 276.5275 | 0 | 25.164
(CP)
01115 | ESCAVADEIRA HIDRAULICA,MOTOR DIESEL 111CV,CAPACIDADE 0,78M3 | H | 0.03 | 121.7277 | 0 | 3.6518
(CF)
01944 | MAO-DE-OBRA DE SOLDADOR DA CONSTRUCAO CIVIL, INCLUSIVE ENCAR | H | 0.23 | 27.26 | 3 | 6.4579
GOS SOCIAIS
01999 | MAO-DE-OBRA DE SERVENTE DA CONSTRUCAO CIVIL, INCLUSIVE ENCAR | H | 0.26 | 18.31 | 3 | 4.9034
GOS SOCIAIS
03486 | SOLDA TOPO 3/16",CONVERSOR A DIESEL | M | 0.262 | 117.2051 | 0 | 30.7077
06.020.0522-A | MONTAGEM E ASSENTAMENTO DE TUBULACAO DE CHAPA DE ACO DE 3/16 | M |  | 66.72
" DE ESPESSURA,COM 6,00M DE COMPRIMENTO E 500MM DE DIAMETRO,
INCLUSIVE SOLDA E REVESTIMENTO DAS JUNTAS,EXCLUSIVE FORNECIM
ENTO DOS TUBOS E DOS MATERIAIS DE REVESTIMENTO DAS JUNTAS
20132 | MAO-DE-OBRA DE SERVENTE DA CONSTRUCAO CIVIL, INCLUSIVE ENCAR | H | 0.26 | 15.87 | 3 | 4.25
GOS SOCIAIS DESONERADOS
20134 | MAO-DE-OBRA DE SOLDADOR DA CONSTRUCAO CIVIL, INCLUSIVE ENCAR | H | 0.23 | 23.62 | 3 | 5.5956
GOS SOCIAIS DESONERADOS
30106 | SOLDA TOPO 3/16",CONVERSOR A DIESEL | M | 0.262 | 108.8621 | 0 | 28.5219
30554 | ESCAVADEIRA HIDRAULICA,MOTOR DIESEL 111CV,CAPACIDADE 0,78M3 | H | 0.091 | 272.7275 | 0 | 24.8182
(CP)
30555 | ESCAVADEIRA HIDRAULICA,MOTOR DIESEL 111CV,CAPACIDADE 0,78M3 | H | 0.03 | 117.9277 | 0 | 3.5378
(CF)
06.020.0525-0 | MONTAGEM E ASSENTAMENTO DE TUBULACAO DE CHAPA DE ACO DE 1/4" | M |  | 44.46
DE ESPESSURA,COM 6,00M DE COMPRIMENTO E 150MM DE DIAMETRO,I
NCLUSIVE SOLDA E REVESTIMENTO DAS JUNTAS,EXCLUSIVE FORNECIME
NTO DOS TUBOS E DOS MATERIAIS DE REVESTIMENTO DAS JUNTAS
01114 | ESCAVADEIRA HIDRAULICA,MOTOR DIESEL 111CV,CAPACIDADE 0,78M3 | H | 0.074 | 276.5275 | 0 | 20.463
(CP)
01115 | ESCAVADEIRA HIDRAULICA,MOTOR DIESEL 111CV,CAPACIDADE 0,78M3 | H | 0.025 | 121.7277 | 0 | 3.0432
(CF)
01872 | SOLDA TOPO 1/4",CONVERSOR A DIESEL | M | 0.08 | 146.5065 | 0 | 11.7205
01944 | MAO-DE-OBRA DE SOLDADOR DA CONSTRUCAO CIVIL, INCLUSIVE ENCAR | H | 0.188 | 27.26 | 3 | 5.2786
GOS SOCIAIS
01999 | MAO-DE-OBRA DE SERVENTE DA CONSTRUCAO CIVIL, INCLUSIVE ENCAR | H | 0.21 | 18.31 | 3 | 3.9605
GOS SOCIAIS
06.020.0525-A | MONTAGEM E ASSENTAMENTO DE TUBULACAO DE CHAPA DE ACO DE 1/4" | M |  | 42.02
DE ESPESSURA,COM 6,00M DE COMPRIMENTO E 150MM DE DIAMETRO,I
NCLUSIVE SOLDA E REVESTIMENTO DAS JUNTAS,EXCLUSIVE FORNECIME
NTO DOS TUBOS E DOS MATERIAIS DE REVESTIMENTO DAS JUNTAS
20132 | MAO-DE-OBRA DE SERVENTE DA CONSTRUCAO CIVIL, INCLUSIVE ENCAR | H | 0.21 | 15.87 | 3 | 3.4327
GOS SOCIAIS DESONERADOS
20134 | MAO-DE-OBRA DE SOLDADOR DA CONSTRUCAO CIVIL, INCLUSIVE ENCAR | H | 0.188 | 23.62 | 3 | 4.5738
GOS SOCIAIS DESONERADOS
30107 | SOLDA TOPO 1/4",CONVERSOR A DIESEL | M | 0.08 | 136.0778 | 0 | 10.8862
30554 | ESCAVADEIRA HIDRAULICA,MOTOR DIESEL 111CV,CAPACIDADE 0,78M3 | H | 0.074 | 272.7275 | 0 | 20.1818
(CP)
30555 | ESCAVADEIRA HIDRAULICA,MOTOR DIESEL 111CV,CAPACIDADE 0,78M3 | H | 0.025 | 117.9277 | 0 | 2.9482
(CF)
06.020.0526-0 | MONTAGEM E ASSENTAMENTO DE TUBULACAO DE CHAPA DE ACO DE 1/4" | M |  | 49.82
DE ESPESSURA,COM 6,00M DE COMPRIMENTO E 200MM DE DIAMETRO,I
NCLUSIVE SOLDA E REVESTIMENTO DAS JUNTAS,EXCLUSIVE FORNECIME
NTO DOS TUBOS E DOS MATERIAIS DE REVESTIMENTO DAS JUNTAS
01114 | ESCAVADEIRA HIDRAULICA,MOTOR DIESEL 111CV,CAPACIDADE 0,78M3 | H | 0.078 | 276.5275 | 0 | 21.5691
(CP)
01115 | ESCAVADEIRA HIDRAULICA,MOTOR DIESEL 111CV,CAPACIDADE 0,78M3 | H | 0.026 | 121.7277 | 0 | 3.1649
(CF)
01872 | SOLDA TOPO 1/4",CONVERSOR A DIESEL | M | 0.105 | 146.5065 | 0 | 15.3832
01944 | MAO-DE-OBRA DE SOLDADOR DA CONSTRUCAO CIVIL, INCLUSIVE ENCAR | H | 0.198 | 27.26 | 3 | 5.5594
GOS SOCIAIS
01999 | MAO-DE-OBRA DE SERVENTE DA CONSTRUCAO CIVIL, INCLUSIVE ENCAR | H | 0.22 | 18.31 | 3 | 4.149
GOS SOCIAIS
06.020.0526-A | MONTAGEM E ASSENTAMENTO DE TUBULACAO DE CHAPA DE ACO DE 1/4" | M |  | 47.04
DE ESPESSURA,COM 6,00M DE COMPRIMENTO E 200MM DE DIAMETRO,I
NCLUSIVE SOLDA E REVESTIMENTO DAS JUNTAS,EXCLUSIVE FORNECIME
NTO DOS TUBOS E DOS MATERIAIS DE REVESTIMENTO DAS JUNTAS
20132 | MAO-DE-OBRA DE SERVENTE DA CONSTRUCAO CIVIL, INCLUSIVE ENCAR | H | 0.22 | 15.87 | 3 | 3.5961
GOS SOCIAIS DESONERADOS
20134 | MAO-DE-OBRA DE SOLDADOR DA CONSTRUCAO CIVIL, INCLUSIVE ENCAR | H | 0.198 | 23.62 | 3 | 4.8171
GOS SOCIAIS DESONERADOS
30107 | SOLDA TOPO 1/4",CONVERSOR A DIESEL | M | 0.105 | 136.0778 | 0 | 14.2882
30554 | ESCAVADEIRA HIDRAULICA,MOTOR DIESEL 111CV,CAPACIDADE 0,78M3 | H | 0.078 | 272.7275 | 0 | 21.2727
(CP)
30555 | ESCAVADEIRA HIDRAULICA,MOTOR DIESEL 111CV,CAPACIDADE 0,78M3 | H | 0.026 | 117.9277 | 0 | 3.0661
(CF)
06.020.0527-0 | MONTAGEM E ASSENTAMENTO DE TUBULACAO DE CHAPA DE ACO DE 1/4" | M |  | 53.48
DE ESPESSURA,COM 6,00M DE COMPRIMENTO E 250MM DE DIAMETRO,I
NCLUSIVE SOLDA E REVESTIMENTO DAS JUNTAS,EXCLUSIVE FORNECIME
NTO DOS TUBOS E DOS MATERIAIS DE REVESTIMENTO DAS JUNTAS
01114 | ESCAVADEIRA HIDRAULICA,MOTOR DIESEL 111CV,CAPACIDADE 0,78M3 | H | 0.078 | 276.5275 | 0 | 21.5691
(CP)
01115 | ESCAVADEIRA HIDRAULICA,MOTOR DIESEL 111CV,CAPACIDADE 0,78M3 | H | 0.026 | 121.7277 | 0 | 3.1649
(CF)
01872 | SOLDA TOPO 1/4",CONVERSOR A DIESEL | M | 0.13 | 146.5065 | 0 | 19.0458
01944 | MAO-DE-OBRA DE SOLDADOR DA CONSTRUCAO CIVIL, INCLUSIVE ENCAR | H | 0.198 | 27.26 | 3 | 5.5594
GOS SOCIAIS
01999 | MAO-DE-OBRA DE SERVENTE DA CONSTRUCAO CIVIL, INCLUSIVE ENCAR | H | 0.22 | 18.31 | 3 | 4.149
GOS SOCIAIS
06.020.0527-A | MONTAGEM E ASSENTAMENTO DE TUBULACAO DE CHAPA DE ACO DE 1/4" | M |  | 50.44
DE ESPESSURA,COM 6,00M DE COMPRIMENTO E 250MM DE DIAMETRO,I
NCLUSIVE SOLDA E REVESTIMENTO DAS JUNTAS,EXCLUSIVE FORNECIME
NTO DOS TUBOS E DOS MATERIAIS DE REVESTIMENTO DAS JUNTAS
20132 | MAO-DE-OBRA DE SERVENTE DA CONSTRUCAO CIVIL, INCLUSIVE ENCAR | H | 0.22 | 15.87 | 3 | 3.5961
GOS SOCIAIS DESONERADOS
20134 | MAO-DE-OBRA DE SOLDADOR DA CONSTRUCAO CIVIL, INCLUSIVE ENCAR | H | 0.198 | 23.62 | 3 | 4.8171
GOS SOCIAIS DESONERADOS
30107 | SOLDA TOPO 1/4",CONVERSOR A DIESEL | M | 0.13 | 136.0778 | 0 | 17.6901
30554 | ESCAVADEIRA HIDRAULICA,MOTOR DIESEL 111CV,CAPACIDADE 0,78M3 | H | 0.078 | 272.7275 | 0 | 21.2727
(CP)
30555 | ESCAVADEIRA HIDRAULICA,MOTOR DIESEL 111CV,CAPACIDADE 0,78M3 | H | 0.026 | 117.9277 | 0 | 3.0661
(CF)
06.020.0528-0 | MONTAGEM E ASSENTAMENTO DE TUBULACAO DE CHAPA DE ACO DE 1/4" | M |  | 58.94
DE ESPESSURA,COM 6,00M DE COMPRIMENTO E 300MM DE DIAMETRO,I
NCLUSIVE SOLDA E REVESTIMENTO DAS JUNTAS,EXCLUSIVE FORNECIME
NTO DOS TUBOS E DOS MATERIAIS DE REVESTIMENTO DAS JUNTAS
01114 | ESCAVADEIRA HIDRAULICA,MOTOR DIESEL 111CV,CAPACIDADE 0,78M3 | H | 0.082 | 276.5275 | 0 | 22.6753
(CP)
01115 | ESCAVADEIRA HIDRAULICA,MOTOR DIESEL 111CV,CAPACIDADE 0,78M3 | H | 0.027 | 121.7277 | 0 | 3.2866
(CF)
01872 | SOLDA TOPO 1/4",CONVERSOR A DIESEL | M | 0.157 | 146.5065 | 0 | 23.0015
01944 | MAO-DE-OBRA DE SOLDADOR DA CONSTRUCAO CIVIL, INCLUSIVE ENCAR | H | 0.201 | 27.26 | 3 | 5.6436
GOS SOCIAIS
01999 | MAO-DE-OBRA DE SERVENTE DA CONSTRUCAO CIVIL, INCLUSIVE ENCAR | H | 0.23 | 18.31 | 3 | 4.3376
GOS SOCIAIS
06.020.0528-A | MONTAGEM E ASSENTAMENTO DE TUBULACAO DE CHAPA DE ACO DE 1/4" | M |  | 55.56
DE ESPESSURA,COM 6,00M DE COMPRIMENTO E 300MM DE DIAMETRO,I
NCLUSIVE SOLDA E REVESTIMENTO DAS JUNTAS,EXCLUSIVE FORNECIME
NTO DOS TUBOS E DOS MATERIAIS DE REVESTIMENTO DAS JUNTAS
20132 | MAO-DE-OBRA DE SERVENTE DA CONSTRUCAO CIVIL, INCLUSIVE ENCAR | H | 0.23 | 15.87 | 3 | 3.7596
GOS SOCIAIS DESONERADOS
20134 | MAO-DE-OBRA DE SOLDADOR DA CONSTRUCAO CIVIL, INCLUSIVE ENCAR | H | 0.201 | 23.62 | 3 | 4.89
GOS SOCIAIS DESONERADOS
30107 | SOLDA TOPO 1/4",CONVERSOR A DIESEL | M | 0.157 | 136.0778 | 0 | 21.3642
30554 | ESCAVADEIRA HIDRAULICA,MOTOR DIESEL 111CV,CAPACIDADE 0,78M3 | H | 0.082 | 272.7275 | 0 | 22.3637
(CP)
30555 | ESCAVADEIRA HIDRAULICA,MOTOR DIESEL 111CV,CAPACIDADE 0,78M3 | H | 0.027 | 117.9277 | 0 | 3.184
(CF)
06.020.0529-0 | MONTAGEM E ASSENTAMENTO DE TUBULACAO DE CHAPA DE ACO DE 1/4" | M |  | 62.75
DE ESPESSURA,COM 6,00M DE COMPRIMENTO E 350MM DE DIAMETRO,I
NCLUSIVE SOLDA E REVESTIMENTO DAS JUNTAS,EXCLUSIVE FORNECIME
NTO DOS TUBOS E DOS MATERIAIS DE REVESTIMENTO DAS JUNTAS
01114 | ESCAVADEIRA HIDRAULICA,MOTOR DIESEL 111CV,CAPACIDADE 0,78M3 | H | 0.082 | 276.5275 | 0 | 22.6753
(CP)
01115 | ESCAVADEIRA HIDRAULICA,MOTOR DIESEL 111CV,CAPACIDADE 0,78M3 | H | 0.027 | 121.7277 | 0 | 3.2866
(CF)
01872 | SOLDA TOPO 1/4",CONVERSOR A DIESEL | M | 0.183 | 146.5065 | 0 | 26.8107
01944 | MAO-DE-OBRA DE SOLDADOR DA CONSTRUCAO CIVIL, INCLUSIVE ENCAR | H | 0.201 | 27.26 | 3 | 5.6436
GOS SOCIAIS
01999 | MAO-DE-OBRA DE SERVENTE DA CONSTRUCAO CIVIL, INCLUSIVE ENCAR | H | 0.23 | 18.31 | 3 | 4.3376
GOS SOCIAIS
06.020.0529-A | MONTAGEM E ASSENTAMENTO DE TUBULACAO DE CHAPA DE ACO DE 1/4" | M |  | 59.09
DE ESPESSURA,COM 6,00M DE COMPRIMENTO E 350MM DE DIAMETRO,I
NCLUSIVE SOLDA E REVESTIMENTO DAS JUNTAS,EXCLUSIVE FORNECIME
NTO DOS TUBOS E DOS MATERIAIS DE REVESTIMENTO DAS JUNTAS
20132 | MAO-DE-OBRA DE SERVENTE DA CONSTRUCAO CIVIL, INCLUSIVE ENCAR | H | 0.23 | 15.87 | 3 | 3.7596
GOS SOCIAIS DESONERADOS
20134 | MAO-DE-OBRA DE SOLDADOR DA CONSTRUCAO CIVIL, INCLUSIVE ENCAR | H | 0.201 | 23.62 | 3 | 4.89
GOS SOCIAIS DESONERADOS
30107 | SOLDA TOPO 1/4",CONVERSOR A DIESEL | M | 0.183 | 136.0778 | 0 | 24.9022
30554 | ESCAVADEIRA HIDRAULICA,MOTOR DIESEL 111CV,CAPACIDADE 0,78M3 | H | 0.082 | 272.7275 | 0 | 22.3637
(CP)
30555 | ESCAVADEIRA HIDRAULICA,MOTOR DIESEL 111CV,CAPACIDADE 0,78M3 | H | 0.027 | 117.9277 | 0 | 3.184
(CF)
06.020.0530-0 | MONTAGEM E ASSENTAMENTO DE TUBULACAO DE CHAPA DE ACO DE 1/4" | M |  | 69.24
DE ESPESSURA,COM 6,00M DE COMPRIMENTO E 400MM DE DIAMETRO,I
NCLUSIVE SOLDA E REVESTIMENTO DAS JUNTAS,EXCLUSIVE FORNECIME
NTO DOS TUBOS E DOS MATERIAIS DE REVESTIMENTO DAS JUNTAS
01114 | ESCAVADEIRA HIDRAULICA,MOTOR DIESEL 111CV,CAPACIDADE 0,78M3 | H | 0.087 | 276.5275 | 0 | 24.0579
(CP)
01115 | ESCAVADEIRA HIDRAULICA,MOTOR DIESEL 111CV,CAPACIDADE 0,78M3 | H | 0.029 | 121.7277 | 0 | 3.5301
(CF)
01872 | SOLDA TOPO 1/4",CONVERSOR A DIESEL | M | 0.21 | 146.5065 | 0 | 30.7664
01944 | MAO-DE-OBRA DE SOLDADOR DA CONSTRUCAO CIVIL, INCLUSIVE ENCAR | H | 0.22 | 27.26 | 3 | 6.1771
GOS SOCIAIS
01999 | MAO-DE-OBRA DE SERVENTE DA CONSTRUCAO CIVIL, INCLUSIVE ENCAR | H | 0.25 | 18.31 | 3 | 4.7148
GOS SOCIAIS
06.020.0530-A | MONTAGEM E ASSENTAMENTO DE TUBULACAO DE CHAPA DE ACO DE 1/4" | M |  | 65.16
DE ESPESSURA,COM 6,00M DE COMPRIMENTO E 400MM DE DIAMETRO,I
NCLUSIVE SOLDA E REVESTIMENTO DAS JUNTAS,EXCLUSIVE FORNECIME
NTO DOS TUBOS E DOS MATERIAIS DE REVESTIMENTO DAS JUNTAS
20132 | MAO-DE-OBRA DE SERVENTE DA CONSTRUCAO CIVIL, INCLUSIVE ENCAR | H | 0.25 | 15.87 | 3 | 4.0865
GOS SOCIAIS DESONERADOS
20134 | MAO-DE-OBRA DE SOLDADOR DA CONSTRUCAO CIVIL, INCLUSIVE ENCAR | H | 0.22 | 23.62 | 3 | 5.3523
GOS SOCIAIS DESONERADOS
30107 | SOLDA TOPO 1/4",CONVERSOR A DIESEL | M | 0.21 | 136.0778 | 0 | 28.5763
30554 | ESCAVADEIRA HIDRAULICA,MOTOR DIESEL 111CV,CAPACIDADE 0,78M3 | H | 0.087 | 272.7275 | 0 | 23.7273
(CP)
30555 | ESCAVADEIRA HIDRAULICA,MOTOR DIESEL 111CV,CAPACIDADE 0,78M3 | H | 0.029 | 117.9277 | 0 | 3.4199
(CF)
06.020.0531-0 | MONTAGEM E ASSENTAMENTO DE TUBULACAO DE CHAPA DE ACO DE 1/4" | M |  | 72.76
DE ESPESSURA,COM 6,00M DE COMPRIMENTO E 450MM DE DIAMETRO,I
NCLUSIVE SOLDA E REVESTIMENTO DAS JUNTAS,EXCLUSIVE FORNECIME
NTO DOS TUBOS E DOS MATERIAIS DE REVESTIMENTO DAS JUNTAS
01114 | ESCAVADEIRA HIDRAULICA,MOTOR DIESEL 111CV,CAPACIDADE 0,78M3 | H | 0.087 | 276.5275 | 0 | 24.0579
(CP)
01115 | ESCAVADEIRA HIDRAULICA,MOTOR DIESEL 111CV,CAPACIDADE 0,78M3 | H | 0.029 | 121.7277 | 0 | 3.5301
(CF)
01872 | SOLDA TOPO 1/4",CONVERSOR A DIESEL | M | 0.234 | 146.5065 | 0 | 34.2825
01944 | MAO-DE-OBRA DE SOLDADOR DA CONSTRUCAO CIVIL, INCLUSIVE ENCAR | H | 0.22 | 27.26 | 3 | 6.1771
GOS SOCIAIS
01999 | MAO-DE-OBRA DE SERVENTE DA CONSTRUCAO CIVIL, INCLUSIVE ENCAR | H | 0.25 | 18.31 | 3 | 4.7148
GOS SOCIAIS
06.020.0531-A | MONTAGEM E ASSENTAMENTO DE TUBULACAO DE CHAPA DE ACO DE 1/4" | M |  | 68.42
DE ESPESSURA,COM 6,00M DE COMPRIMENTO E 450MM DE DIAMETRO,I
NCLUSIVE SOLDA E REVESTIMENTO DAS JUNTAS,EXCLUSIVE FORNECIME
NTO DOS TUBOS E DOS MATERIAIS DE REVESTIMENTO DAS JUNTAS
20132 | MAO-DE-OBRA DE SERVENTE DA CONSTRUCAO CIVIL, INCLUSIVE ENCAR | H | 0.25 | 15.87 | 3 | 4.0865
GOS SOCIAIS DESONERADOS
20134 | MAO-DE-OBRA DE SOLDADOR DA CONSTRUCAO CIVIL, INCLUSIVE ENCAR | H | 0.22 | 23.62 | 3 | 5.3523
GOS SOCIAIS DESONERADOS
30107 | SOLDA TOPO 1/4",CONVERSOR A DIESEL | M | 0.234 | 136.0778 | 0 | 31.8422
30554 | ESCAVADEIRA HIDRAULICA,MOTOR DIESEL 111CV,CAPACIDADE 0,78M3 | H | 0.087 | 272.7275 | 0 | 23.7273
(CP)
30555 | ESCAVADEIRA HIDRAULICA,MOTOR DIESEL 111CV,CAPACIDADE 0,78M3 | H | 0.029 | 117.9277 | 0 | 3.4199
(CF)
06.020.0534-0 | MONTAGEM E ASSENTAMENTO DE TUBULACAO DE CHAPA DE ACO DE 1/4" | M |  | 79
DE ESPESSURA,COM 6,00M DE COMPRIMENTO E 500MM DE DIAMETRO,I
NCLUSIVE SOLDA E REVESTIMENTO DAS JUNTAS,EXCLUSIVE FORNECIME
NTO DOS TUBOS E DOS MATERIAIS DE REVESTIMENTO DAS JUNTAS
01114 | ESCAVADEIRA HIDRAULICA,MOTOR DIESEL 111CV,CAPACIDADE 0,78M3 | H | 0.091 | 276.5275 | 0 | 25.164
(CP)
01115 | ESCAVADEIRA HIDRAULICA,MOTOR DIESEL 111CV,CAPACIDADE 0,78M3 | H | 0.03 | 121.7277 | 0 | 3.6518
(CF)
01872 | SOLDA TOPO 1/4",CONVERSOR A DIESEL | M | 0.265 | 146.5065 | 0 | 38.8242
01944 | MAO-DE-OBRA DE SOLDADOR DA CONSTRUCAO CIVIL, INCLUSIVE ENCAR | H | 0.23 | 27.26 | 3 | 6.4579
GOS SOCIAIS
01999 | MAO-DE-OBRA DE SERVENTE DA CONSTRUCAO CIVIL, INCLUSIVE ENCAR | H | 0.26 | 18.31 | 3 | 4.9034
GOS SOCIAIS
06.020.0534-A | MONTAGEM E ASSENTAMENTO DE TUBULACAO DE CHAPA DE ACO DE 1/4" | M |  | 74.26
DE ESPESSURA,COM 6,00M DE COMPRIMENTO E 500MM DE DIAMETRO,I
NCLUSIVE SOLDA E REVESTIMENTO DAS JUNTAS,EXCLUSIVE FORNECIME
NTO DOS TUBOS E DOS MATERIAIS DE REVESTIMENTO DAS JUNTAS
20132 | MAO-DE-OBRA DE SERVENTE DA CONSTRUCAO CIVIL, INCLUSIVE ENCAR | H | 0.26 | 15.87 | 3 | 4.25
GOS SOCIAIS DESONERADOS
20134 | MAO-DE-OBRA DE SOLDADOR DA CONSTRUCAO CIVIL, INCLUSIVE ENCAR | H | 0.23 | 23.62 | 3 | 5.5956
GOS SOCIAIS DESONERADOS
30107 | SOLDA TOPO 1/4",CONVERSOR A DIESEL | M | 0.265 | 136.0778 | 0 | 36.0606
30554 | ESCAVADEIRA HIDRAULICA,MOTOR DIESEL 111CV,CAPACIDADE 0,78M3 | H | 0.091 | 272.7275 | 0 | 24.8182
(CP)
30555 | ESCAVADEIRA HIDRAULICA,MOTOR DIESEL 111CV,CAPACIDADE 0,78M3 | H | 0.03 | 117.9277 | 0 | 3.5378
(CF)
06.020.0536-0 | MONTAGEM E ASSENTAMENTO DE TUBULACAO DE CHAPA DE ACO DE 1/4" | M |  | 86.18
DE ESPESSURA,COM 6,00M DE COMPRIMENTO E 600MM DE DIAMETRO,I
NCLUSIVE SOLDA E REVESTIMENTO DAS JUNTAS,EXCLUSIVE FORNECIME
NTO DOS TUBOS E DOS MATERIAIS DE REVESTIMENTO DAS JUNTAS
01114 | ESCAVADEIRA HIDRAULICA,MOTOR DIESEL 111CV,CAPACIDADE 0,78M3 | H | 0.091 | 276.5275 | 0 | 25.164
(CP)
01115 | ESCAVADEIRA HIDRAULICA,MOTOR DIESEL 111CV,CAPACIDADE 0,78M3 | H | 0.03 | 121.7277 | 0 | 3.6518
(CF)
01872 | SOLDA TOPO 1/4",CONVERSOR A DIESEL | M | 0.314 | 146.5065 | 0 | 46.003
01944 | MAO-DE-OBRA DE SOLDADOR DA CONSTRUCAO CIVIL, INCLUSIVE ENCAR | H | 0.23 | 27.26 | 3 | 6.4579
GOS SOCIAIS
01999 | MAO-DE-OBRA DE SERVENTE DA CONSTRUCAO CIVIL, INCLUSIVE ENCAR | H | 0.26 | 18.31 | 3 | 4.9034
GOS SOCIAIS
06.020.0536-A | MONTAGEM E ASSENTAMENTO DE TUBULACAO DE CHAPA DE ACO DE 1/4" | M |  | 80.92
DE ESPESSURA,COM 6,00M DE COMPRIMENTO E 600MM DE DIAMETRO,I
NCLUSIVE SOLDA E REVESTIMENTO DAS JUNTAS,EXCLUSIVE FORNECIME
NTO DOS TUBOS E DOS MATERIAIS DE REVESTIMENTO DAS JUNTAS
20132 | MAO-DE-OBRA DE SERVENTE DA CONSTRUCAO CIVIL, INCLUSIVE ENCAR | H | 0.26 | 15.87 | 3 | 4.25
GOS SOCIAIS DESONERADOS
20134 | MAO-DE-OBRA DE SOLDADOR DA CONSTRUCAO CIVIL, INCLUSIVE ENCAR | H | 0.23 | 23.62 | 3 | 5.5956
GOS SOCIAIS DESONERADOS
30107 | SOLDA TOPO 1/4",CONVERSOR A DIESEL | M | 0.314 | 136.0778 | 0 | 42.7284
30554 | ESCAVADEIRA HIDRAULICA,MOTOR DIESEL 111CV,CAPACIDADE 0,78M3 | H | 0.091 | 272.7275 | 0 | 24.8182
(CP)
30555 | ESCAVADEIRA HIDRAULICA,MOTOR DIESEL 111CV,CAPACIDADE 0,78M3 | H | 0.03 | 117.9277 | 0 | 3.5378
(CF)
06.020.0538-0 | MONTAGEM E ASSENTAMENTO DE TUBULACAO DE CHAPA DE ACO DE 1/4" | M |  | 167.41
DE ESPESSURA,COM 6,00M DE COMPRIMENTO E 700MM DE DIAMETRO,I
NCLUSIVE SOLDA E REVESTIMENTO DAS JUNTAS,EXCLUSIVE FORNECIME
NTO DOS TUBOS E DOS MATERIAIS DE REVESTIMENTO DAS JUNTAS
01114 | ESCAVADEIRA HIDRAULICA,MOTOR DIESEL 111CV,CAPACIDADE 0,78M3 | H | 0.127 | 276.5275 | 0 | 35.119
(CP)
01115 | ESCAVADEIRA HIDRAULICA,MOTOR DIESEL 111CV,CAPACIDADE 0,78M3 | H | 0.043 | 121.7277 | 0 | 5.2343
(CF)
01872 | SOLDA TOPO 1/4",CONVERSOR A DIESEL | M | 0.367 | 146.5065 | 0 | 53.7679
01944 | MAO-DE-OBRA DE SOLDADOR DA CONSTRUCAO CIVIL, INCLUSIVE ENCAR | H | 1.2 | 27.26 | 3 | 33.6934
GOS SOCIAIS
01999 | MAO-DE-OBRA DE SERVENTE DA CONSTRUCAO CIVIL, INCLUSIVE ENCAR | H | 2.1 | 18.31 | 3 | 39.6045
GOS SOCIAIS
06.020.0538-A | MONTAGEM E ASSENTAMENTO DE TUBULACAO DE CHAPA DE ACO DE 1/4" | M |  | 153.16
DE ESPESSURA,COM 6,00M DE COMPRIMENTO E 700MM DE DIAMETRO,I
NCLUSIVE SOLDA E REVESTIMENTO DAS JUNTAS,EXCLUSIVE FORNECIME
NTO DOS TUBOS E DOS MATERIAIS DE REVESTIMENTO DAS JUNTAS
20132 | MAO-DE-OBRA DE SERVENTE DA CONSTRUCAO CIVIL, INCLUSIVE ENCAR | H | 2.1 | 15.87 | 3 | 34.3268
GOS SOCIAIS DESONERADOS
20134 | MAO-DE-OBRA DE SOLDADOR DA CONSTRUCAO CIVIL, INCLUSIVE ENCAR | H | 1.2 | 23.62 | 3 | 29.1943
GOS SOCIAIS DESONERADOS
30107 | SOLDA TOPO 1/4",CONVERSOR A DIESEL | M | 0.367 | 136.0778 | 0 | 49.9406
30554 | ESCAVADEIRA HIDRAULICA,MOTOR DIESEL 111CV,CAPACIDADE 0,78M3 | H | 0.127 | 272.7275 | 0 | 34.6364
(CP)
30555 | ESCAVADEIRA HIDRAULICA,MOTOR DIESEL 111CV,CAPACIDADE 0,78M3 | H | 0.043 | 117.9277 | 0 | 5.0709
(CF)
06.020.0540-0 | MONTAGEM E ASSENTAMENTO DE TUBULACAO DE CHAPA DE ACO DE 1/4" | M |  | 175.03
DE ESPESSURA,COM 6,00M DE COMPRIMENTO E 800MM DE DIAMETRO,I
NCLUSIVE SOLDA E REVESTIMENTO DAS JUNTAS,EXCLUSIVE FORNECIME
NTO DOS TUBOS E DOS MATERIAIS DE REVESTIMENTO DAS JUNTAS
01114 | ESCAVADEIRA HIDRAULICA,MOTOR DIESEL 111CV,CAPACIDADE 0,78M3 | H | 0.127 | 276.5275 | 0 | 35.119
(CP)
01115 | ESCAVADEIRA HIDRAULICA,MOTOR DIESEL 111CV,CAPACIDADE 0,78M3 | H | 0.043 | 121.7277 | 0 | 5.2343
(CF)
01872 | SOLDA TOPO 1/4",CONVERSOR A DIESEL | M | 0.419 | 146.5065 | 0 | 61.3862
01944 | MAO-DE-OBRA DE SOLDADOR DA CONSTRUCAO CIVIL, INCLUSIVE ENCAR | H | 1.2 | 27.26 | 3 | 33.6934
GOS SOCIAIS
01999 | MAO-DE-OBRA DE SERVENTE DA CONSTRUCAO CIVIL, INCLUSIVE ENCAR | H | 2.1 | 18.31 | 3 | 39.6045
GOS SOCIAIS
06.020.0540-A | MONTAGEM E ASSENTAMENTO DE TUBULACAO DE CHAPA DE ACO DE 1/4" | M |  | 160.24
DE ESPESSURA,COM 6,00M DE COMPRIMENTO E 800MM DE DIAMETRO,I
NCLUSIVE SOLDA E REVESTIMENTO DAS JUNTAS,EXCLUSIVE FORNECIME
NTO DOS TUBOS E DOS MATERIAIS DE REVESTIMENTO DAS JUNTAS
20132 | MAO-DE-OBRA DE SERVENTE DA CONSTRUCAO CIVIL, INCLUSIVE ENCAR | H | 2.1 | 15.87 | 3 | 34.3268
GOS SOCIAIS DESONERADOS
20134 | MAO-DE-OBRA DE SOLDADOR DA CONSTRUCAO CIVIL, INCLUSIVE ENCAR | H | 1.2 | 23.62 | 3 | 29.1943
GOS SOCIAIS DESONERADOS
30107 | SOLDA TOPO 1/4",CONVERSOR A DIESEL | M | 0.419 | 136.0778 | 0 | 57.0166
30554 | ESCAVADEIRA HIDRAULICA,MOTOR DIESEL 111CV,CAPACIDADE 0,78M3 | H | 0.127 | 272.7275 | 0 | 34.6364
(CP)
30555 | ESCAVADEIRA HIDRAULICA,MOTOR DIESEL 111CV,CAPACIDADE 0,78M3 | H | 0.043 | 117.9277 | 0 | 5.0709
(CF)
06.020.0545-0 | MONTAGEM E ASSENTAMENTO DE TUBULACAO DE CHAPA DE ACO DE 5/16 | M |  | 97.59
" DE ESPESSURA,COM 6,00M DE COMPRIMENTO E 300MM DE DIAMETRO,
INCLUSIVE SOLDA E REVESTIMENTO DAS JUNTAS,EXCLUSIVE FORNECIM
ENTO DOS TUBOS E DOS MATERIAIS DE REVESTIMENTO DAS JUNTAS
01114 | ESCAVADEIRA HIDRAULICA,MOTOR DIESEL 111CV,CAPACIDADE 0,78M3 | H | 0.097 | 276.5275 | 0 | 26.8232
(CP)
01115 | ESCAVADEIRA HIDRAULICA,MOTOR DIESEL 111CV,CAPACIDADE 0,78M3 | H | 0.033 | 121.7277 | 0 | 4.017
(CF)
01873 | SOLDA TOPO 5/16",CONVERSOR A DIESEL | M | 0.157 | 197.9227 | 0 | 31.0739
01944 | MAO-DE-OBRA DE SOLDADOR DA CONSTRUCAO CIVIL, INCLUSIVE ENCAR | H | 0.25 | 27.26 | 3 | 7.0195
GOS SOCIAIS
01999 | MAO-DE-OBRA DE SERVENTE DA CONSTRUCAO CIVIL, INCLUSIVE ENCAR | H | 1.52 | 18.31 | 3 | 28.6661
GOS SOCIAIS
06.020.0545-A | MONTAGEM E ASSENTAMENTO DE TUBULACAO DE CHAPA DE ACO DE 5/16 | M |  | 90.16
" DE ESPESSURA,COM 6,00M DE COMPRIMENTO E 300MM DE DIAMETRO,
INCLUSIVE SOLDA E REVESTIMENTO DAS JUNTAS,EXCLUSIVE FORNECIM
ENTO DOS TUBOS E DOS MATERIAIS DE REVESTIMENTO DAS JUNTAS
20132 | MAO-DE-OBRA DE SERVENTE DA CONSTRUCAO CIVIL, INCLUSIVE ENCAR | H | 1.52 | 15.87 | 3 | 24.8461
GOS SOCIAIS DESONERADOS
20134 | MAO-DE-OBRA DE SOLDADOR DA CONSTRUCAO CIVIL, INCLUSIVE ENCAR | H | 0.25 | 23.62 | 3 | 6.0822
GOS SOCIAIS DESONERADOS
30108 | SOLDA TOPO 5/16",CONVERSOR A DIESEL | M | 0.157 | 184.0177 | 0 | 28.8908
30554 | ESCAVADEIRA HIDRAULICA,MOTOR DIESEL 111CV,CAPACIDADE 0,78M3 | H | 0.097 | 272.7275 | 0 | 26.4546
(CP)
30555 | ESCAVADEIRA HIDRAULICA,MOTOR DIESEL 111CV,CAPACIDADE 0,78M3 | H | 0.033 | 117.9277 | 0 | 3.8916
(CF)
06.020.0546-0 | MONTAGEM E ASSENTAMENTO DE TUBULACAO DE CHAPA DE ACO DE 5/16 | M |  | 100.83
" DE ESPESSURA,COM 6,00M DE COMPRIMENTO E 350MM DE DIAMETRO,
INCLUSIVE SOLDA E REVESTIMENTO DAS JUNTAS,EXCLUSIVE FORNECIM
ENTO DOS TUBOS E DOS MATERIAIS DE REVESTIMENTO DAS JUNTAS
01114 | ESCAVADEIRA HIDRAULICA,MOTOR DIESEL 111CV,CAPACIDADE 0,78M3 | H | 0.092 | 276.5275 | 0 | 25.4405
(CP)
01115 | ESCAVADEIRA HIDRAULICA,MOTOR DIESEL 111CV,CAPACIDADE 0,78M3 | H | 0.031 | 121.7277 | 0 | 3.7736
(CF)
01873 | SOLDA TOPO 5/16",CONVERSOR A DIESEL | M | 0.183 | 197.9227 | 0 | 36.2199
01944 | MAO-DE-OBRA DE SOLDADOR DA CONSTRUCAO CIVIL, INCLUSIVE ENCAR | H | 0.24 | 27.26 | 3 | 6.7387
GOS SOCIAIS
01999 | MAO-DE-OBRA DE SERVENTE DA CONSTRUCAO CIVIL, INCLUSIVE ENCAR | H | 1.52 | 18.31 | 3 | 28.6661
GOS SOCIAIS
06.020.0546-A | MONTAGEM E ASSENTAMENTO DE TUBULACAO DE CHAPA DE ACO DE 5/16 | M |  | 93.1
" DE ESPESSURA,COM 6,00M DE COMPRIMENTO E 350MM DE DIAMETRO,
INCLUSIVE SOLDA E REVESTIMENTO DAS JUNTAS,EXCLUSIVE FORNECIM
ENTO DOS TUBOS E DOS MATERIAIS DE REVESTIMENTO DAS JUNTAS
20132 | MAO-DE-OBRA DE SERVENTE DA CONSTRUCAO CIVIL, INCLUSIVE ENCAR | H | 1.52 | 15.87 | 3 | 24.8461
GOS SOCIAIS DESONERADOS
20134 | MAO-DE-OBRA DE SOLDADOR DA CONSTRUCAO CIVIL, INCLUSIVE ENCAR | H | 0.24 | 23.62 | 3 | 5.8389
GOS SOCIAIS DESONERADOS
30108 | SOLDA TOPO 5/16",CONVERSOR A DIESEL | M | 0.183 | 184.0177 | 0 | 33.6752
30554 | ESCAVADEIRA HIDRAULICA,MOTOR DIESEL 111CV,CAPACIDADE 0,78M3 | H | 0.092 | 272.7275 | 0 | 25.0909
(CP)
30555 | ESCAVADEIRA HIDRAULICA,MOTOR DIESEL 111CV,CAPACIDADE 0,78M3 | H | 0.031 | 117.9277 | 0 | 3.6558
(CF)
06.020.0547-0 | MONTAGEM E ASSENTAMENTO DE TUBULACAO DE CHAPA DE ACO DE 5/16 | M |  | 109.59
" DE ESPESSURA,COM 6,00M DE COMPRIMENTO E 400MM DE DIAMETRO,
INCLUSIVE SOLDA E REVESTIMENTO DAS JUNTAS,EXCLUSIVE FORNECIM
ENTO DOS TUBOS E DOS MATERIAIS DE REVESTIMENTO DAS JUNTAS
01114 | ESCAVADEIRA HIDRAULICA,MOTOR DIESEL 111CV,CAPACIDADE 0,78M3 | H | 0.097 | 276.5275 | 0 | 26.8232
(CP)
01115 | ESCAVADEIRA HIDRAULICA,MOTOR DIESEL 111CV,CAPACIDADE 0,78M3 | H | 0.033 | 121.7277 | 0 | 4.017
(CF)
01873 | SOLDA TOPO 5/16",CONVERSOR A DIESEL | M | 0.21 | 197.9227 | 0 | 41.5638
01944 | MAO-DE-OBRA DE SOLDADOR DA CONSTRUCAO CIVIL, INCLUSIVE ENCAR | H | 0.25 | 27.26 | 3 | 7.0195
GOS SOCIAIS
01999 | MAO-DE-OBRA DE SERVENTE DA CONSTRUCAO CIVIL, INCLUSIVE ENCAR | H | 1.6 | 18.31 | 3 | 30.1749
GOS SOCIAIS
06.020.0547-A | MONTAGEM E ASSENTAMENTO DE TUBULACAO DE CHAPA DE ACO DE 5/16 | M |  | 101.22
" DE ESPESSURA,COM 6,00M DE COMPRIMENTO E 400MM DE DIAMETRO,
INCLUSIVE SOLDA E REVESTIMENTO DAS JUNTAS,EXCLUSIVE FORNECIM
ENTO DOS TUBOS E DOS MATERIAIS DE REVESTIMENTO DAS JUNTAS
20132 | MAO-DE-OBRA DE SERVENTE DA CONSTRUCAO CIVIL, INCLUSIVE ENCAR | H | 1.6 | 15.87 | 3 | 26.1538
GOS SOCIAIS DESONERADOS
20134 | MAO-DE-OBRA DE SOLDADOR DA CONSTRUCAO CIVIL, INCLUSIVE ENCAR | H | 0.25 | 23.62 | 3 | 6.0822
GOS SOCIAIS DESONERADOS
30108 | SOLDA TOPO 5/16",CONVERSOR A DIESEL | M | 0.21 | 184.0177 | 0 | 38.6437
30554 | ESCAVADEIRA HIDRAULICA,MOTOR DIESEL 111CV,CAPACIDADE 0,78M3 | H | 0.097 | 272.7275 | 0 | 26.4546
(CP)
30555 | ESCAVADEIRA HIDRAULICA,MOTOR DIESEL 111CV,CAPACIDADE 0,78M3 | H | 0.033 | 117.9277 | 0 | 3.8916
(CF)
06.020.0548-0 | MONTAGEM E ASSENTAMENTO DE TUBULACAO DE CHAPA DE ACO DE 5/16 | M |  | 114.34
" DE ESPESSURA,COM 6,00M DE COMPRIMENTO E 450MM DE DIAMETRO,
INCLUSIVE SOLDA E REVESTIMENTO DAS JUNTAS,EXCLUSIVE FORNECIM
ENTO DOS TUBOS E DOS MATERIAIS DE REVESTIMENTO DAS JUNTAS
01114 | ESCAVADEIRA HIDRAULICA,MOTOR DIESEL 111CV,CAPACIDADE 0,78M3 | H | 0.097 | 276.5275 | 0 | 26.8232
(CP)
01115 | ESCAVADEIRA HIDRAULICA,MOTOR DIESEL 111CV,CAPACIDADE 0,78M3 | H | 0.033 | 121.7277 | 0 | 4.017
(CF)
01873 | SOLDA TOPO 5/16",CONVERSOR A DIESEL | M | 0.234 | 197.9227 | 0 | 46.3139
01944 | MAO-DE-OBRA DE SOLDADOR DA CONSTRUCAO CIVIL, INCLUSIVE ENCAR | H | 0.25 | 27.26 | 3 | 7.0195
GOS SOCIAIS
01999 | MAO-DE-OBRA DE SERVENTE DA CONSTRUCAO CIVIL, INCLUSIVE ENCAR | H | 1.6 | 18.31 | 3 | 30.1749
GOS SOCIAIS
06.020.0548-A | MONTAGEM E ASSENTAMENTO DE TUBULACAO DE CHAPA DE ACO DE 5/16 | M |  | 105.64
" DE ESPESSURA,COM 6,00M DE COMPRIMENTO E 450MM DE DIAMETRO,
INCLUSIVE SOLDA E REVESTIMENTO DAS JUNTAS,EXCLUSIVE FORNECIM
ENTO DOS TUBOS E DOS MATERIAIS DE REVESTIMENTO DAS JUNTAS
20132 | MAO-DE-OBRA DE SERVENTE DA CONSTRUCAO CIVIL, INCLUSIVE ENCAR | H | 1.6 | 15.87 | 3 | 26.1538
GOS SOCIAIS DESONERADOS
20134 | MAO-DE-OBRA DE SOLDADOR DA CONSTRUCAO CIVIL, INCLUSIVE ENCAR | H | 0.25 | 23.62 | 3 | 6.0822
GOS SOCIAIS DESONERADOS
30108 | SOLDA TOPO 5/16",CONVERSOR A DIESEL | M | 0.234 | 184.0177 | 0 | 43.0601
30554 | ESCAVADEIRA HIDRAULICA,MOTOR DIESEL 111CV,CAPACIDADE 0,78M3 | H | 0.097 | 272.7275 | 0 | 26.4546
(CP)
30555 | ESCAVADEIRA HIDRAULICA,MOTOR DIESEL 111CV,CAPACIDADE 0,78M3 | H | 0.033 | 117.9277 | 0 | 3.8916
(CF)
06.020.0549-0 | MONTAGEM E ASSENTAMENTO DE TUBULACAO DE CHAPA DE ACO DE 5/16 | M |  | 142.56
" DE ESPESSURA,COM 6,00M DE COMPRIMENTO E 500MM DE DIAMETRO,
INCLUSIVE SOLDA E REVESTIMENTO DAS JUNTAS,EXCLUSIVE FORNECIM
ENTO DOS TUBOS E DOS MATERIAIS DE REVESTIMENTO DAS JUNTAS
01114 | ESCAVADEIRA HIDRAULICA,MOTOR DIESEL 111CV,CAPACIDADE 0,78M3 | H | 0.112 | 276.5275 | 0 | 30.9711
(CP)
01115 | ESCAVADEIRA HIDRAULICA,MOTOR DIESEL 111CV,CAPACIDADE 0,78M3 | H | 0.038 | 121.7277 | 0 | 4.6257
(CF)
01873 | SOLDA TOPO 5/16",CONVERSOR A DIESEL | M | 0.265 | 197.9227 | 0 | 52.4495
01944 | MAO-DE-OBRA DE SOLDADOR DA CONSTRUCAO CIVIL, INCLUSIVE ENCAR | H | 0.8 | 27.26 | 3 | 22.4622
GOS SOCIAIS
01999 | MAO-DE-OBRA DE SERVENTE DA CONSTRUCAO CIVIL, INCLUSIVE ENCAR | H | 1.7 | 18.31 | 3 | 32.0608
GOS SOCIAIS
06.020.0549-A | MONTAGEM E ASSENTAMENTO DE TUBULACAO DE CHAPA DE ACO DE 5/16 | M |  | 131.04
" DE ESPESSURA,COM 6,00M DE COMPRIMENTO E 500MM DE DIAMETRO,
INCLUSIVE SOLDA E REVESTIMENTO DAS JUNTAS,EXCLUSIVE FORNECIM
ENTO DOS TUBOS E DOS MATERIAIS DE REVESTIMENTO DAS JUNTAS
20132 | MAO-DE-OBRA DE SERVENTE DA CONSTRUCAO CIVIL, INCLUSIVE ENCAR | H | 1.7 | 15.87 | 3 | 27.7884
GOS SOCIAIS DESONERADOS
20134 | MAO-DE-OBRA DE SOLDADOR DA CONSTRUCAO CIVIL, INCLUSIVE ENCAR | H | 0.8 | 23.62 | 3 | 19.4629
GOS SOCIAIS DESONERADOS
30108 | SOLDA TOPO 5/16",CONVERSOR A DIESEL | M | 0.265 | 184.0177 | 0 | 48.7647
30554 | ESCAVADEIRA HIDRAULICA,MOTOR DIESEL 111CV,CAPACIDADE 0,78M3 | H | 0.112 | 272.7275 | 0 | 30.5455
(CP)
30555 | ESCAVADEIRA HIDRAULICA,MOTOR DIESEL 111CV,CAPACIDADE 0,78M3 | H | 0.038 | 117.9277 | 0 | 4.4813
(CF)
06.020.0551-0 | MONTAGEM E ASSENTAMENTO DE TUBULACAO DE CHAPA DE ACO DE 5/16 | M |  | 175.79
" DE ESPESSURA,COM 6,00M DE COMPRIMENTO E 600MM DE DIAMETRO,
INCLUSIVE SOLDA E REVESTIMENTO DAS JUNTAS,EXCLUSIVE FORNECIM
ENTO DOS TUBOS E DOS MATERIAIS DE REVESTIMENTO DAS JUNTAS
01114 | ESCAVADEIRA HIDRAULICA,MOTOR DIESEL 111CV,CAPACIDADE 0,78M3 | H | 0.127 | 276.5275 | 0 | 35.119
(CP)
01115 | ESCAVADEIRA HIDRAULICA,MOTOR DIESEL 111CV,CAPACIDADE 0,78M3 | H | 0.043 | 121.7277 | 0 | 5.2343
(CF)
01873 | SOLDA TOPO 5/16",CONVERSOR A DIESEL | M | 0.314 | 197.9227 | 0 | 62.1477
01944 | MAO-DE-OBRA DE SOLDADOR DA CONSTRUCAO CIVIL, INCLUSIVE ENCAR | H | 1.2 | 27.26 | 3 | 33.6934
GOS SOCIAIS
01999 | MAO-DE-OBRA DE SERVENTE DA CONSTRUCAO CIVIL, INCLUSIVE ENCAR | H | 2.1 | 18.31 | 3 | 39.6045
GOS SOCIAIS
06.020.0551-A | MONTAGEM E ASSENTAMENTO DE TUBULACAO DE CHAPA DE ACO DE 5/16 | M |  | 161
" DE ESPESSURA,COM 6,00M DE COMPRIMENTO E 600MM DE DIAMETRO,
INCLUSIVE SOLDA E REVESTIMENTO DAS JUNTAS,EXCLUSIVE FORNECIM
ENTO DOS TUBOS E DOS MATERIAIS DE REVESTIMENTO DAS JUNTAS
20132 | MAO-DE-OBRA DE SERVENTE DA CONSTRUCAO CIVIL, INCLUSIVE ENCAR | H | 2.1 | 15.87 | 3 | 34.3268
GOS SOCIAIS DESONERADOS
20134 | MAO-DE-OBRA DE SOLDADOR DA CONSTRUCAO CIVIL, INCLUSIVE ENCAR | H | 1.2 | 23.62 | 3 | 29.1943
GOS SOCIAIS DESONERADOS
30108 | SOLDA TOPO 5/16",CONVERSOR A DIESEL | M | 0.314 | 184.0177 | 0 | 57.7816
30554 | ESCAVADEIRA HIDRAULICA,MOTOR DIESEL 111CV,CAPACIDADE 0,78M3 | H | 0.127 | 272.7275 | 0 | 34.6364
(CP)
30555 | ESCAVADEIRA HIDRAULICA,MOTOR DIESEL 111CV,CAPACIDADE 0,78M3 | H | 0.043 | 117.9277 | 0 | 5.0709
(CF)
06.020.0553-0 | MONTAGEM E ASSENTAMENTO DE TUBULACAO DE CHAPA DE ACO DE 5/16 | M |  | 186.88
" DE ESPESSURA,COM 6,00M DE COMPRIMENTO E 700MM DE DIAMETRO,
INCLUSIVE SOLDA E REVESTIMENTO DAS JUNTAS,EXCLUSIVE FORNECIM
ENTO DOS TUBOS E DOS MATERIAIS DE REVESTIMENTO DAS JUNTAS
01114 | ESCAVADEIRA HIDRAULICA,MOTOR DIESEL 111CV,CAPACIDADE 0,78M3 | H | 0.127 | 276.5275 | 0 | 35.119
(CP)
01115 | ESCAVADEIRA HIDRAULICA,MOTOR DIESEL 111CV,CAPACIDADE 0,78M3 | H | 0.043 | 121.7277 | 0 | 5.2343
(CF)
01873 | SOLDA TOPO 5/16",CONVERSOR A DIESEL | M | 0.37 | 197.9227 | 0 | 73.2314
01944 | MAO-DE-OBRA DE SOLDADOR DA CONSTRUCAO CIVIL, INCLUSIVE ENCAR | H | 1.2 | 27.26 | 3 | 33.6934
GOS SOCIAIS
01999 | MAO-DE-OBRA DE SERVENTE DA CONSTRUCAO CIVIL, INCLUSIVE ENCAR | H | 2.1 | 18.31 | 3 | 39.6045
GOS SOCIAIS
06.020.0553-A | MONTAGEM E ASSENTAMENTO DE TUBULACAO DE CHAPA DE ACO DE 5/16 | M |  | 171.31
" DE ESPESSURA,COM 6,00M DE COMPRIMENTO E 700MM DE DIAMETRO,
INCLUSIVE SOLDA E REVESTIMENTO DAS JUNTAS,EXCLUSIVE FORNECIM
ENTO DOS TUBOS E DOS MATERIAIS DE REVESTIMENTO DAS JUNTAS
20132 | MAO-DE-OBRA DE SERVENTE DA CONSTRUCAO CIVIL, INCLUSIVE ENCAR | H | 2.1 | 15.87 | 3 | 34.3268
GOS SOCIAIS DESONERADOS
20134 | MAO-DE-OBRA DE SOLDADOR DA CONSTRUCAO CIVIL, INCLUSIVE ENCAR | H | 1.2 | 23.62 | 3 | 29.1943
GOS SOCIAIS DESONERADOS
30108 | SOLDA TOPO 5/16",CONVERSOR A DIESEL | M | 0.37 | 184.0177 | 0 | 68.0865
30554 | ESCAVADEIRA HIDRAULICA,MOTOR DIESEL 111CV,CAPACIDADE 0,78M3 | H | 0.127 | 272.7275 | 0 | 34.6364
(CP)
30555 | ESCAVADEIRA HIDRAULICA,MOTOR DIESEL 111CV,CAPACIDADE 0,78M3 | H | 0.043 | 117.9277 | 0 | 5.0709
(CF)
06.020.0555-0 | MONTAGEM E ASSENTAMENTO DE TUBULACAO DE CHAPA DE ACO DE 5/16 | M |  | 196.45
" DE ESPESSURA,COM 6,00M DE COMPRIMENTO E 800MM DE DIAMETRO,
INCLUSIVE SOLDA E REVESTIMENTO DAS JUNTAS,EXCLUSIVE FORNECIM
ENTO DOS TUBOS E DOS MATERIAIS DE REVESTIMENTO DAS JUNTAS
01114 | ESCAVADEIRA HIDRAULICA,MOTOR DIESEL 111CV,CAPACIDADE 0,78M3 | H | 0.127 | 276.5275 | 0 | 35.119
(CP)
01115 | ESCAVADEIRA HIDRAULICA,MOTOR DIESEL 111CV,CAPACIDADE 0,78M3 | H | 0.042 | 121.7277 | 0 | 5.1126
(CF)
01873 | SOLDA TOPO 5/16",CONVERSOR A DIESEL | M | 0.419 | 197.9227 | 0 | 82.9296
01944 | MAO-DE-OBRA DE SOLDADOR DA CONSTRUCAO CIVIL, INCLUSIVE ENCAR | H | 1.2 | 27.26 | 3 | 33.6934
GOS SOCIAIS
01999 | MAO-DE-OBRA DE SERVENTE DA CONSTRUCAO CIVIL, INCLUSIVE ENCAR | H | 2.1 | 18.31 | 3 | 39.6045
GOS SOCIAIS
06.020.0555-A | MONTAGEM E ASSENTAMENTO DE TUBULACAO DE CHAPA DE ACO DE 5/16 | M |  | 180.21
" DE ESPESSURA,COM 6,00M DE COMPRIMENTO E 800MM DE DIAMETRO,
INCLUSIVE SOLDA E REVESTIMENTO DAS JUNTAS,EXCLUSIVE FORNECIM
ENTO DOS TUBOS E DOS MATERIAIS DE REVESTIMENTO DAS JUNTAS
20132 | MAO-DE-OBRA DE SERVENTE DA CONSTRUCAO CIVIL, INCLUSIVE ENCAR | H | 2.1 | 15.87 | 3 | 34.3268
GOS SOCIAIS DESONERADOS
20134 | MAO-DE-OBRA DE SOLDADOR DA CONSTRUCAO CIVIL, INCLUSIVE ENCAR | H | 1.2 | 23.62 | 3 | 29.1943
GOS SOCIAIS DESONERADOS
30108 | SOLDA TOPO 5/16",CONVERSOR A DIESEL | M | 0.419 | 184.0177 | 0 | 77.1034
30554 | ESCAVADEIRA HIDRAULICA,MOTOR DIESEL 111CV,CAPACIDADE 0,78M3 | H | 0.127 | 272.7275 | 0 | 34.6364
(CP)
30555 | ESCAVADEIRA HIDRAULICA,MOTOR DIESEL 111CV,CAPACIDADE 0,78M3 | H | 0.042 | 117.9277 | 0 | 4.953
(CF)
06.020.0557-0 | MONTAGEM E ASSENTAMENTO DE TUBULACAO DE CHAPA DE ACO DE 5/16 | M |  | 216.85
" DE ESPESSURA,COM 6,00M DE COMPRIMENTO E 900MM DE DIAMETRO,
INCLUSIVE SOLDA E REVESTIMENTO DAS JUNTAS,EXCLUSIVE FORNECIM
ENTO DOS TUBOS E DOS MATERIAIS DE REVESTIMENTO DAS JUNTAS
01114 | ESCAVADEIRA HIDRAULICA,MOTOR DIESEL 111CV,CAPACIDADE 0,78M3 | H | 0.138 | 276.5275 | 0 | 38.1608
(CP)
01115 | ESCAVADEIRA HIDRAULICA,MOTOR DIESEL 111CV,CAPACIDADE 0,78M3 | H | 0.046 | 121.7277 | 0 | 5.5995
(CF)
01873 | SOLDA TOPO 5/16",CONVERSOR A DIESEL | M | 0.471 | 197.9227 | 0 | 93.2216
01944 | MAO-DE-OBRA DE SOLDADOR DA CONSTRUCAO CIVIL, INCLUSIVE ENCAR | H | 1.3 | 27.26 | 3 | 36.5011
GOS SOCIAIS
01999 | MAO-DE-OBRA DE SERVENTE DA CONSTRUCAO CIVIL, INCLUSIVE ENCAR | H | 2.3 | 18.31 | 3 | 43.3764
GOS SOCIAIS
06.020.0557-A | MONTAGEM E ASSENTAMENTO DE TUBULACAO DE CHAPA DE ACO DE 5/16 | M |  | 198.95
" DE ESPESSURA,COM 6,00M DE COMPRIMENTO E 900MM DE DIAMETRO,
INCLUSIVE SOLDA E REVESTIMENTO DAS JUNTAS,EXCLUSIVE FORNECIM
ENTO DOS TUBOS E DOS MATERIAIS DE REVESTIMENTO DAS JUNTAS
20132 | MAO-DE-OBRA DE SERVENTE DA CONSTRUCAO CIVIL, INCLUSIVE ENCAR | H | 2.3 | 15.87 | 3 | 37.596
GOS SOCIAIS DESONERADOS
20134 | MAO-DE-OBRA DE SOLDADOR DA CONSTRUCAO CIVIL, INCLUSIVE ENCAR | H | 1.3 | 23.62 | 3 | 31.6272
GOS SOCIAIS DESONERADOS
30108 | SOLDA TOPO 5/16",CONVERSOR A DIESEL | M | 0.471 | 184.0177 | 0 | 86.6723
30554 | ESCAVADEIRA HIDRAULICA,MOTOR DIESEL 111CV,CAPACIDADE 0,78M3 | H | 0.138 | 272.7275 | 0 | 37.6364
(CP)
30555 | ESCAVADEIRA HIDRAULICA,MOTOR DIESEL 111CV,CAPACIDADE 0,78M3 | H | 0.046 | 117.9277 | 0 | 5.4247
(CF)
06.020.0559-0 | MONTAGEM E ASSENTAMENTO DE TUBULACAO DE CHAPA DE ACO DE 5/16 | M |  | 237.45
" DE ESPESSURA,COM 6,00M DE COMPRIMENTO E 1000MM DE DIAMETRO
,INCLUSIVE SOLDA E REVESTIMENTO DAS JUNTAS,EXCLUSIVE FORNECI
MENTO DOS TUBOS E DOS MATERIAIS DE REVESTIMENTO DAS JUNTAS
01114 | ESCAVADEIRA HIDRAULICA,MOTOR DIESEL 111CV,CAPACIDADE 0,78M3 | H | 0.149 | 276.5275 | 0 | 41.2026
(CP)
01115 | ESCAVADEIRA HIDRAULICA,MOTOR DIESEL 111CV,CAPACIDADE 0,78M3 | H | 0.05 | 121.7277 | 0 | 6.0864
(CF)
01873 | SOLDA TOPO 5/16",CONVERSOR A DIESEL | M | 0.524 | 197.9227 | 0 | 103.7115
01944 | MAO-DE-OBRA DE SOLDADOR DA CONSTRUCAO CIVIL, INCLUSIVE ENCAR | H | 1.4 | 27.26 | 3 | 39.3089
GOS SOCIAIS
01999 | MAO-DE-OBRA DE SERVENTE DA CONSTRUCAO CIVIL, INCLUSIVE ENCAR | H | 2.5 | 18.31 | 3 | 47.1483
GOS SOCIAIS
06.020.0559-A | MONTAGEM E ASSENTAMENTO DE TUBULACAO DE CHAPA DE ACO DE 5/16 | M |  | 217.88
" DE ESPESSURA,COM 6,00M DE COMPRIMENTO E 1000MM DE DIAMETRO
,INCLUSIVE SOLDA E REVESTIMENTO DAS JUNTAS,EXCLUSIVE FORNECI
MENTO DOS TUBOS E DOS MATERIAIS DE REVESTIMENTO DAS JUNTAS
20132 | MAO-DE-OBRA DE SERVENTE DA CONSTRUCAO CIVIL, INCLUSIVE ENCAR | H | 2.5 | 15.87 | 3 | 40.8653
GOS SOCIAIS DESONERADOS
20134 | MAO-DE-OBRA DE SOLDADOR DA CONSTRUCAO CIVIL, INCLUSIVE ENCAR | H | 1.4 | 23.62 | 3 | 34.06
GOS SOCIAIS DESONERADOS
30108 | SOLDA TOPO 5/16",CONVERSOR A DIESEL | M | 0.524 | 184.0177 | 0 | 96.4253
30554 | ESCAVADEIRA HIDRAULICA,MOTOR DIESEL 111CV,CAPACIDADE 0,78M3 | H | 0.149 | 272.7275 | 0 | 40.6364
(CP)
30555 | ESCAVADEIRA HIDRAULICA,MOTOR DIESEL 111CV,CAPACIDADE 0,78M3 | H | 0.05 | 117.9277 | 0 | 5.8964
(CF)
06.020.0560-0 | MONTAGEM E ASSENTAMENTO DE TUBULACAO DE CHAPA DE ACO DE 5/16 | M |  | 276.52
" DE ESPESSURA,COM 6,00M DE COMPRIMENTO E 1200MM DE DIAMETRO
,INCLUSIVE SOLDA E REVESTIMENTO DAS JUNTAS,EXCLUSIVE FORNECI
MENTO DOS TUBOS E DOS MATERIAIS DE REVESTIMENTO DAS JUNTAS
01114 | ESCAVADEIRA HIDRAULICA,MOTOR DIESEL 111CV,CAPACIDADE 0,78M3 | H | 0.172 | 276.5275 | 0 | 47.5627
(CP)
01115 | ESCAVADEIRA HIDRAULICA,MOTOR DIESEL 111CV,CAPACIDADE 0,78M3 | H | 0.057 | 121.7277 | 0 | 6.9385
(CF)
01873 | SOLDA TOPO 5/16",CONVERSOR A DIESEL | M | 0.628 | 197.9227 | 0 | 124.2955
01944 | MAO-DE-OBRA DE SOLDADOR DA CONSTRUCAO CIVIL, INCLUSIVE ENCAR | H | 1.6 | 27.26 | 3 | 44.9245
GOS SOCIAIS
01999 | MAO-DE-OBRA DE SERVENTE DA CONSTRUCAO CIVIL, INCLUSIVE ENCAR | H | 2.8 | 18.31 | 3 | 52.806
GOS SOCIAIS
06.020.0560-A | MONTAGEM E ASSENTAMENTO DE TUBULACAO DE CHAPA DE ACO DE 5/16 | M |  | 253.88
" DE ESPESSURA,COM 6,00M DE COMPRIMENTO E 1200MM DE DIAMETRO
,INCLUSIVE SOLDA E REVESTIMENTO DAS JUNTAS,EXCLUSIVE FORNECI
MENTO DOS TUBOS E DOS MATERIAIS DE REVESTIMENTO DAS JUNTAS
20132 | MAO-DE-OBRA DE SERVENTE DA CONSTRUCAO CIVIL, INCLUSIVE ENCAR | H | 2.8 | 15.87 | 3 | 45.7691
GOS SOCIAIS DESONERADOS
20134 | MAO-DE-OBRA DE SOLDADOR DA CONSTRUCAO CIVIL, INCLUSIVE ENCAR | H | 1.6 | 23.62 | 3 | 38.9258
GOS SOCIAIS DESONERADOS
30108 | SOLDA TOPO 5/16",CONVERSOR A DIESEL | M | 0.628 | 184.0177 | 0 | 115.5631
30554 | ESCAVADEIRA HIDRAULICA,MOTOR DIESEL 111CV,CAPACIDADE 0,78M3 | H | 0.172 | 272.7275 | 0 | 46.9091
(CP)
30555 | ESCAVADEIRA HIDRAULICA,MOTOR DIESEL 111CV,CAPACIDADE 0,78M3 | H | 0.057 | 117.9277 | 0 | 6.7219
(CF)
06.020.0565-0 | MONTAGEM E ASSENTAMENTO DE TUBULACAO DE CHAPA DE ACO DE 3/8" | M |  | 115.35
DE ESPESSURA,COM 6,00M DE COMPRIMENTO E 300MM DE DIAMETRO,I
NCLUSIVE SOLDA E REVESTIMENTO DAS JUNTAS,EXCLUSIVE FORNECIME
NTO DOS TUBOS E DOS MATERIAIS DE REVESTIMENTO DAS JUNTAS
01114 | ESCAVADEIRA HIDRAULICA,MOTOR DIESEL 111CV,CAPACIDADE 0,78M3 | H | 0.09 | 276.5275 | 0 | 24.8875
(CP)
01115 | ESCAVADEIRA HIDRAULICA,MOTOR DIESEL 111CV,CAPACIDADE 0,78M3 | H | 0.03 | 121.7277 | 0 | 3.6518
(CF)
01874 | SOLDA TOPO 3/8",CONVERSOR A DIESEL | M | 0.157 | 331.6763 | 0 | 52.0732
01944 | MAO-DE-OBRA DE SOLDADOR DA CONSTRUCAO CIVIL, INCLUSIVE ENCAR | H | 0.23 | 27.26 | 3 | 6.4579
GOS SOCIAIS
01999 | MAO-DE-OBRA DE SERVENTE DA CONSTRUCAO CIVIL, INCLUSIVE ENCAR | H | 1.5 | 18.31 | 3 | 28.289
GOS SOCIAIS
06.020.0565-A | MONTAGEM E ASSENTAMENTO DE TUBULACAO DE CHAPA DE ACO DE 3/8" | M |  | 106.45
DE ESPESSURA,COM 6,00M DE COMPRIMENTO E 300MM DE DIAMETRO,I
NCLUSIVE SOLDA E REVESTIMENTO DAS JUNTAS,EXCLUSIVE FORNECIME
NTO DOS TUBOS E DOS MATERIAIS DE REVESTIMENTO DAS JUNTAS
20132 | MAO-DE-OBRA DE SERVENTE DA CONSTRUCAO CIVIL, INCLUSIVE ENCAR | H | 1.5 | 15.87 | 3 | 24.5192
GOS SOCIAIS DESONERADOS
20134 | MAO-DE-OBRA DE SOLDADOR DA CONSTRUCAO CIVIL, INCLUSIVE ENCAR | H | 0.23 | 23.62 | 3 | 5.5956
GOS SOCIAIS DESONERADOS
30109 | SOLDA TOPO 3/8",CONVERSOR A DIESEL | M | 0.157 | 307.3426 | 0 | 48.2528
30554 | ESCAVADEIRA HIDRAULICA,MOTOR DIESEL 111CV,CAPACIDADE 0,78M3 | H | 0.09 | 272.7275 | 0 | 24.5455
(CP)
30555 | ESCAVADEIRA HIDRAULICA,MOTOR DIESEL 111CV,CAPACIDADE 0,78M3 | H | 0.03 | 117.9277 | 0 | 3.5378
(CF)
06.020.0566-0 | MONTAGEM E ASSENTAMENTO DE TUBULACAO DE CHAPA DE ACO DE 3/8" | M |  | 125.31
DE ESPESSURA,COM 6,00M DE COMPRIMENTO E 350MM DE DIAMETRO,I
NCLUSIVE SOLDA E REVESTIMENTO DAS JUNTAS,EXCLUSIVE FORNECIME
NTO DOS TUBOS E DOS MATERIAIS DE REVESTIMENTO DAS JUNTAS
01114 | ESCAVADEIRA HIDRAULICA,MOTOR DIESEL 111CV,CAPACIDADE 0,78M3 | H | 0.092 | 276.5275 | 0 | 25.4405
(CP)
01115 | ESCAVADEIRA HIDRAULICA,MOTOR DIESEL 111CV,CAPACIDADE 0,78M3 | H | 0.031 | 121.7277 | 0 | 3.7736
(CF)
01874 | SOLDA TOPO 3/8",CONVERSOR A DIESEL | M | 0.183 | 331.6763 | 0 | 60.6968
01944 | MAO-DE-OBRA DE SOLDADOR DA CONSTRUCAO CIVIL, INCLUSIVE ENCAR | H | 0.24 | 27.26 | 3 | 6.7387
GOS SOCIAIS
01999 | MAO-DE-OBRA DE SERVENTE DA CONSTRUCAO CIVIL, INCLUSIVE ENCAR | H | 1.52 | 18.31 | 3 | 28.6661
GOS SOCIAIS
06.020.0566-A | MONTAGEM E ASSENTAMENTO DE TUBULACAO DE CHAPA DE ACO DE 3/8" | M |  | 115.67
DE ESPESSURA,COM 6,00M DE COMPRIMENTO E 350MM DE DIAMETRO,I
NCLUSIVE SOLDA E REVESTIMENTO DAS JUNTAS,EXCLUSIVE FORNECIME
NTO DOS TUBOS E DOS MATERIAIS DE REVESTIMENTO DAS JUNTAS
20132 | MAO-DE-OBRA DE SERVENTE DA CONSTRUCAO CIVIL, INCLUSIVE ENCAR | H | 1.52 | 15.87 | 3 | 24.8461
GOS SOCIAIS DESONERADOS
20134 | MAO-DE-OBRA DE SOLDADOR DA CONSTRUCAO CIVIL, INCLUSIVE ENCAR | H | 0.24 | 23.62 | 3 | 5.8389
GOS SOCIAIS DESONERADOS
30109 | SOLDA TOPO 3/8",CONVERSOR A DIESEL | M | 0.183 | 307.3426 | 0 | 56.2437
30554 | ESCAVADEIRA HIDRAULICA,MOTOR DIESEL 111CV,CAPACIDADE 0,78M3 | H | 0.092 | 272.7275 | 0 | 25.0909
(CP)
30555 | ESCAVADEIRA HIDRAULICA,MOTOR DIESEL 111CV,CAPACIDADE 0,78M3 | H | 0.031 | 117.9277 | 0 | 3.6558
(CF)
06.020.0567-0 | MONTAGEM E ASSENTAMENTO DE TUBULACAO DE CHAPA DE ACO DE 3/8" | M |  | 137.68
DE ESPESSURA,COM 6,00M DE COMPRIMENTO E 400MM DE DIAMETRO,I
NCLUSIVE SOLDA E REVESTIMENTO DAS JUNTAS,EXCLUSIVE FORNECIME
NTO DOS TUBOS E DOS MATERIAIS DE REVESTIMENTO DAS JUNTAS
01114 | ESCAVADEIRA HIDRAULICA,MOTOR DIESEL 111CV,CAPACIDADE 0,78M3 | H | 0.097 | 276.5275 | 0 | 26.8232
(CP)
01115 | ESCAVADEIRA HIDRAULICA,MOTOR DIESEL 111CV,CAPACIDADE 0,78M3 | H | 0.033 | 121.7277 | 0 | 4.017
(CF)
01874 | SOLDA TOPO 3/8",CONVERSOR A DIESEL | M | 0.21 | 331.6763 | 0 | 69.652
01944 | MAO-DE-OBRA DE SOLDADOR DA CONSTRUCAO CIVIL, INCLUSIVE ENCAR | H | 0.25 | 27.26 | 3 | 7.0195
GOS SOCIAIS
01999 | MAO-DE-OBRA DE SERVENTE DA CONSTRUCAO CIVIL, INCLUSIVE ENCAR | H | 1.6 | 18.31 | 3 | 30.1749
GOS SOCIAIS
06.020.0567-A | MONTAGEM E ASSENTAMENTO DE TUBULACAO DE CHAPA DE ACO DE 3/8" | M |  | 127.12
DE ESPESSURA,COM 6,00M DE COMPRIMENTO E 400MM DE DIAMETRO,I
NCLUSIVE SOLDA E REVESTIMENTO DAS JUNTAS,EXCLUSIVE FORNECIME
NTO DOS TUBOS E DOS MATERIAIS DE REVESTIMENTO DAS JUNTAS
20132 | MAO-DE-OBRA DE SERVENTE DA CONSTRUCAO CIVIL, INCLUSIVE ENCAR | H | 1.6 | 15.87 | 3 | 26.1538
GOS SOCIAIS DESONERADOS
20134 | MAO-DE-OBRA DE SOLDADOR DA CONSTRUCAO CIVIL, INCLUSIVE ENCAR | H | 0.25 | 23.62 | 3 | 6.0822
GOS SOCIAIS DESONERADOS
30109 | SOLDA TOPO 3/8",CONVERSOR A DIESEL | M | 0.21 | 307.3426 | 0 | 64.5419
30554 | ESCAVADEIRA HIDRAULICA,MOTOR DIESEL 111CV,CAPACIDADE 0,78M3 | H | 0.097 | 272.7275 | 0 | 26.4546
(CP)
30555 | ESCAVADEIRA HIDRAULICA,MOTOR DIESEL 111CV,CAPACIDADE 0,78M3 | H | 0.033 | 117.9277 | 0 | 3.8916
(CF)
06.020.0568-0 | MONTAGEM E ASSENTAMENTO DE TUBULACAO DE CHAPA DE ACO DE 3/8" | M |  | 150.65
DE ESPESSURA,COM 6,00M DE COMPRIMENTO E 450MM DE DIAMETRO,I
NCLUSIVE SOLDA E REVESTIMENTO DAS JUNTAS,EXCLUSIVE FORNECIME
NTO DOS TUBOS E DOS MATERIAIS DE REVESTIMENTO DAS JUNTAS
01114 | ESCAVADEIRA HIDRAULICA,MOTOR DIESEL 111CV,CAPACIDADE 0,78M3 | H | 0.104 | 276.5275 | 0 | 28.7589
(CP)
01115 | ESCAVADEIRA HIDRAULICA,MOTOR DIESEL 111CV,CAPACIDADE 0,78M3 | H | 0.035 | 121.7277 | 0 | 4.2605
(CF)
01874 | SOLDA TOPO 3/8",CONVERSOR A DIESEL | M | 0.236 | 331.6763 | 0 | 78.2756
01944 | MAO-DE-OBRA DE SOLDADOR DA CONSTRUCAO CIVIL, INCLUSIVE ENCAR | H | 0.26 | 27.26 | 3 | 7.3002
GOS SOCIAIS
01999 | MAO-DE-OBRA DE SERVENTE DA CONSTRUCAO CIVIL, INCLUSIVE ENCAR | H | 1.7 | 18.31 | 3 | 32.0608
GOS SOCIAIS
06.020.0568-A | MONTAGEM E ASSENTAMENTO DE TUBULACAO DE CHAPA DE ACO DE 3/8" | M |  | 139.13
DE ESPESSURA,COM 6,00M DE COMPRIMENTO E 450MM DE DIAMETRO,I
NCLUSIVE SOLDA E REVESTIMENTO DAS JUNTAS,EXCLUSIVE FORNECIME
NTO DOS TUBOS E DOS MATERIAIS DE REVESTIMENTO DAS JUNTAS
20132 | MAO-DE-OBRA DE SERVENTE DA CONSTRUCAO CIVIL, INCLUSIVE ENCAR | H | 1.7 | 15.87 | 3 | 27.7884
GOS SOCIAIS DESONERADOS
20134 | MAO-DE-OBRA DE SOLDADOR DA CONSTRUCAO CIVIL, INCLUSIVE ENCAR | H | 0.26 | 23.62 | 3 | 6.3254
GOS SOCIAIS DESONERADOS
30109 | SOLDA TOPO 3/8",CONVERSOR A DIESEL | M | 0.236 | 307.3426 | 0 | 72.5329
30554 | ESCAVADEIRA HIDRAULICA,MOTOR DIESEL 111CV,CAPACIDADE 0,78M3 | H | 0.104 | 272.7275 | 0 | 28.3637
(CP)
30555 | ESCAVADEIRA HIDRAULICA,MOTOR DIESEL 111CV,CAPACIDADE 0,78M3 | H | 0.035 | 117.9277 | 0 | 4.1275
(CF)
06.020.0569-0 | MONTAGEM E ASSENTAMENTO DE TUBULACAO DE CHAPA DE ACO DE 3/8" | M |  | 178.01
DE ESPESSURA,COM 6,00M DE COMPRIMENTO E 500MM DE DIAMETRO,I
NCLUSIVE SOLDA E REVESTIMENTO DAS JUNTAS,EXCLUSIVE FORNECIME
NTO DOS TUBOS E DOS MATERIAIS DE REVESTIMENTO DAS JUNTAS
01114 | ESCAVADEIRA HIDRAULICA,MOTOR DIESEL 111CV,CAPACIDADE 0,78M3 | H | 0.112 | 276.5275 | 0 | 30.9711
(CP)
01115 | ESCAVADEIRA HIDRAULICA,MOTOR DIESEL 111CV,CAPACIDADE 0,78M3 | H | 0.038 | 121.7277 | 0 | 4.6257
(CF)
01874 | SOLDA TOPO 3/8",CONVERSOR A DIESEL | M | 0.265 | 331.6763 | 0 | 87.8942
01944 | MAO-DE-OBRA DE SOLDADOR DA CONSTRUCAO CIVIL, INCLUSIVE ENCAR | H | 0.8 | 27.26 | 3 | 22.4622
GOS SOCIAIS
01999 | MAO-DE-OBRA DE SERVENTE DA CONSTRUCAO CIVIL, INCLUSIVE ENCAR | H | 1.7 | 18.31 | 3 | 32.0608
GOS SOCIAIS
06.020.0569-A | MONTAGEM E ASSENTAMENTO DE TUBULACAO DE CHAPA DE ACO DE 3/8" | M |  | 163.72
DE ESPESSURA,COM 6,00M DE COMPRIMENTO E 500MM DE DIAMETRO,I
NCLUSIVE SOLDA E REVESTIMENTO DAS JUNTAS,EXCLUSIVE FORNECIME
NTO DOS TUBOS E DOS MATERIAIS DE REVESTIMENTO DAS JUNTAS
20132 | MAO-DE-OBRA DE SERVENTE DA CONSTRUCAO CIVIL, INCLUSIVE ENCAR | H | 1.7 | 15.87 | 3 | 27.7884
GOS SOCIAIS DESONERADOS
20134 | MAO-DE-OBRA DE SOLDADOR DA CONSTRUCAO CIVIL, INCLUSIVE ENCAR | H | 0.8 | 23.62 | 3 | 19.4629
GOS SOCIAIS DESONERADOS
30109 | SOLDA TOPO 3/8",CONVERSOR A DIESEL | M | 0.265 | 307.3426 | 0 | 81.4458
30554 | ESCAVADEIRA HIDRAULICA,MOTOR DIESEL 111CV,CAPACIDADE 0,78M3 | H | 0.112 | 272.7275 | 0 | 30.5455
(CP)
30555 | ESCAVADEIRA HIDRAULICA,MOTOR DIESEL 111CV,CAPACIDADE 0,78M3 | H | 0.038 | 117.9277 | 0 | 4.4813
(CF)
06.020.0570-0 | MONTAGEM E ASSENTAMENTO DE TUBULACAO DE CHAPA DE ACO DE 3/8" | M |  | 217.79
DE ESPESSURA,COM 6,00M DE COMPRIMENTO E 600MM DE DIAMETRO,I
NCLUSIVE SOLDA E REVESTIMENTO DAS JUNTAS,EXCLUSIVE FORNECIME
NTO DOS TUBOS E DOS MATERIAIS DE REVESTIMENTO DAS JUNTAS
01114 | ESCAVADEIRA HIDRAULICA,MOTOR DIESEL 111CV,CAPACIDADE 0,78M3 | H | 0.127 | 276.5275 | 0 | 35.119
(CP)
01115 | ESCAVADEIRA HIDRAULICA,MOTOR DIESEL 111CV,CAPACIDADE 0,78M3 | H | 0.043 | 121.7277 | 0 | 5.2343
(CF)
01874 | SOLDA TOPO 3/8",CONVERSOR A DIESEL | M | 0.314 | 331.6763 | 0 | 104.1464
01944 | MAO-DE-OBRA DE SOLDADOR DA CONSTRUCAO CIVIL, INCLUSIVE ENCAR | H | 1.2 | 27.26 | 3 | 33.6934
GOS SOCIAIS
01999 | MAO-DE-OBRA DE SERVENTE DA CONSTRUCAO CIVIL, INCLUSIVE ENCAR | H | 2.1 | 18.31 | 3 | 39.6045
GOS SOCIAIS
06.020.0570-A | MONTAGEM E ASSENTAMENTO DE TUBULACAO DE CHAPA DE ACO DE 3/8" | M |  | 199.73
DE ESPESSURA,COM 6,00M DE COMPRIMENTO E 600MM DE DIAMETRO,I
NCLUSIVE SOLDA E REVESTIMENTO DAS JUNTAS,EXCLUSIVE FORNECIME
NTO DOS TUBOS E DOS MATERIAIS DE REVESTIMENTO DAS JUNTAS
20132 | MAO-DE-OBRA DE SERVENTE DA CONSTRUCAO CIVIL, INCLUSIVE ENCAR | H | 2.1 | 15.87 | 3 | 34.3268
GOS SOCIAIS DESONERADOS
20134 | MAO-DE-OBRA DE SOLDADOR DA CONSTRUCAO CIVIL, INCLUSIVE ENCAR | H | 1.2 | 23.62 | 3 | 29.1943
GOS SOCIAIS DESONERADOS
30109 | SOLDA TOPO 3/8",CONVERSOR A DIESEL | M | 0.314 | 307.3426 | 0 | 96.5056
30554 | ESCAVADEIRA HIDRAULICA,MOTOR DIESEL 111CV,CAPACIDADE 0,78M3 | H | 0.127 | 272.7275 | 0 | 34.6364
(CP)
30555 | ESCAVADEIRA HIDRAULICA,MOTOR DIESEL 111CV,CAPACIDADE 0,78M3 | H | 0.043 | 117.9277 | 0 | 5.0709
(CF)
06.020.0572-0 | MONTAGEM E ASSENTAMENTO DE TUBULACAO DE CHAPA DE ACO DE 3/8" | M |  | 236.37
DE ESPESSURA,COM 6,00M DE COMPRIMENTO E 700MM DE DIAMETRO,I
NCLUSIVE SOLDA E REVESTIMENTO DAS JUNTAS,EXCLUSIVE FORNECIME
NTO DOS TUBOS E DOS MATERIAIS DE REVESTIMENTO DAS JUNTAS
01114 | ESCAVADEIRA HIDRAULICA,MOTOR DIESEL 111CV,CAPACIDADE 0,78M3 | H | 0.127 | 276.5275 | 0 | 35.119
(CP)
01115 | ESCAVADEIRA HIDRAULICA,MOTOR DIESEL 111CV,CAPACIDADE 0,78M3 | H | 0.043 | 121.7277 | 0 | 5.2343
(CF)
01874 | SOLDA TOPO 3/8",CONVERSOR A DIESEL | M | 0.37 | 331.6763 | 0 | 122.7202
01944 | MAO-DE-OBRA DE SOLDADOR DA CONSTRUCAO CIVIL, INCLUSIVE ENCAR | H | 1.2 | 27.26 | 3 | 33.6934
GOS SOCIAIS
01999 | MAO-DE-OBRA DE SERVENTE DA CONSTRUCAO CIVIL, INCLUSIVE ENCAR | H | 2.1 | 18.31 | 3 | 39.6045
GOS SOCIAIS
06.020.0572-A | MONTAGEM E ASSENTAMENTO DE TUBULACAO DE CHAPA DE ACO DE 3/8" | M |  | 216.94
DE ESPESSURA,COM 6,00M DE COMPRIMENTO E 700MM DE DIAMETRO,I
NCLUSIVE SOLDA E REVESTIMENTO DAS JUNTAS,EXCLUSIVE FORNECIME
NTO DOS TUBOS E DOS MATERIAIS DE REVESTIMENTO DAS JUNTAS
20132 | MAO-DE-OBRA DE SERVENTE DA CONSTRUCAO CIVIL, INCLUSIVE ENCAR | H | 2.1 | 15.87 | 3 | 34.3268
GOS SOCIAIS DESONERADOS
20134 | MAO-DE-OBRA DE SOLDADOR DA CONSTRUCAO CIVIL, INCLUSIVE ENCAR | H | 1.2 | 23.62 | 3 | 29.1943
GOS SOCIAIS DESONERADOS
30109 | SOLDA TOPO 3/8",CONVERSOR A DIESEL | M | 0.37 | 307.3426 | 0 | 113.7168
30554 | ESCAVADEIRA HIDRAULICA,MOTOR DIESEL 111CV,CAPACIDADE 0,78M3 | H | 0.127 | 272.7275 | 0 | 34.6364
(CP)
30555 | ESCAVADEIRA HIDRAULICA,MOTOR DIESEL 111CV,CAPACIDADE 0,78M3 | H | 0.043 | 117.9277 | 0 | 5.0709
(CF)
06.020.0574-0 | MONTAGEM E ASSENTAMENTO DE TUBULACAO DE CHAPA DE ACO DE 3/8" | M |  | 280.98
DE ESPESSURA,COM 6,00M DE COMPRIMENTO E 800MM DE DIAMETRO,I
NCLUSIVE SOLDA E REVESTIMENTO DAS JUNTAS,EXCLUSIVE FORNECIME
NTO DOS TUBOS E DOS MATERIAIS DE REVESTIMENTO DAS JUNTAS
01114 | ESCAVADEIRA HIDRAULICA,MOTOR DIESEL 111CV,CAPACIDADE 0,78M3 | H | 0.162 | 276.5275 | 0 | 44.7975
(CP)
01115 | ESCAVADEIRA HIDRAULICA,MOTOR DIESEL 111CV,CAPACIDADE 0,78M3 | H | 0.054 | 121.7277 | 0 | 6.5733
(CF)
01874 | SOLDA TOPO 3/8",CONVERSOR A DIESEL | M | 0.42 | 331.6763 | 0 | 139.304
01944 | MAO-DE-OBRA DE SOLDADOR DA CONSTRUCAO CIVIL, INCLUSIVE ENCAR | H | 1.47 | 27.26 | 3 | 41.2744
GOS SOCIAIS
01999 | MAO-DE-OBRA DE SERVENTE DA CONSTRUCAO CIVIL, INCLUSIVE ENCAR | H | 2.6 | 18.31 | 3 | 49.0342
GOS SOCIAIS
06.020.0574-A | MONTAGEM E ASSENTAMENTO DE TUBULACAO DE CHAPA DE ACO DE 3/8" | M |  | 257.89
DE ESPESSURA,COM 6,00M DE COMPRIMENTO E 800MM DE DIAMETRO,I
NCLUSIVE SOLDA E REVESTIMENTO DAS JUNTAS,EXCLUSIVE FORNECIME
NTO DOS TUBOS E DOS MATERIAIS DE REVESTIMENTO DAS JUNTAS
20132 | MAO-DE-OBRA DE SERVENTE DA CONSTRUCAO CIVIL, INCLUSIVE ENCAR | H | 2.6 | 15.87 | 3 | 42.4999
GOS SOCIAIS DESONERADOS
20134 | MAO-DE-OBRA DE SOLDADOR DA CONSTRUCAO CIVIL, INCLUSIVE ENCAR | H | 1.47 | 23.62 | 3 | 35.763
GOS SOCIAIS DESONERADOS
30109 | SOLDA TOPO 3/8",CONVERSOR A DIESEL | M | 0.42 | 307.3426 | 0 | 129.0839
30554 | ESCAVADEIRA HIDRAULICA,MOTOR DIESEL 111CV,CAPACIDADE 0,78M3 | H | 0.162 | 272.7275 | 0 | 44.1819
(CP)
30555 | ESCAVADEIRA HIDRAULICA,MOTOR DIESEL 111CV,CAPACIDADE 0,78M3 | H | 0.054 | 117.9277 | 0 | 6.3681
(CF)
06.020.0576-0 | MONTAGEM E ASSENTAMENTO DE TUBULACAO DE CHAPA DE ACO DE 3/8" | M |  | 297.56
DE ESPESSURA,COM 6,00M DE COMPRIMENTO E 900MM DE DIAMETRO,I
NCLUSIVE SOLDA E REVESTIMENTO DAS JUNTAS,EXCLUSIVE FORNECIME
NTO DOS TUBOS E DOS MATERIAIS DE REVESTIMENTO DAS JUNTAS
01114 | ESCAVADEIRA HIDRAULICA,MOTOR DIESEL 111CV,CAPACIDADE 0,78M3 | H | 0.162 | 276.5275 | 0 | 44.7975
(CP)
01115 | ESCAVADEIRA HIDRAULICA,MOTOR DIESEL 111CV,CAPACIDADE 0,78M3 | H | 0.054 | 121.7277 | 0 | 6.5733
(CF)
01874 | SOLDA TOPO 3/8",CONVERSOR A DIESEL | M | 0.47 | 331.6763 | 0 | 155.8879
01944 | MAO-DE-OBRA DE SOLDADOR DA CONSTRUCAO CIVIL, INCLUSIVE ENCAR | H | 1.47 | 27.26 | 3 | 41.2744
GOS SOCIAIS
01999 | MAO-DE-OBRA DE SERVENTE DA CONSTRUCAO CIVIL, INCLUSIVE ENCAR | H | 2.6 | 18.31 | 3 | 49.0342
GOS SOCIAIS
06.020.0576-A | MONTAGEM E ASSENTAMENTO DE TUBULACAO DE CHAPA DE ACO DE 3/8" | M |  | 273.26
DE ESPESSURA,COM 6,00M DE COMPRIMENTO E 900MM DE DIAMETRO,I
NCLUSIVE SOLDA E REVESTIMENTO DAS JUNTAS,EXCLUSIVE FORNECIME
NTO DOS TUBOS E DOS MATERIAIS DE REVESTIMENTO DAS JUNTAS
20132 | MAO-DE-OBRA DE SERVENTE DA CONSTRUCAO CIVIL, INCLUSIVE ENCAR | H | 2.6 | 15.87 | 3 | 42.4999
GOS SOCIAIS DESONERADOS
20134 | MAO-DE-OBRA DE SOLDADOR DA CONSTRUCAO CIVIL, INCLUSIVE ENCAR | H | 1.47 | 23.62 | 3 | 35.763
GOS SOCIAIS DESONERADOS
30109 | SOLDA TOPO 3/8",CONVERSOR A DIESEL | M | 0.47 | 307.3426 | 0 | 144.451
30554 | ESCAVADEIRA HIDRAULICA,MOTOR DIESEL 111CV,CAPACIDADE 0,78M3 | H | 0.162 | 272.7275 | 0 | 44.1819
(CP)
30555 | ESCAVADEIRA HIDRAULICA,MOTOR DIESEL 111CV,CAPACIDADE 0,78M3 | H | 0.054 | 117.9277 | 0 | 6.3681
(CF)
06.020.0578-0 | MONTAGEM E ASSENTAMENTO DE TUBULACAO DE CHAPA DE ACO DE 3/8" | M |  | 343.78
DE ESPESSURA,COM 6,00M DE COMPRIMENTO E 1000MM DE DIAMETRO,
INCLUSIVE SOLDA E REVESTIMENTO DAS JUNTAS,EXCLUSIVE FORNECIM
ENTO DOS TUBOS E DOS MATERIAIS DE REVESTIMENTO DAS JUNTAS
01114 | ESCAVADEIRA HIDRAULICA,MOTOR DIESEL 111CV,CAPACIDADE 0,78M3 | H | 0.183 | 276.5275 | 0 | 50.6045
(CP)
01115 | ESCAVADEIRA HIDRAULICA,MOTOR DIESEL 111CV,CAPACIDADE 0,78M3 | H | 0.061 | 121.7277 | 0 | 7.4254
(CF)
01874 | SOLDA TOPO 3/8",CONVERSOR A DIESEL | M | 0.53 | 331.6763 | 0 | 175.7884
01944 | MAO-DE-OBRA DE SOLDADOR DA CONSTRUCAO CIVIL, INCLUSIVE ENCAR | H | 1.7 | 27.26 | 3 | 47.7323
GOS SOCIAIS
01999 | MAO-DE-OBRA DE SERVENTE DA CONSTRUCAO CIVIL, INCLUSIVE ENCAR | H | 3.3 | 18.31 | 3 | 62.2357
GOS SOCIAIS
06.020.0578-A | MONTAGEM E ASSENTAMENTO DE TUBULACAO DE CHAPA DE ACO DE 3/8" | M |  | 315.29
DE ESPESSURA,COM 6,00M DE COMPRIMENTO E 1000MM DE DIAMETRO,
INCLUSIVE SOLDA E REVESTIMENTO DAS JUNTAS,EXCLUSIVE FORNECIM
ENTO DOS TUBOS E DOS MATERIAIS DE REVESTIMENTO DAS JUNTAS
20132 | MAO-DE-OBRA DE SERVENTE DA CONSTRUCAO CIVIL, INCLUSIVE ENCAR | H | 3.3 | 15.87 | 3 | 53.9421
GOS SOCIAIS DESONERADOS
20134 | MAO-DE-OBRA DE SOLDADOR DA CONSTRUCAO CIVIL, INCLUSIVE ENCAR | H | 1.7 | 23.62 | 3 | 41.3586
GOS SOCIAIS DESONERADOS
30109 | SOLDA TOPO 3/8",CONVERSOR A DIESEL | M | 0.53 | 307.3426 | 0 | 162.8916
30554 | ESCAVADEIRA HIDRAULICA,MOTOR DIESEL 111CV,CAPACIDADE 0,78M3 | H | 0.183 | 272.7275 | 0 | 49.9091
(CP)
30555 | ESCAVADEIRA HIDRAULICA,MOTOR DIESEL 111CV,CAPACIDADE 0,78M3 | H | 0.061 | 117.9277 | 0 | 7.1936
(CF)
06.020.0580-0 | MONTAGEM E ASSENTAMENTO DE TUBULACAO DE CHAPA DE ACO DE 3/8" | M |  | 376.95
DE ESPESSURA,COM 6,00M DE COMPRIMENTO E 1200MM DE DIAMETRO,
INCLUSIVE SOLDA E REVESTIMENTO DAS JUNTAS,EXCLUSIVE FORNECIM
ENTO DOS TUBOS E DOS MATERIAIS DE REVESTIMENTO DAS JUNTAS
01114 | ESCAVADEIRA HIDRAULICA,MOTOR DIESEL 111CV,CAPACIDADE 0,78M3 | H | 0.183 | 276.5275 | 0 | 50.6045
(CP)
01115 | ESCAVADEIRA HIDRAULICA,MOTOR DIESEL 111CV,CAPACIDADE 0,78M3 | H | 0.061 | 121.7277 | 0 | 7.4254
(CF)
01874 | SOLDA TOPO 3/8",CONVERSOR A DIESEL | M | 0.63 | 331.6763 | 0 | 208.9561
01944 | MAO-DE-OBRA DE SOLDADOR DA CONSTRUCAO CIVIL, INCLUSIVE ENCAR | H | 1.7 | 27.26 | 3 | 47.7323
GOS SOCIAIS
01999 | MAO-DE-OBRA DE SERVENTE DA CONSTRUCAO CIVIL, INCLUSIVE ENCAR | H | 3.3 | 18.31 | 3 | 62.2357
GOS SOCIAIS
06.020.0580-A | MONTAGEM E ASSENTAMENTO DE TUBULACAO DE CHAPA DE ACO DE 3/8" | M |  | 346.02
DE ESPESSURA,COM 6,00M DE COMPRIMENTO E 1200MM DE DIAMETRO,
INCLUSIVE SOLDA E REVESTIMENTO DAS JUNTAS,EXCLUSIVE FORNECIM
ENTO DOS TUBOS E DOS MATERIAIS DE REVESTIMENTO DAS JUNTAS
20132 | MAO-DE-OBRA DE SERVENTE DA CONSTRUCAO CIVIL, INCLUSIVE ENCAR | H | 3.3 | 15.87 | 3 | 53.9421
GOS SOCIAIS DESONERADOS
20134 | MAO-DE-OBRA DE SOLDADOR DA CONSTRUCAO CIVIL, INCLUSIVE ENCAR | H | 1.7 | 23.62 | 3 | 41.3586
GOS SOCIAIS DESONERADOS
30109 | SOLDA TOPO 3/8",CONVERSOR A DIESEL | M | 0.63 | 307.3426 | 0 | 193.6258
30554 | ESCAVADEIRA HIDRAULICA,MOTOR DIESEL 111CV,CAPACIDADE 0,78M3 | H | 0.183 | 272.7275 | 0 | 49.9091
(CP)
30555 | ESCAVADEIRA HIDRAULICA,MOTOR DIESEL 111CV,CAPACIDADE 0,78M3 | H | 0.061 | 117.9277 | 0 | 7.1936
(CF)
06.020.0582-0 | MONTAGEM E ASSENTAMENTO DE TUBULACAO DE CHAPA DE ACO DE 3/8" | M |  | 431.72
DE ESPESSURA,COM 6,00M DE COMPRIMENTO E 1300MM DE DIAMETRO,
INCLUSIVE SOLDA E REVESTIMENTO DAS JUNTAS,EXCLUSIVE FORNECIM
ENTO DOS TUBOS E DOS MATERIAIS DE REVESTIMENTO DAS JUNTAS
01114 | ESCAVADEIRA HIDRAULICA,MOTOR DIESEL 111CV,CAPACIDADE 0,78M3 | H | 0.21 | 276.5275 | 0 | 58.0708
(CP)
01115 | ESCAVADEIRA HIDRAULICA,MOTOR DIESEL 111CV,CAPACIDADE 0,78M3 | H | 0.066 | 121.7277 | 0 | 8.034
(CF)
01874 | SOLDA TOPO 3/8",CONVERSOR A DIESEL | M | 0.68 | 331.6763 | 0 | 225.5399
01944 | MAO-DE-OBRA DE SOLDADOR DA CONSTRUCAO CIVIL, INCLUSIVE ENCAR | H | 2 | 27.26 | 3 | 56.1556
GOS SOCIAIS
01999 | MAO-DE-OBRA DE SERVENTE DA CONSTRUCAO CIVIL, INCLUSIVE ENCAR | H | 4.45 | 18.31 | 3 | 83.9239
GOS SOCIAIS
06.020.0582-A | MONTAGEM E ASSENTAMENTO DE TUBULACAO DE CHAPA DE ACO DE 3/8" | M |  | 395.44
DE ESPESSURA,COM 6,00M DE COMPRIMENTO E 1300MM DE DIAMETRO,
INCLUSIVE SOLDA E REVESTIMENTO DAS JUNTAS,EXCLUSIVE FORNECIM
ENTO DOS TUBOS E DOS MATERIAIS DE REVESTIMENTO DAS JUNTAS
20132 | MAO-DE-OBRA DE SERVENTE DA CONSTRUCAO CIVIL, INCLUSIVE ENCAR | H | 4.45 | 15.87 | 3 | 72.7401
GOS SOCIAIS DESONERADOS
20134 | MAO-DE-OBRA DE SOLDADOR DA CONSTRUCAO CIVIL, INCLUSIVE ENCAR | H | 2 | 23.62 | 3 | 48.6572
GOS SOCIAIS DESONERADOS
30109 | SOLDA TOPO 3/8",CONVERSOR A DIESEL | M | 0.68 | 307.3426 | 0 | 208.993
30554 | ESCAVADEIRA HIDRAULICA,MOTOR DIESEL 111CV,CAPACIDADE 0,78M3 | H | 0.21 | 272.7275 | 0 | 57.2728
(CP)
30555 | ESCAVADEIRA HIDRAULICA,MOTOR DIESEL 111CV,CAPACIDADE 0,78M3 | H | 0.066 | 117.9277 | 0 | 7.7832
(CF)
06.020.0584-0 | MONTAGEM E ASSENTAMENTO DE TUBULACAO DE CHAPA DE ACO DE 3/8" | M |  | 464.89
DE ESPESSURA,COM 6,00M DE COMPRIMENTO E 1500MM DE DIAMETRO,
INCLUSIVE SOLDA E REVESTIMENTO DAS JUNTAS,EXCLUSIVE FORNECIM
ENTO DOS TUBOS E DOS MATERIAIS DE REVESTIMENTO DAS JUNTAS
01114 | ESCAVADEIRA HIDRAULICA,MOTOR DIESEL 111CV,CAPACIDADE 0,78M3 | H | 0.21 | 276.5275 | 0 | 58.0708
(CP)
01115 | ESCAVADEIRA HIDRAULICA,MOTOR DIESEL 111CV,CAPACIDADE 0,78M3 | H | 0.066 | 121.7277 | 0 | 8.034
(CF)
01874 | SOLDA TOPO 3/8",CONVERSOR A DIESEL | M | 0.78 | 331.6763 | 0 | 258.7075
01944 | MAO-DE-OBRA DE SOLDADOR DA CONSTRUCAO CIVIL, INCLUSIVE ENCAR | H | 2 | 27.26 | 3 | 56.1556
GOS SOCIAIS
01999 | MAO-DE-OBRA DE SERVENTE DA CONSTRUCAO CIVIL, INCLUSIVE ENCAR | H | 4.45 | 18.31 | 3 | 83.9239
GOS SOCIAIS
06.020.0584-A | MONTAGEM E ASSENTAMENTO DE TUBULACAO DE CHAPA DE ACO DE 3/8" | M |  | 426.18
DE ESPESSURA,COM 6,00M DE COMPRIMENTO E 1500MM DE DIAMETRO,
INCLUSIVE SOLDA E REVESTIMENTO DAS JUNTAS,EXCLUSIVE FORNECIM
ENTO DOS TUBOS E DOS MATERIAIS DE REVESTIMENTO DAS JUNTAS
20132 | MAO-DE-OBRA DE SERVENTE DA CONSTRUCAO CIVIL, INCLUSIVE ENCAR | H | 4.45 | 15.87 | 3 | 72.7401
GOS SOCIAIS DESONERADOS
20134 | MAO-DE-OBRA DE SOLDADOR DA CONSTRUCAO CIVIL, INCLUSIVE ENCAR | H | 2 | 23.62 | 3 | 48.6572
GOS SOCIAIS DESONERADOS
30109 | SOLDA TOPO 3/8",CONVERSOR A DIESEL | M | 0.78 | 307.3426 | 0 | 239.7272
30554 | ESCAVADEIRA HIDRAULICA,MOTOR DIESEL 111CV,CAPACIDADE 0,78M3 | H | 0.21 | 272.7275 | 0 | 57.2728
(CP)
30555 | ESCAVADEIRA HIDRAULICA,MOTOR DIESEL 111CV,CAPACIDADE 0,78M3 | H | 0.066 | 117.9277 | 0 | 7.7832
(CF)
06.020.0586-0 | MONTAGEM E ASSENTAMENTO DE TUBULACAO DE CHAPA DE ACO DE 3/8" | M |  | 614.31
DE ESPESSURA,COM 6,00M DE COMPRIMENTO E 2000MM DE DIAMETRO,
INCLUSIVE SOLDA E REVESTIMENTO DAS JUNTAS,EXCLUSIVE FORNECIM
ENTO DOS TUBOS E DOS MATERIAIS DE REVESTIMENTO DAS JUNTAS
01114 | ESCAVADEIRA HIDRAULICA,MOTOR DIESEL 111CV,CAPACIDADE 0,78M3 | H | 0.267 | 276.5275 | 0 | 73.8328
(CP)
01115 | ESCAVADEIRA HIDRAULICA,MOTOR DIESEL 111CV,CAPACIDADE 0,78M3 | H | 0.089 | 121.7277 | 0 | 10.8338
(CF)
01874 | SOLDA TOPO 3/8",CONVERSOR A DIESEL | M | 1.047 | 331.6763 | 0 | 347.2651
01944 | MAO-DE-OBRA DE SOLDADOR DA CONSTRUCAO CIVIL, INCLUSIVE ENCAR | H | 2.6 | 27.26 | 3 | 73.0023
GOS SOCIAIS
01999 | MAO-DE-OBRA DE SERVENTE DA CONSTRUCAO CIVIL, INCLUSIVE ENCAR | H | 5.8 | 18.31 | 3 | 109.3839
GOS SOCIAIS
06.020.0586-A | MONTAGEM E ASSENTAMENTO DE TUBULACAO DE CHAPA DE ACO DE 3/8" | M |  | 563.16
DE ESPESSURA,COM 6,00M DE COMPRIMENTO E 2000MM DE DIAMETRO,
INCLUSIVE SOLDA E REVESTIMENTO DAS JUNTAS,EXCLUSIVE FORNECIM
ENTO DOS TUBOS E DOS MATERIAIS DE REVESTIMENTO DAS JUNTAS
20132 | MAO-DE-OBRA DE SERVENTE DA CONSTRUCAO CIVIL, INCLUSIVE ENCAR | H | 5.8 | 15.87 | 3 | 94.8074
GOS SOCIAIS DESONERADOS
20134 | MAO-DE-OBRA DE SOLDADOR DA CONSTRUCAO CIVIL, INCLUSIVE ENCAR | H | 2.6 | 23.62 | 3 | 63.2544
GOS SOCIAIS DESONERADOS
30109 | SOLDA TOPO 3/8",CONVERSOR A DIESEL | M | 1.047 | 307.3426 | 0 | 321.7877
30554 | ESCAVADEIRA HIDRAULICA,MOTOR DIESEL 111CV,CAPACIDADE 0,78M3 | H | 0.267 | 272.7275 | 0 | 72.8182
(CP)
30555 | ESCAVADEIRA HIDRAULICA,MOTOR DIESEL 111CV,CAPACIDADE 0,78M3 | H | 0.089 | 117.9277 | 0 | 10.4956
(CF)
06.020.0588-0 | MONTAGEM E ASSENTAMENTO DE TUBULACAO DE CHAPA DE ACO DE 3/8" | M |  | 760.93
DE ESPESSURA,COM 6,00M DE COMPRIMENTO E 2500MM DE DIAMETRO,
INCLUSIVE SOLDA E REVESTIMENTO DAS JUNTAS,EXCLUSIVE FORNECIM
ENTO DOS TUBOS E DOS MATERIAIS DE REVESTIMENTO DAS JUNTAS
01114 | ESCAVADEIRA HIDRAULICA,MOTOR DIESEL 111CV,CAPACIDADE 0,78M3 | H | 0.325 | 276.5275 | 0 | 89.8714
(CP)
01115 | ESCAVADEIRA HIDRAULICA,MOTOR DIESEL 111CV,CAPACIDADE 0,78M3 | H | 0.108 | 121.7277 | 0 | 13.1466
(CF)
01874 | SOLDA TOPO 3/8",CONVERSOR A DIESEL | M | 1.309 | 331.6763 | 0 | 434.1643
01944 | MAO-DE-OBRA DE SOLDADOR DA CONSTRUCAO CIVIL, INCLUSIVE ENCAR | H | 3.2 | 27.26 | 3 | 89.849
GOS SOCIAIS
01999 | MAO-DE-OBRA DE SERVENTE DA CONSTRUCAO CIVIL, INCLUSIVE ENCAR | H | 7.1 | 18.31 | 3 | 133.901
GOS SOCIAIS
06.020.0588-A | MONTAGEM E ASSENTAMENTO DE TUBULACAO DE CHAPA DE ACO DE 3/8" | M |  | 697.59
DE ESPESSURA,COM 6,00M DE COMPRIMENTO E 2500MM DE DIAMETRO,
INCLUSIVE SOLDA E REVESTIMENTO DAS JUNTAS,EXCLUSIVE FORNECIM
ENTO DOS TUBOS E DOS MATERIAIS DE REVESTIMENTO DAS JUNTAS
20132 | MAO-DE-OBRA DE SERVENTE DA CONSTRUCAO CIVIL, INCLUSIVE ENCAR | H | 7.1 | 15.87 | 3 | 116.0573
GOS SOCIAIS DESONERADOS
20134 | MAO-DE-OBRA DE SOLDADOR DA CONSTRUCAO CIVIL, INCLUSIVE ENCAR | H | 3.2 | 23.62 | 3 | 77.8515
GOS SOCIAIS DESONERADOS
30109 | SOLDA TOPO 3/8",CONVERSOR A DIESEL | M | 1.309 | 307.3426 | 0 | 402.3115
30554 | ESCAVADEIRA HIDRAULICA,MOTOR DIESEL 111CV,CAPACIDADE 0,78M3 | H | 0.325 | 272.7275 | 0 | 88.6364
(CP)
30555 | ESCAVADEIRA HIDRAULICA,MOTOR DIESEL 111CV,CAPACIDADE 0,78M3 | H | 0.108 | 117.9277 | 0 | 12.7362
(CF)
06.020.0592-0 | MONTAGEM E ASSENTAMENTO DE TUBULACAO DE CHAPA DE ACO DE 1/2" | M |  | 170.7
DE ESPESSURA,COM 6,00M DE COMPRIMENTO E 500MM DE DIAMETRO,IN
CLUSIVE SOLDA E REVESTIMENTO DAS JUNTAS,EXCLUSIVE FORNECIMEN
TO DOS TUBOS E DOS MATERIAIS DE REVESTIMENTO DAS JUNTAS
01114 | ESCAVADEIRA HIDRAULICA,MOTOR DIESEL 111CV,CAPACIDADE 0,78M3 | H | 0.137 | 276.5275 | 0 | 37.8843
(CP)
01115 | ESCAVADEIRA HIDRAULICA,MOTOR DIESEL 111CV,CAPACIDADE 0,78M3 | H | 0.046 | 121.7277 | 0 | 5.5995
(CF)
01944 | MAO-DE-OBRA DE SOLDADOR DA CONSTRUCAO CIVIL, INCLUSIVE ENCAR | H | 0.23 | 27.26 | 3 | 6.4579
GOS SOCIAIS
01999 | MAO-DE-OBRA DE SERVENTE DA CONSTRUCAO CIVIL, INCLUSIVE ENCAR | H | 0.26 | 18.31 | 3 | 4.9034
GOS SOCIAIS
03487 | SOLDA DE TOPO, 1/2", CONVERSOR A DIESEL | M | 0.262 | 442.1976 | 0 | 115.8558
06.020.0592-A | MONTAGEM E ASSENTAMENTO DE TUBULACAO DE CHAPA DE ACO DE 1/2" | M |  | 159.99
DE ESPESSURA,COM 6,00M DE COMPRIMENTO E 500MM DE DIAMETRO,IN
CLUSIVE SOLDA E REVESTIMENTO DAS JUNTAS,EXCLUSIVE FORNECIMEN
TO DOS TUBOS E DOS MATERIAIS DE REVESTIMENTO DAS JUNTAS
20132 | MAO-DE-OBRA DE SERVENTE DA CONSTRUCAO CIVIL, INCLUSIVE ENCAR | H | 0.26 | 15.87 | 3 | 4.25
GOS SOCIAIS DESONERADOS
20134 | MAO-DE-OBRA DE SOLDADOR DA CONSTRUCAO CIVIL, INCLUSIVE ENCAR | H | 0.23 | 23.62 | 3 | 5.5956
GOS SOCIAIS DESONERADOS
30110 | SOLDA DE TOPO, 1/2", CONVERSOR A DIESEL | M | 0.262 | 409.7615 | 0 | 107.3575
30554 | ESCAVADEIRA HIDRAULICA,MOTOR DIESEL 111CV,CAPACIDADE 0,78M3 | H | 0.137 | 272.7275 | 0 | 37.3637
(CP)
30555 | ESCAVADEIRA HIDRAULICA,MOTOR DIESEL 111CV,CAPACIDADE 0,78M3 | H | 0.046 | 117.9277 | 0 | 5.4247
(CF)
06.020.0594-0 | MONTAGEM E ASSENTAMENTO DE TUBULACAO DE CHAPA DE ACO DE 1/2" | M |  | 276.25
DE ESPESSURA,COM 6,00M DE COMPRIMENTO E 600MM DE DIAMETRO,I
NCLUSIVE SOLDA E REVESTIMENTO DAS JUNTAS,EXCLUSIVE FORNECIME
NTO DOS TUBOS E DOS MATERIAIS DE REVESTIMENTO DAS JUNTAS
01114 | ESCAVADEIRA HIDRAULICA,MOTOR DIESEL 111CV,CAPACIDADE 0,78M3 | H | 0.154 | 276.5275 | 0 | 42.5852
(CP)
01115 | ESCAVADEIRA HIDRAULICA,MOTOR DIESEL 111CV,CAPACIDADE 0,78M3 | H | 0.051 | 121.7277 | 0 | 6.2081
(CF)
01944 | MAO-DE-OBRA DE SOLDADOR DA CONSTRUCAO CIVIL, INCLUSIVE ENCAR | H | 1.45 | 27.26 | 3 | 40.7128
GOS SOCIAIS
01999 | MAO-DE-OBRA DE SERVENTE DA CONSTRUCAO CIVIL, INCLUSIVE ENCAR | H | 2.54 | 18.31 | 3 | 47.9026
GOS SOCIAIS
03487 | SOLDA DE TOPO, 1/2", CONVERSOR A DIESEL | M | 0.314 | 442.1976 | 0 | 138.85
06.020.0594-A | MONTAGEM E ASSENTAMENTO DE TUBULACAO DE CHAPA DE ACO DE 1/2" | M |  | 253.47
DE ESPESSURA,COM 6,00M DE COMPRIMENTO E 600MM DE DIAMETRO,I
NCLUSIVE SOLDA E REVESTIMENTO DAS JUNTAS,EXCLUSIVE FORNECIME
NTO DOS TUBOS E DOS MATERIAIS DE REVESTIMENTO DAS JUNTAS
20132 | MAO-DE-OBRA DE SERVENTE DA CONSTRUCAO CIVIL, INCLUSIVE ENCAR | H | 2.54 | 15.87 | 3 | 41.5191
GOS SOCIAIS DESONERADOS
20134 | MAO-DE-OBRA DE SOLDADOR DA CONSTRUCAO CIVIL, INCLUSIVE ENCAR | H | 1.45 | 23.62 | 3 | 35.2765
GOS SOCIAIS DESONERADOS
30110 | SOLDA DE TOPO, 1/2", CONVERSOR A DIESEL | M | 0.314 | 409.7615 | 0 | 128.6651
30554 | ESCAVADEIRA HIDRAULICA,MOTOR DIESEL 111CV,CAPACIDADE 0,78M3 | H | 0.154 | 272.7275 | 0 | 42
(CP)
30555 | ESCAVADEIRA HIDRAULICA,MOTOR DIESEL 111CV,CAPACIDADE 0,78M3 | H | 0.051 | 117.9277 | 0 | 6.0143
(CF)
06.020.0596-0 | MONTAGEM E ASSENTAMENTO DE TUBULACAO DE CHAPA DE ACO DE 1/2" | M |  | 299.32
DE ESPESSURA,COM 6,00M DE COMPRIMENTO E 700MM DE DIAMETRO,I
NCLUSIVE SOLDA E REVESTIMENTO DAS JUNTAS,EXCLUSIVE FORNECIME
NTO DOS TUBOS E DOS MATERIAIS DE REVESTIMENTO DAS JUNTAS
01114 | ESCAVADEIRA HIDRAULICA,MOTOR DIESEL 111CV,CAPACIDADE 0,78M3 | H | 0.154 | 276.5275 | 0 | 42.5852
(CP)
01115 | ESCAVADEIRA HIDRAULICA,MOTOR DIESEL 111CV,CAPACIDADE 0,78M3 | H | 0.051 | 121.7277 | 0 | 6.2081
(CF)
01944 | MAO-DE-OBRA DE SOLDADOR DA CONSTRUCAO CIVIL, INCLUSIVE ENCAR | H | 1.45 | 27.26 | 3 | 40.7128
GOS SOCIAIS
01999 | MAO-DE-OBRA DE SERVENTE DA CONSTRUCAO CIVIL, INCLUSIVE ENCAR | H | 2.45 | 18.31 | 3 | 46.2053
GOS SOCIAIS
03487 | SOLDA DE TOPO, 1/2", CONVERSOR A DIESEL | M | 0.37 | 442.1976 | 0 | 163.6131
06.020.0596-A | MONTAGEM E ASSENTAMENTO DE TUBULACAO DE CHAPA DE ACO DE 1/2" | M |  | 274.95
DE ESPESSURA,COM 6,00M DE COMPRIMENTO E 700MM DE DIAMETRO,I
NCLUSIVE SOLDA E REVESTIMENTO DAS JUNTAS,EXCLUSIVE FORNECIME
NTO DOS TUBOS E DOS MATERIAIS DE REVESTIMENTO DAS JUNTAS
20132 | MAO-DE-OBRA DE SERVENTE DA CONSTRUCAO CIVIL, INCLUSIVE ENCAR | H | 2.45 | 15.87 | 3 | 40.0479
GOS SOCIAIS DESONERADOS
20134 | MAO-DE-OBRA DE SOLDADOR DA CONSTRUCAO CIVIL, INCLUSIVE ENCAR | H | 1.45 | 23.62 | 3 | 35.2765
GOS SOCIAIS DESONERADOS
30110 | SOLDA DE TOPO, 1/2", CONVERSOR A DIESEL | M | 0.37 | 409.7615 | 0 | 151.6118
30554 | ESCAVADEIRA HIDRAULICA,MOTOR DIESEL 111CV,CAPACIDADE 0,78M3 | H | 0.154 | 272.7275 | 0 | 42
(CP)
30555 | ESCAVADEIRA HIDRAULICA,MOTOR DIESEL 111CV,CAPACIDADE 0,78M3 | H | 0.051 | 117.9277 | 0 | 6.0143
(CF)
06.020.0598-0 | MONTAGEM E ASSENTAMENTO DE TUBULACAO DE CHAPA DE ACO DE 1/2" | M |  | 341.55
DE ESPESSURA,COM 6,00M DE COMPRIMENTO E 800MM DE DIAMETRO,I
NCLUSIVE SOLDA E REVESTIMENTO DAS JUNTAS,EXCLUSIVE FORNECIME
NTO DOS TUBOS E DOS MATERIAIS DE REVESTIMENTO DAS JUNTAS
01114 | ESCAVADEIRA HIDRAULICA,MOTOR DIESEL 111CV,CAPACIDADE 0,78M3 | H | 0.178 | 276.5275 | 0 | 49.2219
(CP)
01115 | ESCAVADEIRA HIDRAULICA,MOTOR DIESEL 111CV,CAPACIDADE 0,78M3 | H | 0.059 | 121.7277 | 0 | 7.1819
(CF)
01944 | MAO-DE-OBRA DE SOLDADOR DA CONSTRUCAO CIVIL, INCLUSIVE ENCAR | H | 1.62 | 27.26 | 3 | 45.486
GOS SOCIAIS
01999 | MAO-DE-OBRA DE SERVENTE DA CONSTRUCAO CIVIL, INCLUSIVE ENCAR | H | 2.86 | 18.31 | 3 | 53.9376
GOS SOCIAIS
03487 | SOLDA DE TOPO, 1/2", CONVERSOR A DIESEL | M | 0.42 | 442.1976 | 0 | 185.723
06.020.0598-A | MONTAGEM E ASSENTAMENTO DE TUBULACAO DE CHAPA DE ACO DE 1/2" | M |  | 313.76
DE ESPESSURA,COM 6,00M DE COMPRIMENTO E 800MM DE DIAMETRO,I
NCLUSIVE SOLDA E REVESTIMENTO DAS JUNTAS,EXCLUSIVE FORNECIME
NTO DOS TUBOS E DOS MATERIAIS DE REVESTIMENTO DAS JUNTAS
20132 | MAO-DE-OBRA DE SERVENTE DA CONSTRUCAO CIVIL, INCLUSIVE ENCAR | H | 2.86 | 15.87 | 3 | 46.7498
GOS SOCIAIS DESONERADOS
20134 | MAO-DE-OBRA DE SOLDADOR DA CONSTRUCAO CIVIL, INCLUSIVE ENCAR | H | 1.62 | 23.62 | 3 | 39.4123
GOS SOCIAIS DESONERADOS
30110 | SOLDA DE TOPO, 1/2", CONVERSOR A DIESEL | M | 0.42 | 409.7615 | 0 | 172.0998
30554 | ESCAVADEIRA HIDRAULICA,MOTOR DIESEL 111CV,CAPACIDADE 0,78M3 | H | 0.178 | 272.7275 | 0 | 48.5455
(CP)
30555 | ESCAVADEIRA HIDRAULICA,MOTOR DIESEL 111CV,CAPACIDADE 0,78M3 | H | 0.059 | 117.9277 | 0 | 6.9577
(CF)
06.020.0600-0 | MONTAGEM E ASSENTAMENTO DE TUBULACAO DE CHAPA DE ACO DE 1/2" | M |  | 363.66
DE ESPESSURA,COM 6,00M DE COMPRIMENTO E 900MM DE DIAMETRO,I
NCLUSIVE SOLDA E REVESTIMENTO DAS JUNTAS,EXCLUSIVE FORNECIME
NTO DOS TUBOS E DOS MATERIAIS DE REVESTIMENTO DAS JUNTAS
01114 | ESCAVADEIRA HIDRAULICA,MOTOR DIESEL 111CV,CAPACIDADE 0,78M3 | H | 0.178 | 276.5275 | 0 | 49.2219
(CP)
01115 | ESCAVADEIRA HIDRAULICA,MOTOR DIESEL 111CV,CAPACIDADE 0,78M3 | H | 0.059 | 121.7277 | 0 | 7.1819
(CF)
01944 | MAO-DE-OBRA DE SOLDADOR DA CONSTRUCAO CIVIL, INCLUSIVE ENCAR | H | 1.62 | 27.26 | 3 | 45.486
GOS SOCIAIS
01999 | MAO-DE-OBRA DE SERVENTE DA CONSTRUCAO CIVIL, INCLUSIVE ENCAR | H | 2.86 | 18.31 | 3 | 53.9376
GOS SOCIAIS
03487 | SOLDA DE TOPO, 1/2", CONVERSOR A DIESEL | M | 0.47 | 442.1976 | 0 | 207.8329
06.020.0600-A | MONTAGEM E ASSENTAMENTO DE TUBULACAO DE CHAPA DE ACO DE 1/2" | M |  | 334.25
DE ESPESSURA,COM 6,00M DE COMPRIMENTO E 900MM DE DIAMETRO,I
NCLUSIVE SOLDA E REVESTIMENTO DAS JUNTAS,EXCLUSIVE FORNECIME
NTO DOS TUBOS E DOS MATERIAIS DE REVESTIMENTO DAS JUNTAS
20132 | MAO-DE-OBRA DE SERVENTE DA CONSTRUCAO CIVIL, INCLUSIVE ENCAR | H | 2.86 | 15.87 | 3 | 46.7498
GOS SOCIAIS DESONERADOS
20134 | MAO-DE-OBRA DE SOLDADOR DA CONSTRUCAO CIVIL, INCLUSIVE ENCAR | H | 1.62 | 23.62 | 3 | 39.4123
GOS SOCIAIS DESONERADOS
30110 | SOLDA DE TOPO, 1/2", CONVERSOR A DIESEL | M | 0.47 | 409.7615 | 0 | 192.5879
30554 | ESCAVADEIRA HIDRAULICA,MOTOR DIESEL 111CV,CAPACIDADE 0,78M3 | H | 0.178 | 272.7275 | 0 | 48.5455
(CP)
30555 | ESCAVADEIRA HIDRAULICA,MOTOR DIESEL 111CV,CAPACIDADE 0,78M3 | H | 0.059 | 117.9277 | 0 | 6.9577
(CF)
06.020.0602-0 | MONTAGEM E ASSENTAMENTO DE TUBULACAO DE CHAPA DE ACO DE 1/2" | M |  | 414.64
DE ESPESSURA,COM 6,00M DE COMPRIMENTO E 1000MM DE DIAMETRO,
INCLUSIVE SOLDA E REVESTIMENTO DAS JUNTAS,EXCLUSIVE FORNECIM
ENTO DOS TUBOS E DOS MATERIAIS DE REVESTIMENTO DAS JUNTAS
01114 | ESCAVADEIRA HIDRAULICA,MOTOR DIESEL 111CV,CAPACIDADE 0,78M3 | H | 0.201 | 276.5275 | 0 | 55.582
(CP)
01115 | ESCAVADEIRA HIDRAULICA,MOTOR DIESEL 111CV,CAPACIDADE 0,78M3 | H | 0.067 | 121.7277 | 0 | 8.1558
(CF)
01944 | MAO-DE-OBRA DE SOLDADOR DA CONSTRUCAO CIVIL, INCLUSIVE ENCAR | H | 1.87 | 27.26 | 3 | 52.5055
GOS SOCIAIS
01999 | MAO-DE-OBRA DE SERVENTE DA CONSTRUCAO CIVIL, INCLUSIVE ENCAR | H | 3.63 | 18.31 | 3 | 68.4593
GOS SOCIAIS
03487 | SOLDA DE TOPO, 1/2", CONVERSOR A DIESEL | M | 0.52 | 442.1976 | 0 | 229.9428
06.020.0602-A | MONTAGEM E ASSENTAMENTO DE TUBULACAO DE CHAPA DE ACO DE 1/2" | M |  | 380.62
DE ESPESSURA,COM 6,00M DE COMPRIMENTO E 1000MM DE DIAMETRO,
INCLUSIVE SOLDA E REVESTIMENTO DAS JUNTAS,EXCLUSIVE FORNECIM
ENTO DOS TUBOS E DOS MATERIAIS DE REVESTIMENTO DAS JUNTAS
20132 | MAO-DE-OBRA DE SERVENTE DA CONSTRUCAO CIVIL, INCLUSIVE ENCAR | H | 3.63 | 15.87 | 3 | 59.3363
GOS SOCIAIS DESONERADOS
20134 | MAO-DE-OBRA DE SOLDADOR DA CONSTRUCAO CIVIL, INCLUSIVE ENCAR | H | 1.87 | 23.62 | 3 | 45.4945
GOS SOCIAIS DESONERADOS
30110 | SOLDA DE TOPO, 1/2", CONVERSOR A DIESEL | M | 0.52 | 409.7615 | 0 | 213.076
30554 | ESCAVADEIRA HIDRAULICA,MOTOR DIESEL 111CV,CAPACIDADE 0,78M3 | H | 0.201 | 272.7275 | 0 | 54.8182
(CP)
30555 | ESCAVADEIRA HIDRAULICA,MOTOR DIESEL 111CV,CAPACIDADE 0,78M3 | H | 0.067 | 117.9277 | 0 | 7.9012
(CF)
06.020.0604-0 | MONTAGEM E ASSENTAMENTO DE TUBULACAO DE CHAPA DE ACO DE 1/2" | M |  | 463.28
DE ESPESSURA,COM 6,00M DE COMPRIMENTO E 1200MM DE DIAMETRO,
INCLUSIVE SOLDA E REVESTIMENTO DAS JUNTAS,EXCLUSIVE FORNECIM
ENTO DOS TUBOS E DOS MATERIAIS DE REVESTIMENTO DAS JUNTAS
01114 | ESCAVADEIRA HIDRAULICA,MOTOR DIESEL 111CV,CAPACIDADE 0,78M3 | H | 0.201 | 276.5275 | 0 | 55.582
(CP)
01115 | ESCAVADEIRA HIDRAULICA,MOTOR DIESEL 111CV,CAPACIDADE 0,78M3 | H | 0.067 | 121.7277 | 0 | 8.1558
(CF)
01944 | MAO-DE-OBRA DE SOLDADOR DA CONSTRUCAO CIVIL, INCLUSIVE ENCAR | H | 1.87 | 27.26 | 3 | 52.5055
GOS SOCIAIS
01999 | MAO-DE-OBRA DE SERVENTE DA CONSTRUCAO CIVIL, INCLUSIVE ENCAR | H | 3.63 | 18.31 | 3 | 68.4593
GOS SOCIAIS
03487 | SOLDA DE TOPO, 1/2", CONVERSOR A DIESEL | M | 0.63 | 442.1976 | 0 | 278.5845
06.020.0604-A | MONTAGEM E ASSENTAMENTO DE TUBULACAO DE CHAPA DE ACO DE 1/2" | M |  | 425.69
DE ESPESSURA,COM 6,00M DE COMPRIMENTO E 1200MM DE DIAMETRO,
INCLUSIVE SOLDA E REVESTIMENTO DAS JUNTAS,EXCLUSIVE FORNECIM
ENTO DOS TUBOS E DOS MATERIAIS DE REVESTIMENTO DAS JUNTAS
20132 | MAO-DE-OBRA DE SERVENTE DA CONSTRUCAO CIVIL, INCLUSIVE ENCAR | H | 3.63 | 15.87 | 3 | 59.3363
GOS SOCIAIS DESONERADOS
20134 | MAO-DE-OBRA DE SOLDADOR DA CONSTRUCAO CIVIL, INCLUSIVE ENCAR | H | 1.87 | 23.62 | 3 | 45.4945
GOS SOCIAIS DESONERADOS
30110 | SOLDA DE TOPO, 1/2", CONVERSOR A DIESEL | M | 0.63 | 409.7615 | 0 | 258.1497
30554 | ESCAVADEIRA HIDRAULICA,MOTOR DIESEL 111CV,CAPACIDADE 0,78M3 | H | 0.201 | 272.7275 | 0 | 54.8182
(CP)
30555 | ESCAVADEIRA HIDRAULICA,MOTOR DIESEL 111CV,CAPACIDADE 0,78M3 | H | 0.067 | 117.9277 | 0 | 7.9012
(CF)
06.020.0606-0 | MONTAGEM E ASSENTAMENTO DE TUBULACAO DE CHAPA DE ACO DE 1/2" | M |  | 571.54
DE ESPESSURA,COM 6,00M DE COMPRIMENTO E 1500MM DE DIAMETRO,
INCLUSIVE SOLDA E REVESTIMENTO DAS JUNTAS,EXCLUSIVE FORNECIM
ENTO DOS TUBOS E DOS MATERIAIS DE REVESTIMENTO DAS JUNTAS
01114 | ESCAVADEIRA HIDRAULICA,MOTOR DIESEL 111CV,CAPACIDADE 0,78M3 | H | 0.231 | 276.5275 | 0 | 63.8779
(CP)
01115 | ESCAVADEIRA HIDRAULICA,MOTOR DIESEL 111CV,CAPACIDADE 0,78M3 | H | 0.072 | 121.7277 | 0 | 8.7644
(CF)
01944 | MAO-DE-OBRA DE SOLDADOR DA CONSTRUCAO CIVIL, INCLUSIVE ENCAR | H | 2.2 | 27.26 | 3 | 61.7712
GOS SOCIAIS
01999 | MAO-DE-OBRA DE SERVENTE DA CONSTRUCAO CIVIL, INCLUSIVE ENCAR | H | 4.89 | 18.31 | 3 | 92.222
GOS SOCIAIS
03487 | SOLDA DE TOPO, 1/2", CONVERSOR A DIESEL | M | 0.78 | 442.1976 | 0 | 344.9141
06.020.0606-A | MONTAGEM E ASSENTAMENTO DE TUBULACAO DE CHAPA DE ACO DE 1/2" | M |  | 524.55
DE ESPESSURA,COM 6,00M DE COMPRIMENTO E 1500MM DE DIAMETRO,
INCLUSIVE SOLDA E REVESTIMENTO DAS JUNTAS,EXCLUSIVE FORNECIM
ENTO DOS TUBOS E DOS MATERIAIS DE REVESTIMENTO DAS JUNTAS
20132 | MAO-DE-OBRA DE SERVENTE DA CONSTRUCAO CIVIL, INCLUSIVE ENCAR | H | 4.89 | 15.87 | 3 | 79.9324
GOS SOCIAIS DESONERADOS
20134 | MAO-DE-OBRA DE SOLDADOR DA CONSTRUCAO CIVIL, INCLUSIVE ENCAR | H | 2.2 | 23.62 | 3 | 53.5229
GOS SOCIAIS DESONERADOS
30110 | SOLDA DE TOPO, 1/2", CONVERSOR A DIESEL | M | 0.78 | 409.7615 | 0 | 319.614
30554 | ESCAVADEIRA HIDRAULICA,MOTOR DIESEL 111CV,CAPACIDADE 0,78M3 | H | 0.231 | 272.7275 | 0 | 63.0001
(CP)
30555 | ESCAVADEIRA HIDRAULICA,MOTOR DIESEL 111CV,CAPACIDADE 0,78M3 | H | 0.072 | 117.9277 | 0 | 8.4908
(CF)
06.020.0608-0 | MONTAGEM E ASSENTAMENTO DE TUBULACAO DE CHAPA DE ACO DE 1/2" | M |  | 667.23
DE ESPESSURA,COM 6,00M DE COMPRIMENTO E 1750MM DE DIAMETRO,
INCLUSIVE SOLDA E REVESTIMENTO DAS JUNTAS,EXCLUSIVE FORNECIM
ENTO DOS TUBOS E DOS MATERIAIS DE REVESTIMENTO DAS JUNTAS
01114 | ESCAVADEIRA HIDRAULICA,MOTOR DIESEL 111CV,CAPACIDADE 0,78M3 | H | 0.265 | 276.5275 | 0 | 73.2798
(CP)
01115 | ESCAVADEIRA HIDRAULICA,MOTOR DIESEL 111CV,CAPACIDADE 0,78M3 | H | 0.083 | 121.7277 | 0 | 10.1034
(CF)
01944 | MAO-DE-OBRA DE SOLDADOR DA CONSTRUCAO CIVIL, INCLUSIVE ENCAR | H | 2.53 | 27.26 | 3 | 71.0368
GOS SOCIAIS
01999 | MAO-DE-OBRA DE SERVENTE DA CONSTRUCAO CIVIL, INCLUSIVE ENCAR | H | 5.62 | 18.31 | 3 | 105.9893
GOS SOCIAIS
03487 | SOLDA DE TOPO, 1/2", CONVERSOR A DIESEL | M | 0.92 | 442.1976 | 0 | 406.8218
06.020.0608-A | MONTAGEM E ASSENTAMENTO DE TUBULACAO DE CHAPA DE ACO DE 1/2" | M |  | 612.45
DE ESPESSURA,COM 6,00M DE COMPRIMENTO E 1750MM DE DIAMETRO,
INCLUSIVE SOLDA E REVESTIMENTO DAS JUNTAS,EXCLUSIVE FORNECIM
ENTO DOS TUBOS E DOS MATERIAIS DE REVESTIMENTO DAS JUNTAS
20132 | MAO-DE-OBRA DE SERVENTE DA CONSTRUCAO CIVIL, INCLUSIVE ENCAR | H | 5.62 | 15.87 | 3 | 91.8651
GOS SOCIAIS DESONERADOS
20134 | MAO-DE-OBRA DE SOLDADOR DA CONSTRUCAO CIVIL, INCLUSIVE ENCAR | H | 2.53 | 23.62 | 3 | 61.5514
GOS SOCIAIS DESONERADOS
30110 | SOLDA DE TOPO, 1/2", CONVERSOR A DIESEL | M | 0.92 | 409.7615 | 0 | 376.9806
30554 | ESCAVADEIRA HIDRAULICA,MOTOR DIESEL 111CV,CAPACIDADE 0,78M3 | H | 0.265 | 272.7275 | 0 | 72.2728
(CP)
30555 | ESCAVADEIRA HIDRAULICA,MOTOR DIESEL 111CV,CAPACIDADE 0,78M3 | H | 0.083 | 117.9277 | 0 | 9.788
(CF)
06.020.0610-0 | MONTAGEM E ASSENTAMENTO DE TUBULACAO DE CHAPA DE ACO DE 1/2" | M |  | 676.07
DE ESPESSURA,COM 6,00M DE COMPRIMENTO E 1800MM DE DIAMETRO,
INCLUSIVE SOLDA E REVESTIMENTO DAS JUNTAS,EXCLUSIVE FORNECIM
ENTO DOS TUBOS E DOS MATERIAIS DE REVESTIMENTO DAS JUNTAS
01114 | ESCAVADEIRA HIDRAULICA,MOTOR DIESEL 111CV,CAPACIDADE 0,78M3 | H | 0.265 | 276.5275 | 0 | 73.2798
(CP)
01115 | ESCAVADEIRA HIDRAULICA,MOTOR DIESEL 111CV,CAPACIDADE 0,78M3 | H | 0.083 | 121.7277 | 0 | 10.1034
(CF)
01944 | MAO-DE-OBRA DE SOLDADOR DA CONSTRUCAO CIVIL, INCLUSIVE ENCAR | H | 2.53 | 27.26 | 3 | 71.0368
GOS SOCIAIS
01999 | MAO-DE-OBRA DE SERVENTE DA CONSTRUCAO CIVIL, INCLUSIVE ENCAR | H | 5.62 | 18.31 | 3 | 105.9893
GOS SOCIAIS
03487 | SOLDA DE TOPO, 1/2", CONVERSOR A DIESEL | M | 0.94 | 442.1976 | 0 | 415.6657
06.020.0610-A | MONTAGEM E ASSENTAMENTO DE TUBULACAO DE CHAPA DE ACO DE 1/2" | M |  | 620.65
DE ESPESSURA,COM 6,00M DE COMPRIMENTO E 1800MM DE DIAMETRO,
INCLUSIVE SOLDA E REVESTIMENTO DAS JUNTAS,EXCLUSIVE FORNECIM
ENTO DOS TUBOS E DOS MATERIAIS DE REVESTIMENTO DAS JUNTAS
20132 | MAO-DE-OBRA DE SERVENTE DA CONSTRUCAO CIVIL, INCLUSIVE ENCAR | H | 5.62 | 15.87 | 3 | 91.8651
GOS SOCIAIS DESONERADOS
20134 | MAO-DE-OBRA DE SOLDADOR DA CONSTRUCAO CIVIL, INCLUSIVE ENCAR | H | 2.53 | 23.62 | 3 | 61.5514
GOS SOCIAIS DESONERADOS
30110 | SOLDA DE TOPO, 1/2", CONVERSOR A DIESEL | M | 0.94 | 409.7615 | 0 | 385.1758
30554 | ESCAVADEIRA HIDRAULICA,MOTOR DIESEL 111CV,CAPACIDADE 0,78M3 | H | 0.265 | 272.7275 | 0 | 72.2728
(CP)
30555 | ESCAVADEIRA HIDRAULICA,MOTOR DIESEL 111CV,CAPACIDADE 0,78M3 | H | 0.083 | 117.9277 | 0 | 9.788
(CF)
06.020.0612-0 | MONTAGEM E ASSENTAMENTO DE TUBULACAO DE CHAPA DE ACO DE 1/2" | M |  | 742.52
DE ESPESSURA,COM 6,00M DE COMPRIMENTO E 2000MM DE DIAMETRO,
INCLUSIVE SOLDA E REVESTIMENTO DAS JUNTAS,EXCLUSIVE FORNECIM
ENTO DOS TUBOS E DOS MATERIAIS DE REVESTIMENTO DAS JUNTAS
01114 | ESCAVADEIRA HIDRAULICA,MOTOR DIESEL 111CV,CAPACIDADE 0,78M3 | H | 0.283 | 276.5275 | 0 | 78.2573
(CP)
01115 | ESCAVADEIRA HIDRAULICA,MOTOR DIESEL 111CV,CAPACIDADE 0,78M3 | H | 0.088 | 121.7277 | 0 | 10.712
(CF)
01944 | MAO-DE-OBRA DE SOLDADOR DA CONSTRUCAO CIVIL, INCLUSIVE ENCAR | H | 2.71 | 27.26 | 3 | 76.0908
GOS SOCIAIS
01999 | MAO-DE-OBRA DE SERVENTE DA CONSTRUCAO CIVIL, INCLUSIVE ENCAR | H | 6 | 18.31 | 3 | 113.1558
GOS SOCIAIS
03487 | SOLDA DE TOPO, 1/2", CONVERSOR A DIESEL | M | 1.05 | 442.1976 | 0 | 464.3075
06.020.0612-A | MONTAGEM E ASSENTAMENTO DE TUBULACAO DE CHAPA DE ACO DE 1/2" | M |  | 681.81
DE ESPESSURA,COM 6,00M DE COMPRIMENTO E 2000MM DE DIAMETRO,
INCLUSIVE SOLDA E REVESTIMENTO DAS JUNTAS,EXCLUSIVE FORNECIM
ENTO DOS TUBOS E DOS MATERIAIS DE REVESTIMENTO DAS JUNTAS
20132 | MAO-DE-OBRA DE SERVENTE DA CONSTRUCAO CIVIL, INCLUSIVE ENCAR | H | 6 | 15.87 | 3 | 98.0766
GOS SOCIAIS DESONERADOS
20134 | MAO-DE-OBRA DE SOLDADOR DA CONSTRUCAO CIVIL, INCLUSIVE ENCAR | H | 2.71 | 23.62 | 3 | 65.9305
GOS SOCIAIS DESONERADOS
30110 | SOLDA DE TOPO, 1/2", CONVERSOR A DIESEL | M | 1.05 | 409.7615 | 0 | 430.2496
30554 | ESCAVADEIRA HIDRAULICA,MOTOR DIESEL 111CV,CAPACIDADE 0,78M3 | H | 0.283 | 272.7275 | 0 | 77.1819
(CP)
30555 | ESCAVADEIRA HIDRAULICA,MOTOR DIESEL 111CV,CAPACIDADE 0,78M3 | H | 0.088 | 117.9277 | 0 | 10.3776
(CF)
06.020.0614-0 | MONTAGEM E ASSENTAMENTO DE TUBULACAO DE CHAPA DE ACO DE 1/2" | M |  | 913.24
DE ESPESSURA,COM 6,00M DE COMPRIMENTO E 2500MM DE DIAMETRO,
INCLUSIVE SOLDA E REVESTIMENTO DAS JUNTAS,EXCLUSIVE FORNECIM
ENTO DOS TUBOS E DOS MATERIAIS DE REVESTIMENTO DAS JUNTAS
01114 | ESCAVADEIRA HIDRAULICA,MOTOR DIESEL 111CV,CAPACIDADE 0,78M3 | H | 0.34 | 276.5275 | 0 | 94.0194
(CP)
01115 | ESCAVADEIRA HIDRAULICA,MOTOR DIESEL 111CV,CAPACIDADE 0,78M3 | H | 0.106 | 121.7277 | 0 | 12.9031
(CF)
01944 | MAO-DE-OBRA DE SOLDADOR DA CONSTRUCAO CIVIL, INCLUSIVE ENCAR | H | 3.25 | 27.26 | 3 | 91.2529
GOS SOCIAIS
01999 | MAO-DE-OBRA DE SERVENTE DA CONSTRUCAO CIVIL, INCLUSIVE ENCAR | H | 7.2 | 18.31 | 3 | 135.787
GOS SOCIAIS
03487 | SOLDA DE TOPO, 1/2", CONVERSOR A DIESEL | M | 1.31 | 442.1976 | 0 | 579.2789
06.020.0614-A | MONTAGEM E ASSENTAMENTO DE TUBULACAO DE CHAPA DE ACO DE 1/2" | M |  | 838.77
DE ESPESSURA,COM 6,00M DE COMPRIMENTO E 2500MM DE DIAMETRO,
INCLUSIVE SOLDA E REVESTIMENTO DAS JUNTAS,EXCLUSIVE FORNECIM
ENTO DOS TUBOS E DOS MATERIAIS DE REVESTIMENTO DAS JUNTAS
20132 | MAO-DE-OBRA DE SERVENTE DA CONSTRUCAO CIVIL, INCLUSIVE ENCAR | H | 7.2 | 15.87 | 3 | 117.6919
GOS SOCIAIS DESONERADOS
20134 | MAO-DE-OBRA DE SOLDADOR DA CONSTRUCAO CIVIL, INCLUSIVE ENCAR | H | 3.25 | 23.62 | 3 | 79.068
GOS SOCIAIS DESONERADOS
30110 | SOLDA DE TOPO, 1/2", CONVERSOR A DIESEL | M | 1.31 | 409.7615 | 0 | 536.7876
30554 | ESCAVADEIRA HIDRAULICA,MOTOR DIESEL 111CV,CAPACIDADE 0,78M3 | H | 0.34 | 272.7275 | 0 | 92.7274
(CP)
30555 | ESCAVADEIRA HIDRAULICA,MOTOR DIESEL 111CV,CAPACIDADE 0,78M3 | H | 0.106 | 117.9277 | 0 | 12.5003
(CF)
06.020.0616-0 | MONTAGEM E ASSENTAMENTO DE TUBULACAO DE CHAPA DE ACO DE 5/8" | M |  | 800.9
DE ESPESSURA,COM 6,00M DE COMPRIMENTO E 1800MM DE DIAMETRO,
INCLUSIVE SOLDA E REVESTIMENTO DAS JUNTAS,EXCLUSIVE FORNECIM
ENTO DOS TUBOS E DOS MATERIAIS DE REVESTIMENTO DAS JUNTAS
01114 | ESCAVADEIRA HIDRAULICA,MOTOR DIESEL 111CV,CAPACIDADE 0,78M3 | H | 0.265 | 276.5275 | 0 | 73.2798
(CP)
01115 | ESCAVADEIRA HIDRAULICA,MOTOR DIESEL 111CV,CAPACIDADE 0,78M3 | H | 0.083 | 121.7277 | 0 | 10.1034
(CF)
01944 | MAO-DE-OBRA DE SOLDADOR DA CONSTRUCAO CIVIL, INCLUSIVE ENCAR | H | 2.53 | 27.26 | 3 | 71.0368
GOS SOCIAIS
01999 | MAO-DE-OBRA DE SERVENTE DA CONSTRUCAO CIVIL, INCLUSIVE ENCAR | H | 5.62 | 18.31 | 3 | 105.9893
GOS SOCIAIS
03488 | SOLDA TOPO 5/8",CONVERSOR A DIESEL | M | 0.94 | 574.9994 | 0 | 540.4994
06.020.0616-A | MONTAGEM E ASSENTAMENTO DE TUBULACAO DE CHAPA DE ACO DE 5/8" | M |  | 736.33
DE ESPESSURA,COM 6,00M DE COMPRIMENTO E 1800MM DE DIAMETRO,
INCLUSIVE SOLDA E REVESTIMENTO DAS JUNTAS,EXCLUSIVE FORNECIM
ENTO DOS TUBOS E DOS MATERIAIS DE REVESTIMENTO DAS JUNTAS
20132 | MAO-DE-OBRA DE SERVENTE DA CONSTRUCAO CIVIL, INCLUSIVE ENCAR | H | 5.62 | 15.87 | 3 | 91.8651
GOS SOCIAIS DESONERADOS
20134 | MAO-DE-OBRA DE SOLDADOR DA CONSTRUCAO CIVIL, INCLUSIVE ENCAR | H | 2.53 | 23.62 | 3 | 61.5514
GOS SOCIAIS DESONERADOS
30111 | SOLDA TOPO 5/8",CONVERSOR A DIESEL | M | 0.94 | 532.8298 | 0 | 500.86
30554 | ESCAVADEIRA HIDRAULICA,MOTOR DIESEL 111CV,CAPACIDADE 0,78M3 | H | 0.265 | 272.7275 | 0 | 72.2728
(CP)
30555 | ESCAVADEIRA HIDRAULICA,MOTOR DIESEL 111CV,CAPACIDADE 0,78M3 | H | 0.083 | 117.9277 | 0 | 9.788
(CF)
06.020.0618-0 | MONTAGEM E ASSENTAMENTO DE TUBULACAO DE CHAPA DE ACO DE 5/8" | M |  | 881.96
DE ESPESSURA,COM 6,00M DE COMPRIMENTO E 2000MM DE DIAMETRO,
INCLUSIVE SOLDA E REVESTIMENTO DAS JUNTAS,EXCLUSIVE FORNECIM
ENTO DOS TUBOS E DOS MATERIAIS DE REVESTIMENTO DAS JUNTAS
01114 | ESCAVADEIRA HIDRAULICA,MOTOR DIESEL 111CV,CAPACIDADE 0,78M3 | H | 0.283 | 276.5275 | 0 | 78.2573
(CP)
01115 | ESCAVADEIRA HIDRAULICA,MOTOR DIESEL 111CV,CAPACIDADE 0,78M3 | H | 0.088 | 121.7277 | 0 | 10.712
(CF)
01944 | MAO-DE-OBRA DE SOLDADOR DA CONSTRUCAO CIVIL, INCLUSIVE ENCAR | H | 2.71 | 27.26 | 3 | 76.0908
GOS SOCIAIS
01999 | MAO-DE-OBRA DE SERVENTE DA CONSTRUCAO CIVIL, INCLUSIVE ENCAR | H | 6 | 18.31 | 3 | 113.1558
GOS SOCIAIS
03488 | SOLDA TOPO 5/8",CONVERSOR A DIESEL | M | 1.05 | 574.9994 | 0 | 603.7494
06.020.0618-A | MONTAGEM E ASSENTAMENTO DE TUBULACAO DE CHAPA DE ACO DE 5/8" | M |  | 811.03
DE ESPESSURA,COM 6,00M DE COMPRIMENTO E 2000MM DE DIAMETRO,
INCLUSIVE SOLDA E REVESTIMENTO DAS JUNTAS,EXCLUSIVE FORNECIM
ENTO DOS TUBOS E DOS MATERIAIS DE REVESTIMENTO DAS JUNTAS
20132 | MAO-DE-OBRA DE SERVENTE DA CONSTRUCAO CIVIL, INCLUSIVE ENCAR | H | 6 | 15.87 | 3 | 98.0766
GOS SOCIAIS DESONERADOS
20134 | MAO-DE-OBRA DE SOLDADOR DA CONSTRUCAO CIVIL, INCLUSIVE ENCAR | H | 2.71 | 23.62 | 3 | 65.9305
GOS SOCIAIS DESONERADOS
30111 | SOLDA TOPO 5/8",CONVERSOR A DIESEL | M | 1.05 | 532.8298 | 0 | 559.4713
30554 | ESCAVADEIRA HIDRAULICA,MOTOR DIESEL 111CV,CAPACIDADE 0,78M3 | H | 0.283 | 272.7275 | 0 | 77.1819
(CP)
30555 | ESCAVADEIRA HIDRAULICA,MOTOR DIESEL 111CV,CAPACIDADE 0,78M3 | H | 0.088 | 117.9277 | 0 | 10.3776
(CF)
06.020.0620-0 | MONTAGEM E ASSENTAMENTO DE TUBULACAO DE CHAPA DE ACO DE 5/8" | M |  | 1087.21
DE ESPESSURA,COM 6,00M DE COMPRIMENTO E 2500MM DE DIAMETRO,
INCLUSIVE SOLDA E REVESTIMENTO DAS JUNTAS,EXCLUSIVE FORNECIM
ENTO DOS TUBOS E DOS MATERIAIS DE REVESTIMENTO DAS JUNTAS
01114 | ESCAVADEIRA HIDRAULICA,MOTOR DIESEL 111CV,CAPACIDADE 0,78M3 | H | 0.34 | 276.5275 | 0 | 94.0194
(CP)
01115 | ESCAVADEIRA HIDRAULICA,MOTOR DIESEL 111CV,CAPACIDADE 0,78M3 | H | 0.106 | 121.7277 | 0 | 12.9031
(CF)
01944 | MAO-DE-OBRA DE SOLDADOR DA CONSTRUCAO CIVIL, INCLUSIVE ENCAR | H | 3.25 | 27.26 | 3 | 91.2529
GOS SOCIAIS
01999 | MAO-DE-OBRA DE SERVENTE DA CONSTRUCAO CIVIL, INCLUSIVE ENCAR | H | 7.2 | 18.31 | 3 | 135.787
GOS SOCIAIS
03488 | SOLDA TOPO 5/8",CONVERSOR A DIESEL | M | 1.31 | 574.9994 | 0 | 753.2492
06.020.0620-A | MONTAGEM E ASSENTAMENTO DE TUBULACAO DE CHAPA DE ACO DE 5/8" | M |  | 999.99
DE ESPESSURA,COM 6,00M DE COMPRIMENTO E 2500MM DE DIAMETRO,
INCLUSIVE SOLDA E REVESTIMENTO DAS JUNTAS,EXCLUSIVE FORNECIM
ENTO DOS TUBOS E DOS MATERIAIS DE REVESTIMENTO DAS JUNTAS
20132 | MAO-DE-OBRA DE SERVENTE DA CONSTRUCAO CIVIL, INCLUSIVE ENCAR | H | 7.2 | 15.87 | 3 | 117.6919
GOS SOCIAIS DESONERADOS
20134 | MAO-DE-OBRA DE SOLDADOR DA CONSTRUCAO CIVIL, INCLUSIVE ENCAR | H | 3.25 | 23.62 | 3 | 79.068
GOS SOCIAIS DESONERADOS
30111 | SOLDA TOPO 5/8",CONVERSOR A DIESEL | M | 1.31 | 532.8298 | 0 | 698.007
30554 | ESCAVADEIRA HIDRAULICA,MOTOR DIESEL 111CV,CAPACIDADE 0,78M3 | H | 0.34 | 272.7275 | 0 | 92.7274
(CP)
30555 | ESCAVADEIRA HIDRAULICA,MOTOR DIESEL 111CV,CAPACIDADE 0,78M3 | H | 0.106 | 117.9277 | 0 | 12.5003
(CF)
06.020.0625-0 | MONTAGEM E ASSENTAMENTO DE TUBULACAO DE CHAPA DE ACO DE 3/16 | M |  | 25.09
" DE ESPESSURA,COM 12,00M DE COMPRIMENTO E 150MM DE DIAMETRO
,INCLUSIVE SOLDA E REVESTIMENTO DAS JUNTAS,EXCLUSIVE FORNECI
MENTO DOS TUBOS E DOS MATERIAIS DE REVESTIMENTO DAS JUNTAS
01114 | ESCAVADEIRA HIDRAULICA,MOTOR DIESEL 111CV,CAPACIDADE 0,78M3 | H | 0.046 | 276.5275 | 0 | 12.7203
(CP)
01115 | ESCAVADEIRA HIDRAULICA,MOTOR DIESEL 111CV,CAPACIDADE 0,78M3 | H | 0.016 | 121.7277 | 0 | 1.9476
(CF)
01944 | MAO-DE-OBRA DE SOLDADOR DA CONSTRUCAO CIVIL, INCLUSIVE ENCAR | H | 0.117 | 27.26 | 3 | 3.2851
GOS SOCIAIS
01999 | MAO-DE-OBRA DE SERVENTE DA CONSTRUCAO CIVIL, INCLUSIVE ENCAR | H | 0.13 | 18.31 | 3 | 2.4517
GOS SOCIAIS
03486 | SOLDA TOPO 3/16",CONVERSOR A DIESEL | M | 0.04 | 117.2051 | 0 | 4.6882
06.020.0625-A | MONTAGEM E ASSENTAMENTO DE TUBULACAO DE CHAPA DE ACO DE 3/16 | M |  | 23.75
" DE ESPESSURA,COM 12,00M DE COMPRIMENTO E 150MM DE DIAMETRO
,INCLUSIVE SOLDA E REVESTIMENTO DAS JUNTAS,EXCLUSIVE FORNECI
MENTO DOS TUBOS E DOS MATERIAIS DE REVESTIMENTO DAS JUNTAS
20132 | MAO-DE-OBRA DE SERVENTE DA CONSTRUCAO CIVIL, INCLUSIVE ENCAR | H | 0.13 | 15.87 | 3 | 2.125
GOS SOCIAIS DESONERADOS
20134 | MAO-DE-OBRA DE SOLDADOR DA CONSTRUCAO CIVIL, INCLUSIVE ENCAR | H | 0.117 | 23.62 | 3 | 2.8464
GOS SOCIAIS DESONERADOS
30106 | SOLDA TOPO 3/16",CONVERSOR A DIESEL | M | 0.04 | 108.8621 | 0 | 4.3545
30554 | ESCAVADEIRA HIDRAULICA,MOTOR DIESEL 111CV,CAPACIDADE 0,78M3 | H | 0.046 | 272.7275 | 0 | 12.5455
(CP)
30555 | ESCAVADEIRA HIDRAULICA,MOTOR DIESEL 111CV,CAPACIDADE 0,78M3 | H | 0.016 | 117.9277 | 0 | 1.8868
(CF)
06.020.0626-0 | MONTAGEM E ASSENTAMENTO DE TUBULACAO DE CHAPA DE ACO DE 3/16 | M |  | 27.35
" DE ESPESSURA,COM 12,00M DE COMPRIMENTO E 200MM DE DIAMETRO
,INCLUSIVE SOLDA E REVESTIMENTO DAS JUNTAS,EXCLUSIVE FORNECI
MENTO DOS TUBOS E DOS MATERIAIS DE REVESTIMENTO DAS JUNTAS
01114 | ESCAVADEIRA HIDRAULICA,MOTOR DIESEL 111CV,CAPACIDADE 0,78M3 | H | 0.048 | 276.5275 | 0 | 13.2733
(CP)
01115 | ESCAVADEIRA HIDRAULICA,MOTOR DIESEL 111CV,CAPACIDADE 0,78M3 | H | 0.016 | 121.7277 | 0 | 1.9476
(CF)
01944 | MAO-DE-OBRA DE SOLDADOR DA CONSTRUCAO CIVIL, INCLUSIVE ENCAR | H | 0.123 | 27.26 | 3 | 3.4536
GOS SOCIAIS
01999 | MAO-DE-OBRA DE SERVENTE DA CONSTRUCAO CIVIL, INCLUSIVE ENCAR | H | 0.137 | 18.31 | 3 | 2.5837
GOS SOCIAIS
03486 | SOLDA TOPO 3/16",CONVERSOR A DIESEL | M | 0.052 | 117.2051 | 0 | 6.0947
06.020.0626-A | MONTAGEM E ASSENTAMENTO DE TUBULACAO DE CHAPA DE ACO DE 3/16 | M |  | 25.87
" DE ESPESSURA,COM 12,00M DE COMPRIMENTO E 200MM DE DIAMETRO
,INCLUSIVE SOLDA E REVESTIMENTO DAS JUNTAS,EXCLUSIVE FORNECI
MENTO DOS TUBOS E DOS MATERIAIS DE REVESTIMENTO DAS JUNTAS
20132 | MAO-DE-OBRA DE SERVENTE DA CONSTRUCAO CIVIL, INCLUSIVE ENCAR | H | 0.137 | 15.87 | 3 | 2.2394
GOS SOCIAIS DESONERADOS
20134 | MAO-DE-OBRA DE SOLDADOR DA CONSTRUCAO CIVIL, INCLUSIVE ENCAR | H | 0.123 | 23.62 | 3 | 2.9924
GOS SOCIAIS DESONERADOS
30106 | SOLDA TOPO 3/16",CONVERSOR A DIESEL | M | 0.052 | 108.8621 | 0 | 5.6608
30554 | ESCAVADEIRA HIDRAULICA,MOTOR DIESEL 111CV,CAPACIDADE 0,78M3 | H | 0.048 | 272.7275 | 0 | 13.0909
(CP)
30555 | ESCAVADEIRA HIDRAULICA,MOTOR DIESEL 111CV,CAPACIDADE 0,78M3 | H | 0.016 | 117.9277 | 0 | 1.8868
(CF)
06.020.0627-0 | MONTAGEM E ASSENTAMENTO DE TUBULACAO DE CHAPA DE ACO DE 3/16 | M |  | 28.87
" DE ESPESSURA,COM 12,00M DE COMPRIMENTO E 250MM DE DIAMETRO
,INCLUSIVE SOLDA E REVESTIMENTO DAS JUNTAS,EXCLUSIVE FORNECI
MENTO DOS TUBOS E DOS MATERIAIS DE REVESTIMENTO DAS JUNTAS
01114 | ESCAVADEIRA HIDRAULICA,MOTOR DIESEL 111CV,CAPACIDADE 0,78M3 | H | 0.048 | 276.5275 | 0 | 13.2733
(CP)
01115 | ESCAVADEIRA HIDRAULICA,MOTOR DIESEL 111CV,CAPACIDADE 0,78M3 | H | 0.016 | 121.7277 | 0 | 1.9476
(CF)
01944 | MAO-DE-OBRA DE SOLDADOR DA CONSTRUCAO CIVIL, INCLUSIVE ENCAR | H | 0.123 | 27.26 | 3 | 3.4536
GOS SOCIAIS
01999 | MAO-DE-OBRA DE SERVENTE DA CONSTRUCAO CIVIL, INCLUSIVE ENCAR | H | 0.137 | 18.31 | 3 | 2.5837
GOS SOCIAIS
03486 | SOLDA TOPO 3/16",CONVERSOR A DIESEL | M | 0.065 | 117.2051 | 0 | 7.6183
06.020.0627-A | MONTAGEM E ASSENTAMENTO DE TUBULACAO DE CHAPA DE ACO DE 3/16 | M |  | 27.28
" DE ESPESSURA,COM 12,00M DE COMPRIMENTO E 250MM DE DIAMETRO
,INCLUSIVE SOLDA E REVESTIMENTO DAS JUNTAS,EXCLUSIVE FORNECI
MENTO DOS TUBOS E DOS MATERIAIS DE REVESTIMENTO DAS JUNTAS
20132 | MAO-DE-OBRA DE SERVENTE DA CONSTRUCAO CIVIL, INCLUSIVE ENCAR | H | 0.137 | 15.87 | 3 | 2.2394
GOS SOCIAIS DESONERADOS
20134 | MAO-DE-OBRA DE SOLDADOR DA CONSTRUCAO CIVIL, INCLUSIVE ENCAR | H | 0.123 | 23.62 | 3 | 2.9924
GOS SOCIAIS DESONERADOS
30106 | SOLDA TOPO 3/16",CONVERSOR A DIESEL | M | 0.065 | 108.8621 | 0 | 7.076
30554 | ESCAVADEIRA HIDRAULICA,MOTOR DIESEL 111CV,CAPACIDADE 0,78M3 | H | 0.048 | 272.7275 | 0 | 13.0909
(CP)
30555 | ESCAVADEIRA HIDRAULICA,MOTOR DIESEL 111CV,CAPACIDADE 0,78M3 | H | 0.016 | 117.9277 | 0 | 1.8868
(CF)
06.020.0628-0 | MONTAGEM E ASSENTAMENTO DE TUBULACAO DE CHAPA DE ACO DE 3/16 | M |  | 29.99
" DE ESPESSURA,COM 12,00M DE COMPRIMENTO E 300MM DE DIAMETRO
,INCLUSIVE SOLDA E REVESTIMENTO DAS JUNTAS,EXCLUSIVE FORNECI
MENTO DOS TUBOS E DOS MATERIAIS DE REVESTIMENTO DAS JUNTAS
01114 | ESCAVADEIRA HIDRAULICA,MOTOR DIESEL 111CV,CAPACIDADE 0,78M3 | H | 0.051 | 276.5275 | 0 | 14.1029
(CP)
01115 | ESCAVADEIRA HIDRAULICA,MOTOR DIESEL 111CV,CAPACIDADE 0,78M3 | H | 0.017 | 121.7277 | 0 | 2.0694
(CF)
01944 | MAO-DE-OBRA DE SOLDADOR DA CONSTRUCAO CIVIL, INCLUSIVE ENCAR | H | 0.125 | 27.26 | 3 | 3.5097
GOS SOCIAIS
01999 | MAO-DE-OBRA DE SERVENTE DA CONSTRUCAO CIVIL, INCLUSIVE ENCAR | H | 0.143 | 18.31 | 3 | 2.6969
GOS SOCIAIS
03486 | SOLDA TOPO 3/16",CONVERSOR A DIESEL | M | 0.065 | 117.2051 | 0 | 7.6183
06.020.0628-A | MONTAGEM E ASSENTAMENTO DE TUBULACAO DE CHAPA DE ACO DE 3/16 | M |  | 28.36
" DE ESPESSURA,COM 12,00M DE COMPRIMENTO E 300MM DE DIAMETRO
,INCLUSIVE SOLDA E REVESTIMENTO DAS JUNTAS,EXCLUSIVE FORNECI
MENTO DOS TUBOS E DOS MATERIAIS DE REVESTIMENTO DAS JUNTAS
20132 | MAO-DE-OBRA DE SERVENTE DA CONSTRUCAO CIVIL, INCLUSIVE ENCAR | H | 0.143 | 15.87 | 3 | 2.3375
GOS SOCIAIS DESONERADOS
20134 | MAO-DE-OBRA DE SOLDADOR DA CONSTRUCAO CIVIL, INCLUSIVE ENCAR | H | 0.125 | 23.62 | 3 | 3.0411
GOS SOCIAIS DESONERADOS
30106 | SOLDA TOPO 3/16",CONVERSOR A DIESEL | M | 0.065 | 108.8621 | 0 | 7.076
30554 | ESCAVADEIRA HIDRAULICA,MOTOR DIESEL 111CV,CAPACIDADE 0,78M3 | H | 0.051 | 272.7275 | 0 | 13.9091
(CP)
30555 | ESCAVADEIRA HIDRAULICA,MOTOR DIESEL 111CV,CAPACIDADE 0,78M3 | H | 0.017 | 117.9277 | 0 | 2.0048
(CF)
06.020.0629-0 | MONTAGEM E ASSENTAMENTO DE TUBULACAO DE CHAPA DE ACO DE 3/16 | M |  | 33.16
" DE ESPESSURA,COM 12,00M DE COMPRIMENTO E 350MM DE DIAMETRO
,INCLUSIVE SOLDA E REVESTIMENTO DAS JUNTAS,EXCLUSIVE FORNECI
MENTO DOS TUBOS E DOS MATERIAIS DE REVESTIMENTO DAS JUNTAS
01114 | ESCAVADEIRA HIDRAULICA,MOTOR DIESEL 111CV,CAPACIDADE 0,78M3 | H | 0.051 | 276.5275 | 0 | 14.1029
(CP)
01115 | ESCAVADEIRA HIDRAULICA,MOTOR DIESEL 111CV,CAPACIDADE 0,78M3 | H | 0.017 | 121.7277 | 0 | 2.0694
(CF)
01944 | MAO-DE-OBRA DE SOLDADOR DA CONSTRUCAO CIVIL, INCLUSIVE ENCAR | H | 0.125 | 27.26 | 3 | 3.5097
GOS SOCIAIS
01999 | MAO-DE-OBRA DE SERVENTE DA CONSTRUCAO CIVIL, INCLUSIVE ENCAR | H | 0.143 | 18.31 | 3 | 2.6969
GOS SOCIAIS
03486 | SOLDA TOPO 3/16",CONVERSOR A DIESEL | M | 0.092 | 117.2051 | 0 | 10.7829
06.020.0629-A | MONTAGEM E ASSENTAMENTO DE TUBULACAO DE CHAPA DE ACO DE 3/16 | M |  | 31.3
" DE ESPESSURA,COM 12,00M DE COMPRIMENTO E 350MM DE DIAMETRO
,INCLUSIVE SOLDA E REVESTIMENTO DAS JUNTAS,EXCLUSIVE FORNECI
MENTO DOS TUBOS E DOS MATERIAIS DE REVESTIMENTO DAS JUNTAS
20132 | MAO-DE-OBRA DE SERVENTE DA CONSTRUCAO CIVIL, INCLUSIVE ENCAR | H | 0.143 | 15.87 | 3 | 2.3375
GOS SOCIAIS DESONERADOS
20134 | MAO-DE-OBRA DE SOLDADOR DA CONSTRUCAO CIVIL, INCLUSIVE ENCAR | H | 0.125 | 23.62 | 3 | 3.0411
GOS SOCIAIS DESONERADOS
30106 | SOLDA TOPO 3/16",CONVERSOR A DIESEL | M | 0.092 | 108.8621 | 0 | 10.0153
30554 | ESCAVADEIRA HIDRAULICA,MOTOR DIESEL 111CV,CAPACIDADE 0,78M3 | H | 0.051 | 272.7275 | 0 | 13.9091
(CP)
30555 | ESCAVADEIRA HIDRAULICA,MOTOR DIESEL 111CV,CAPACIDADE 0,78M3 | H | 0.017 | 117.9277 | 0 | 2.0048
(CF)
06.020.0630-0 | MONTAGEM E ASSENTAMENTO DE TUBULACAO DE CHAPA DE ACO DE 3/16 | M |  | 36.08
" DE ESPESSURA,COM 12,00M DE COMPRIMENTO E 400MM DE DIAMETRO
,INCLUSIVE SOLDA E REVESTIMENTO DAS JUNTAS,EXCLUSIVE FORNECI
MENTO DOS TUBOS E DOS MATERIAIS DE REVESTIMENTO DAS JUNTAS
01114 | ESCAVADEIRA HIDRAULICA,MOTOR DIESEL 111CV,CAPACIDADE 0,78M3 | H | 0.054 | 276.5275 | 0 | 14.9325
(CP)
01115 | ESCAVADEIRA HIDRAULICA,MOTOR DIESEL 111CV,CAPACIDADE 0,78M3 | H | 0.018 | 121.7277 | 0 | 2.1911
(CF)
01944 | MAO-DE-OBRA DE SOLDADOR DA CONSTRUCAO CIVIL, INCLUSIVE ENCAR | H | 0.137 | 27.26 | 3 | 3.8467
GOS SOCIAIS
01999 | MAO-DE-OBRA DE SERVENTE DA CONSTRUCAO CIVIL, INCLUSIVE ENCAR | H | 0.155 | 18.31 | 3 | 2.9232
GOS SOCIAIS
03486 | SOLDA TOPO 3/16",CONVERSOR A DIESEL | M | 0.104 | 117.2051 | 0 | 12.1893
06.020.0630-A | MONTAGEM E ASSENTAMENTO DE TUBULACAO DE CHAPA DE ACO DE 3/16 | M |  | 34.03
" DE ESPESSURA,COM 12,00M DE COMPRIMENTO E 400MM DE DIAMETRO
,INCLUSIVE SOLDA E REVESTIMENTO DAS JUNTAS,EXCLUSIVE FORNECI
MENTO DOS TUBOS E DOS MATERIAIS DE REVESTIMENTO DAS JUNTAS
20132 | MAO-DE-OBRA DE SERVENTE DA CONSTRUCAO CIVIL, INCLUSIVE ENCAR | H | 0.155 | 15.87 | 3 | 2.5336
GOS SOCIAIS DESONERADOS
20134 | MAO-DE-OBRA DE SOLDADOR DA CONSTRUCAO CIVIL, INCLUSIVE ENCAR | H | 0.137 | 23.62 | 3 | 3.333
GOS SOCIAIS DESONERADOS
30106 | SOLDA TOPO 3/16",CONVERSOR A DIESEL | M | 0.104 | 108.8621 | 0 | 11.3217
30554 | ESCAVADEIRA HIDRAULICA,MOTOR DIESEL 111CV,CAPACIDADE 0,78M3 | H | 0.054 | 272.7275 | 0 | 14.7273
(CP)
30555 | ESCAVADEIRA HIDRAULICA,MOTOR DIESEL 111CV,CAPACIDADE 0,78M3 | H | 0.018 | 117.9277 | 0 | 2.1227
(CF)
06.020.0631-0 | MONTAGEM E ASSENTAMENTO DE TUBULACAO DE CHAPA DE ACO DE 3/16 | M |  | 36.77
" DE ESPESSURA COM 12,00M DE COMPRIMENTO E 450MM DE DIAMETRO
,INCLUSIVE SOLDA E REVESTIMENTO DAS JUNTAS,EXCLUSIVE FORNECI
MENTO DOS TUBOS E DOS MATERIAIS DE REVESTIMENTO DAS JUNTAS
01114 | ESCAVADEIRA HIDRAULICA,MOTOR DIESEL 111CV,CAPACIDADE 0,78M3 | H | 0.051 | 276.5275 | 0 | 14.1029
(CP)
01115 | ESCAVADEIRA HIDRAULICA,MOTOR DIESEL 111CV,CAPACIDADE 0,78M3 | H | 0.017 | 121.7277 | 0 | 2.0694
(CF)
01944 | MAO-DE-OBRA DE SOLDADOR DA CONSTRUCAO CIVIL, INCLUSIVE ENCAR | H | 0.137 | 27.26 | 3 | 3.8467
GOS SOCIAIS
01999 | MAO-DE-OBRA DE SERVENTE DA CONSTRUCAO CIVIL, INCLUSIVE ENCAR | H | 0.155 | 18.31 | 3 | 2.9232
GOS SOCIAIS
03486 | SOLDA TOPO 3/16",CONVERSOR A DIESEL | M | 0.118 | 117.2051 | 0 | 13.8302
06.020.0631-A | MONTAGEM E ASSENTAMENTO DE TUBULACAO DE CHAPA DE ACO DE 3/16 | M |  | 34.62
" DE ESPESSURA COM 12,00M DE COMPRIMENTO E 450MM DE DIAMETRO
,INCLUSIVE SOLDA E REVESTIMENTO DAS JUNTAS,EXCLUSIVE FORNECI
MENTO DOS TUBOS E DOS MATERIAIS DE REVESTIMENTO DAS JUNTAS
20132 | MAO-DE-OBRA DE SERVENTE DA CONSTRUCAO CIVIL, INCLUSIVE ENCAR | H | 0.155 | 15.87 | 3 | 2.5336
GOS SOCIAIS DESONERADOS
20134 | MAO-DE-OBRA DE SOLDADOR DA CONSTRUCAO CIVIL, INCLUSIVE ENCAR | H | 0.137 | 23.62 | 3 | 3.333
GOS SOCIAIS DESONERADOS
30106 | SOLDA TOPO 3/16",CONVERSOR A DIESEL | M | 0.118 | 108.8621 | 0 | 12.8457
30554 | ESCAVADEIRA HIDRAULICA,MOTOR DIESEL 111CV,CAPACIDADE 0,78M3 | H | 0.051 | 272.7275 | 0 | 13.9091
(CP)
30555 | ESCAVADEIRA HIDRAULICA,MOTOR DIESEL 111CV,CAPACIDADE 0,78M3 | H | 0.017 | 117.9277 | 0 | 2.0048
(CF)
06.020.0632-0 | MONTAGEM E ASSENTAMENTO DE TUBULACAO DE CHAPA DE ACO DE 3/16 | M |  | 40.14
" DE ESPESSURA,COM 12,00M DE COMPRIMENTO E 500MM DE DIAMETRO
,INCLUSIVE SOLDA E REVESTIMENTO DAS JUNTAS,EXCLUSIVE FORNECI
MENTO DOS TUBOS E DOS MATERIAIS DE REVESTIMENTO DAS JUNTAS
01114 | ESCAVADEIRA HIDRAULICA,MOTOR DIESEL 111CV,CAPACIDADE 0,78M3 | H | 0.056 | 276.5275 | 0 | 15.4855
(CP)
01115 | ESCAVADEIRA HIDRAULICA,MOTOR DIESEL 111CV,CAPACIDADE 0,78M3 | H | 0.018 | 121.7277 | 0 | 2.1911
(CF)
01944 | MAO-DE-OBRA DE SOLDADOR DA CONSTRUCAO CIVIL, INCLUSIVE ENCAR | H | 0.144 | 27.26 | 3 | 4.0432
GOS SOCIAIS
01999 | MAO-DE-OBRA DE SERVENTE DA CONSTRUCAO CIVIL, INCLUSIVE ENCAR | H | 0.163 | 18.31 | 3 | 3.0741
GOS SOCIAIS
03486 | SOLDA TOPO 3/16",CONVERSOR A DIESEL | M | 0.131 | 117.2051 | 0 | 15.3539
06.020.0632-A | MONTAGEM E ASSENTAMENTO DE TUBULACAO DE CHAPA DE ACO DE 3/16 | M |  | 37.82
" DE ESPESSURA,COM 12,00M DE COMPRIMENTO E 500MM DE DIAMETRO
,INCLUSIVE SOLDA E REVESTIMENTO DAS JUNTAS,EXCLUSIVE FORNECI
MENTO DOS TUBOS E DOS MATERIAIS DE REVESTIMENTO DAS JUNTAS
20132 | MAO-DE-OBRA DE SERVENTE DA CONSTRUCAO CIVIL, INCLUSIVE ENCAR | H | 0.163 | 15.87 | 3 | 2.6644
GOS SOCIAIS DESONERADOS
20134 | MAO-DE-OBRA DE SOLDADOR DA CONSTRUCAO CIVIL, INCLUSIVE ENCAR | H | 0.144 | 23.62 | 3 | 3.5033
GOS SOCIAIS DESONERADOS
30106 | SOLDA TOPO 3/16",CONVERSOR A DIESEL | M | 0.131 | 108.8621 | 0 | 14.2609
30554 | ESCAVADEIRA HIDRAULICA,MOTOR DIESEL 111CV,CAPACIDADE 0,78M3 | H | 0.056 | 272.7275 | 0 | 15.2727
(CP)
30555 | ESCAVADEIRA HIDRAULICA,MOTOR DIESEL 111CV,CAPACIDADE 0,78M3 | H | 0.018 | 117.9277 | 0 | 2.1227
(CF)
06.020.0636-0 | MONTAGEM E ASSENTAMENTO DE TUBULACAO DE CHAPA DE ACO DE 1/4" | M |  | 26.26
DE ESPESSURA,COM 12,00M DE COMPRIMENTO E 150MM DE DIAMETRO,
INCLUSIVE SOLDA E REVESTIMENTO DAS JUNTAS,EXCLUSIVE FORNECIM
ENTO DOS TUBOS E DOS MATERIAIS DE REVESTIMENTO DAS JUNTAS
01114 | ESCAVADEIRA HIDRAULICA,MOTOR DIESEL 111CV,CAPACIDADE 0,78M3 | H | 0.046 | 276.5275 | 0 | 12.7203
(CP)
01115 | ESCAVADEIRA HIDRAULICA,MOTOR DIESEL 111CV,CAPACIDADE 0,78M3 | H | 0.016 | 121.7277 | 0 | 1.9476
(CF)
01872 | SOLDA TOPO 1/4",CONVERSOR A DIESEL | M | 0.04 | 146.5065 | 0 | 5.8603
01944 | MAO-DE-OBRA DE SOLDADOR DA CONSTRUCAO CIVIL, INCLUSIVE ENCAR | H | 0.117 | 27.26 | 3 | 3.2851
GOS SOCIAIS
01999 | MAO-DE-OBRA DE SERVENTE DA CONSTRUCAO CIVIL, INCLUSIVE ENCAR | H | 0.13 | 18.31 | 3 | 2.4517
GOS SOCIAIS
06.020.0636-A | MONTAGEM E ASSENTAMENTO DE TUBULACAO DE CHAPA DE ACO DE 1/4" | M |  | 24.84
DE ESPESSURA,COM 12,00M DE COMPRIMENTO E 150MM DE DIAMETRO,
INCLUSIVE SOLDA E REVESTIMENTO DAS JUNTAS,EXCLUSIVE FORNECIM
ENTO DOS TUBOS E DOS MATERIAIS DE REVESTIMENTO DAS JUNTAS
20132 | MAO-DE-OBRA DE SERVENTE DA CONSTRUCAO CIVIL, INCLUSIVE ENCAR | H | 0.13 | 15.87 | 3 | 2.125
GOS SOCIAIS DESONERADOS
20134 | MAO-DE-OBRA DE SOLDADOR DA CONSTRUCAO CIVIL, INCLUSIVE ENCAR | H | 0.117 | 23.62 | 3 | 2.8464
GOS SOCIAIS DESONERADOS
30107 | SOLDA TOPO 1/4",CONVERSOR A DIESEL | M | 0.04 | 136.0778 | 0 | 5.4431
30554 | ESCAVADEIRA HIDRAULICA,MOTOR DIESEL 111CV,CAPACIDADE 0,78M3 | H | 0.046 | 272.7275 | 0 | 12.5455
(CP)
30555 | ESCAVADEIRA HIDRAULICA,MOTOR DIESEL 111CV,CAPACIDADE 0,78M3 | H | 0.016 | 117.9277 | 0 | 1.8868
(CF)
06.020.0637-0 | MONTAGEM E ASSENTAMENTO DE TUBULACAO DE CHAPA DE ACO DE 1/4" | M |  | 28.87
DE ESPESSURA,COM 12,00M DE COMPRIMENTO E 200MM DE DIAMETRO,
INCLUSIVE SOLDA E REVESTIMENTO DAS JUNTAS,EXCLUSIVE FORNECIM
ENTO DOS TUBOS E DOS MATERIAIS DE REVESTIMENTO DAS JUNTAS
01114 | ESCAVADEIRA HIDRAULICA,MOTOR DIESEL 111CV,CAPACIDADE 0,78M3 | H | 0.048 | 276.5275 | 0 | 13.2733
(CP)
01115 | ESCAVADEIRA HIDRAULICA,MOTOR DIESEL 111CV,CAPACIDADE 0,78M3 | H | 0.016 | 121.7277 | 0 | 1.9476
(CF)
01872 | SOLDA TOPO 1/4",CONVERSOR A DIESEL | M | 0.052 | 146.5065 | 0 | 7.6183
01944 | MAO-DE-OBRA DE SOLDADOR DA CONSTRUCAO CIVIL, INCLUSIVE ENCAR | H | 0.123 | 27.26 | 3 | 3.4536
GOS SOCIAIS
01999 | MAO-DE-OBRA DE SERVENTE DA CONSTRUCAO CIVIL, INCLUSIVE ENCAR | H | 0.137 | 18.31 | 3 | 2.5837
GOS SOCIAIS
06.020.0637-A | MONTAGEM E ASSENTAMENTO DE TUBULACAO DE CHAPA DE ACO DE 1/4" | M |  | 27.28
DE ESPESSURA,COM 12,00M DE COMPRIMENTO E 200MM DE DIAMETRO,
INCLUSIVE SOLDA E REVESTIMENTO DAS JUNTAS,EXCLUSIVE FORNECIM
ENTO DOS TUBOS E DOS MATERIAIS DE REVESTIMENTO DAS JUNTAS
20132 | MAO-DE-OBRA DE SERVENTE DA CONSTRUCAO CIVIL, INCLUSIVE ENCAR | H | 0.137 | 15.87 | 3 | 2.2394
GOS SOCIAIS DESONERADOS
20134 | MAO-DE-OBRA DE SOLDADOR DA CONSTRUCAO CIVIL, INCLUSIVE ENCAR | H | 0.123 | 23.62 | 3 | 2.9924
GOS SOCIAIS DESONERADOS
30107 | SOLDA TOPO 1/4",CONVERSOR A DIESEL | M | 0.052 | 136.0778 | 0 | 7.076
30554 | ESCAVADEIRA HIDRAULICA,MOTOR DIESEL 111CV,CAPACIDADE 0,78M3 | H | 0.048 | 272.7275 | 0 | 13.0909
(CP)
30555 | ESCAVADEIRA HIDRAULICA,MOTOR DIESEL 111CV,CAPACIDADE 0,78M3 | H | 0.016 | 117.9277 | 0 | 1.8868
(CF)
06.020.0638-0 | MONTAGEM E ASSENTAMENTO DE TUBULACAO DE CHAPA DE ACO DE 1/4" | M |  | 30.78
DE ESPESSURA,COM 12,00M DE COMPRIMENTO E 250MM DE DIAMETRO,
INCLUSIVE SOLDA E REVESTIMENTO DAS JUNTAS,EXCLUSIVE FORNECIM
ENTO DOS TUBOS E DOS MATERIAIS DE REVESTIMENTO DAS JUNTAS
01114 | ESCAVADEIRA HIDRAULICA,MOTOR DIESEL 111CV,CAPACIDADE 0,78M3 | H | 0.048 | 276.5275 | 0 | 13.2733
(CP)
01115 | ESCAVADEIRA HIDRAULICA,MOTOR DIESEL 111CV,CAPACIDADE 0,78M3 | H | 0.016 | 121.7277 | 0 | 1.9476
(CF)
01872 | SOLDA TOPO 1/4",CONVERSOR A DIESEL | M | 0.065 | 146.5065 | 0 | 9.5229
01944 | MAO-DE-OBRA DE SOLDADOR DA CONSTRUCAO CIVIL, INCLUSIVE ENCAR | H | 0.123 | 27.26 | 3 | 3.4536
GOS SOCIAIS
01999 | MAO-DE-OBRA DE SERVENTE DA CONSTRUCAO CIVIL, INCLUSIVE ENCAR | H | 0.137 | 18.31 | 3 | 2.5837
GOS SOCIAIS
06.020.0638-A | MONTAGEM E ASSENTAMENTO DE TUBULACAO DE CHAPA DE ACO DE 1/4" | M |  | 29.05
DE ESPESSURA,COM 12,00M DE COMPRIMENTO E 250MM DE DIAMETRO,
INCLUSIVE SOLDA E REVESTIMENTO DAS JUNTAS,EXCLUSIVE FORNECIM
ENTO DOS TUBOS E DOS MATERIAIS DE REVESTIMENTO DAS JUNTAS
20132 | MAO-DE-OBRA DE SERVENTE DA CONSTRUCAO CIVIL, INCLUSIVE ENCAR | H | 0.137 | 15.87 | 3 | 2.2394
GOS SOCIAIS DESONERADOS
20134 | MAO-DE-OBRA DE SOLDADOR DA CONSTRUCAO CIVIL, INCLUSIVE ENCAR | H | 0.123 | 23.62 | 3 | 2.9924
GOS SOCIAIS DESONERADOS
30107 | SOLDA TOPO 1/4",CONVERSOR A DIESEL | M | 0.065 | 136.0778 | 0 | 8.8451
30554 | ESCAVADEIRA HIDRAULICA,MOTOR DIESEL 111CV,CAPACIDADE 0,78M3 | H | 0.048 | 272.7275 | 0 | 13.0909
(CP)
30555 | ESCAVADEIRA HIDRAULICA,MOTOR DIESEL 111CV,CAPACIDADE 0,78M3 | H | 0.016 | 117.9277 | 0 | 1.8868
(CF)
06.020.0639-0 | MONTAGEM E ASSENTAMENTO DE TUBULACAO DE CHAPA DE ACO DE 1/4" | M |  | 31.9
DE ESPESSURA,COM 12,00M DE COMPRIMENTO E 300MM DE DIAMETRO,
INCLUSIVE SOLDA E REVESTIMENTO DAS JUNTAS,EXCLUSIVE FORNECIM
ENTO DOS TUBOS E DOS MATERIAIS DE REVESTIMENTO DAS JUNTAS
01114 | ESCAVADEIRA HIDRAULICA,MOTOR DIESEL 111CV,CAPACIDADE 0,78M3 | H | 0.051 | 276.5275 | 0 | 14.1029
(CP)
01115 | ESCAVADEIRA HIDRAULICA,MOTOR DIESEL 111CV,CAPACIDADE 0,78M3 | H | 0.017 | 121.7277 | 0 | 2.0694
(CF)
01872 | SOLDA TOPO 1/4",CONVERSOR A DIESEL | M | 0.065 | 146.5065 | 0 | 9.5229
01944 | MAO-DE-OBRA DE SOLDADOR DA CONSTRUCAO CIVIL, INCLUSIVE ENCAR | H | 0.125 | 27.26 | 3 | 3.5097
GOS SOCIAIS
01999 | MAO-DE-OBRA DE SERVENTE DA CONSTRUCAO CIVIL, INCLUSIVE ENCAR | H | 0.143 | 18.31 | 3 | 2.6969
GOS SOCIAIS
06.020.0639-A | MONTAGEM E ASSENTAMENTO DE TUBULACAO DE CHAPA DE ACO DE 1/4" | M |  | 30.13
DE ESPESSURA,COM 12,00M DE COMPRIMENTO E 300MM DE DIAMETRO,
INCLUSIVE SOLDA E REVESTIMENTO DAS JUNTAS,EXCLUSIVE FORNECIM
ENTO DOS TUBOS E DOS MATERIAIS DE REVESTIMENTO DAS JUNTAS
20132 | MAO-DE-OBRA DE SERVENTE DA CONSTRUCAO CIVIL, INCLUSIVE ENCAR | H | 0.143 | 15.87 | 3 | 2.3375
GOS SOCIAIS DESONERADOS
20134 | MAO-DE-OBRA DE SOLDADOR DA CONSTRUCAO CIVIL, INCLUSIVE ENCAR | H | 0.125 | 23.62 | 3 | 3.0411
GOS SOCIAIS DESONERADOS
30107 | SOLDA TOPO 1/4",CONVERSOR A DIESEL | M | 0.065 | 136.0778 | 0 | 8.8451
30554 | ESCAVADEIRA HIDRAULICA,MOTOR DIESEL 111CV,CAPACIDADE 0,78M3 | H | 0.051 | 272.7275 | 0 | 13.9091
(CP)
30555 | ESCAVADEIRA HIDRAULICA,MOTOR DIESEL 111CV,CAPACIDADE 0,78M3 | H | 0.017 | 117.9277 | 0 | 2.0048
(CF)
06.020.0640-0 | MONTAGEM E ASSENTAMENTO DE TUBULACAO DE CHAPA DE ACO DE 1/4" | M |  | 35.85
DE ESPESSURA,COM 12,00M DE COMPRIMENTO E 350MM DE DIAMETRO,
INCLUSIVE SOLDA E REVESTIMENTO DAS JUNTAS,EXCLUSIVE FORNECIM
ENTO DOS TUBOS E DOS MATERIAIS DE REVESTIMENTO DAS JUNTAS
01114 | ESCAVADEIRA HIDRAULICA,MOTOR DIESEL 111CV,CAPACIDADE 0,78M3 | H | 0.051 | 276.5275 | 0 | 14.1029
(CP)
01115 | ESCAVADEIRA HIDRAULICA,MOTOR DIESEL 111CV,CAPACIDADE 0,78M3 | H | 0.017 | 121.7277 | 0 | 2.0694
(CF)
01872 | SOLDA TOPO 1/4",CONVERSOR A DIESEL | M | 0.092 | 146.5065 | 0 | 13.4786
01944 | MAO-DE-OBRA DE SOLDADOR DA CONSTRUCAO CIVIL, INCLUSIVE ENCAR | H | 0.125 | 27.26 | 3 | 3.5097
GOS SOCIAIS
01999 | MAO-DE-OBRA DE SERVENTE DA CONSTRUCAO CIVIL, INCLUSIVE ENCAR | H | 0.143 | 18.31 | 3 | 2.6969
GOS SOCIAIS
06.020.0640-A | MONTAGEM E ASSENTAMENTO DE TUBULACAO DE CHAPA DE ACO DE 1/4" | M |  | 33.81
DE ESPESSURA,COM 12,00M DE COMPRIMENTO E 350MM DE DIAMETRO,
INCLUSIVE SOLDA E REVESTIMENTO DAS JUNTAS,EXCLUSIVE FORNECIM
ENTO DOS TUBOS E DOS MATERIAIS DE REVESTIMENTO DAS JUNTAS
20132 | MAO-DE-OBRA DE SERVENTE DA CONSTRUCAO CIVIL, INCLUSIVE ENCAR | H | 0.143 | 15.87 | 3 | 2.3375
GOS SOCIAIS DESONERADOS
20134 | MAO-DE-OBRA DE SOLDADOR DA CONSTRUCAO CIVIL, INCLUSIVE ENCAR | H | 0.125 | 23.62 | 3 | 3.0411
GOS SOCIAIS DESONERADOS
30107 | SOLDA TOPO 1/4",CONVERSOR A DIESEL | M | 0.092 | 136.0778 | 0 | 12.5192
30554 | ESCAVADEIRA HIDRAULICA,MOTOR DIESEL 111CV,CAPACIDADE 0,78M3 | H | 0.051 | 272.7275 | 0 | 13.9091
(CP)
30555 | ESCAVADEIRA HIDRAULICA,MOTOR DIESEL 111CV,CAPACIDADE 0,78M3 | H | 0.017 | 117.9277 | 0 | 2.0048
(CF)
06.020.0641-0 | MONTAGEM E ASSENTAMENTO DE TUBULACAO DE CHAPA DE ACO DE 1/4" | M |  | 39.12
DE ESPESSURA,COM 12,00M DE COMPRIMENTO E 400MM DE DIAMETRO,
INCLUSIVE SOLDA E REVESTIMENTO DAS JUNTAS,EXCLUSIVE FORNECIM
ENTO DOS TUBOS E MATERIAIS DE REVESTIMENTO DAS JUNTAS
01114 | ESCAVADEIRA HIDRAULICA,MOTOR DIESEL 111CV,CAPACIDADE 0,78M3 | H | 0.054 | 276.5275 | 0 | 14.9325
(CP)
01115 | ESCAVADEIRA HIDRAULICA,MOTOR DIESEL 111CV,CAPACIDADE 0,78M3 | H | 0.018 | 121.7277 | 0 | 2.1911
(CF)
01872 | SOLDA TOPO 1/4",CONVERSOR A DIESEL | M | 0.104 | 146.5065 | 0 | 15.2367
01944 | MAO-DE-OBRA DE SOLDADOR DA CONSTRUCAO CIVIL, INCLUSIVE ENCAR | H | 0.137 | 27.26 | 3 | 3.8467
GOS SOCIAIS
01999 | MAO-DE-OBRA DE SERVENTE DA CONSTRUCAO CIVIL, INCLUSIVE ENCAR | H | 0.155 | 18.31 | 3 | 2.9232
GOS SOCIAIS
06.020.0641-A | MONTAGEM E ASSENTAMENTO DE TUBULACAO DE CHAPA DE ACO DE 1/4" | M |  | 36.86
DE ESPESSURA,COM 12,00M DE COMPRIMENTO E 400MM DE DIAMETRO,
INCLUSIVE SOLDA E REVESTIMENTO DAS JUNTAS,EXCLUSIVE FORNECIM
ENTO DOS TUBOS E MATERIAIS DE REVESTIMENTO DAS JUNTAS
20132 | MAO-DE-OBRA DE SERVENTE DA CONSTRUCAO CIVIL, INCLUSIVE ENCAR | H | 0.155 | 15.87 | 3 | 2.5336
GOS SOCIAIS DESONERADOS
20134 | MAO-DE-OBRA DE SOLDADOR DA CONSTRUCAO CIVIL, INCLUSIVE ENCAR | H | 0.137 | 23.62 | 3 | 3.333
GOS SOCIAIS DESONERADOS
30107 | SOLDA TOPO 1/4",CONVERSOR A DIESEL | M | 0.104 | 136.0778 | 0 | 14.1521
30554 | ESCAVADEIRA HIDRAULICA,MOTOR DIESEL 111CV,CAPACIDADE 0,78M3 | H | 0.054 | 272.7275 | 0 | 14.7273
(CP)
30555 | ESCAVADEIRA HIDRAULICA,MOTOR DIESEL 111CV,CAPACIDADE 0,78M3 | H | 0.018 | 117.9277 | 0 | 2.1227
(CF)
06.020.0642-0 | MONTAGEM E ASSENTAMENTO DE TUBULACAO DE CHAPA DE ACO DE 1/4" | M |  | 41.32
DE ESPESSURA,COM 12,00M DE COMPRIMENTO E 450MM DE DIAMETRO,
INCLUSIVE SOLDA E REVESTIMENTO DAS JUNTAS,EXCLUSIVE FORNECIM
ENTO DOS TUBOS E DOS MATERIAIS DE REVESTIMENTO DAS JUNTAS
01114 | ESCAVADEIRA HIDRAULICA,MOTOR DIESEL 111CV,CAPACIDADE 0,78M3 | H | 0.054 | 276.5275 | 0 | 14.9325
(CP)
01115 | ESCAVADEIRA HIDRAULICA,MOTOR DIESEL 111CV,CAPACIDADE 0,78M3 | H | 0.018 | 121.7277 | 0 | 2.1911
(CF)
01872 | SOLDA TOPO 1/4",CONVERSOR A DIESEL | M | 0.119 | 146.5065 | 0 | 17.4343
01944 | MAO-DE-OBRA DE SOLDADOR DA CONSTRUCAO CIVIL, INCLUSIVE ENCAR | H | 0.137 | 27.26 | 3 | 3.8467
GOS SOCIAIS
01999 | MAO-DE-OBRA DE SERVENTE DA CONSTRUCAO CIVIL, INCLUSIVE ENCAR | H | 0.155 | 18.31 | 3 | 2.9232
GOS SOCIAIS
06.020.0642-A | MONTAGEM E ASSENTAMENTO DE TUBULACAO DE CHAPA DE ACO DE 1/4" | M |  | 38.9
DE ESPESSURA,COM 12,00M DE COMPRIMENTO E 450MM DE DIAMETRO,
INCLUSIVE SOLDA E REVESTIMENTO DAS JUNTAS,EXCLUSIVE FORNECIM
ENTO DOS TUBOS E DOS MATERIAIS DE REVESTIMENTO DAS JUNTAS
20132 | MAO-DE-OBRA DE SERVENTE DA CONSTRUCAO CIVIL, INCLUSIVE ENCAR | H | 0.155 | 15.87 | 3 | 2.5336
GOS SOCIAIS DESONERADOS
20134 | MAO-DE-OBRA DE SOLDADOR DA CONSTRUCAO CIVIL, INCLUSIVE ENCAR | H | 0.137 | 23.62 | 3 | 3.333
GOS SOCIAIS DESONERADOS
30107 | SOLDA TOPO 1/4",CONVERSOR A DIESEL | M | 0.119 | 136.0778 | 0 | 16.1933
30554 | ESCAVADEIRA HIDRAULICA,MOTOR DIESEL 111CV,CAPACIDADE 0,78M3 | H | 0.054 | 272.7275 | 0 | 14.7273
(CP)
30555 | ESCAVADEIRA HIDRAULICA,MOTOR DIESEL 111CV,CAPACIDADE 0,78M3 | H | 0.018 | 117.9277 | 0 | 2.1227
(CF)
06.020.0643-0 | MONTAGEM E ASSENTAMENTO DE TUBULACAO DE CHAPA DE ACO DE 1/4" | M |  | 44.04
DE ESPESSURA,COM 12,00M DE COMPRIMENTO E 500MM DE DIAMETRO,
INCLUSIVE SOLDA E REVESTIMENTO DAS JUNTAS,EXCLUSIVE FORNECIM
ENTO DOS TUBOS E DOS MATERIAIS DE REVESTIMENTO DAS JUNTAS
01114 | ESCAVADEIRA HIDRAULICA,MOTOR DIESEL 111CV,CAPACIDADE 0,78M3 | H | 0.056 | 276.5275 | 0 | 15.4855
(CP)
01115 | ESCAVADEIRA HIDRAULICA,MOTOR DIESEL 111CV,CAPACIDADE 0,78M3 | H | 0.0185 | 121.7277 | 0 | 2.252
(CF)
01872 | SOLDA TOPO 1/4",CONVERSOR A DIESEL | M | 0.131 | 146.5065 | 0 | 19.1924
01944 | MAO-DE-OBRA DE SOLDADOR DA CONSTRUCAO CIVIL, INCLUSIVE ENCAR | H | 0.144 | 27.26 | 3 | 4.0432
GOS SOCIAIS
01999 | MAO-DE-OBRA DE SERVENTE DA CONSTRUCAO CIVIL, INCLUSIVE ENCAR | H | 0.163 | 18.31 | 3 | 3.0741
GOS SOCIAIS
06.020.0643-A | MONTAGEM E ASSENTAMENTO DE TUBULACAO DE CHAPA DE ACO DE 1/4" | M |  | 41.44
DE ESPESSURA,COM 12,00M DE COMPRIMENTO E 500MM DE DIAMETRO,
INCLUSIVE SOLDA E REVESTIMENTO DAS JUNTAS,EXCLUSIVE FORNECIM
ENTO DOS TUBOS E DOS MATERIAIS DE REVESTIMENTO DAS JUNTAS
20132 | MAO-DE-OBRA DE SERVENTE DA CONSTRUCAO CIVIL, INCLUSIVE ENCAR | H | 0.163 | 15.87 | 3 | 2.6644
GOS SOCIAIS DESONERADOS
20134 | MAO-DE-OBRA DE SOLDADOR DA CONSTRUCAO CIVIL, INCLUSIVE ENCAR | H | 0.144 | 23.62 | 3 | 3.5033
GOS SOCIAIS DESONERADOS
30107 | SOLDA TOPO 1/4",CONVERSOR A DIESEL | M | 0.131 | 136.0778 | 0 | 17.8262
30554 | ESCAVADEIRA HIDRAULICA,MOTOR DIESEL 111CV,CAPACIDADE 0,78M3 | H | 0.056 | 272.7275 | 0 | 15.2727
(CP)
30555 | ESCAVADEIRA HIDRAULICA,MOTOR DIESEL 111CV,CAPACIDADE 0,78M3 | H | 0.0185 | 117.9277 | 0 | 2.1817
(CF)
06.020.0645-0 | MONTAGEM E ASSENTAMENTO DE TUBULACAO DE CHAPA DE ACO DE 1/4" | M |  | 47.87
DE ESPESSURA,COM 12,00M DE COMPRIMENTO E 600MM DE DIAMETRO,
INCLUSIVE SOLDA E REVESTIMENTO DAS JUNTAS,EXCLUSIVE FORNECIM
ENTO DOS TUBOS E DOS MATERIAIS DE REVESTIMENTO DAS JUNTAS
01114 | ESCAVADEIRA HIDRAULICA,MOTOR DIESEL 111CV,CAPACIDADE 0,78M3 | H | 0.056 | 276.5275 | 0 | 15.4855
(CP)
01115 | ESCAVADEIRA HIDRAULICA,MOTOR DIESEL 111CV,CAPACIDADE 0,78M3 | H | 0.019 | 121.7277 | 0 | 2.3128
(CF)
01872 | SOLDA TOPO 1/4",CONVERSOR A DIESEL | M | 0.157 | 146.5065 | 0 | 23.0015
01944 | MAO-DE-OBRA DE SOLDADOR DA CONSTRUCAO CIVIL, INCLUSIVE ENCAR | H | 0.143 | 27.26 | 3 | 4.0151
GOS SOCIAIS
01999 | MAO-DE-OBRA DE SERVENTE DA CONSTRUCAO CIVIL, INCLUSIVE ENCAR | H | 0.162 | 18.31 | 3 | 3.0552
GOS SOCIAIS
06.020.0645-A | MONTAGEM E ASSENTAMENTO DE TUBULACAO DE CHAPA DE ACO DE 1/4" | M |  | 45
DE ESPESSURA,COM 12,00M DE COMPRIMENTO E 600MM DE DIAMETRO,
INCLUSIVE SOLDA E REVESTIMENTO DAS JUNTAS,EXCLUSIVE FORNECIM
ENTO DOS TUBOS E DOS MATERIAIS DE REVESTIMENTO DAS JUNTAS
20132 | MAO-DE-OBRA DE SERVENTE DA CONSTRUCAO CIVIL, INCLUSIVE ENCAR | H | 0.162 | 15.87 | 3 | 2.6481
GOS SOCIAIS DESONERADOS
20134 | MAO-DE-OBRA DE SOLDADOR DA CONSTRUCAO CIVIL, INCLUSIVE ENCAR | H | 0.143 | 23.62 | 3 | 3.479
GOS SOCIAIS DESONERADOS
30107 | SOLDA TOPO 1/4",CONVERSOR A DIESEL | M | 0.157 | 136.0778 | 0 | 21.3642
30554 | ESCAVADEIRA HIDRAULICA,MOTOR DIESEL 111CV,CAPACIDADE 0,78M3 | H | 0.056 | 272.7275 | 0 | 15.2727
(CP)
30555 | ESCAVADEIRA HIDRAULICA,MOTOR DIESEL 111CV,CAPACIDADE 0,78M3 | H | 0.019 | 117.9277 | 0 | 2.2406
(CF)
06.020.0647-0 | MONTAGEM E ASSENTAMENTO DE TUBULACAO DE CHAPA DE ACO DE 1/4" | M |  | 97.62
DE ESPESSURA,COM 12,00M DE COMPRIMENTO E 700MM DE DIAMETRO,
INCLUSIVE SOLDA E REVESTIMENTO DAS JUNTAS,EXCLUSIVE FORNECIM
ENTO DOS TUBOS E DOS MATERIAIS DE REVESTIMENTO DAS JUNTAS
01114 | ESCAVADEIRA HIDRAULICA,MOTOR DIESEL 111CV,CAPACIDADE 0,78M3 | H | 0.079 | 276.5275 | 0 | 21.8457
(CP)
01115 | ESCAVADEIRA HIDRAULICA,MOTOR DIESEL 111CV,CAPACIDADE 0,78M3 | H | 0.027 | 121.7277 | 0 | 3.2866
(CF)
01872 | SOLDA TOPO 1/4",CONVERSOR A DIESEL | M | 0.183 | 146.5065 | 0 | 26.8107
01944 | MAO-DE-OBRA DE SOLDADOR DA CONSTRUCAO CIVIL, INCLUSIVE ENCAR | H | 0.747 | 27.26 | 3 | 20.9741
GOS SOCIAIS
01999 | MAO-DE-OBRA DE SERVENTE DA CONSTRUCAO CIVIL, INCLUSIVE ENCAR | H | 1.31 | 18.31 | 3 | 24.7057
GOS SOCIAIS
06.020.0647-A | MONTAGEM E ASSENTAMENTO DE TUBULACAO DE CHAPA DE ACO DE 1/4" | M |  | 89.21
DE ESPESSURA,COM 12,00M DE COMPRIMENTO E 700MM DE DIAMETRO,
INCLUSIVE SOLDA E REVESTIMENTO DAS JUNTAS,EXCLUSIVE FORNECIM
ENTO DOS TUBOS E DOS MATERIAIS DE REVESTIMENTO DAS JUNTAS
20132 | MAO-DE-OBRA DE SERVENTE DA CONSTRUCAO CIVIL, INCLUSIVE ENCAR | H | 1.31 | 15.87 | 3 | 21.4134
GOS SOCIAIS DESONERADOS
20134 | MAO-DE-OBRA DE SOLDADOR DA CONSTRUCAO CIVIL, INCLUSIVE ENCAR | H | 0.747 | 23.62 | 3 | 18.1735
GOS SOCIAIS DESONERADOS
30107 | SOLDA TOPO 1/4",CONVERSOR A DIESEL | M | 0.183 | 136.0778 | 0 | 24.9022
30554 | ESCAVADEIRA HIDRAULICA,MOTOR DIESEL 111CV,CAPACIDADE 0,78M3 | H | 0.079 | 272.7275 | 0 | 21.5455
(CP)
30555 | ESCAVADEIRA HIDRAULICA,MOTOR DIESEL 111CV,CAPACIDADE 0,78M3 | H | 0.027 | 117.9277 | 0 | 3.184
(CF)
06.020.0649-0 | MONTAGEM E ASSENTAMENTO DE TUBULACAO DE CHAPA DE ACO DE 1/4" | M |  | 101.43
DE ESPESSURA,COM 12,00M DE COMPRIMENTO E 800MM DE DIAMETRO,
INCLUSIVE SOLDA E REVESTIMENTO DAS JUNTAS,EXCLUSIVE FORNECIM
ENTO DOS TUBOS E DOS MATERIAIS DE REVESTIMENTO DAS JUNTAS
01114 | ESCAVADEIRA HIDRAULICA,MOTOR DIESEL 111CV,CAPACIDADE 0,78M3 | H | 0.079 | 276.5275 | 0 | 21.8457
(CP)
01115 | ESCAVADEIRA HIDRAULICA,MOTOR DIESEL 111CV,CAPACIDADE 0,78M3 | H | 0.027 | 121.7277 | 0 | 3.2866
(CF)
01872 | SOLDA TOPO 1/4",CONVERSOR A DIESEL | M | 0.209 | 146.5065 | 0 | 30.6199
01944 | MAO-DE-OBRA DE SOLDADOR DA CONSTRUCAO CIVIL, INCLUSIVE ENCAR | H | 0.747 | 27.26 | 3 | 20.9741
GOS SOCIAIS
01999 | MAO-DE-OBRA DE SERVENTE DA CONSTRUCAO CIVIL, INCLUSIVE ENCAR | H | 1.31 | 18.31 | 3 | 24.7057
GOS SOCIAIS
06.020.0649-A | MONTAGEM E ASSENTAMENTO DE TUBULACAO DE CHAPA DE ACO DE 1/4" | M |  | 92.75
DE ESPESSURA,COM 12,00M DE COMPRIMENTO E 800MM DE DIAMETRO,
INCLUSIVE SOLDA E REVESTIMENTO DAS JUNTAS,EXCLUSIVE FORNECIM
ENTO DOS TUBOS E DOS MATERIAIS DE REVESTIMENTO DAS JUNTAS
20132 | MAO-DE-OBRA DE SERVENTE DA CONSTRUCAO CIVIL, INCLUSIVE ENCAR | H | 1.31 | 15.87 | 3 | 21.4134
GOS SOCIAIS DESONERADOS
20134 | MAO-DE-OBRA DE SOLDADOR DA CONSTRUCAO CIVIL, INCLUSIVE ENCAR | H | 0.747 | 23.62 | 3 | 18.1735
GOS SOCIAIS DESONERADOS
30107 | SOLDA TOPO 1/4",CONVERSOR A DIESEL | M | 0.209 | 136.0778 | 0 | 28.4403
30554 | ESCAVADEIRA HIDRAULICA,MOTOR DIESEL 111CV,CAPACIDADE 0,78M3 | H | 0.079 | 272.7275 | 0 | 21.5455
(CP)
30555 | ESCAVADEIRA HIDRAULICA,MOTOR DIESEL 111CV,CAPACIDADE 0,78M3 | H | 0.027 | 117.9277 | 0 | 3.184
(CF)
06.020.0655-0 | MONTAGEM E ASSENTAMENTO DE TUBULACAO DE CHAPA DE ACO DE 5/16 | M |  | 53.03
" DE ESPESSURA,COM 12,00M DE COMPRIMENTO E 300MM DE DIAMETRO
,INCLUSIVE SOLDA E REVESTIMENTO DAS JUNTAS,EXCLUSIVE FORNECI
MENTO DOS TUBOS E DOS MATERIAIS DE REVESTIMENTO DAS JUNTAS
01114 | ESCAVADEIRA HIDRAULICA,MOTOR DIESEL 111CV,CAPACIDADE 0,78M3 | H | 0.057 | 276.5275 | 0 | 15.7621
(CP)
01115 | ESCAVADEIRA HIDRAULICA,MOTOR DIESEL 111CV,CAPACIDADE 0,78M3 | H | 0.019 | 121.7277 | 0 | 2.3128
(CF)
01873 | SOLDA TOPO 5/16",CONVERSOR A DIESEL | M | 0.065 | 197.9227 | 0 | 12.865
01944 | MAO-DE-OBRA DE SOLDADOR DA CONSTRUCAO CIVIL, INCLUSIVE ENCAR | H | 0.149 | 27.26 | 3 | 4.1836
GOS SOCIAIS
01999 | MAO-DE-OBRA DE SERVENTE DA CONSTRUCAO CIVIL, INCLUSIVE ENCAR | H | 0.95 | 18.31 | 3 | 17.9163
GOS SOCIAIS
06.020.0655-A | MONTAGEM E ASSENTAMENTO DE TUBULACAO DE CHAPA DE ACO DE 5/16 | M |  | 48.9
" DE ESPESSURA,COM 12,00M DE COMPRIMENTO E 300MM DE DIAMETRO
,INCLUSIVE SOLDA E REVESTIMENTO DAS JUNTAS,EXCLUSIVE FORNECI
MENTO DOS TUBOS E DOS MATERIAIS DE REVESTIMENTO DAS JUNTAS
20132 | MAO-DE-OBRA DE SERVENTE DA CONSTRUCAO CIVIL, INCLUSIVE ENCAR | H | 0.95 | 15.87 | 3 | 15.5288
GOS SOCIAIS DESONERADOS
20134 | MAO-DE-OBRA DE SOLDADOR DA CONSTRUCAO CIVIL, INCLUSIVE ENCAR | H | 0.149 | 23.62 | 3 | 3.625
GOS SOCIAIS DESONERADOS
30108 | SOLDA TOPO 5/16",CONVERSOR A DIESEL | M | 0.065 | 184.0177 | 0 | 11.9612
30554 | ESCAVADEIRA HIDRAULICA,MOTOR DIESEL 111CV,CAPACIDADE 0,78M3 | H | 0.057 | 272.7275 | 0 | 15.5455
(CP)
30555 | ESCAVADEIRA HIDRAULICA,MOTOR DIESEL 111CV,CAPACIDADE 0,78M3 | H | 0.019 | 117.9277 | 0 | 2.2406
(CF)
06.020.0656-0 | MONTAGEM E ASSENTAMENTO DE TUBULACAO DE CHAPA DE ACO DE 5/16 | M |  | 58.38
" DE ESPESSURA,COM 12,00M DE COMPRIMENTO E 350MM DE DIAMETRO
,INCLUSIVE SOLDA E REVESTIMENTO DAS JUNTAS,EXCLUSIVE FORNECI
MENTO DOS TUBOS E DOS MATERIAIS DE REVESTIMENTO DAS JUNTAS
01114 | ESCAVADEIRA HIDRAULICA,MOTOR DIESEL 111CV,CAPACIDADE 0,78M3 | H | 0.057 | 276.5275 | 0 | 15.7621
(CP)
01115 | ESCAVADEIRA HIDRAULICA,MOTOR DIESEL 111CV,CAPACIDADE 0,78M3 | H | 0.019 | 121.7277 | 0 | 2.3128
(CF)
01873 | SOLDA TOPO 5/16",CONVERSOR A DIESEL | M | 0.092 | 197.9227 | 0 | 18.2089
01944 | MAO-DE-OBRA DE SOLDADOR DA CONSTRUCAO CIVIL, INCLUSIVE ENCAR | H | 0.149 | 27.26 | 3 | 4.1836
GOS SOCIAIS
01999 | MAO-DE-OBRA DE SERVENTE DA CONSTRUCAO CIVIL, INCLUSIVE ENCAR | H | 0.95 | 18.31 | 3 | 17.9163
GOS SOCIAIS
06.020.0656-A | MONTAGEM E ASSENTAMENTO DE TUBULACAO DE CHAPA DE ACO DE 5/16 | M |  | 53.86
" DE ESPESSURA,COM 12,00M DE COMPRIMENTO E 350MM DE DIAMETRO
,INCLUSIVE SOLDA E REVESTIMENTO DAS JUNTAS,EXCLUSIVE FORNECI
MENTO DOS TUBOS E DOS MATERIAIS DE REVESTIMENTO DAS JUNTAS
20132 | MAO-DE-OBRA DE SERVENTE DA CONSTRUCAO CIVIL, INCLUSIVE ENCAR | H | 0.95 | 15.87 | 3 | 15.5288
GOS SOCIAIS DESONERADOS
20134 | MAO-DE-OBRA DE SOLDADOR DA CONSTRUCAO CIVIL, INCLUSIVE ENCAR | H | 0.149 | 23.62 | 3 | 3.625
GOS SOCIAIS DESONERADOS
30108 | SOLDA TOPO 5/16",CONVERSOR A DIESEL | M | 0.092 | 184.0177 | 0 | 16.9296
30554 | ESCAVADEIRA HIDRAULICA,MOTOR DIESEL 111CV,CAPACIDADE 0,78M3 | H | 0.057 | 272.7275 | 0 | 15.5455
(CP)
30555 | ESCAVADEIRA HIDRAULICA,MOTOR DIESEL 111CV,CAPACIDADE 0,78M3 | H | 0.019 | 117.9277 | 0 | 2.2406
(CF)
06.020.0657-0 | MONTAGEM E ASSENTAMENTO DE TUBULACAO DE CHAPA DE ACO DE 5/16 | M |  | 62.63
" DE ESPESSURA,COM 12,00M DE COMPRIMENTO E 400MM DE DIAMETRO
,INCLUSIVE SOLDA E REVESTIMENTO DAS JUNTAS,EXCLUSIVE FORNECI
MENTO DOS TUBOS E DOS MATERIAIS DE REVESTIMENTO DAS JUNTAS
01114 | ESCAVADEIRA HIDRAULICA,MOTOR DIESEL 111CV,CAPACIDADE 0,78M3 | H | 0.06 | 276.5275 | 0 | 16.5917
(CP)
01115 | ESCAVADEIRA HIDRAULICA,MOTOR DIESEL 111CV,CAPACIDADE 0,78M3 | H | 0.02 | 121.7277 | 0 | 2.4346
(CF)
01873 | SOLDA TOPO 5/16",CONVERSOR A DIESEL | M | 0.104 | 197.9227 | 0 | 20.584
01944 | MAO-DE-OBRA DE SOLDADOR DA CONSTRUCAO CIVIL, INCLUSIVE ENCAR | H | 0.155 | 27.26 | 3 | 4.3521
GOS SOCIAIS
01999 | MAO-DE-OBRA DE SERVENTE DA CONSTRUCAO CIVIL, INCLUSIVE ENCAR | H | 0.99 | 18.31 | 3 | 18.6707
GOS SOCIAIS
06.020.0657-A | MONTAGEM E ASSENTAMENTO DE TUBULACAO DE CHAPA DE ACO DE 5/16 | M |  | 57.81
" DE ESPESSURA,COM 12,00M DE COMPRIMENTO E 400MM DE DIAMETRO
,INCLUSIVE SOLDA E REVESTIMENTO DAS JUNTAS,EXCLUSIVE FORNECI
MENTO DOS TUBOS E DOS MATERIAIS DE REVESTIMENTO DAS JUNTAS
20132 | MAO-DE-OBRA DE SERVENTE DA CONSTRUCAO CIVIL, INCLUSIVE ENCAR | H | 0.99 | 15.87 | 3 | 16.1826
GOS SOCIAIS DESONERADOS
20134 | MAO-DE-OBRA DE SOLDADOR DA CONSTRUCAO CIVIL, INCLUSIVE ENCAR | H | 0.155 | 23.62 | 3 | 3.7709
GOS SOCIAIS DESONERADOS
30108 | SOLDA TOPO 5/16",CONVERSOR A DIESEL | M | 0.104 | 184.0177 | 0 | 19.1378
30554 | ESCAVADEIRA HIDRAULICA,MOTOR DIESEL 111CV,CAPACIDADE 0,78M3 | H | 0.06 | 272.7275 | 0 | 16.3637
(CP)
30555 | ESCAVADEIRA HIDRAULICA,MOTOR DIESEL 111CV,CAPACIDADE 0,78M3 | H | 0.02 | 117.9277 | 0 | 2.3586
(CF)
06.020.0658-0 | MONTAGEM E ASSENTAMENTO DE TUBULACAO DE CHAPA DE ACO DE 5/16 | M |  | 65.6
" DE ESPESSURA,COM 12,00M DE COMPRIMENTO E 450MM DE DIAMETRO
,INCLUSIVE SOLDA E REVESTIMENTO DAS JUNTAS,EXCLUSIVE FORNECI
MENTO DOS TUBOS E DOS MATERIAIS DE REVESTIMENTO DAS JUNTAS
01114 | ESCAVADEIRA HIDRAULICA,MOTOR DIESEL 111CV,CAPACIDADE 0,78M3 | H | 0.06 | 276.5275 | 0 | 16.5917
(CP)
01115 | ESCAVADEIRA HIDRAULICA,MOTOR DIESEL 111CV,CAPACIDADE 0,78M3 | H | 0.02 | 121.7277 | 0 | 2.4346
(CF)
01873 | SOLDA TOPO 5/16",CONVERSOR A DIESEL | M | 0.119 | 197.9227 | 0 | 23.5528
01944 | MAO-DE-OBRA DE SOLDADOR DA CONSTRUCAO CIVIL, INCLUSIVE ENCAR | H | 0.155 | 27.26 | 3 | 4.3521
GOS SOCIAIS
01999 | MAO-DE-OBRA DE SERVENTE DA CONSTRUCAO CIVIL, INCLUSIVE ENCAR | H | 0.99 | 18.31 | 3 | 18.6707
GOS SOCIAIS
06.020.0658-A | MONTAGEM E ASSENTAMENTO DE TUBULACAO DE CHAPA DE ACO DE 5/16 | M |  | 60.57
" DE ESPESSURA,COM 12,00M DE COMPRIMENTO E 450MM DE DIAMETRO
,INCLUSIVE SOLDA E REVESTIMENTO DAS JUNTAS,EXCLUSIVE FORNECI
MENTO DOS TUBOS E DOS MATERIAIS DE REVESTIMENTO DAS JUNTAS
20132 | MAO-DE-OBRA DE SERVENTE DA CONSTRUCAO CIVIL, INCLUSIVE ENCAR | H | 0.99 | 15.87 | 3 | 16.1826
GOS SOCIAIS DESONERADOS
20134 | MAO-DE-OBRA DE SOLDADOR DA CONSTRUCAO CIVIL, INCLUSIVE ENCAR | H | 0.155 | 23.62 | 3 | 3.7709
GOS SOCIAIS DESONERADOS
30108 | SOLDA TOPO 5/16",CONVERSOR A DIESEL | M | 0.119 | 184.0177 | 0 | 21.8981
30554 | ESCAVADEIRA HIDRAULICA,MOTOR DIESEL 111CV,CAPACIDADE 0,78M3 | H | 0.06 | 272.7275 | 0 | 16.3637
(CP)
30555 | ESCAVADEIRA HIDRAULICA,MOTOR DIESEL 111CV,CAPACIDADE 0,78M3 | H | 0.02 | 117.9277 | 0 | 2.3586
(CF)
06.020.0659-0 | MONTAGEM E ASSENTAMENTO DE TUBULACAO DE CHAPA DE ACO DE 5/16 | M |  | 89.17
" DE ESPESSURA,COM 12,00M DE COMPRIMENTO E 500MM DE DIAMETRO
,INCLUSIVE SOLDA E REVESTIMENTO DAS JUNTAS,EXCLUSIVE FORNECI
MENTO DOS TUBOS E DOS MATERIAIS DE REVESTIMENTO DAS JUNTAS
01114 | ESCAVADEIRA HIDRAULICA,MOTOR DIESEL 111CV,CAPACIDADE 0,78M3 | H | 0.07 | 276.5275 | 0 | 19.3569
(CP)
01115 | ESCAVADEIRA HIDRAULICA,MOTOR DIESEL 111CV,CAPACIDADE 0,78M3 | H | 0.024 | 121.7277 | 0 | 2.9215
(CF)
01873 | SOLDA TOPO 5/16",CONVERSOR A DIESEL | M | 0.131 | 197.9227 | 0 | 25.9279
01944 | MAO-DE-OBRA DE SOLDADOR DA CONSTRUCAO CIVIL, INCLUSIVE ENCAR | H | 0.747 | 27.26 | 3 | 20.9741
GOS SOCIAIS
01999 | MAO-DE-OBRA DE SERVENTE DA CONSTRUCAO CIVIL, INCLUSIVE ENCAR | H | 1.06 | 18.31 | 3 | 19.9909
GOS SOCIAIS
06.020.0659-A | MONTAGEM E ASSENTAMENTO DE TUBULACAO DE CHAPA DE ACO DE 5/16 | M |  | 81.52
" DE ESPESSURA,COM 12,00M DE COMPRIMENTO E 500MM DE DIAMETRO
,INCLUSIVE SOLDA E REVESTIMENTO DAS JUNTAS,EXCLUSIVE FORNECI
MENTO DOS TUBOS E DOS MATERIAIS DE REVESTIMENTO DAS JUNTAS
20132 | MAO-DE-OBRA DE SERVENTE DA CONSTRUCAO CIVIL, INCLUSIVE ENCAR | H | 1.06 | 15.87 | 3 | 17.3269
GOS SOCIAIS DESONERADOS
20134 | MAO-DE-OBRA DE SOLDADOR DA CONSTRUCAO CIVIL, INCLUSIVE ENCAR | H | 0.747 | 23.62 | 3 | 18.1735
GOS SOCIAIS DESONERADOS
30108 | SOLDA TOPO 5/16",CONVERSOR A DIESEL | M | 0.131 | 184.0177 | 0 | 24.1063
30554 | ESCAVADEIRA HIDRAULICA,MOTOR DIESEL 111CV,CAPACIDADE 0,78M3 | H | 0.07 | 272.7275 | 0 | 19.0909
(CP)
30555 | ESCAVADEIRA HIDRAULICA,MOTOR DIESEL 111CV,CAPACIDADE 0,78M3 | H | 0.024 | 117.9277 | 0 | 2.8303
(CF)
06.020.0661-0 | MONTAGEM E ASSENTAMENTO DE TUBULACAO DE CHAPA DE ACO DE 5/16 | M |  | 101.88
" DE ESPESSURA,COM 12,00M DE COMPRIMENTO E 600MM DE DIAMETRO
,INCLUSIVE SOLDA E REVESTIMENTO DAS JUNTAS,EXCLUSIVE FORNECI
MENTO DOS TUBOS E DOS MATERIAIS DE REVESTIMENTO DAS JUNTAS
01114 | ESCAVADEIRA HIDRAULICA,MOTOR DIESEL 111CV,CAPACIDADE 0,78M3 | H | 0.079 | 276.5275 | 0 | 21.8457
(CP)
01115 | ESCAVADEIRA HIDRAULICA,MOTOR DIESEL 111CV,CAPACIDADE 0,78M3 | H | 0.027 | 121.7277 | 0 | 3.2866
(CF)
01873 | SOLDA TOPO 5/16",CONVERSOR A DIESEL | M | 0.157 | 197.9227 | 0 | 31.0739
01944 | MAO-DE-OBRA DE SOLDADOR DA CONSTRUCAO CIVIL, INCLUSIVE ENCAR | H | 0.747 | 27.26 | 3 | 20.9741
GOS SOCIAIS
01999 | MAO-DE-OBRA DE SERVENTE DA CONSTRUCAO CIVIL, INCLUSIVE ENCAR | H | 1.31 | 18.31 | 3 | 24.7057
GOS SOCIAIS
06.020.0661-A | MONTAGEM E ASSENTAMENTO DE TUBULACAO DE CHAPA DE ACO DE 5/16 | M |  | 93.2
" DE ESPESSURA,COM 12,00M DE COMPRIMENTO E 600MM DE DIAMETRO
,INCLUSIVE SOLDA E REVESTIMENTO DAS JUNTAS,EXCLUSIVE FORNECI
MENTO DOS TUBOS E DOS MATERIAIS DE REVESTIMENTO DAS JUNTAS
20132 | MAO-DE-OBRA DE SERVENTE DA CONSTRUCAO CIVIL, INCLUSIVE ENCAR | H | 1.31 | 15.87 | 3 | 21.4134
GOS SOCIAIS DESONERADOS
20134 | MAO-DE-OBRA DE SOLDADOR DA CONSTRUCAO CIVIL, INCLUSIVE ENCAR | H | 0.747 | 23.62 | 3 | 18.1735
GOS SOCIAIS DESONERADOS
30108 | SOLDA TOPO 5/16",CONVERSOR A DIESEL | M | 0.157 | 184.0177 | 0 | 28.8908
30554 | ESCAVADEIRA HIDRAULICA,MOTOR DIESEL 111CV,CAPACIDADE 0,78M3 | H | 0.079 | 272.7275 | 0 | 21.5455
(CP)
30555 | ESCAVADEIRA HIDRAULICA,MOTOR DIESEL 111CV,CAPACIDADE 0,78M3 | H | 0.027 | 117.9277 | 0 | 3.184
(CF)
06.020.0663-0 | MONTAGEM E ASSENTAMENTO DE TUBULACAO DE CHAPA DE ACO DE 5/16 | M |  | 107.03
" DE ESPESSURA,COM 12,00M DE COMPRIMENTO E 700MM DE DIAMETRO
,INCLUSIVE SOLDA E REVESTIMENTO DAS JUNTAS,EXCLUSIVE FORNECI
MENTO DOS TUBOS E DOS MATERIAIS DE REVESTIMENTO DAS JUNTAS
01114 | ESCAVADEIRA HIDRAULICA,MOTOR DIESEL 111CV,CAPACIDADE 0,78M3 | H | 0.079 | 276.5275 | 0 | 21.8457
(CP)
01115 | ESCAVADEIRA HIDRAULICA,MOTOR DIESEL 111CV,CAPACIDADE 0,78M3 | H | 0.027 | 121.7277 | 0 | 3.2866
(CF)
01873 | SOLDA TOPO 5/16",CONVERSOR A DIESEL | M | 0.183 | 197.9227 | 0 | 36.2199
01944 | MAO-DE-OBRA DE SOLDADOR DA CONSTRUCAO CIVIL, INCLUSIVE ENCAR | H | 0.747 | 27.26 | 3 | 20.9741
GOS SOCIAIS
01999 | MAO-DE-OBRA DE SERVENTE DA CONSTRUCAO CIVIL, INCLUSIVE ENCAR | H | 1.31 | 18.31 | 3 | 24.7057
GOS SOCIAIS
06.020.0663-A | MONTAGEM E ASSENTAMENTO DE TUBULACAO DE CHAPA DE ACO DE 5/16 | M |  | 97.99
" DE ESPESSURA,COM 12,00M DE COMPRIMENTO E 700MM DE DIAMETRO
,INCLUSIVE SOLDA E REVESTIMENTO DAS JUNTAS,EXCLUSIVE FORNECI
MENTO DOS TUBOS E DOS MATERIAIS DE REVESTIMENTO DAS JUNTAS
20132 | MAO-DE-OBRA DE SERVENTE DA CONSTRUCAO CIVIL, INCLUSIVE ENCAR | H | 1.31 | 15.87 | 3 | 21.4134
GOS SOCIAIS DESONERADOS
20134 | MAO-DE-OBRA DE SOLDADOR DA CONSTRUCAO CIVIL, INCLUSIVE ENCAR | H | 0.747 | 23.62 | 3 | 18.1735
GOS SOCIAIS DESONERADOS
30108 | SOLDA TOPO 5/16",CONVERSOR A DIESEL | M | 0.183 | 184.0177 | 0 | 33.6752
30554 | ESCAVADEIRA HIDRAULICA,MOTOR DIESEL 111CV,CAPACIDADE 0,78M3 | H | 0.079 | 272.7275 | 0 | 21.5455
(CP)
30555 | ESCAVADEIRA HIDRAULICA,MOTOR DIESEL 111CV,CAPACIDADE 0,78M3 | H | 0.027 | 117.9277 | 0 | 3.184
(CF)
06.020.0665-0 | MONTAGEM E ASSENTAMENTO DE TUBULACAO DE CHAPA DE ACO DE 5/16 | M |  | 112.17
" DE ESPESSURA,COM 12,00M DE COMPRIMENTO E 800MM DE DIAMETRO
,INCLUSIVE SOLDA E REVESTIMENTO DAS JUNTAS,EXCLUSIVE FORNECI
MENTO DOS TUBOS E DOS MATERIAIS DE REVESTIMENTO DAS JUNTAS
01114 | ESCAVADEIRA HIDRAULICA,MOTOR DIESEL 111CV,CAPACIDADE 0,78M3 | H | 0.079 | 276.5275 | 0 | 21.8457
(CP)
01115 | ESCAVADEIRA HIDRAULICA,MOTOR DIESEL 111CV,CAPACIDADE 0,78M3 | H | 0.027 | 121.7277 | 0 | 3.2866
(CF)
01873 | SOLDA TOPO 5/16",CONVERSOR A DIESEL | M | 0.209 | 197.9227 | 0 | 41.3658
01944 | MAO-DE-OBRA DE SOLDADOR DA CONSTRUCAO CIVIL, INCLUSIVE ENCAR | H | 0.747 | 27.26 | 3 | 20.9741
GOS SOCIAIS
01999 | MAO-DE-OBRA DE SERVENTE DA CONSTRUCAO CIVIL, INCLUSIVE ENCAR | H | 1.31 | 18.31 | 3 | 24.7057
GOS SOCIAIS
06.020.0665-A | MONTAGEM E ASSENTAMENTO DE TUBULACAO DE CHAPA DE ACO DE 5/16 | M |  | 102.77
" DE ESPESSURA,COM 12,00M DE COMPRIMENTO E 800MM DE DIAMETRO
,INCLUSIVE SOLDA E REVESTIMENTO DAS JUNTAS,EXCLUSIVE FORNECI
MENTO DOS TUBOS E DOS MATERIAIS DE REVESTIMENTO DAS JUNTAS
20132 | MAO-DE-OBRA DE SERVENTE DA CONSTRUCAO CIVIL, INCLUSIVE ENCAR | H | 1.31 | 15.87 | 3 | 21.4134
GOS SOCIAIS DESONERADOS
20134 | MAO-DE-OBRA DE SOLDADOR DA CONSTRUCAO CIVIL, INCLUSIVE ENCAR | H | 0.747 | 23.62 | 3 | 18.1735
GOS SOCIAIS DESONERADOS
30108 | SOLDA TOPO 5/16",CONVERSOR A DIESEL | M | 0.209 | 184.0177 | 0 | 38.4597
30554 | ESCAVADEIRA HIDRAULICA,MOTOR DIESEL 111CV,CAPACIDADE 0,78M3 | H | 0.079 | 272.7275 | 0 | 21.5455
(CP)
30555 | ESCAVADEIRA HIDRAULICA,MOTOR DIESEL 111CV,CAPACIDADE 0,78M3 | H | 0.027 | 117.9277 | 0 | 3.184
(CF)
06.020.0667-0 | MONTAGEM E ASSENTAMENTO DE TUBULACAO DE CHAPA DE ACO DE 5/16 | M |  | 123.73
" DE ESPESSURA,COM 12,00M DE COMPRIMENTO E 900MM DE DIAMETRO
,INCLUSIVE SOLDA E REVESTIMENTO DAS JUNTAS,EXCLUSIVE FORNECI
MENTO DOS TUBOS E DOS MATERIAIS DE REVESTIMENTO DAS JUNTAS
01114 | ESCAVADEIRA HIDRAULICA,MOTOR DIESEL 111CV,CAPACIDADE 0,78M3 | H | 0.086 | 276.5275 | 0 | 23.7814
(CP)
01115 | ESCAVADEIRA HIDRAULICA,MOTOR DIESEL 111CV,CAPACIDADE 0,78M3 | H | 0.029 | 121.7277 | 0 | 3.5301
(CF)
01873 | SOLDA TOPO 5/16",CONVERSOR A DIESEL | M | 0.236 | 197.9227 | 0 | 46.7098
01944 | MAO-DE-OBRA DE SOLDADOR DA CONSTRUCAO CIVIL, INCLUSIVE ENCAR | H | 0.81 | 27.26 | 3 | 22.743
GOS SOCIAIS
01999 | MAO-DE-OBRA DE SERVENTE DA CONSTRUCAO CIVIL, INCLUSIVE ENCAR | H | 1.43 | 18.31 | 3 | 26.9688
GOS SOCIAIS
06.020.0667-A | MONTAGEM E ASSENTAMENTO DE TUBULACAO DE CHAPA DE ACO DE 5/16 | M |  | 113.38
" DE ESPESSURA,COM 12,00M DE COMPRIMENTO E 900MM DE DIAMETRO
,INCLUSIVE SOLDA E REVESTIMENTO DAS JUNTAS,EXCLUSIVE FORNECI
MENTO DOS TUBOS E DOS MATERIAIS DE REVESTIMENTO DAS JUNTAS
20132 | MAO-DE-OBRA DE SERVENTE DA CONSTRUCAO CIVIL, INCLUSIVE ENCAR | H | 1.43 | 15.87 | 3 | 23.3749
GOS SOCIAIS DESONERADOS
20134 | MAO-DE-OBRA DE SOLDADOR DA CONSTRUCAO CIVIL, INCLUSIVE ENCAR | H | 0.81 | 23.62 | 3 | 19.7062
GOS SOCIAIS DESONERADOS
30108 | SOLDA TOPO 5/16",CONVERSOR A DIESEL | M | 0.236 | 184.0177 | 0 | 43.4282
30554 | ESCAVADEIRA HIDRAULICA,MOTOR DIESEL 111CV,CAPACIDADE 0,78M3 | H | 0.086 | 272.7275 | 0 | 23.4546
(CP)
30555 | ESCAVADEIRA HIDRAULICA,MOTOR DIESEL 111CV,CAPACIDADE 0,78M3 | H | 0.029 | 117.9277 | 0 | 3.4199
(CF)
06.020.0669-0 | MONTAGEM E ASSENTAMENTO DE TUBULACAO DE CHAPA DE ACO DE 5/16 | M |  | 135.27
" DE ESPESSURA,COM 12,00M DE COMPRIMENTO E 1000MM DE DIAMETR
O,INCLUSIVE SOLDA E REVESTIMENTO DAS JUNTAS,EXCLUSIVE FORNEC
IMENTO DOS TUBOS E DOS MATERIAIS DE REVESTIMENTO DAS JUNTAS
01114 | ESCAVADEIRA HIDRAULICA,MOTOR DIESEL 111CV,CAPACIDADE 0,78M3 | H | 0.093 | 276.5275 | 0 | 25.7171
(CP)
01115 | ESCAVADEIRA HIDRAULICA,MOTOR DIESEL 111CV,CAPACIDADE 0,78M3 | H | 0.031 | 121.7277 | 0 | 3.7736
(CF)
01873 | SOLDA TOPO 5/16",CONVERSOR A DIESEL | M | 0.262 | 197.9227 | 0 | 51.8557
01944 | MAO-DE-OBRA DE SOLDADOR DA CONSTRUCAO CIVIL, INCLUSIVE ENCAR | H | 0.873 | 27.26 | 3 | 24.5119
GOS SOCIAIS
01999 | MAO-DE-OBRA DE SERVENTE DA CONSTRUCAO CIVIL, INCLUSIVE ENCAR | H | 1.56 | 18.31 | 3 | 29.4205
GOS SOCIAIS
06.020.0669-A | MONTAGEM E ASSENTAMENTO DE TUBULACAO DE CHAPA DE ACO DE 5/16 | M |  | 123.97
" DE ESPESSURA,COM 12,00M DE COMPRIMENTO E 1000MM DE DIAMETR
O,INCLUSIVE SOLDA E REVESTIMENTO DAS JUNTAS,EXCLUSIVE FORNEC
IMENTO DOS TUBOS E DOS MATERIAIS DE REVESTIMENTO DAS JUNTAS
20132 | MAO-DE-OBRA DE SERVENTE DA CONSTRUCAO CIVIL, INCLUSIVE ENCAR | H | 1.56 | 15.87 | 3 | 25.4999
GOS SOCIAIS DESONERADOS
20134 | MAO-DE-OBRA DE SOLDADOR DA CONSTRUCAO CIVIL, INCLUSIVE ENCAR | H | 0.873 | 23.62 | 3 | 21.2389
GOS SOCIAIS DESONERADOS
30108 | SOLDA TOPO 5/16",CONVERSOR A DIESEL | M | 0.262 | 184.0177 | 0 | 48.2126
30554 | ESCAVADEIRA HIDRAULICA,MOTOR DIESEL 111CV,CAPACIDADE 0,78M3 | H | 0.093 | 272.7275 | 0 | 25.3637
(CP)
30555 | ESCAVADEIRA HIDRAULICA,MOTOR DIESEL 111CV,CAPACIDADE 0,78M3 | H | 0.031 | 117.9277 | 0 | 3.6558
(CF)
06.020.0670-0 | MONTAGEM E ASSENTAMENTO DE TUBULACAO DE CHAPA DE ACO DE 5/16 | M |  | 156.92
" DE ESPESSURA,COM 12,00M DE COMPRIMENTO E 1200MM DE DIAMETR
O,INCLUSIVE SOLDA E REVESTIMENTO DAS JUNTAS,EXCLUSIVE FORNEC
IMENTO DOS TUBOS E DOS MATERIAIS DE REVESTIMENTO DAS JUNTAS
01114 | ESCAVADEIRA HIDRAULICA,MOTOR DIESEL 111CV,CAPACIDADE 0,78M3 | H | 0.107 | 276.5275 | 0 | 29.5884
(CP)
01115 | ESCAVADEIRA HIDRAULICA,MOTOR DIESEL 111CV,CAPACIDADE 0,78M3 | H | 0.036 | 121.7277 | 0 | 4.3822
(CF)
01873 | SOLDA TOPO 5/16",CONVERSOR A DIESEL | M | 0.314 | 197.9227 | 0 | 62.1477
01944 | MAO-DE-OBRA DE SOLDADOR DA CONSTRUCAO CIVIL, INCLUSIVE ENCAR | H | 0.997 | 27.26 | 3 | 27.9936
GOS SOCIAIS
01999 | MAO-DE-OBRA DE SERVENTE DA CONSTRUCAO CIVIL, INCLUSIVE ENCAR | H | 1.74 | 18.31 | 3 | 32.8152
GOS SOCIAIS
06.020.0670-A | MONTAGEM E ASSENTAMENTO DE TUBULACAO DE CHAPA DE ACO DE 5/16 | M |  | 143.9
" DE ESPESSURA,COM 12,00M DE COMPRIMENTO E 1200MM DE DIAMETR
O,INCLUSIVE SOLDA E REVESTIMENTO DAS JUNTAS,EXCLUSIVE FORNEC
IMENTO DOS TUBOS E DOS MATERIAIS DE REVESTIMENTO DAS JUNTAS
20132 | MAO-DE-OBRA DE SERVENTE DA CONSTRUCAO CIVIL, INCLUSIVE ENCAR | H | 1.74 | 15.87 | 3 | 28.4422
GOS SOCIAIS DESONERADOS
20134 | MAO-DE-OBRA DE SOLDADOR DA CONSTRUCAO CIVIL, INCLUSIVE ENCAR | H | 0.997 | 23.62 | 3 | 24.2556
GOS SOCIAIS DESONERADOS
30108 | SOLDA TOPO 5/16",CONVERSOR A DIESEL | M | 0.314 | 184.0177 | 0 | 57.7816
30554 | ESCAVADEIRA HIDRAULICA,MOTOR DIESEL 111CV,CAPACIDADE 0,78M3 | H | 0.107 | 272.7275 | 0 | 29.1818
(CP)
30555 | ESCAVADEIRA HIDRAULICA,MOTOR DIESEL 111CV,CAPACIDADE 0,78M3 | H | 0.036 | 117.9277 | 0 | 4.2454
(CF)
06.020.0675-0 | MONTAGEM E ASSENTAMENTO DE TUBULACAO DE CHAPA DE ACO DE 3/8" | M |  | 65.55
DE ESPESSURA,COM 12,00M DE COMPRIMENTO E 300MM DE DIAMETRO,
INCLUSIVE SOLDA E REVESTIMENTO DAS JUNTAS,EXCLUSIVE FORNECIM
ENTO DOS TUBOS E DOS MATERIAIS DE REVESTIMENTO DAS JUNTAS
01114 | ESCAVADEIRA HIDRAULICA,MOTOR DIESEL 111CV,CAPACIDADE 0,78M3 | H | 0.056 | 276.5275 | 0 | 15.4855
(CP)
01115 | ESCAVADEIRA HIDRAULICA,MOTOR DIESEL 111CV,CAPACIDADE 0,78M3 | H | 0.019 | 121.7277 | 0 | 2.3128
(CF)
01874 | SOLDA TOPO 3/8",CONVERSOR A DIESEL | M | 0.079 | 331.6763 | 0 | 26.2024
01944 | MAO-DE-OBRA DE SOLDADOR DA CONSTRUCAO CIVIL, INCLUSIVE ENCAR | H | 0.143 | 27.26 | 3 | 4.0151
GOS SOCIAIS
01999 | MAO-DE-OBRA DE SERVENTE DA CONSTRUCAO CIVIL, INCLUSIVE ENCAR | H | 0.93 | 18.31 | 3 | 17.5391
GOS SOCIAIS
06.020.0675-A | MONTAGEM E ASSENTAMENTO DE TUBULACAO DE CHAPA DE ACO DE 3/8" | M |  | 60.47
DE ESPESSURA,COM 12,00M DE COMPRIMENTO E 300MM DE DIAMETRO,
INCLUSIVE SOLDA E REVESTIMENTO DAS JUNTAS,EXCLUSIVE FORNECIM
ENTO DOS TUBOS E DOS MATERIAIS DE REVESTIMENTO DAS JUNTAS
20132 | MAO-DE-OBRA DE SERVENTE DA CONSTRUCAO CIVIL, INCLUSIVE ENCAR | H | 0.93 | 15.87 | 3 | 15.2019
GOS SOCIAIS DESONERADOS
20134 | MAO-DE-OBRA DE SOLDADOR DA CONSTRUCAO CIVIL, INCLUSIVE ENCAR | H | 0.143 | 23.62 | 3 | 3.479
GOS SOCIAIS DESONERADOS
30109 | SOLDA TOPO 3/8",CONVERSOR A DIESEL | M | 0.079 | 307.3426 | 0 | 24.2801
30554 | ESCAVADEIRA HIDRAULICA,MOTOR DIESEL 111CV,CAPACIDADE 0,78M3 | H | 0.056 | 272.7275 | 0 | 15.2727
(CP)
30555 | ESCAVADEIRA HIDRAULICA,MOTOR DIESEL 111CV,CAPACIDADE 0,78M3 | H | 0.019 | 117.9277 | 0 | 2.2406
(CF)
06.020.0676-0 | MONTAGEM E ASSENTAMENTO DE TUBULACAO DE CHAPA DE ACO DE 3/8" | M |  | 70.68
DE ESPESSURA,COM 12,00M DE COMPRIMENTO E 350MM DE DIAMETRO,
INCLUSIVE SOLDA E REVESTIMENTO DAS JUNTAS,EXCLUSIVE FORNECIM
ENTO DOS TUBOS E DOS MATERIAIS DE REVESTIMENTO DAS JUNTAS
01114 | ESCAVADEIRA HIDRAULICA,MOTOR DIESEL 111CV,CAPACIDADE 0,78M3 | H | 0.057 | 276.5275 | 0 | 15.7621
(CP)
01115 | ESCAVADEIRA HIDRAULICA,MOTOR DIESEL 111CV,CAPACIDADE 0,78M3 | H | 0.019 | 121.7277 | 0 | 2.3128
(CF)
01874 | SOLDA TOPO 3/8",CONVERSOR A DIESEL | M | 0.092 | 331.6763 | 0 | 30.5142
01944 | MAO-DE-OBRA DE SOLDADOR DA CONSTRUCAO CIVIL, INCLUSIVE ENCAR | H | 0.149 | 27.26 | 3 | 4.1836
GOS SOCIAIS
01999 | MAO-DE-OBRA DE SERVENTE DA CONSTRUCAO CIVIL, INCLUSIVE ENCAR | H | 0.95 | 18.31 | 3 | 17.9163
GOS SOCIAIS
06.020.0676-A | MONTAGEM E ASSENTAMENTO DE TUBULACAO DE CHAPA DE ACO DE 3/8" | M |  | 65.21
DE ESPESSURA,COM 12,00M DE COMPRIMENTO E 350MM DE DIAMETRO,
INCLUSIVE SOLDA E REVESTIMENTO DAS JUNTAS,EXCLUSIVE FORNECIM
ENTO DOS TUBOS E DOS MATERIAIS DE REVESTIMENTO DAS JUNTAS
20132 | MAO-DE-OBRA DE SERVENTE DA CONSTRUCAO CIVIL, INCLUSIVE ENCAR | H | 0.95 | 15.87 | 3 | 15.5288
GOS SOCIAIS DESONERADOS
20134 | MAO-DE-OBRA DE SOLDADOR DA CONSTRUCAO CIVIL, INCLUSIVE ENCAR | H | 0.149 | 23.62 | 3 | 3.625
GOS SOCIAIS DESONERADOS
30109 | SOLDA TOPO 3/8",CONVERSOR A DIESEL | M | 0.092 | 307.3426 | 0 | 28.2755
30554 | ESCAVADEIRA HIDRAULICA,MOTOR DIESEL 111CV,CAPACIDADE 0,78M3 | H | 0.057 | 272.7275 | 0 | 15.5455
(CP)
30555 | ESCAVADEIRA HIDRAULICA,MOTOR DIESEL 111CV,CAPACIDADE 0,78M3 | H | 0.019 | 117.9277 | 0 | 2.2406
(CF)
06.020.0677-0 | MONTAGEM E ASSENTAMENTO DE TUBULACAO DE CHAPA DE ACO DE 3/8" | M |  | 76.54
DE ESPESSURA,COM 12,00M DE COMPRIMENTO E 400MM DE DIAMETRO,
INCLUSIVE SOLDA E REVESTIMENTO DAS JUNTAS,EXCLUSIVE FORNECIM
ENTO DOS TUBOS E DOS MATERIAIS DE REVESTIMENTO DAS JUNTAS
01114 | ESCAVADEIRA HIDRAULICA,MOTOR DIESEL 111CV,CAPACIDADE 0,78M3 | H | 0.06 | 276.5275 | 0 | 16.5917
(CP)
01115 | ESCAVADEIRA HIDRAULICA,MOTOR DIESEL 111CV,CAPACIDADE 0,78M3 | H | 0.02 | 121.7277 | 0 | 2.4346
(CF)
01874 | SOLDA TOPO 3/8",CONVERSOR A DIESEL | M | 0.104 | 331.6763 | 0 | 34.4943
01944 | MAO-DE-OBRA DE SOLDADOR DA CONSTRUCAO CIVIL, INCLUSIVE ENCAR | H | 0.155 | 27.26 | 3 | 4.3521
GOS SOCIAIS
01999 | MAO-DE-OBRA DE SERVENTE DA CONSTRUCAO CIVIL, INCLUSIVE ENCAR | H | 0.99 | 18.31 | 3 | 18.6707
GOS SOCIAIS
06.020.0677-A | MONTAGEM E ASSENTAMENTO DE TUBULACAO DE CHAPA DE ACO DE 3/8" | M |  | 70.63
DE ESPESSURA,COM 12,00M DE COMPRIMENTO E 400MM DE DIAMETRO,
INCLUSIVE SOLDA E REVESTIMENTO DAS JUNTAS,EXCLUSIVE FORNECIM
ENTO DOS TUBOS E DOS MATERIAIS DE REVESTIMENTO DAS JUNTAS
20132 | MAO-DE-OBRA DE SERVENTE DA CONSTRUCAO CIVIL, INCLUSIVE ENCAR | H | 0.99 | 15.87 | 3 | 16.1826
GOS SOCIAIS DESONERADOS
20134 | MAO-DE-OBRA DE SOLDADOR DA CONSTRUCAO CIVIL, INCLUSIVE ENCAR | H | 0.155 | 23.62 | 3 | 3.7709
GOS SOCIAIS DESONERADOS
30109 | SOLDA TOPO 3/8",CONVERSOR A DIESEL | M | 0.104 | 307.3426 | 0 | 31.9636
30554 | ESCAVADEIRA HIDRAULICA,MOTOR DIESEL 111CV,CAPACIDADE 0,78M3 | H | 0.06 | 272.7275 | 0 | 16.3637
(CP)
30555 | ESCAVADEIRA HIDRAULICA,MOTOR DIESEL 111CV,CAPACIDADE 0,78M3 | H | 0.02 | 117.9277 | 0 | 2.3586
(CF)
06.020.0678-0 | MONTAGEM E ASSENTAMENTO DE TUBULACAO DE CHAPA DE ACO DE 3/8" | M |  | 87.13
DE ESPESSURA,COM 12,00M DE COMPRIMENTO E 450MM DE DIAMETRO,
INCLUSIVE SOLDA E REVESTIMENTO DAS JUNTAS,EXCLUSIVE FORNECIM
ENTO DOS TUBOS E DOS MATERIAIS DE REVESTIMENTO DAS JUNTAS
01114 | ESCAVADEIRA HIDRAULICA,MOTOR DIESEL 111CV,CAPACIDADE 0,78M3 | H | 0.065 | 276.5275 | 0 | 17.9743
(CP)
01115 | ESCAVADEIRA HIDRAULICA,MOTOR DIESEL 111CV,CAPACIDADE 0,78M3 | H | 0.022 | 121.7277 | 0 | 2.678
(CF)
01874 | SOLDA TOPO 3/8",CONVERSOR A DIESEL | M | 0.122 | 331.6763 | 0 | 40.4645
01944 | MAO-DE-OBRA DE SOLDADOR DA CONSTRUCAO CIVIL, INCLUSIVE ENCAR | H | 0.255 | 27.26 | 3 | 7.1598
GOS SOCIAIS
01999 | MAO-DE-OBRA DE SERVENTE DA CONSTRUCAO CIVIL, INCLUSIVE ENCAR | H | 1 | 18.31 | 3 | 18.8593
GOS SOCIAIS
06.020.0678-A | MONTAGEM E ASSENTAMENTO DE TUBULACAO DE CHAPA DE ACO DE 3/8" | M |  | 80.36
DE ESPESSURA,COM 12,00M DE COMPRIMENTO E 450MM DE DIAMETRO,
INCLUSIVE SOLDA E REVESTIMENTO DAS JUNTAS,EXCLUSIVE FORNECIM
ENTO DOS TUBOS E DOS MATERIAIS DE REVESTIMENTO DAS JUNTAS
20132 | MAO-DE-OBRA DE SERVENTE DA CONSTRUCAO CIVIL, INCLUSIVE ENCAR | H | 1 | 15.87 | 3 | 16.3461
GOS SOCIAIS DESONERADOS
20134 | MAO-DE-OBRA DE SOLDADOR DA CONSTRUCAO CIVIL, INCLUSIVE ENCAR | H | 0.255 | 23.62 | 3 | 6.2038
GOS SOCIAIS DESONERADOS
30109 | SOLDA TOPO 3/8",CONVERSOR A DIESEL | M | 0.122 | 307.3426 | 0 | 37.4958
30554 | ESCAVADEIRA HIDRAULICA,MOTOR DIESEL 111CV,CAPACIDADE 0,78M3 | H | 0.065 | 272.7275 | 0 | 17.7273
(CP)
30555 | ESCAVADEIRA HIDRAULICA,MOTOR DIESEL 111CV,CAPACIDADE 0,78M3 | H | 0.022 | 117.9277 | 0 | 2.5944
(CF)
06.020.0679-0 | MONTAGEM E ASSENTAMENTO DE TUBULACAO DE CHAPA DE ACO DE 3/8" | M |  | 106.69
DE ESPESSURA,COM 12,00M DE COMPRIMENTO E 500MM DE DIAMETRO,
INCLUSIVE SOLDA E REVESTIMENTO DAS JUNTAS,EXCLUSIVE FORNECIM
ENTO DOS TUBOS E DOS MATERIAIS DE REVESTIMENTO DAS JUNTAS
01114 | ESCAVADEIRA HIDRAULICA,MOTOR DIESEL 111CV,CAPACIDADE 0,78M3 | H | 0.07 | 276.5275 | 0 | 19.3569
(CP)
01115 | ESCAVADEIRA HIDRAULICA,MOTOR DIESEL 111CV,CAPACIDADE 0,78M3 | H | 0.024 | 121.7277 | 0 | 2.9215
(CF)
01874 | SOLDA TOPO 3/8",CONVERSOR A DIESEL | M | 0.131 | 331.6763 | 0 | 43.4496
01944 | MAO-DE-OBRA DE SOLDADOR DA CONSTRUCAO CIVIL, INCLUSIVE ENCAR | H | 0.747 | 27.26 | 3 | 20.9741
GOS SOCIAIS
01999 | MAO-DE-OBRA DE SERVENTE DA CONSTRUCAO CIVIL, INCLUSIVE ENCAR | H | 1.06 | 18.31 | 3 | 19.9909
GOS SOCIAIS
06.020.0679-A | MONTAGEM E ASSENTAMENTO DE TUBULACAO DE CHAPA DE ACO DE 3/8" | M |  | 97.68
DE ESPESSURA,COM 12,00M DE COMPRIMENTO E 500MM DE DIAMETRO,
INCLUSIVE SOLDA E REVESTIMENTO DAS JUNTAS,EXCLUSIVE FORNECIM
ENTO DOS TUBOS E DOS MATERIAIS DE REVESTIMENTO DAS JUNTAS
20132 | MAO-DE-OBRA DE SERVENTE DA CONSTRUCAO CIVIL, INCLUSIVE ENCAR | H | 1.06 | 15.87 | 3 | 17.3269
GOS SOCIAIS DESONERADOS
20134 | MAO-DE-OBRA DE SOLDADOR DA CONSTRUCAO CIVIL, INCLUSIVE ENCAR | H | 0.747 | 23.62 | 3 | 18.1735
GOS SOCIAIS DESONERADOS
30109 | SOLDA TOPO 3/8",CONVERSOR A DIESEL | M | 0.131 | 307.3426 | 0 | 40.2619
30554 | ESCAVADEIRA HIDRAULICA,MOTOR DIESEL 111CV,CAPACIDADE 0,78M3 | H | 0.07 | 272.7275 | 0 | 19.0909
(CP)
30555 | ESCAVADEIRA HIDRAULICA,MOTOR DIESEL 111CV,CAPACIDADE 0,78M3 | H | 0.024 | 117.9277 | 0 | 2.8303
(CF)
06.020.0681-0 | MONTAGEM E ASSENTAMENTO DE TUBULACAO DE CHAPA DE ACO DE 3/8" | M |  | 122.88
DE ESPESSURA,COM 12,00M DE COMPRIMENTO E 600MM DE DIAMETRO,
INCLUSIVE SOLDA E REVESTIMENTO DAS JUNTAS,EXCLUSIVE FORNECIM
ENTO DOS TUBOS E DOS MATERIAIS DE REVESTIMENTO DAS JUNTAS
01114 | ESCAVADEIRA HIDRAULICA,MOTOR DIESEL 111CV,CAPACIDADE 0,78M3 | H | 0.079 | 276.5275 | 0 | 21.8457
(CP)
01115 | ESCAVADEIRA HIDRAULICA,MOTOR DIESEL 111CV,CAPACIDADE 0,78M3 | H | 0.027 | 121.7277 | 0 | 3.2866
(CF)
01874 | SOLDA TOPO 3/8",CONVERSOR A DIESEL | M | 0.157 | 331.6763 | 0 | 52.0732
01944 | MAO-DE-OBRA DE SOLDADOR DA CONSTRUCAO CIVIL, INCLUSIVE ENCAR | H | 0.747 | 27.26 | 3 | 20.9741
GOS SOCIAIS
01999 | MAO-DE-OBRA DE SERVENTE DA CONSTRUCAO CIVIL, INCLUSIVE ENCAR | H | 1.31 | 18.31 | 3 | 24.7057
GOS SOCIAIS
06.020.0681-A | MONTAGEM E ASSENTAMENTO DE TUBULACAO DE CHAPA DE ACO DE 3/8" | M |  | 112.56
DE ESPESSURA,COM 12,00M DE COMPRIMENTO E 600MM DE DIAMETRO,
INCLUSIVE SOLDA E REVESTIMENTO DAS JUNTAS,EXCLUSIVE FORNECIM
ENTO DOS TUBOS E DOS MATERIAIS DE REVESTIMENTO DAS JUNTAS
20132 | MAO-DE-OBRA DE SERVENTE DA CONSTRUCAO CIVIL, INCLUSIVE ENCAR | H | 1.31 | 15.87 | 3 | 21.4134
GOS SOCIAIS DESONERADOS
20134 | MAO-DE-OBRA DE SOLDADOR DA CONSTRUCAO CIVIL, INCLUSIVE ENCAR | H | 0.747 | 23.62 | 3 | 18.1735
GOS SOCIAIS DESONERADOS
30109 | SOLDA TOPO 3/8",CONVERSOR A DIESEL | M | 0.157 | 307.3426 | 0 | 48.2528
30554 | ESCAVADEIRA HIDRAULICA,MOTOR DIESEL 111CV,CAPACIDADE 0,78M3 | H | 0.079 | 272.7275 | 0 | 21.5455
(CP)
30555 | ESCAVADEIRA HIDRAULICA,MOTOR DIESEL 111CV,CAPACIDADE 0,78M3 | H | 0.027 | 117.9277 | 0 | 3.184
(CF)
06.020.0683-0 | MONTAGEM E ASSENTAMENTO DE TUBULACAO DE CHAPA DE ACO DE 3/8" | M |  | 131.5
DE ESPESSURA,COM 12,00M DE COMPRIMENTO E 700MM DE DIAMETRO,
INCLUSIVE SOLDA E REVESTIMENTO DAS JUNTAS,EXCLUSIVE FORNECIM
ENTO DOS TUBOS E DOS MATERIAIS DE REVESTIMENTO DAS JUNTAS
01114 | ESCAVADEIRA HIDRAULICA,MOTOR DIESEL 111CV,CAPACIDADE 0,78M3 | H | 0.079 | 276.5275 | 0 | 21.8457
(CP)
01115 | ESCAVADEIRA HIDRAULICA,MOTOR DIESEL 111CV,CAPACIDADE 0,78M3 | H | 0.027 | 121.7277 | 0 | 3.2866
(CF)
01874 | SOLDA TOPO 3/8",CONVERSOR A DIESEL | M | 0.183 | 331.6763 | 0 | 60.6968
01944 | MAO-DE-OBRA DE SOLDADOR DA CONSTRUCAO CIVIL, INCLUSIVE ENCAR | H | 0.747 | 27.26 | 3 | 20.9741
GOS SOCIAIS
01999 | MAO-DE-OBRA DE SERVENTE DA CONSTRUCAO CIVIL, INCLUSIVE ENCAR | H | 1.31 | 18.31 | 3 | 24.7057
GOS SOCIAIS
06.020.0683-A | MONTAGEM E ASSENTAMENTO DE TUBULACAO DE CHAPA DE ACO DE 3/8" | M |  | 120.55
DE ESPESSURA,COM 12,00M DE COMPRIMENTO E 700MM DE DIAMETRO,
INCLUSIVE SOLDA E REVESTIMENTO DAS JUNTAS,EXCLUSIVE FORNECIM
ENTO DOS TUBOS E DOS MATERIAIS DE REVESTIMENTO DAS JUNTAS
20132 | MAO-DE-OBRA DE SERVENTE DA CONSTRUCAO CIVIL, INCLUSIVE ENCAR | H | 1.31 | 15.87 | 3 | 21.4134
GOS SOCIAIS DESONERADOS
20134 | MAO-DE-OBRA DE SOLDADOR DA CONSTRUCAO CIVIL, INCLUSIVE ENCAR | H | 0.747 | 23.62 | 3 | 18.1735
GOS SOCIAIS DESONERADOS
30109 | SOLDA TOPO 3/8",CONVERSOR A DIESEL | M | 0.183 | 307.3426 | 0 | 56.2437
30554 | ESCAVADEIRA HIDRAULICA,MOTOR DIESEL 111CV,CAPACIDADE 0,78M3 | H | 0.079 | 272.7275 | 0 | 21.5455
(CP)
30555 | ESCAVADEIRA HIDRAULICA,MOTOR DIESEL 111CV,CAPACIDADE 0,78M3 | H | 0.027 | 117.9277 | 0 | 3.184
(CF)
06.020.0685-0 | MONTAGEM E ASSENTAMENTO DE TUBULACAO DE CHAPA DE ACO DE 3/8" | M |  | 157.84
DE ESPESSURA,COM 12,00M DE COMPRIMENTO E 800MM DE DIAMETRO,
INCLUSIVE SOLDA E REVESTIMENTO DAS JUNTAS,EXCLUSIVE FORNECIM
ENTO DOS TUBOS E DOS MATERIAIS DE REVESTIMENTO DAS JUNTAS
01114 | ESCAVADEIRA HIDRAULICA,MOTOR DIESEL 111CV,CAPACIDADE 0,78M3 | H | 0.101 | 276.5275 | 0 | 27.9293
(CP)
01115 | ESCAVADEIRA HIDRAULICA,MOTOR DIESEL 111CV,CAPACIDADE 0,78M3 | H | 0.033 | 121.7277 | 0 | 4.017
(CF)
01874 | SOLDA TOPO 3/8",CONVERSOR A DIESEL | M | 0.21 | 331.6763 | 0 | 69.652
01944 | MAO-DE-OBRA DE SOLDADOR DA CONSTRUCAO CIVIL, INCLUSIVE ENCAR | H | 0.915 | 27.26 | 3 | 25.6912
GOS SOCIAIS
01999 | MAO-DE-OBRA DE SERVENTE DA CONSTRUCAO CIVIL, INCLUSIVE ENCAR | H | 1.62 | 18.31 | 3 | 30.5521
GOS SOCIAIS
06.020.0685-A | MONTAGEM E ASSENTAMENTO DE TUBULACAO DE CHAPA DE ACO DE 3/8" | M |  | 144.72
DE ESPESSURA,COM 12,00M DE COMPRIMENTO E 800MM DE DIAMETRO,
INCLUSIVE SOLDA E REVESTIMENTO DAS JUNTAS,EXCLUSIVE FORNECIM
ENTO DOS TUBOS E DOS MATERIAIS DE REVESTIMENTO DAS JUNTAS
20132 | MAO-DE-OBRA DE SERVENTE DA CONSTRUCAO CIVIL, INCLUSIVE ENCAR | H | 1.62 | 15.87 | 3 | 26.4807
GOS SOCIAIS DESONERADOS
20134 | MAO-DE-OBRA DE SOLDADOR DA CONSTRUCAO CIVIL, INCLUSIVE ENCAR | H | 0.915 | 23.62 | 3 | 22.2607
GOS SOCIAIS DESONERADOS
30109 | SOLDA TOPO 3/8",CONVERSOR A DIESEL | M | 0.21 | 307.3426 | 0 | 64.5419
30554 | ESCAVADEIRA HIDRAULICA,MOTOR DIESEL 111CV,CAPACIDADE 0,78M3 | H | 0.101 | 272.7275 | 0 | 27.5455
(CP)
30555 | ESCAVADEIRA HIDRAULICA,MOTOR DIESEL 111CV,CAPACIDADE 0,78M3 | H | 0.033 | 117.9277 | 0 | 3.8916
(CF)
06.020.0687-0 | MONTAGEM E ASSENTAMENTO DE TUBULACAO DE CHAPA DE ACO DE 3/8" | M |  | 164.47
DE ESPESSURA,COM 12,00M DE COMPRIMENTO E 900MM DE DIAMETRO,
INCLUSIVE SOLDA E REVESTIMENTO DAS JUNTAS,EXCLUSIVE FORNECIM
ENTO DOS TUBOS E DOS MATERIAIS DE REVESTIMENTO DAS JUNTAS
01114 | ESCAVADEIRA HIDRAULICA,MOTOR DIESEL 111CV,CAPACIDADE 0,78M3 | H | 0.101 | 276.5275 | 0 | 27.9293
(CP)
01115 | ESCAVADEIRA HIDRAULICA,MOTOR DIESEL 111CV,CAPACIDADE 0,78M3 | H | 0.033 | 121.7277 | 0 | 4.017
(CF)
01874 | SOLDA TOPO 3/8",CONVERSOR A DIESEL | M | 0.23 | 331.6763 | 0 | 76.2855
01944 | MAO-DE-OBRA DE SOLDADOR DA CONSTRUCAO CIVIL, INCLUSIVE ENCAR | H | 0.915 | 27.26 | 3 | 25.6912
GOS SOCIAIS
01999 | MAO-DE-OBRA DE SERVENTE DA CONSTRUCAO CIVIL, INCLUSIVE ENCAR | H | 1.62 | 18.31 | 3 | 30.5521
GOS SOCIAIS
06.020.0687-A | MONTAGEM E ASSENTAMENTO DE TUBULACAO DE CHAPA DE ACO DE 3/8" | M |  | 150.86
DE ESPESSURA,COM 12,00M DE COMPRIMENTO E 900MM DE DIAMETRO,
INCLUSIVE SOLDA E REVESTIMENTO DAS JUNTAS,EXCLUSIVE FORNECIM
ENTO DOS TUBOS E DOS MATERIAIS DE REVESTIMENTO DAS JUNTAS
20132 | MAO-DE-OBRA DE SERVENTE DA CONSTRUCAO CIVIL, INCLUSIVE ENCAR | H | 1.62 | 15.87 | 3 | 26.4807
GOS SOCIAIS DESONERADOS
20134 | MAO-DE-OBRA DE SOLDADOR DA CONSTRUCAO CIVIL, INCLUSIVE ENCAR | H | 0.915 | 23.62 | 3 | 22.2607
GOS SOCIAIS DESONERADOS
30109 | SOLDA TOPO 3/8",CONVERSOR A DIESEL | M | 0.23 | 307.3426 | 0 | 70.6888
30554 | ESCAVADEIRA HIDRAULICA,MOTOR DIESEL 111CV,CAPACIDADE 0,78M3 | H | 0.101 | 272.7275 | 0 | 27.5455
(CP)
30555 | ESCAVADEIRA HIDRAULICA,MOTOR DIESEL 111CV,CAPACIDADE 0,78M3 | H | 0.033 | 117.9277 | 0 | 3.8916
(CF)
06.020.0689-0 | MONTAGEM E ASSENTAMENTO DE TUBULACAO DE CHAPA DE ACO DE 3/8" | M |  | 191.47
DE ESPESSURA,COM 12,00M DE COMPRIMENTO E 1000MM DE DIAMETRO
,INCLUSIVE SOLDA E REVESTIMENTO DAS JUNTAS,EXCLUSIVE FORNECI
MENTO DOS TUBOS E DOS MATERIAIS DE REVESTIMENTO DAS JUNTAS
01114 | ESCAVADEIRA HIDRAULICA,MOTOR DIESEL 111CV,CAPACIDADE 0,78M3 | H | 0.114 | 276.5275 | 0 | 31.5241
(CP)
01115 | ESCAVADEIRA HIDRAULICA,MOTOR DIESEL 111CV,CAPACIDADE 0,78M3 | H | 0.038 | 121.7277 | 0 | 4.6257
(CF)
01874 | SOLDA TOPO 3/8",CONVERSOR A DIESEL | M | 0.262 | 331.6763 | 0 | 86.8992
01944 | MAO-DE-OBRA DE SOLDADOR DA CONSTRUCAO CIVIL, INCLUSIVE ENCAR | H | 1.06 | 27.26 | 3 | 29.7625
GOS SOCIAIS
01999 | MAO-DE-OBRA DE SERVENTE DA CONSTRUCAO CIVIL, INCLUSIVE ENCAR | H | 2.05 | 18.31 | 3 | 38.6616
GOS SOCIAIS
06.020.0689-A | MONTAGEM E ASSENTAMENTO DE TUBULACAO DE CHAPA DE ACO DE 3/8" | M |  | 175.39
DE ESPESSURA,COM 12,00M DE COMPRIMENTO E 1000MM DE DIAMETRO
,INCLUSIVE SOLDA E REVESTIMENTO DAS JUNTAS,EXCLUSIVE FORNECI
MENTO DOS TUBOS E DOS MATERIAIS DE REVESTIMENTO DAS JUNTAS
20132 | MAO-DE-OBRA DE SERVENTE DA CONSTRUCAO CIVIL, INCLUSIVE ENCAR | H | 2.05 | 15.87 | 3 | 33.5095
GOS SOCIAIS DESONERADOS
20134 | MAO-DE-OBRA DE SOLDADOR DA CONSTRUCAO CIVIL, INCLUSIVE ENCAR | H | 1.06 | 23.62 | 3 | 25.7883
GOS SOCIAIS DESONERADOS
30109 | SOLDA TOPO 3/8",CONVERSOR A DIESEL | M | 0.262 | 307.3426 | 0 | 80.5238
30554 | ESCAVADEIRA HIDRAULICA,MOTOR DIESEL 111CV,CAPACIDADE 0,78M3 | H | 0.114 | 272.7275 | 0 | 31.0909
(CP)
30555 | ESCAVADEIRA HIDRAULICA,MOTOR DIESEL 111CV,CAPACIDADE 0,78M3 | H | 0.038 | 117.9277 | 0 | 4.4813
(CF)
06.020.0690-0 | MONTAGEM E ASSENTAMENTO DE TUBULACAO DE CHAPA DE ACO DE 3/8" | M |  | 207.39
DE ESPESSURA,COM 12,00M DE COMPRIMENTO E 1200MM DE DIAMETRO
,INCLUSIVE SOLDA E REVESTIMENTO DAS JUNTAS,EXCLUSIVE FORNECI
MENTO DOS TUBOS E DOS MATERIAIS DE REVESTIMENTO DAS JUNTAS
01114 | ESCAVADEIRA HIDRAULICA,MOTOR DIESEL 111CV,CAPACIDADE 0,78M3 | H | 0.114 | 276.5275 | 0 | 31.5241
(CP)
01115 | ESCAVADEIRA HIDRAULICA,MOTOR DIESEL 111CV,CAPACIDADE 0,78M3 | H | 0.038 | 121.7277 | 0 | 4.6257
(CF)
01874 | SOLDA TOPO 3/8",CONVERSOR A DIESEL | M | 0.31 | 331.6763 | 0 | 102.8197
01944 | MAO-DE-OBRA DE SOLDADOR DA CONSTRUCAO CIVIL, INCLUSIVE ENCAR | H | 1.06 | 27.26 | 3 | 29.7625
GOS SOCIAIS
01999 | MAO-DE-OBRA DE SERVENTE DA CONSTRUCAO CIVIL, INCLUSIVE ENCAR | H | 2.05 | 18.31 | 3 | 38.6616
GOS SOCIAIS
06.020.0690-A | MONTAGEM E ASSENTAMENTO DE TUBULACAO DE CHAPA DE ACO DE 3/8" | M |  | 190.14
DE ESPESSURA,COM 12,00M DE COMPRIMENTO E 1200MM DE DIAMETRO
,INCLUSIVE SOLDA E REVESTIMENTO DAS JUNTAS,EXCLUSIVE FORNECI
MENTO DOS TUBOS E DOS MATERIAIS DE REVESTIMENTO DAS JUNTAS
20132 | MAO-DE-OBRA DE SERVENTE DA CONSTRUCAO CIVIL, INCLUSIVE ENCAR | H | 2.05 | 15.87 | 3 | 33.5095
GOS SOCIAIS DESONERADOS
20134 | MAO-DE-OBRA DE SOLDADOR DA CONSTRUCAO CIVIL, INCLUSIVE ENCAR | H | 1.06 | 23.62 | 3 | 25.7883
GOS SOCIAIS DESONERADOS
30109 | SOLDA TOPO 3/8",CONVERSOR A DIESEL | M | 0.31 | 307.3426 | 0 | 95.2762
30554 | ESCAVADEIRA HIDRAULICA,MOTOR DIESEL 111CV,CAPACIDADE 0,78M3 | H | 0.114 | 272.7275 | 0 | 31.0909
(CP)
30555 | ESCAVADEIRA HIDRAULICA,MOTOR DIESEL 111CV,CAPACIDADE 0,78M3 | H | 0.038 | 117.9277 | 0 | 4.4813
(CF)
06.020.0691-0 | MONTAGEM E ASSENTAMENTO DE TUBULACAO DE CHAPA DE ACO DE 3/8" | M |  | 241.04
DE ESPESSURA,COM 12,00M DE COMPRIMENTO E 1300MM DE DIAMETRO
,INCLUSIVE SOLDA E REVESTIMENTO DAS JUNTAS,EXCLUSIVE FORNECI
MENTO DOS TUBOS E DOS MATERIAIS DE REVESTIMENTO DAS JUNTAS
01114 | ESCAVADEIRA HIDRAULICA,MOTOR DIESEL 111CV,CAPACIDADE 0,78M3 | H | 0.131 | 276.5275 | 0 | 36.2251
(CP)
01115 | ESCAVADEIRA HIDRAULICA,MOTOR DIESEL 111CV,CAPACIDADE 0,78M3 | H | 0.041 | 121.7277 | 0 | 4.9908
(CF)
01874 | SOLDA TOPO 3/8",CONVERSOR A DIESEL | M | 0.34 | 331.6763 | 0 | 112.7699
01944 | MAO-DE-OBRA DE SOLDADOR DA CONSTRUCAO CIVIL, INCLUSIVE ENCAR | H | 1.24 | 27.26 | 3 | 34.8165
GOS SOCIAIS
01999 | MAO-DE-OBRA DE SERVENTE DA CONSTRUCAO CIVIL, INCLUSIVE ENCAR | H | 2.77 | 18.31 | 3 | 52.2403
GOS SOCIAIS
06.020.0691-A | MONTAGEM E ASSENTAMENTO DE TUBULACAO DE CHAPA DE ACO DE 3/8" | M |  | 220.5
DE ESPESSURA,COM 12,00M DE COMPRIMENTO E 1300MM DE DIAMETRO
,INCLUSIVE SOLDA E REVESTIMENTO DAS JUNTAS,EXCLUSIVE FORNECI
MENTO DOS TUBOS E DOS MATERIAIS DE REVESTIMENTO DAS JUNTAS
20132 | MAO-DE-OBRA DE SERVENTE DA CONSTRUCAO CIVIL, INCLUSIVE ENCAR | H | 2.77 | 15.87 | 3 | 45.2787
GOS SOCIAIS DESONERADOS
20134 | MAO-DE-OBRA DE SOLDADOR DA CONSTRUCAO CIVIL, INCLUSIVE ENCAR | H | 1.24 | 23.62 | 3 | 30.1675
GOS SOCIAIS DESONERADOS
30109 | SOLDA TOPO 3/8",CONVERSOR A DIESEL | M | 0.34 | 307.3426 | 0 | 104.4965
30554 | ESCAVADEIRA HIDRAULICA,MOTOR DIESEL 111CV,CAPACIDADE 0,78M3 | H | 0.131 | 272.7275 | 0 | 35.7273
(CP)
30555 | ESCAVADEIRA HIDRAULICA,MOTOR DIESEL 111CV,CAPACIDADE 0,78M3 | H | 0.041 | 117.9277 | 0 | 4.835
(CF)
06.020.0692-0 | MONTAGEM E ASSENTAMENTO DE TUBULACAO DE CHAPA DE ACO DE 3/8" | M |  | 257.62
DE ESPESSURA,COM 12,00M DE COMPRIMENTO E 1500MM DE DIAMETRO
,INCLUSIVE SOLDA E REVESTIMENTO DAS JUNTAS,EXCLUSIVE FORNECI
MENTO DOS TUBOS E DOS MATERIAIS DE REVESTIMENTO DAS JUNTAS
01114 | ESCAVADEIRA HIDRAULICA,MOTOR DIESEL 111CV,CAPACIDADE 0,78M3 | H | 0.131 | 276.5275 | 0 | 36.2251
(CP)
01115 | ESCAVADEIRA HIDRAULICA,MOTOR DIESEL 111CV,CAPACIDADE 0,78M3 | H | 0.041 | 121.7277 | 0 | 4.9908
(CF)
01874 | SOLDA TOPO 3/8",CONVERSOR A DIESEL | M | 0.39 | 331.6763 | 0 | 129.3538
01944 | MAO-DE-OBRA DE SOLDADOR DA CONSTRUCAO CIVIL, INCLUSIVE ENCAR | H | 1.24 | 27.26 | 3 | 34.8165
GOS SOCIAIS
01999 | MAO-DE-OBRA DE SERVENTE DA CONSTRUCAO CIVIL, INCLUSIVE ENCAR | H | 2.77 | 18.31 | 3 | 52.2403
GOS SOCIAIS
06.020.0692-A | MONTAGEM E ASSENTAMENTO DE TUBULACAO DE CHAPA DE ACO DE 3/8" | M |  | 235.87
DE ESPESSURA,COM 12,00M DE COMPRIMENTO E 1500MM DE DIAMETRO
,INCLUSIVE SOLDA E REVESTIMENTO DAS JUNTAS,EXCLUSIVE FORNECI
MENTO DOS TUBOS E DOS MATERIAIS DE REVESTIMENTO DAS JUNTAS
20132 | MAO-DE-OBRA DE SERVENTE DA CONSTRUCAO CIVIL, INCLUSIVE ENCAR | H | 2.77 | 15.87 | 3 | 45.2787
GOS SOCIAIS DESONERADOS
20134 | MAO-DE-OBRA DE SOLDADOR DA CONSTRUCAO CIVIL, INCLUSIVE ENCAR | H | 1.24 | 23.62 | 3 | 30.1675
GOS SOCIAIS DESONERADOS
30109 | SOLDA TOPO 3/8",CONVERSOR A DIESEL | M | 0.39 | 307.3426 | 0 | 119.8636
30554 | ESCAVADEIRA HIDRAULICA,MOTOR DIESEL 111CV,CAPACIDADE 0,78M3 | H | 0.131 | 272.7275 | 0 | 35.7273
(CP)
30555 | ESCAVADEIRA HIDRAULICA,MOTOR DIESEL 111CV,CAPACIDADE 0,78M3 | H | 0.041 | 117.9277 | 0 | 4.835
(CF)
06.020.0694-0 | MONTAGEM E ASSENTAMENTO DE TUBULACAO DE CHAPA DE ACO DE 3/8" | M |  | 339.96
DE ESPESSURA,COM 12,00M DE COMPRIMENTO E 2000MM DE DIAMETRO
,INCLUSIVE SOLDA E REVESTIMENTO DAS JUNTAS,EXCLUSIVE FORNECI
MENTO DOS TUBOS E DOS MATERIAIS DE REVESTIMENTO DAS JUNTAS
01114 | ESCAVADEIRA HIDRAULICA,MOTOR DIESEL 111CV,CAPACIDADE 0,78M3 | H | 0.166 | 276.5275 | 0 | 45.9036
(CP)
01115 | ESCAVADEIRA HIDRAULICA,MOTOR DIESEL 111CV,CAPACIDADE 0,78M3 | H | 0.055 | 121.7277 | 0 | 6.695
(CF)
01874 | SOLDA TOPO 3/8",CONVERSOR A DIESEL | M | 0.524 | 331.6763 | 0 | 173.7984
01944 | MAO-DE-OBRA DE SOLDADOR DA CONSTRUCAO CIVIL, INCLUSIVE ENCAR | H | 1.62 | 27.26 | 3 | 45.486
GOS SOCIAIS
01999 | MAO-DE-OBRA DE SERVENTE DA CONSTRUCAO CIVIL, INCLUSIVE ENCAR | H | 3.61 | 18.31 | 3 | 68.0821
GOS SOCIAIS
06.020.0694-A | MONTAGEM E ASSENTAMENTO DE TUBULACAO DE CHAPA DE ACO DE 3/8" | M |  | 311.22
DE ESPESSURA,COM 12,00M DE COMPRIMENTO E 2000MM DE DIAMETRO
,INCLUSIVE SOLDA E REVESTIMENTO DAS JUNTAS,EXCLUSIVE FORNECI
MENTO DOS TUBOS E DOS MATERIAIS DE REVESTIMENTO DAS JUNTAS
20132 | MAO-DE-OBRA DE SERVENTE DA CONSTRUCAO CIVIL, INCLUSIVE ENCAR | H | 3.61 | 15.87 | 3 | 59.0094
GOS SOCIAIS DESONERADOS
20134 | MAO-DE-OBRA DE SOLDADOR DA CONSTRUCAO CIVIL, INCLUSIVE ENCAR | H | 1.62 | 23.62 | 3 | 39.4123
GOS SOCIAIS DESONERADOS
30109 | SOLDA TOPO 3/8",CONVERSOR A DIESEL | M | 0.524 | 307.3426 | 0 | 161.0475
30554 | ESCAVADEIRA HIDRAULICA,MOTOR DIESEL 111CV,CAPACIDADE 0,78M3 | H | 0.166 | 272.7275 | 0 | 45.2728
(CP)
30555 | ESCAVADEIRA HIDRAULICA,MOTOR DIESEL 111CV,CAPACIDADE 0,78M3 | H | 0.055 | 117.9277 | 0 | 6.486
(CF)
06.020.0696-0 | MONTAGEM E ASSENTAMENTO DE TUBULACAO DE CHAPA DE ACO DE 3/8" | M |  | 420.77
DE ESPESSURA,COM 12,00M DE COMPRIMENTO E 2500MM DE DIAMETRO
,INCLUSIVE SOLDA E REVESTIMENTO DAS JUNTAS,EXCLUSIVE FORNECI
MENTO DOS TUBOS E DOS MATERIAIS DE REVESTIMENTO DAS JUNTAS
01114 | ESCAVADEIRA HIDRAULICA,MOTOR DIESEL 111CV,CAPACIDADE 0,78M3 | H | 0.203 | 276.5275 | 0 | 56.1351
(CP)
01115 | ESCAVADEIRA HIDRAULICA,MOTOR DIESEL 111CV,CAPACIDADE 0,78M3 | H | 0.067 | 121.7277 | 0 | 8.1558
(CF)
01874 | SOLDA TOPO 3/8",CONVERSOR A DIESEL | M | 0.655 | 331.6763 | 0 | 217.248
01944 | MAO-DE-OBRA DE SOLDADOR DA CONSTRUCAO CIVIL, INCLUSIVE ENCAR | H | 1.99 | 27.26 | 3 | 55.8748
GOS SOCIAIS
01999 | MAO-DE-OBRA DE SERVENTE DA CONSTRUCAO CIVIL, INCLUSIVE ENCAR | H | 4.42 | 18.31 | 3 | 83.3581
GOS SOCIAIS
06.020.0696-A | MONTAGEM E ASSENTAMENTO DE TUBULACAO DE CHAPA DE ACO DE 3/8" | M |  | 385.23
DE ESPESSURA,COM 12,00M DE COMPRIMENTO E 2500MM DE DIAMETRO
,INCLUSIVE SOLDA E REVESTIMENTO DAS JUNTAS,EXCLUSIVE FORNECI
MENTO DOS TUBOS E DOS MATERIAIS DE REVESTIMENTO DAS JUNTAS
20132 | MAO-DE-OBRA DE SERVENTE DA CONSTRUCAO CIVIL, INCLUSIVE ENCAR | H | 4.42 | 15.87 | 3 | 72.2498
GOS SOCIAIS DESONERADOS
20134 | MAO-DE-OBRA DE SOLDADOR DA CONSTRUCAO CIVIL, INCLUSIVE ENCAR | H | 1.99 | 23.62 | 3 | 48.4139
GOS SOCIAIS DESONERADOS
30109 | SOLDA TOPO 3/8",CONVERSOR A DIESEL | M | 0.655 | 307.3426 | 0 | 201.3094
30554 | ESCAVADEIRA HIDRAULICA,MOTOR DIESEL 111CV,CAPACIDADE 0,78M3 | H | 0.203 | 272.7275 | 0 | 55.3637
(CP)
30555 | ESCAVADEIRA HIDRAULICA,MOTOR DIESEL 111CV,CAPACIDADE 0,78M3 | H | 0.067 | 117.9277 | 0 | 7.9012
(CF)
06.020.0700-0 | MONTAGEM E ASSENTAMENTO DE TUBULACAO DE CHAPA DE ACO DE 1/2" | M |  | 91.91
DE ESPESSURA,COM 12,00M DE COMPRIMENTO E 500MM DE DIAMETRO,
INCLUSIVE SOLDA E REVESTIMENTO DAS JUNTAS,EXCLUSIVE FORNECIM
ENTO DOS TUBOS E DOS MATERIAIS DE REVESTIMENTO DAS JUNTAS
01114 | ESCAVADEIRA HIDRAULICA,MOTOR DIESEL 111CV,CAPACIDADE 0,78M3 | H | 0.085 | 276.5275 | 0 | 23.5048
(CP)
01115 | ESCAVADEIRA HIDRAULICA,MOTOR DIESEL 111CV,CAPACIDADE 0,78M3 | H | 0.028 | 121.7277 | 0 | 3.4084
(CF)
01944 | MAO-DE-OBRA DE SOLDADOR DA CONSTRUCAO CIVIL, INCLUSIVE ENCAR | H | 0.143 | 27.26 | 3 | 4.0151
GOS SOCIAIS
01999 | MAO-DE-OBRA DE SERVENTE DA CONSTRUCAO CIVIL, INCLUSIVE ENCAR | H | 0.162 | 18.31 | 3 | 3.0552
GOS SOCIAIS
03487 | SOLDA DE TOPO, 1/2", CONVERSOR A DIESEL | M | 0.131 | 442.1976 | 0 | 57.9279
06.020.0700-A | MONTAGEM E ASSENTAMENTO DE TUBULACAO DE CHAPA DE ACO DE 1/2" | M |  | 86.28
DE ESPESSURA,COM 12,00M DE COMPRIMENTO E 500MM DE DIAMETRO,
INCLUSIVE SOLDA E REVESTIMENTO DAS JUNTAS,EXCLUSIVE FORNECIM
ENTO DOS TUBOS E DOS MATERIAIS DE REVESTIMENTO DAS JUNTAS
20132 | MAO-DE-OBRA DE SERVENTE DA CONSTRUCAO CIVIL, INCLUSIVE ENCAR | H | 0.162 | 15.87 | 3 | 2.6481
GOS SOCIAIS DESONERADOS
20134 | MAO-DE-OBRA DE SOLDADOR DA CONSTRUCAO CIVIL, INCLUSIVE ENCAR | H | 0.143 | 23.62 | 3 | 3.479
GOS SOCIAIS DESONERADOS
30110 | SOLDA DE TOPO, 1/2", CONVERSOR A DIESEL | M | 0.131 | 409.7615 | 0 | 53.6788
30554 | ESCAVADEIRA HIDRAULICA,MOTOR DIESEL 111CV,CAPACIDADE 0,78M3 | H | 0.085 | 272.7275 | 0 | 23.1818
(CP)
30555 | ESCAVADEIRA HIDRAULICA,MOTOR DIESEL 111CV,CAPACIDADE 0,78M3 | H | 0.028 | 117.9277 | 0 | 3.302
(CF)
06.020.0702-0 | MONTAGEM E ASSENTAMENTO DE TUBULACAO DE CHAPA DE ACO DE 1/2" | M |  | 154.93
DE ESPESSURA,COM 12,00M DE COMPRIMENTO E 600MM DE DIAMETRO,
INCLUSIVE SOLDA E REVESTIMENTO DAS JUNTAS,EXCLUSIVE FORNECIM
ENTO DOS TUBOS E DOS MATERIAIS DE REVESTIMENTO DAS JUNTAS
01114 | ESCAVADEIRA HIDRAULICA,MOTOR DIESEL 111CV,CAPACIDADE 0,78M3 | H | 0.096 | 276.5275 | 0 | 26.5466
(CP)
01115 | ESCAVADEIRA HIDRAULICA,MOTOR DIESEL 111CV,CAPACIDADE 0,78M3 | H | 0.032 | 121.7277 | 0 | 3.8953
(CF)
01944 | MAO-DE-OBRA DE SOLDADOR DA CONSTRUCAO CIVIL, INCLUSIVE ENCAR | H | 0.9 | 27.26 | 3 | 25.27
GOS SOCIAIS
01999 | MAO-DE-OBRA DE SERVENTE DA CONSTRUCAO CIVIL, INCLUSIVE ENCAR | H | 1.58 | 18.31 | 3 | 29.7977
GOS SOCIAIS
03487 | SOLDA DE TOPO, 1/2", CONVERSOR A DIESEL | M | 0.157 | 442.1976 | 0 | 69.425
06.020.0702-A | MONTAGEM E ASSENTAMENTO DE TUBULACAO DE CHAPA DE ACO DE 1/2" | M |  | 142.01
DE ESPESSURA,COM 12,00M DE COMPRIMENTO E 600MM DE DIAMETRO,
INCLUSIVE SOLDA E REVESTIMENTO DAS JUNTAS,EXCLUSIVE FORNECIM
ENTO DOS TUBOS E DOS MATERIAIS DE REVESTIMENTO DAS JUNTAS
20132 | MAO-DE-OBRA DE SERVENTE DA CONSTRUCAO CIVIL, INCLUSIVE ENCAR | H | 1.58 | 15.87 | 3 | 25.8268
GOS SOCIAIS DESONERADOS
20134 | MAO-DE-OBRA DE SOLDADOR DA CONSTRUCAO CIVIL, INCLUSIVE ENCAR | H | 0.9 | 23.62 | 3 | 21.8957
GOS SOCIAIS DESONERADOS
30110 | SOLDA DE TOPO, 1/2", CONVERSOR A DIESEL | M | 0.157 | 409.7615 | 0 | 64.3326
30554 | ESCAVADEIRA HIDRAULICA,MOTOR DIESEL 111CV,CAPACIDADE 0,78M3 | H | 0.096 | 272.7275 | 0 | 26.1818
(CP)
30555 | ESCAVADEIRA HIDRAULICA,MOTOR DIESEL 111CV,CAPACIDADE 0,78M3 | H | 0.032 | 117.9277 | 0 | 3.7737
(CF)
06.020.0704-0 | MONTAGEM E ASSENTAMENTO DE TUBULACAO DE CHAPA DE ACO DE 1/2" | M |  | 166.43
DE ESPESSURA,COM 12,00M DE COMPRIMENTO E 700MM DE DIAMETRO,
INCLUSIVE SOLDA E REVESTIMENTO DAS JUNTAS,EXCLUSIVE FORNECIM
ENTO DOS TUBOS E DOS MATERIAIS DE REVESTIMENTO DAS JUNTAS
01114 | ESCAVADEIRA HIDRAULICA,MOTOR DIESEL 111CV,CAPACIDADE 0,78M3 | H | 0.096 | 276.5275 | 0 | 26.5466
(CP)
01115 | ESCAVADEIRA HIDRAULICA,MOTOR DIESEL 111CV,CAPACIDADE 0,78M3 | H | 0.032 | 121.7277 | 0 | 3.8953
(CF)
01944 | MAO-DE-OBRA DE SOLDADOR DA CONSTRUCAO CIVIL, INCLUSIVE ENCAR | H | 0.9 | 27.26 | 3 | 25.27
GOS SOCIAIS
01999 | MAO-DE-OBRA DE SERVENTE DA CONSTRUCAO CIVIL, INCLUSIVE ENCAR | H | 1.58 | 18.31 | 3 | 29.7977
GOS SOCIAIS
03487 | SOLDA DE TOPO, 1/2", CONVERSOR A DIESEL | M | 0.183 | 442.1976 | 0 | 80.9222
06.020.0704-A | MONTAGEM E ASSENTAMENTO DE TUBULACAO DE CHAPA DE ACO DE 1/2" | M |  | 152.66
DE ESPESSURA,COM 12,00M DE COMPRIMENTO E 700MM DE DIAMETRO,
INCLUSIVE SOLDA E REVESTIMENTO DAS JUNTAS,EXCLUSIVE FORNECIM
ENTO DOS TUBOS E DOS MATERIAIS DE REVESTIMENTO DAS JUNTAS
20132 | MAO-DE-OBRA DE SERVENTE DA CONSTRUCAO CIVIL, INCLUSIVE ENCAR | H | 1.58 | 15.87 | 3 | 25.8268
GOS SOCIAIS DESONERADOS
20134 | MAO-DE-OBRA DE SOLDADOR DA CONSTRUCAO CIVIL, INCLUSIVE ENCAR | H | 0.9 | 23.62 | 3 | 21.8957
GOS SOCIAIS DESONERADOS
30110 | SOLDA DE TOPO, 1/2", CONVERSOR A DIESEL | M | 0.183 | 409.7615 | 0 | 74.9864
30554 | ESCAVADEIRA HIDRAULICA,MOTOR DIESEL 111CV,CAPACIDADE 0,78M3 | H | 0.096 | 272.7275 | 0 | 26.1818
(CP)
30555 | ESCAVADEIRA HIDRAULICA,MOTOR DIESEL 111CV,CAPACIDADE 0,78M3 | H | 0.032 | 117.9277 | 0 | 3.7737
(CF)
06.020.0706-0 | MONTAGEM E ASSENTAMENTO DE TUBULACAO DE CHAPA DE ACO DE 1/2" | M |  | 189.98
DE ESPESSURA,COM 12,00M DE COMPRIMENTO E 800MM DE DIAMETRO,
INCLUSIVE SOLDA E REVESTIMENTO DAS JUNTAS,EXCLUSIVE FORNECIM
ENTO DOS TUBOS E DOS MATERIAIS DE REVESTIMENTO DAS JUNTAS
01114 | ESCAVADEIRA HIDRAULICA,MOTOR DIESEL 111CV,CAPACIDADE 0,78M3 | H | 0.111 | 276.5275 | 0 | 30.6946
(CP)
01115 | ESCAVADEIRA HIDRAULICA,MOTOR DIESEL 111CV,CAPACIDADE 0,78M3 | H | 0.037 | 121.7277 | 0 | 4.5039
(CF)
01944 | MAO-DE-OBRA DE SOLDADOR DA CONSTRUCAO CIVIL, INCLUSIVE ENCAR | H | 1.01 | 27.26 | 3 | 28.3586
GOS SOCIAIS
01999 | MAO-DE-OBRA DE SERVENTE DA CONSTRUCAO CIVIL, INCLUSIVE ENCAR | H | 1.78 | 18.31 | 3 | 33.5696
GOS SOCIAIS
03487 | SOLDA DE TOPO, 1/2", CONVERSOR A DIESEL | M | 0.21 | 442.1976 | 0 | 92.8615
06.020.0706-A | MONTAGEM E ASSENTAMENTO DE TUBULACAO DE CHAPA DE ACO DE 1/2" | M |  | 174.35
DE ESPESSURA,COM 12,00M DE COMPRIMENTO E 800MM DE DIAMETRO,
INCLUSIVE SOLDA E REVESTIMENTO DAS JUNTAS,EXCLUSIVE FORNECIM
ENTO DOS TUBOS E DOS MATERIAIS DE REVESTIMENTO DAS JUNTAS
20132 | MAO-DE-OBRA DE SERVENTE DA CONSTRUCAO CIVIL, INCLUSIVE ENCAR | H | 1.78 | 15.87 | 3 | 29.0961
GOS SOCIAIS DESONERADOS
20134 | MAO-DE-OBRA DE SOLDADOR DA CONSTRUCAO CIVIL, INCLUSIVE ENCAR | H | 1.01 | 23.62 | 3 | 24.5719
GOS SOCIAIS DESONERADOS
30110 | SOLDA DE TOPO, 1/2", CONVERSOR A DIESEL | M | 0.21 | 409.7615 | 0 | 86.0499
30554 | ESCAVADEIRA HIDRAULICA,MOTOR DIESEL 111CV,CAPACIDADE 0,78M3 | H | 0.111 | 272.7275 | 0 | 30.2728
(CP)
30555 | ESCAVADEIRA HIDRAULICA,MOTOR DIESEL 111CV,CAPACIDADE 0,78M3 | H | 0.037 | 117.9277 | 0 | 4.3633
(CF)
06.020.0708-0 | MONTAGEM E ASSENTAMENTO DE TUBULACAO DE CHAPA DE ACO DE 1/2" | M |  | 198.83
DE ESPESSURA,COM 12,00M DE COMPRIMENTO E 900MM DE DIAMETRO,
INCLUSIVE SOLDA E REVESTIMENTO DAS JUNTAS,EXCLUSIVE FORNECIM
ENTO DOS TUBOS E DOS MATERIAIS DE REVESTIMENTO DAS JUNTAS
01114 | ESCAVADEIRA HIDRAULICA,MOTOR DIESEL 111CV,CAPACIDADE 0,78M3 | H | 0.111 | 276.5275 | 0 | 30.6946
(CP)
01115 | ESCAVADEIRA HIDRAULICA,MOTOR DIESEL 111CV,CAPACIDADE 0,78M3 | H | 0.037 | 121.7277 | 0 | 4.5039
(CF)
01944 | MAO-DE-OBRA DE SOLDADOR DA CONSTRUCAO CIVIL, INCLUSIVE ENCAR | H | 1.01 | 27.26 | 3 | 28.3586
GOS SOCIAIS
01999 | MAO-DE-OBRA DE SERVENTE DA CONSTRUCAO CIVIL, INCLUSIVE ENCAR | H | 1.78 | 18.31 | 3 | 33.5696
GOS SOCIAIS
03487 | SOLDA DE TOPO, 1/2", CONVERSOR A DIESEL | M | 0.23 | 442.1976 | 0 | 101.7054
06.020.0708-A | MONTAGEM E ASSENTAMENTO DE TUBULACAO DE CHAPA DE ACO DE 1/2" | M |  | 182.54
DE ESPESSURA,COM 12,00M DE COMPRIMENTO E 900MM DE DIAMETRO,
INCLUSIVE SOLDA E REVESTIMENTO DAS JUNTAS,EXCLUSIVE FORNECIM
ENTO DOS TUBOS E DOS MATERIAIS DE REVESTIMENTO DAS JUNTAS
20132 | MAO-DE-OBRA DE SERVENTE DA CONSTRUCAO CIVIL, INCLUSIVE ENCAR | H | 1.78 | 15.87 | 3 | 29.0961
GOS SOCIAIS DESONERADOS
20134 | MAO-DE-OBRA DE SOLDADOR DA CONSTRUCAO CIVIL, INCLUSIVE ENCAR | H | 1.01 | 23.62 | 3 | 24.5719
GOS SOCIAIS DESONERADOS
30110 | SOLDA DE TOPO, 1/2", CONVERSOR A DIESEL | M | 0.23 | 409.7615 | 0 | 94.2451
30554 | ESCAVADEIRA HIDRAULICA,MOTOR DIESEL 111CV,CAPACIDADE 0,78M3 | H | 0.111 | 272.7275 | 0 | 30.2728
(CP)
30555 | ESCAVADEIRA HIDRAULICA,MOTOR DIESEL 111CV,CAPACIDADE 0,78M3 | H | 0.037 | 117.9277 | 0 | 4.3633
(CF)
06.020.0710-0 | MONTAGEM E ASSENTAMENTO DE TUBULACAO DE CHAPA DE ACO DE 1/2" | M |  | 230.72
DE ESPESSURA,COM 12,00M DE COMPRIMENTO E 1000MM DE DIAMETRO
,INCLUSIVE SOLDA E REVESTIMENTO DAS JUNTAS,EXCLUSIVE FORNECI
MENTO DOS TUBOS E DOS MATERIAIS DE REVESTIMENTO DAS JUNTAS
01114 | ESCAVADEIRA HIDRAULICA,MOTOR DIESEL 111CV,CAPACIDADE 0,78M3 | H | 0.125 | 276.5275 | 0 | 34.5659
(CP)
01115 | ESCAVADEIRA HIDRAULICA,MOTOR DIESEL 111CV,CAPACIDADE 0,78M3 | H | 0.042 | 121.7277 | 0 | 5.1126
(CF)
01944 | MAO-DE-OBRA DE SOLDADOR DA CONSTRUCAO CIVIL, INCLUSIVE ENCAR | H | 1.16 | 27.26 | 3 | 32.5702
GOS SOCIAIS
01999 | MAO-DE-OBRA DE SERVENTE DA CONSTRUCAO CIVIL, INCLUSIVE ENCAR | H | 2.26 | 18.31 | 3 | 42.622
GOS SOCIAIS
03487 | SOLDA DE TOPO, 1/2", CONVERSOR A DIESEL | M | 0.262 | 442.1976 | 0 | 115.8558
06.020.0710-A | MONTAGEM E ASSENTAMENTO DE TUBULACAO DE CHAPA DE ACO DE 1/2" | M |  | 211.56
DE ESPESSURA,COM 12,00M DE COMPRIMENTO E 1000MM DE DIAMETRO
,INCLUSIVE SOLDA E REVESTIMENTO DAS JUNTAS,EXCLUSIVE FORNECI
MENTO DOS TUBOS E DOS MATERIAIS DE REVESTIMENTO DAS JUNTAS
20132 | MAO-DE-OBRA DE SERVENTE DA CONSTRUCAO CIVIL, INCLUSIVE ENCAR | H | 2.26 | 15.87 | 3 | 36.9422
GOS SOCIAIS DESONERADOS
20134 | MAO-DE-OBRA DE SOLDADOR DA CONSTRUCAO CIVIL, INCLUSIVE ENCAR | H | 1.16 | 23.62 | 3 | 28.2212
GOS SOCIAIS DESONERADOS
30110 | SOLDA DE TOPO, 1/2", CONVERSOR A DIESEL | M | 0.262 | 409.7615 | 0 | 107.3575
30554 | ESCAVADEIRA HIDRAULICA,MOTOR DIESEL 111CV,CAPACIDADE 0,78M3 | H | 0.125 | 272.7275 | 0 | 34.0909
(CP)
30555 | ESCAVADEIRA HIDRAULICA,MOTOR DIESEL 111CV,CAPACIDADE 0,78M3 | H | 0.042 | 117.9277 | 0 | 4.953
(CF)
06.020.0711-0 | MONTAGEM E ASSENTAMENTO DE TUBULACAO DE CHAPA DE ACO DE 1/2" | M |  | 251.95
DE ESPESSURA,COM 12,00M DE COMPRIMENTO E 1200MM DE DIAMETRO
,INCLUSIVE SOLDA E REVESTIMENTO DAS JUNTAS,EXCLUSIVE FORNECI
MENTO DOS TUBOS E DOS MATERIAIS DE REVESTIMENTO DAS JUNTAS
01114 | ESCAVADEIRA HIDRAULICA,MOTOR DIESEL 111CV,CAPACIDADE 0,78M3 | H | 0.125 | 276.5275 | 0 | 34.5659
(CP)
01115 | ESCAVADEIRA HIDRAULICA,MOTOR DIESEL 111CV,CAPACIDADE 0,78M3 | H | 0.042 | 121.7277 | 0 | 5.1126
(CF)
01944 | MAO-DE-OBRA DE SOLDADOR DA CONSTRUCAO CIVIL, INCLUSIVE ENCAR | H | 1.16 | 27.26 | 3 | 32.5702
GOS SOCIAIS
01999 | MAO-DE-OBRA DE SERVENTE DA CONSTRUCAO CIVIL, INCLUSIVE ENCAR | H | 2.26 | 18.31 | 3 | 42.622
GOS SOCIAIS
03487 | SOLDA DE TOPO, 1/2", CONVERSOR A DIESEL | M | 0.31 | 442.1976 | 0 | 137.0813
06.020.0711-A | MONTAGEM E ASSENTAMENTO DE TUBULACAO DE CHAPA DE ACO DE 1/2" | M |  | 231.23
DE ESPESSURA,COM 12,00M DE COMPRIMENTO E 1200MM DE DIAMETRO
,INCLUSIVE SOLDA E REVESTIMENTO DAS JUNTAS,EXCLUSIVE FORNECI
MENTO DOS TUBOS E DOS MATERIAIS DE REVESTIMENTO DAS JUNTAS
20132 | MAO-DE-OBRA DE SERVENTE DA CONSTRUCAO CIVIL, INCLUSIVE ENCAR | H | 2.26 | 15.87 | 3 | 36.9422
GOS SOCIAIS DESONERADOS
20134 | MAO-DE-OBRA DE SOLDADOR DA CONSTRUCAO CIVIL, INCLUSIVE ENCAR | H | 1.16 | 23.62 | 3 | 28.2212
GOS SOCIAIS DESONERADOS
30110 | SOLDA DE TOPO, 1/2", CONVERSOR A DIESEL | M | 0.31 | 409.7615 | 0 | 127.0261
30554 | ESCAVADEIRA HIDRAULICA,MOTOR DIESEL 111CV,CAPACIDADE 0,78M3 | H | 0.125 | 272.7275 | 0 | 34.0909
(CP)
30555 | ESCAVADEIRA HIDRAULICA,MOTOR DIESEL 111CV,CAPACIDADE 0,78M3 | H | 0.042 | 117.9277 | 0 | 4.953
(CF)
06.020.0714-0 | MONTAGEM E ASSENTAMENTO DE TUBULACAO DE CHAPA DE ACO DE 1/2" | M |  | 313.55
DE ESPESSURA,COM 12,00M DE COMPRIMENTO E 1500MM DE DIAMETRO
,INCLUSIVE SOLDA E REVESTIMENTO DAS JUNTAS,EXCLUSIVE FORNECI
MENTO DOS TUBOS E DOS MATERIAIS DE REVESTIMENTO DAS JUNTAS
01114 | ESCAVADEIRA HIDRAULICA,MOTOR DIESEL 111CV,CAPACIDADE 0,78M3 | H | 0.144 | 276.5275 | 0 | 39.82
(CP)
01115 | ESCAVADEIRA HIDRAULICA,MOTOR DIESEL 111CV,CAPACIDADE 0,78M3 | H | 0.045 | 121.7277 | 0 | 5.4777
(CF)
01944 | MAO-DE-OBRA DE SOLDADOR DA CONSTRUCAO CIVIL, INCLUSIVE ENCAR | H | 1.37 | 27.26 | 3 | 38.4666
GOS SOCIAIS
01999 | MAO-DE-OBRA DE SERVENTE DA CONSTRUCAO CIVIL, INCLUSIVE ENCAR | H | 3.04 | 18.31 | 3 | 57.3323
GOS SOCIAIS
03487 | SOLDA DE TOPO, 1/2", CONVERSOR A DIESEL | M | 0.39 | 442.1976 | 0 | 172.4571
06.020.0714-A | MONTAGEM E ASSENTAMENTO DE TUBULACAO DE CHAPA DE ACO DE 1/2" | M |  | 287.4
DE ESPESSURA,COM 12,00M DE COMPRIMENTO E 1500MM DE DIAMETRO
,INCLUSIVE SOLDA E REVESTIMENTO DAS JUNTAS,EXCLUSIVE FORNECI
MENTO DOS TUBOS E DOS MATERIAIS DE REVESTIMENTO DAS JUNTAS
20132 | MAO-DE-OBRA DE SERVENTE DA CONSTRUCAO CIVIL, INCLUSIVE ENCAR | H | 3.04 | 15.87 | 3 | 49.6921
GOS SOCIAIS DESONERADOS
20134 | MAO-DE-OBRA DE SOLDADOR DA CONSTRUCAO CIVIL, INCLUSIVE ENCAR | H | 1.37 | 23.62 | 3 | 33.3302
GOS SOCIAIS DESONERADOS
30110 | SOLDA DE TOPO, 1/2", CONVERSOR A DIESEL | M | 0.39 | 409.7615 | 0 | 159.807
30554 | ESCAVADEIRA HIDRAULICA,MOTOR DIESEL 111CV,CAPACIDADE 0,78M3 | H | 0.144 | 272.7275 | 0 | 39.2728
(CP)
30555 | ESCAVADEIRA HIDRAULICA,MOTOR DIESEL 111CV,CAPACIDADE 0,78M3 | H | 0.045 | 117.9277 | 0 | 5.3067
(CF)
06.020.0715-0 | MONTAGEM E ASSENTAMENTO DE TUBULACAO DE CHAPA DE ACO DE 1/2" | M |  | 364.9
DE ESPESSURA,COM 12,00M DE COMPRIMENTO E 1750MM DE DIAMETRO
,INCLUSIVE SOLDA E REVESTIMENTO DAS JUNTAS,EXCLUSIVE FORNECI
MENTO DOS TUBOS E DOS MATERIAIS DE REVESTIMENTO DAS JUNTAS
01114 | ESCAVADEIRA HIDRAULICA,MOTOR DIESEL 111CV,CAPACIDADE 0,78M3 | H | 0.163 | 276.5275 | 0 | 45.074
(CP)
01115 | ESCAVADEIRA HIDRAULICA,MOTOR DIESEL 111CV,CAPACIDADE 0,78M3 | H | 0.052 | 121.7277 | 0 | 6.3298
(CF)
01944 | MAO-DE-OBRA DE SOLDADOR DA CONSTRUCAO CIVIL, INCLUSIVE ENCAR | H | 1.57 | 27.26 | 3 | 44.0821
GOS SOCIAIS
01999 | MAO-DE-OBRA DE SERVENTE DA CONSTRUCAO CIVIL, INCLUSIVE ENCAR | H | 3.5 | 18.31 | 3 | 66.0076
GOS SOCIAIS
03487 | SOLDA DE TOPO, 1/2", CONVERSOR A DIESEL | M | 0.46 | 442.1976 | 0 | 203.4109
06.020.0715-A | MONTAGEM E ASSENTAMENTO DE TUBULACAO DE CHAPA DE ACO DE 1/2" | M |  | 334.48
DE ESPESSURA,COM 12,00M DE COMPRIMENTO E 1750MM DE DIAMETRO
,INCLUSIVE SOLDA E REVESTIMENTO DAS JUNTAS,EXCLUSIVE FORNECI
MENTO DOS TUBOS E DOS MATERIAIS DE REVESTIMENTO DAS JUNTAS
20132 | MAO-DE-OBRA DE SERVENTE DA CONSTRUCAO CIVIL, INCLUSIVE ENCAR | H | 3.5 | 15.87 | 3 | 57.2114
GOS SOCIAIS DESONERADOS
20134 | MAO-DE-OBRA DE SOLDADOR DA CONSTRUCAO CIVIL, INCLUSIVE ENCAR | H | 1.57 | 23.62 | 3 | 38.1959
GOS SOCIAIS DESONERADOS
30110 | SOLDA DE TOPO, 1/2", CONVERSOR A DIESEL | M | 0.46 | 409.7615 | 0 | 188.4903
30554 | ESCAVADEIRA HIDRAULICA,MOTOR DIESEL 111CV,CAPACIDADE 0,78M3 | H | 0.163 | 272.7275 | 0 | 44.4546
(CP)
30555 | ESCAVADEIRA HIDRAULICA,MOTOR DIESEL 111CV,CAPACIDADE 0,78M3 | H | 0.052 | 117.9277 | 0 | 6.1322
(CF)
06.020.0716-0 | MONTAGEM E ASSENTAMENTO DE TUBULACAO DE CHAPA DE ACO DE 1/2" | M |  | 369.32
DE ESPESSURA,COM 12,00M DE COMPRIMENTO E 1800MM DE DIAMETRO
,INCLUSIVE SOLDA E REVESTIMENTO DAS JUNTAS,EXCLUSIVE FORNECI
MENTO DOS TUBOS E DOS MATERIAIS DE REVESTIMENTO DAS JUNTAS
01114 | ESCAVADEIRA HIDRAULICA,MOTOR DIESEL 111CV,CAPACIDADE 0,78M3 | H | 0.163 | 276.5275 | 0 | 45.074
(CP)
01115 | ESCAVADEIRA HIDRAULICA,MOTOR DIESEL 111CV,CAPACIDADE 0,78M3 | H | 0.052 | 121.7277 | 0 | 6.3298
(CF)
01944 | MAO-DE-OBRA DE SOLDADOR DA CONSTRUCAO CIVIL, INCLUSIVE ENCAR | H | 1.57 | 27.26 | 3 | 44.0821
GOS SOCIAIS
01999 | MAO-DE-OBRA DE SERVENTE DA CONSTRUCAO CIVIL, INCLUSIVE ENCAR | H | 3.5 | 18.31 | 3 | 66.0076
GOS SOCIAIS
03487 | SOLDA DE TOPO, 1/2", CONVERSOR A DIESEL | M | 0.47 | 442.1976 | 0 | 207.8329
06.020.0716-A | MONTAGEM E ASSENTAMENTO DE TUBULACAO DE CHAPA DE ACO DE 1/2" | M |  | 338.58
DE ESPESSURA,COM 12,00M DE COMPRIMENTO E 1800MM DE DIAMETRO
,INCLUSIVE SOLDA E REVESTIMENTO DAS JUNTAS,EXCLUSIVE FORNECI
MENTO DOS TUBOS E DOS MATERIAIS DE REVESTIMENTO DAS JUNTAS
20132 | MAO-DE-OBRA DE SERVENTE DA CONSTRUCAO CIVIL, INCLUSIVE ENCAR | H | 3.5 | 15.87 | 3 | 57.2114
GOS SOCIAIS DESONERADOS
20134 | MAO-DE-OBRA DE SOLDADOR DA CONSTRUCAO CIVIL, INCLUSIVE ENCAR | H | 1.57 | 23.62 | 3 | 38.1959
GOS SOCIAIS DESONERADOS
30110 | SOLDA DE TOPO, 1/2", CONVERSOR A DIESEL | M | 0.47 | 409.7615 | 0 | 192.5879
30554 | ESCAVADEIRA HIDRAULICA,MOTOR DIESEL 111CV,CAPACIDADE 0,78M3 | H | 0.163 | 272.7275 | 0 | 44.4546
(CP)
30555 | ESCAVADEIRA HIDRAULICA,MOTOR DIESEL 111CV,CAPACIDADE 0,78M3 | H | 0.052 | 117.9277 | 0 | 6.1322
(CF)
06.020.0717-0 | MONTAGEM E ASSENTAMENTO DE TUBULACAO DE CHAPA DE ACO DE 1/2" | M |  | 402.98
DE ESPESSURA,COM 12,00M DE COMPRIMENTO E 2000MM DE DIAMETRO
,INCLUSIVE SOLDA E REVESTIMENTO DAS JUNTAS,EXCLUSIVE FORNECI
MENTO DOS TUBOS E DOS MATERIAIS DE REVESTIMENTO DAS JUNTAS
01114 | ESCAVADEIRA HIDRAULICA,MOTOR DIESEL 111CV,CAPACIDADE 0,78M3 | H | 0.176 | 276.5275 | 0 | 48.6688
(CP)
01115 | ESCAVADEIRA HIDRAULICA,MOTOR DIESEL 111CV,CAPACIDADE 0,78M3 | H | 0.054 | 121.7277 | 0 | 6.5733
(CF)
01944 | MAO-DE-OBRA DE SOLDADOR DA CONSTRUCAO CIVIL, INCLUSIVE ENCAR | H | 1.69 | 27.26 | 3 | 47.4515
GOS SOCIAIS
01999 | MAO-DE-OBRA DE SERVENTE DA CONSTRUCAO CIVIL, INCLUSIVE ENCAR | H | 3.73 | 18.31 | 3 | 70.3452
GOS SOCIAIS
03487 | SOLDA DE TOPO, 1/2", CONVERSOR A DIESEL | M | 0.52 | 442.1976 | 0 | 229.9428
06.020.0717-A | MONTAGEM E ASSENTAMENTO DE TUBULACAO DE CHAPA DE ACO DE 1/2" | M |  | 369.53
DE ESPESSURA,COM 12,00M DE COMPRIMENTO E 2000MM DE DIAMETRO
,INCLUSIVE SOLDA E REVESTIMENTO DAS JUNTAS,EXCLUSIVE FORNECI
MENTO DOS TUBOS E DOS MATERIAIS DE REVESTIMENTO DAS JUNTAS
20132 | MAO-DE-OBRA DE SERVENTE DA CONSTRUCAO CIVIL, INCLUSIVE ENCAR | H | 3.73 | 15.87 | 3 | 60.971
GOS SOCIAIS DESONERADOS
20134 | MAO-DE-OBRA DE SOLDADOR DA CONSTRUCAO CIVIL, INCLUSIVE ENCAR | H | 1.69 | 23.62 | 3 | 41.1153
GOS SOCIAIS DESONERADOS
30110 | SOLDA DE TOPO, 1/2", CONVERSOR A DIESEL | M | 0.52 | 409.7615 | 0 | 213.076
30554 | ESCAVADEIRA HIDRAULICA,MOTOR DIESEL 111CV,CAPACIDADE 0,78M3 | H | 0.176 | 272.7275 | 0 | 48
(CP)
30555 | ESCAVADEIRA HIDRAULICA,MOTOR DIESEL 111CV,CAPACIDADE 0,78M3 | H | 0.054 | 117.9277 | 0 | 6.3681
(CF)
06.020.0718-0 | MONTAGEM E ASSENTAMENTO DE TUBULACAO DE CHAPA DE ACO DE 1/2" | M |  | 495.29
DE ESPESSURA,COM 12,00M DE COMPRIMENTO E 2500MM DE DIAMETRO
,INCLUSIVE SOLDA E REVESTIMENTO DAS JUNTAS,EXCLUSIVE FORNECI
MENTO DOS TUBOS E DOS MATERIAIS DE REVESTIMENTO DAS JUNTAS
01114 | ESCAVADEIRA HIDRAULICA,MOTOR DIESEL 111CV,CAPACIDADE 0,78M3 | H | 0.212 | 276.5275 | 0 | 58.6238
(CP)
01115 | ESCAVADEIRA HIDRAULICA,MOTOR DIESEL 111CV,CAPACIDADE 0,78M3 | H | 0.066 | 121.7277 | 0 | 8.034
(CF)
01944 | MAO-DE-OBRA DE SOLDADOR DA CONSTRUCAO CIVIL, INCLUSIVE ENCAR | H | 2.02 | 27.26 | 3 | 56.7172
GOS SOCIAIS
01999 | MAO-DE-OBRA DE SERVENTE DA CONSTRUCAO CIVIL, INCLUSIVE ENCAR | H | 4.48 | 18.31 | 3 | 84.4897
GOS SOCIAIS
03487 | SOLDA DE TOPO, 1/2", CONVERSOR A DIESEL | M | 0.65 | 442.1976 | 0 | 287.4284
06.020.0718-A | MONTAGEM E ASSENTAMENTO DE TUBULACAO DE CHAPA DE ACO DE 1/2" | M |  | 454.32
DE ESPESSURA,COM 12,00M DE COMPRIMENTO E 2500MM DE DIAMETRO
,INCLUSIVE SOLDA E REVESTIMENTO DAS JUNTAS,EXCLUSIVE FORNECI
MENTO DOS TUBOS E DOS MATERIAIS DE REVESTIMENTO DAS JUNTAS
20132 | MAO-DE-OBRA DE SERVENTE DA CONSTRUCAO CIVIL, INCLUSIVE ENCAR | H | 4.48 | 15.87 | 3 | 73.2305
GOS SOCIAIS DESONERADOS
20134 | MAO-DE-OBRA DE SOLDADOR DA CONSTRUCAO CIVIL, INCLUSIVE ENCAR | H | 2.02 | 23.62 | 3 | 49.1438
GOS SOCIAIS DESONERADOS
30110 | SOLDA DE TOPO, 1/2", CONVERSOR A DIESEL | M | 0.65 | 409.7615 | 0 | 266.345
30554 | ESCAVADEIRA HIDRAULICA,MOTOR DIESEL 111CV,CAPACIDADE 0,78M3 | H | 0.212 | 272.7275 | 0 | 57.8182
(CP)
30555 | ESCAVADEIRA HIDRAULICA,MOTOR DIESEL 111CV,CAPACIDADE 0,78M3 | H | 0.066 | 117.9277 | 0 | 7.7832
(CF)
06.020.0720-0 | MONTAGEM E ASSENTAMENTO DE TUBULACAO DE CHAPA DE ACO DE 5/8" | M |  | 431.74
DE ESPESSURA,COM 12,00M DE COMPRIMENTO E 1800MM DE DIAMETRO
,INCLUSIVE SOLDA E REVESTIMENTO DAS JUNTAS,EXCLUSIVE FORNECI
MENTO DOS TUBOS E DOS MATERIAIS DE REVESTIMENTO DAS JUNTAS
01114 | ESCAVADEIRA HIDRAULICA,MOTOR DIESEL 111CV,CAPACIDADE 0,78M3 | H | 0.163 | 276.5275 | 0 | 45.074
(CP)
01115 | ESCAVADEIRA HIDRAULICA,MOTOR DIESEL 111CV,CAPACIDADE 0,78M3 | H | 0.052 | 121.7277 | 0 | 6.3298
(CF)
01944 | MAO-DE-OBRA DE SOLDADOR DA CONSTRUCAO CIVIL, INCLUSIVE ENCAR | H | 1.57 | 27.26 | 3 | 44.0821
GOS SOCIAIS
01999 | MAO-DE-OBRA DE SERVENTE DA CONSTRUCAO CIVIL, INCLUSIVE ENCAR | H | 3.5 | 18.31 | 3 | 66.0076
GOS SOCIAIS
03488 | SOLDA TOPO 5/8",CONVERSOR A DIESEL | M | 0.47 | 574.9994 | 0 | 270.2497
06.020.0720-A | MONTAGEM E ASSENTAMENTO DE TUBULACAO DE CHAPA DE ACO DE 5/8" | M |  | 396.42
DE ESPESSURA,COM 12,00M DE COMPRIMENTO E 1800MM DE DIAMETRO
,INCLUSIVE SOLDA E REVESTIMENTO DAS JUNTAS,EXCLUSIVE FORNECI
MENTO DOS TUBOS E DOS MATERIAIS DE REVESTIMENTO DAS JUNTAS
20132 | MAO-DE-OBRA DE SERVENTE DA CONSTRUCAO CIVIL, INCLUSIVE ENCAR | H | 3.5 | 15.87 | 3 | 57.2114
GOS SOCIAIS DESONERADOS
20134 | MAO-DE-OBRA DE SOLDADOR DA CONSTRUCAO CIVIL, INCLUSIVE ENCAR | H | 1.57 | 23.62 | 3 | 38.1959
GOS SOCIAIS DESONERADOS
30111 | SOLDA TOPO 5/8",CONVERSOR A DIESEL | M | 0.47 | 532.8298 | 0 | 250.43
30554 | ESCAVADEIRA HIDRAULICA,MOTOR DIESEL 111CV,CAPACIDADE 0,78M3 | H | 0.163 | 272.7275 | 0 | 44.4546
(CP)
30555 | ESCAVADEIRA HIDRAULICA,MOTOR DIESEL 111CV,CAPACIDADE 0,78M3 | H | 0.052 | 117.9277 | 0 | 6.1322
(CF)
06.020.0721-0 | MONTAGEM E ASSENTAMENTO DE TUBULACAO DE CHAPA DE ACO DE 5/8" | M |  | 472.03
DE ESPESSURA,COM 12,00M DE COMPRIMENTO E 2000MM DE DIAMETRO
,INCLUSIVE SOLDA E REVESTIMENTO DAS JUNTAS,EXCLUSIVE FORNECI
MENTO DOS TUBOS E DOS MATERIAIS DE REVESTIMENTO DAS JUNTAS
01114 | ESCAVADEIRA HIDRAULICA,MOTOR DIESEL 111CV,CAPACIDADE 0,78M3 | H | 0.176 | 276.5275 | 0 | 48.6688
(CP)
01115 | ESCAVADEIRA HIDRAULICA,MOTOR DIESEL 111CV,CAPACIDADE 0,78M3 | H | 0.054 | 121.7277 | 0 | 6.5733
(CF)
01944 | MAO-DE-OBRA DE SOLDADOR DA CONSTRUCAO CIVIL, INCLUSIVE ENCAR | H | 1.69 | 27.26 | 3 | 47.4515
GOS SOCIAIS
01999 | MAO-DE-OBRA DE SERVENTE DA CONSTRUCAO CIVIL, INCLUSIVE ENCAR | H | 3.73 | 18.31 | 3 | 70.3452
GOS SOCIAIS
03488 | SOLDA TOPO 5/8",CONVERSOR A DIESEL | M | 0.52 | 574.9994 | 0 | 298.9997
06.020.0721-A | MONTAGEM E ASSENTAMENTO DE TUBULACAO DE CHAPA DE ACO DE 5/8" | M |  | 433.52
DE ESPESSURA,COM 12,00M DE COMPRIMENTO E 2000MM DE DIAMETRO
,INCLUSIVE SOLDA E REVESTIMENTO DAS JUNTAS,EXCLUSIVE FORNECI
MENTO DOS TUBOS E DOS MATERIAIS DE REVESTIMENTO DAS JUNTAS
20132 | MAO-DE-OBRA DE SERVENTE DA CONSTRUCAO CIVIL, INCLUSIVE ENCAR | H | 3.73 | 15.87 | 3 | 60.971
GOS SOCIAIS DESONERADOS
20134 | MAO-DE-OBRA DE SOLDADOR DA CONSTRUCAO CIVIL, INCLUSIVE ENCAR | H | 1.69 | 23.62 | 3 | 41.1153
GOS SOCIAIS DESONERADOS
30111 | SOLDA TOPO 5/8",CONVERSOR A DIESEL | M | 0.52 | 532.8298 | 0 | 277.0715
30554 | ESCAVADEIRA HIDRAULICA,MOTOR DIESEL 111CV,CAPACIDADE 0,78M3 | H | 0.176 | 272.7275 | 0 | 48
(CP)
30555 | ESCAVADEIRA HIDRAULICA,MOTOR DIESEL 111CV,CAPACIDADE 0,78M3 | H | 0.054 | 117.9277 | 0 | 6.3681
(CF)
06.020.0722-0 | MONTAGEM E ASSENTAMENTO DE TUBULACAO DE CHAPA DE ACO DE 5/8" | M |  | 581.61
DE ESPESSURA,COM 12,00M DE COMPRIMENTO E 2500MM DE DIAMETRO
,INCLUSIVE SOLDA E REVESTIMENTO DAS JUNTAS,EXCLUSIVE FORNECI
MENTO DOS TUBOS E DOS MATERIAIS DE REVESTIMENTO DAS JUNTAS
01114 | ESCAVADEIRA HIDRAULICA,MOTOR DIESEL 111CV,CAPACIDADE 0,78M3 | H | 0.212 | 276.5275 | 0 | 58.6238
(CP)
01115 | ESCAVADEIRA HIDRAULICA,MOTOR DIESEL 111CV,CAPACIDADE 0,78M3 | H | 0.066 | 121.7277 | 0 | 8.034
(CF)
01944 | MAO-DE-OBRA DE SOLDADOR DA CONSTRUCAO CIVIL, INCLUSIVE ENCAR | H | 2.02 | 27.26 | 3 | 56.7172
GOS SOCIAIS
01999 | MAO-DE-OBRA DE SERVENTE DA CONSTRUCAO CIVIL, INCLUSIVE ENCAR | H | 4.48 | 18.31 | 3 | 84.4897
GOS SOCIAIS
03488 | SOLDA TOPO 5/8",CONVERSOR A DIESEL | M | 0.65 | 574.9994 | 0 | 373.7496
06.020.0722-A | MONTAGEM E ASSENTAMENTO DE TUBULACAO DE CHAPA DE ACO DE 5/8" | M |  | 534.31
DE ESPESSURA,COM 12,00M DE COMPRIMENTO E 2500MM DE DIAMETRO
,INCLUSIVE SOLDA E REVESTIMENTO DAS JUNTAS,EXCLUSIVE FORNECI
MENTO DOS TUBOS E DOS MATERIAIS DE REVESTIMENTO DAS JUNTAS
20132 | MAO-DE-OBRA DE SERVENTE DA CONSTRUCAO CIVIL, INCLUSIVE ENCAR | H | 4.48 | 15.87 | 3 | 73.2305
GOS SOCIAIS DESONERADOS
20134 | MAO-DE-OBRA DE SOLDADOR DA CONSTRUCAO CIVIL, INCLUSIVE ENCAR | H | 2.02 | 23.62 | 3 | 49.1438
GOS SOCIAIS DESONERADOS
30111 | SOLDA TOPO 5/8",CONVERSOR A DIESEL | M | 0.65 | 532.8298 | 0 | 346.3394
30554 | ESCAVADEIRA HIDRAULICA,MOTOR DIESEL 111CV,CAPACIDADE 0,78M3 | H | 0.212 | 272.7275 | 0 | 57.8182
(CP)
30555 | ESCAVADEIRA HIDRAULICA,MOTOR DIESEL 111CV,CAPACIDADE 0,78M3 | H | 0.066 | 117.9277 | 0 | 7.7832
(CF)
06.020.0725-0 | MONTAGEM E ASSENTAMENTO DE PECAS DE ACO,POR JUNTA SOLDADA DE | UN |  | 12.04
2" DE DIAMETRO,INCLUSIVE SOLDA, EXCLUSIVE FORNECIMENTO DAS
PECAS
00247 | ELETRODO P/SOLDA ACO (AWS E-7018), IND.P/ESTRUT.RIGIDAS, VAS | KG | 0.027 | 30.86 | 0 | 0.8332
OS PRESSAO, CONST.NAVAIS, ACOS FUND.ACOS DESC.C/DIAM.4MM
00724 | TARIFA DE ENERGIA ELETRICA, TIPO COMERCIAL | KWH | 0.1 | 0.9486 | 0 | 0.0949
01943 | MAO-DE-OBRA DE AJUDANTE DE SOLDADOR, INCLUSIVE ENCARGOS SOCI | H | 0.25 | 19.31 | 8.15 | 5.2209
AIS
01944 | MAO-DE-OBRA DE SOLDADOR DA CONSTRUCAO CIVIL, INCLUSIVE ENCAR | H | 0.2 | 27.26 | 8.15 | 5.8963
GOS SOCIAIS
06.020.0725-A | MONTAGEM E ASSENTAMENTO DE PECAS DE ACO,POR JUNTA SOLDADA DE | UN |  | 10.56
2" DE DIAMETRO,INCLUSIVE SOLDA, EXCLUSIVE FORNECIMENTO DAS
PECAS
00247 | ELETRODO P/SOLDA ACO (AWS E-7018), IND.P/ESTRUT.RIGIDAS, VAS | KG | 0.027 | 30.86 | 0 | 0.8332
OS PRESSAO, CONST.NAVAIS, ACOS FUND.ACOS DESC.C/DIAM.4MM
00724 | TARIFA DE ENERGIA ELETRICA, TIPO COMERCIAL | KWH | 0.1 | 0.9486 | 0 | 0.0949
20006 | MAO-DE-OBRA DE AJUDANTE DE SOLDADOR, INCLUSIVE ENCARGOS SOCI | H | 0.25 | 16.73 | 8.15 | 4.5234
AIS DESONERADOS
20134 | MAO-DE-OBRA DE SOLDADOR DA CONSTRUCAO CIVIL, INCLUSIVE ENCAR | H | 0.2 | 23.62 | 8.15 | 5.109
GOS SOCIAIS DESONERADOS
06.020.0726-0 | MONTAGEM E ASSENTAMENTO DE PECAS DE ACO,POR JUNTA SOLDADA DE | UN |  | 22.44
3" DE DIAMETRO,INCLUSIVE SOLDA, EXCLUSIVE FORNECIMENTO DAS
PECAS
00247 | ELETRODO P/SOLDA ACO (AWS E-7018), IND.P/ESTRUT.RIGIDAS, VAS | KG | 0.053 | 30.86 | 0 | 1.6356
OS PRESSAO, CONST.NAVAIS, ACOS FUND.ACOS DESC.C/DIAM.4MM
00724 | TARIFA DE ENERGIA ELETRICA, TIPO COMERCIAL | KWH | 0.25 | 0.9486 | 0 | 0.2372
01943 | MAO-DE-OBRA DE AJUDANTE DE SOLDADOR, INCLUSIVE ENCARGOS SOCI | H | 0.467 | 19.31 | 8.15 | 9.7527
AIS
01944 | MAO-DE-OBRA DE SOLDADOR DA CONSTRUCAO CIVIL, INCLUSIVE ENCAR | H | 0.367 | 27.26 | 8.15 | 10.8198
GOS SOCIAIS
06.020.0726-A | MONTAGEM E ASSENTAMENTO DE PECAS DE ACO,POR JUNTA SOLDADA DE | UN |  | 19.69
3" DE DIAMETRO,INCLUSIVE SOLDA, EXCLUSIVE FORNECIMENTO DAS
PECAS
00247 | ELETRODO P/SOLDA ACO (AWS E-7018), IND.P/ESTRUT.RIGIDAS, VAS | KG | 0.053 | 30.86 | 0 | 1.6356
OS PRESSAO, CONST.NAVAIS, ACOS FUND.ACOS DESC.C/DIAM.4MM
00724 | TARIFA DE ENERGIA ELETRICA, TIPO COMERCIAL | KWH | 0.25 | 0.9486 | 0 | 0.2372
20006 | MAO-DE-OBRA DE AJUDANTE DE SOLDADOR, INCLUSIVE ENCARGOS SOCI | H | 0.467 | 16.73 | 8.15 | 8.4497
AIS DESONERADOS
20134 | MAO-DE-OBRA DE SOLDADOR DA CONSTRUCAO CIVIL, INCLUSIVE ENCAR | H | 0.367 | 23.62 | 8.15 | 9.375
GOS SOCIAIS DESONERADOS
06.020.0727-0 | MONTAGEM E ASSENTAMENTO DE PECAS DE ACO,POR JUNTA SOLDADA DE | UN |  | 27.74
4" DE DIAMETRO,INCLUSIVE SOLDA, EXCLUSIVE FORNECIMENTO DAS
PECAS
00247 | ELETRODO P/SOLDA ACO (AWS E-7018), IND.P/ESTRUT.RIGIDAS, VAS | KG | 0.083 | 30.86 | 0 | 2.5614
OS PRESSAO, CONST.NAVAIS, ACOS FUND.ACOS DESC.C/DIAM.4MM
00724 | TARIFA DE ENERGIA ELETRICA, TIPO COMERCIAL | KWH | 0.333 | 0.9486 | 0 | 0.3159
01943 | MAO-DE-OBRA DE AJUDANTE DE SOLDADOR, INCLUSIVE ENCARGOS SOCI | H | 0.533 | 19.31 | 8.15 | 11.131
AIS
01944 | MAO-DE-OBRA DE SOLDADOR DA CONSTRUCAO CIVIL, INCLUSIVE ENCAR | H | 0.466 | 27.26 | 8.15 | 13.7385
GOS SOCIAIS
06.020.0727-A | MONTAGEM E ASSENTAMENTO DE PECAS DE ACO,POR JUNTA SOLDADA DE | UN |  | 24.42
4" DE DIAMETRO,INCLUSIVE SOLDA, EXCLUSIVE FORNECIMENTO DAS
PECAS
00247 | ELETRODO P/SOLDA ACO (AWS E-7018), IND.P/ESTRUT.RIGIDAS, VAS | KG | 0.083 | 30.86 | 0 | 2.5614
OS PRESSAO, CONST.NAVAIS, ACOS FUND.ACOS DESC.C/DIAM.4MM
00724 | TARIFA DE ENERGIA ELETRICA, TIPO COMERCIAL | KWH | 0.333 | 0.9486 | 0 | 0.3159
20006 | MAO-DE-OBRA DE AJUDANTE DE SOLDADOR, INCLUSIVE ENCARGOS SOCI | H | 0.533 | 16.73 | 8.15 | 9.6438
AIS DESONERADOS
20134 | MAO-DE-OBRA DE SOLDADOR DA CONSTRUCAO CIVIL, INCLUSIVE ENCAR | H | 0.466 | 23.62 | 8.15 | 11.904
GOS SOCIAIS DESONERADOS
06.020.0735-0 | MONTAGEM E ASSENTAMENTO DE PECAS DE CHAPA DE ACO DE 3/16" DE | UN |  | 167.99
ESPESSURA,POR JUNTA SOLDADA,DE 150MM DE DIAMETRO,INCLUSIVE
SOLDA,EXCLUSIVE FORNECIMENTO DAS PECAS E DOS MATERIAIS DE RE
VESTIMENTO DAS JUNTAS
00165 | OXIGENIO, EM GARRAFAS DE 9,3M3 | M3 | 0.052 | 9.78 | 0 | 0.5086
00171 | ACETILENO EM CILINDRO DE 9KG | KG | 0.011 | 89.4 | 0 | 0.9834
01944 | MAO-DE-OBRA DE SOLDADOR DA CONSTRUCAO CIVIL, INCLUSIVE ENCAR | H | 0.097 | 27.26 | 3 | 2.7235
GOS SOCIAIS
01993 | MAO-DE-OBRA DE BOMBEIRO HIDRAULICO DA CONSTRUCAO CIVIL, INCL | H | 0.97 | 25.34 | 3 | 25.3172
USIVE ENCARGOS SOCIAIS
01999 | MAO-DE-OBRA DE SERVENTE DA CONSTRUCAO CIVIL, INCLUSIVE ENCAR | H | 1.5 | 18.31 | 3 | 28.289
GOS SOCIAIS
03486 | SOLDA TOPO 3/16",CONVERSOR A DIESEL | M | 0.94 | 117.2051 | 0 | 110.1728
06.020.0735-A | MONTAGEM E ASSENTAMENTO DE PECAS DE CHAPA DE ACO DE 3/16" DE | UN |  | 152.64
ESPESSURA,POR JUNTA SOLDADA,DE 150MM DE DIAMETRO,INCLUSIVE
SOLDA,EXCLUSIVE FORNECIMENTO DAS PECAS E DOS MATERIAIS DE RE
VESTIMENTO DAS JUNTAS
00165 | OXIGENIO, EM GARRAFAS DE 9,3M3 | M3 | 0.052 | 9.78 | 0 | 0.5086
00171 | ACETILENO EM CILINDRO DE 9KG | KG | 0.011 | 89.4 | 0 | 0.9834
20039 | MAO-DE-OBRA DE BOMBEIRO HIDRAULICO DA CONSTRUCAO CIVIL, INCL | H | 0.97 | 21.96 | 3 | 21.9402
USIVE ENCARGOS SOCIAIS DESONERADOS
20132 | MAO-DE-OBRA DE SERVENTE DA CONSTRUCAO CIVIL, INCLUSIVE ENCAR | H | 1.5 | 15.87 | 3 | 24.5192
GOS SOCIAIS DESONERADOS
20134 | MAO-DE-OBRA DE SOLDADOR DA CONSTRUCAO CIVIL, INCLUSIVE ENCAR | H | 0.097 | 23.62 | 3 | 2.3599
GOS SOCIAIS DESONERADOS
30106 | SOLDA TOPO 3/16",CONVERSOR A DIESEL | M | 0.94 | 108.8621 | 0 | 102.3304
06.020.0736-0 | MONTAGEM E ASSENTAMENTO DE PECAS DE CHAPA DE ACO DE 3/16" DE | UN |  | 207.36
ESPESSURA,POR JUNTA SOLDADA,DE 200MM DE DIAMETRO,INCLUSIVE
SOLDA,EXCLUSIVE FORNECIMENTO DAS PECAS E DOS MATERIAIS DE RE
VESTIMENTO DAS JUNTAS
00165 | OXIGENIO, EM GARRAFAS DE 9,3M3 | M3 | 0.07 | 9.78 | 0 | 0.6846
00171 | ACETILENO EM CILINDRO DE 9KG | KG | 0.015 | 89.4 | 0 | 1.341
01944 | MAO-DE-OBRA DE SOLDADOR DA CONSTRUCAO CIVIL, INCLUSIVE ENCAR | H | 0.099 | 27.26 | 3 | 2.7797
GOS SOCIAIS
01993 | MAO-DE-OBRA DE BOMBEIRO HIDRAULICO DA CONSTRUCAO CIVIL, INCL | H | 0.99 | 25.34 | 3 | 25.8392
USIVE ENCARGOS SOCIAIS
01999 | MAO-DE-OBRA DE SERVENTE DA CONSTRUCAO CIVIL, INCLUSIVE ENCAR | H | 1.54 | 18.31 | 3 | 29.0433
GOS SOCIAIS
03486 | SOLDA TOPO 3/16",CONVERSOR A DIESEL | M | 1.26 | 117.2051 | 0 | 147.6784
06.020.0736-A | MONTAGEM E ASSENTAMENTO DE PECAS DE CHAPA DE ACO DE 3/16" DE | UN |  | 189.16
ESPESSURA,POR JUNTA SOLDADA,DE 200MM DE DIAMETRO,INCLUSIVE
SOLDA,EXCLUSIVE FORNECIMENTO DAS PECAS E DOS MATERIAIS DE RE
VESTIMENTO DAS JUNTAS
00165 | OXIGENIO, EM GARRAFAS DE 9,3M3 | M3 | 0.07 | 9.78 | 0 | 0.6846
00171 | ACETILENO EM CILINDRO DE 9KG | KG | 0.015 | 89.4 | 0 | 1.341
20039 | MAO-DE-OBRA DE BOMBEIRO HIDRAULICO DA CONSTRUCAO CIVIL, INCL | H | 0.99 | 21.96 | 3 | 22.3926
USIVE ENCARGOS SOCIAIS DESONERADOS
20132 | MAO-DE-OBRA DE SERVENTE DA CONSTRUCAO CIVIL, INCLUSIVE ENCAR | H | 1.54 | 15.87 | 3 | 25.173
GOS SOCIAIS DESONERADOS
20134 | MAO-DE-OBRA DE SOLDADOR DA CONSTRUCAO CIVIL, INCLUSIVE ENCAR | H | 0.099 | 23.62 | 3 | 2.4085
GOS SOCIAIS DESONERADOS
30106 | SOLDA TOPO 3/16",CONVERSOR A DIESEL | M | 1.26 | 108.8621 | 0 | 137.1662
06.020.0737-0 | MONTAGEM E ASSENTAMENTO DE PECAS DE CHAPA DE ACO DE 3/16" DE | UN |  | 244.22
ESPESSURA,POR JUNTA SOLDADA,DE 250MM DE DIAMETRO,INCLUSIVE
SOLDA,EXCLUSIVE FORNECIMENTO DAS PECAS E DOS MATERIAIS DE RE
VESTIMENTO DAS JUNTAS
00165 | OXIGENIO, EM GARRAFAS DE 9,3M3 | M3 | 0.087 | 9.78 | 0 | 0.8509
00171 | ACETILENO EM CILINDRO DE 9KG | KG | 0.019 | 89.4 | 0 | 1.6986
01944 | MAO-DE-OBRA DE SOLDADOR DA CONSTRUCAO CIVIL, INCLUSIVE ENCAR | H | 0.099 | 27.26 | 3 | 2.7797
GOS SOCIAIS
01993 | MAO-DE-OBRA DE BOMBEIRO HIDRAULICO DA CONSTRUCAO CIVIL, INCL | H | 0.99 | 25.34 | 3 | 25.8392
USIVE ENCARGOS SOCIAIS
01999 | MAO-DE-OBRA DE SERVENTE DA CONSTRUCAO CIVIL, INCLUSIVE ENCAR | H | 1.54 | 18.31 | 3 | 29.0433
GOS SOCIAIS
03486 | SOLDA TOPO 3/16",CONVERSOR A DIESEL | M | 1.57 | 117.2051 | 0 | 184.012
06.020.0737-A | MONTAGEM E ASSENTAMENTO DE PECAS DE CHAPA DE ACO DE 3/16" DE | UN |  | 223.43
ESPESSURA,POR JUNTA SOLDADA,DE 250MM DE DIAMETRO,INCLUSIVE
SOLDA,EXCLUSIVE FORNECIMENTO DAS PECAS E DOS MATERIAIS DE RE
VESTIMENTO DAS JUNTAS
00165 | OXIGENIO, EM GARRAFAS DE 9,3M3 | M3 | 0.087 | 9.78 | 0 | 0.8509
00171 | ACETILENO EM CILINDRO DE 9KG | KG | 0.019 | 89.4 | 0 | 1.6986
20039 | MAO-DE-OBRA DE BOMBEIRO HIDRAULICO DA CONSTRUCAO CIVIL, INCL | H | 0.99 | 21.96 | 3 | 22.3926
USIVE ENCARGOS SOCIAIS DESONERADOS
20132 | MAO-DE-OBRA DE SERVENTE DA CONSTRUCAO CIVIL, INCLUSIVE ENCAR | H | 1.54 | 15.87 | 3 | 25.173
GOS SOCIAIS DESONERADOS
20134 | MAO-DE-OBRA DE SOLDADOR DA CONSTRUCAO CIVIL, INCLUSIVE ENCAR | H | 0.099 | 23.62 | 3 | 2.4085
GOS SOCIAIS DESONERADOS
30106 | SOLDA TOPO 3/16",CONVERSOR A DIESEL | M | 1.57 | 108.8621 | 0 | 170.9135
06.020.0738-0 | MONTAGEM E ASSENTAMENTO DE PECAS DE CHAPA DE ACO DE 3/16" DE | UN |  | 286.32
ESPESSURA,POR JUNTA SOLDADA,DE 300MM DE DIAMETRO,INCLUSIVE
SOLDA,EXCLUSIVE FORNECIMENTO DAS PECAS E DOS MATERIAIS DE RE
VESTIMENTO DAS JUNTAS
00165 | OXIGENIO, EM GARRAFAS DE 9,3M3 | M3 | 0.104 | 9.78 | 0 | 1.0171
00171 | ACETILENO EM CILINDRO DE 9KG | KG | 0.023 | 89.4 | 0 | 2.0562
01944 | MAO-DE-OBRA DE SOLDADOR DA CONSTRUCAO CIVIL, INCLUSIVE ENCAR | H | 0.108 | 27.26 | 3 | 3.0324
GOS SOCIAIS
01993 | MAO-DE-OBRA DE BOMBEIRO HIDRAULICO DA CONSTRUCAO CIVIL, INCL | H | 1.08 | 25.34 | 3 | 28.1882
USIVE ENCARGOS SOCIAIS
01999 | MAO-DE-OBRA DE SERVENTE DA CONSTRUCAO CIVIL, INCLUSIVE ENCAR | H | 1.68 | 18.31 | 3 | 31.6836
GOS SOCIAIS
03486 | SOLDA TOPO 3/16",CONVERSOR A DIESEL | M | 1.88 | 117.2051 | 0 | 220.3456
06.020.0738-A | MONTAGEM E ASSENTAMENTO DE PECAS DE CHAPA DE ACO DE 3/16" DE | UN |  | 262.25
ESPESSURA,POR JUNTA SOLDADA,DE 300MM DE DIAMETRO,INCLUSIVE
SOLDA,EXCLUSIVE FORNECIMENTO DAS PECAS E DOS MATERIAIS DE RE
VESTIMENTO DAS JUNTAS
00165 | OXIGENIO, EM GARRAFAS DE 9,3M3 | M3 | 0.104 | 9.78 | 0 | 1.0171
00171 | ACETILENO EM CILINDRO DE 9KG | KG | 0.023 | 89.4 | 0 | 2.0562
20039 | MAO-DE-OBRA DE BOMBEIRO HIDRAULICO DA CONSTRUCAO CIVIL, INCL | H | 1.08 | 21.96 | 3 | 24.4283
USIVE ENCARGOS SOCIAIS DESONERADOS
20132 | MAO-DE-OBRA DE SERVENTE DA CONSTRUCAO CIVIL, INCLUSIVE ENCAR | H | 1.68 | 15.87 | 3 | 27.4614
GOS SOCIAIS DESONERADOS
20134 | MAO-DE-OBRA DE SOLDADOR DA CONSTRUCAO CIVIL, INCLUSIVE ENCAR | H | 0.108 | 23.62 | 3 | 2.6275
GOS SOCIAIS DESONERADOS
30106 | SOLDA TOPO 3/16",CONVERSOR A DIESEL | M | 1.88 | 108.8621 | 0 | 204.6607
06.020.0739-0 | MONTAGEM E ASSENTAMENTO DE PECAS DE CHAPA DE ACO DE 3/16" DE | UN |  | 324.18
ESPESSURA,POR JUNTA SOLDADA,DE 350MM DE DIAMETRO,INCLUSIVE
SOLDA,EXCLUSIVE FORNECIMENTO DAS PECAS E DOS MATERIAIS DE RE
VESTIMENTO DAS JUNTAS
00165 | OXIGENIO, EM GARRAFAS DE 9,3M3 | M3 | 0.104 | 9.78 | 0 | 1.0171
00171 | ACETILENO EM CILINDRO DE 9KG | KG | 0.027 | 89.4 | 0 | 2.4138
01944 | MAO-DE-OBRA DE SOLDADOR DA CONSTRUCAO CIVIL, INCLUSIVE ENCAR | H | 0.108 | 27.26 | 3 | 3.0324
GOS SOCIAIS
01993 | MAO-DE-OBRA DE BOMBEIRO HIDRAULICO DA CONSTRUCAO CIVIL, INCL | H | 1.08 | 25.34 | 3 | 28.1882
USIVE ENCARGOS SOCIAIS
01999 | MAO-DE-OBRA DE SERVENTE DA CONSTRUCAO CIVIL, INCLUSIVE ENCAR | H | 1.68 | 18.31 | 3 | 31.6836
GOS SOCIAIS
03486 | SOLDA TOPO 3/16",CONVERSOR A DIESEL | M | 2.2 | 117.2051 | 0 | 257.8512
06.020.0739-A | MONTAGEM E ASSENTAMENTO DE PECAS DE CHAPA DE ACO DE 3/16" DE | UN |  | 297.44
ESPESSURA,POR JUNTA SOLDADA,DE 350MM DE DIAMETRO,INCLUSIVE
SOLDA,EXCLUSIVE FORNECIMENTO DAS PECAS E DOS MATERIAIS DE RE
VESTIMENTO DAS JUNTAS
00165 | OXIGENIO, EM GARRAFAS DE 9,3M3 | M3 | 0.104 | 9.78 | 0 | 1.0171
00171 | ACETILENO EM CILINDRO DE 9KG | KG | 0.027 | 89.4 | 0 | 2.4138
20039 | MAO-DE-OBRA DE BOMBEIRO HIDRAULICO DA CONSTRUCAO CIVIL, INCL | H | 1.08 | 21.96 | 3 | 24.4283
USIVE ENCARGOS SOCIAIS DESONERADOS
20132 | MAO-DE-OBRA DE SERVENTE DA CONSTRUCAO CIVIL, INCLUSIVE ENCAR | H | 1.68 | 15.87 | 3 | 27.4614
GOS SOCIAIS DESONERADOS
20134 | MAO-DE-OBRA DE SOLDADOR DA CONSTRUCAO CIVIL, INCLUSIVE ENCAR | H | 0.108 | 23.62 | 3 | 2.6275
GOS SOCIAIS DESONERADOS
30106 | SOLDA TOPO 3/16",CONVERSOR A DIESEL | M | 2.2 | 108.8621 | 0 | 239.4966
06.020.0740-0 | MONTAGEM E ASSENTAMENTO DE PECAS DE CHAPA DE ACO DE 3/16" DE | UN |  | 367.41
ESPESSURA,POR JUNTA SOLDADA,DE 400MM DE DIAMETRO,INCLUSIVE
SOLDA,EXCLUSIVE FORNECIMENTO DAS PECAS E DOS MATERIAIS DE RE
VESTIMENTO DAS JUNTAS
00165 | OXIGENIO, EM GARRAFAS DE 9,3M3 | M3 | 0.119 | 9.78 | 0 | 1.1638
00171 | ACETILENO EM CILINDRO DE 9KG | KG | 0.031 | 89.4 | 0 | 2.7714
01944 | MAO-DE-OBRA DE SOLDADOR DA CONSTRUCAO CIVIL, INCLUSIVE ENCAR | H | 0.119 | 27.26 | 3 | 3.3413
GOS SOCIAIS
01993 | MAO-DE-OBRA DE BOMBEIRO HIDRAULICO DA CONSTRUCAO CIVIL, INCL | H | 1.19 | 25.34 | 3 | 31.0592
USIVE ENCARGOS SOCIAIS
01999 | MAO-DE-OBRA DE SERVENTE DA CONSTRUCAO CIVIL, INCLUSIVE ENCAR | H | 1.85 | 18.31 | 3 | 34.8897
GOS SOCIAIS
03486 | SOLDA TOPO 3/16",CONVERSOR A DIESEL | M | 2.51 | 117.2051 | 0 | 294.1848
06.020.0740-A | MONTAGEM E ASSENTAMENTO DE PECAS DE CHAPA DE ACO DE 3/16" DE | UN |  | 337.23
ESPESSURA,POR JUNTA SOLDADA,DE 400MM DE DIAMETRO,INCLUSIVE
SOLDA,EXCLUSIVE FORNECIMENTO DAS PECAS E DOS MATERIAIS DE RE
VESTIMENTO DAS JUNTAS
00165 | OXIGENIO, EM GARRAFAS DE 9,3M3 | M3 | 0.119 | 9.78 | 0 | 1.1638
00171 | ACETILENO EM CILINDRO DE 9KG | KG | 0.031 | 89.4 | 0 | 2.7714
20039 | MAO-DE-OBRA DE BOMBEIRO HIDRAULICO DA CONSTRUCAO CIVIL, INCL | H | 1.19 | 21.96 | 3 | 26.9164
USIVE ENCARGOS SOCIAIS DESONERADOS
20132 | MAO-DE-OBRA DE SERVENTE DA CONSTRUCAO CIVIL, INCLUSIVE ENCAR | H | 1.85 | 15.87 | 3 | 30.2403
GOS SOCIAIS DESONERADOS
20134 | MAO-DE-OBRA DE SOLDADOR DA CONSTRUCAO CIVIL, INCLUSIVE ENCAR | H | 0.119 | 23.62 | 3 | 2.8951
GOS SOCIAIS DESONERADOS
30106 | SOLDA TOPO 3/16",CONVERSOR A DIESEL | M | 2.51 | 108.8621 | 0 | 273.2439
06.020.0741-0 | MONTAGEM E ASSENTAMENTO DE PECAS DE CHAPA DE ACO DE 3/16" DE | UN |  | 405.3
ESPESSURA,POR JUNTA SOLDADA,DE 450MM DE DIAMETRO,INCLUSIVE
SOLDA,EXCLUSIVE FORNECIMENTO DAS PECAS E DOS MATERIAIS DE RE
VESTIMENTO DAS JUNTAS
00165 | OXIGENIO, EM GARRAFAS DE 9,3M3 | M3 | 0.156 | 9.78 | 0 | 1.5257
00171 | ACETILENO EM CILINDRO DE 9KG | KG | 0.031 | 89.4 | 0 | 2.7714
01944 | MAO-DE-OBRA DE SOLDADOR DA CONSTRUCAO CIVIL, INCLUSIVE ENCAR | H | 0.12 | 27.26 | 3 | 3.3693
GOS SOCIAIS
01993 | MAO-DE-OBRA DE BOMBEIRO HIDRAULICO DA CONSTRUCAO CIVIL, INCL | H | 1.19 | 25.34 | 3 | 31.0592
USIVE ENCARGOS SOCIAIS
01999 | MAO-DE-OBRA DE SERVENTE DA CONSTRUCAO CIVIL, INCLUSIVE ENCAR | H | 1.85 | 18.31 | 3 | 34.8897
GOS SOCIAIS
03486 | SOLDA TOPO 3/16",CONVERSOR A DIESEL | M | 2.83 | 117.2051 | 0 | 331.6904
06.020.0741-A | MONTAGEM E ASSENTAMENTO DE PECAS DE CHAPA DE ACO DE 3/16" DE | UN |  | 372.45
ESPESSURA,POR JUNTA SOLDADA,DE 450MM DE DIAMETRO,INCLUSIVE
SOLDA,EXCLUSIVE FORNECIMENTO DAS PECAS E DOS MATERIAIS DE RE
VESTIMENTO DAS JUNTAS
00165 | OXIGENIO, EM GARRAFAS DE 9,3M3 | M3 | 0.156 | 9.78 | 0 | 1.5257
00171 | ACETILENO EM CILINDRO DE 9KG | KG | 0.031 | 89.4 | 0 | 2.7714
20039 | MAO-DE-OBRA DE BOMBEIRO HIDRAULICO DA CONSTRUCAO CIVIL, INCL | H | 1.19 | 21.96 | 3 | 26.9164
USIVE ENCARGOS SOCIAIS DESONERADOS
20132 | MAO-DE-OBRA DE SERVENTE DA CONSTRUCAO CIVIL, INCLUSIVE ENCAR | H | 1.85 | 15.87 | 3 | 30.2403
GOS SOCIAIS DESONERADOS
20134 | MAO-DE-OBRA DE SOLDADOR DA CONSTRUCAO CIVIL, INCLUSIVE ENCAR | H | 0.12 | 23.62 | 3 | 2.9194
GOS SOCIAIS DESONERADOS
30106 | SOLDA TOPO 3/16",CONVERSOR A DIESEL | M | 2.83 | 108.8621 | 0 | 308.0797
06.020.0742-0 | MONTAGEM E ASSENTAMENTO DE PECAS DE CHAPA DE ACO DE 3/16" DE | UN |  | 445.02
ESPESSURA,POR JUNTA SOLDADA,DE 500MM DE DIAMETRO,INCLUSIVE
SOLDA,EXCLUSIVE FORNECIMENTO DAS PECAS E DOS MATERIAIS DE RE
VESTIMENTO DAS JUNTAS
00165 | OXIGENIO, EM GARRAFAS DE 9,3M3 | M3 | 0.173 | 9.78 | 0 | 1.6919
00171 | ACETILENO EM CILINDRO DE 9KG | KG | 0.035 | 89.4 | 0 | 3.129
01944 | MAO-DE-OBRA DE SOLDADOR DA CONSTRUCAO CIVIL, INCLUSIVE ENCAR | H | 0.13 | 27.26 | 3 | 3.6501
GOS SOCIAIS
01993 | MAO-DE-OBRA DE BOMBEIRO HIDRAULICO DA CONSTRUCAO CIVIL, INCL | H | 1.26 | 25.34 | 3 | 32.8863
USIVE ENCARGOS SOCIAIS
01999 | MAO-DE-OBRA DE SERVENTE DA CONSTRUCAO CIVIL, INCLUSIVE ENCAR | H | 1.89 | 18.31 | 3 | 35.6441
GOS SOCIAIS
03486 | SOLDA TOPO 3/16",CONVERSOR A DIESEL | M | 3.14 | 117.2051 | 0 | 368.024
06.020.0742-A | MONTAGEM E ASSENTAMENTO DE PECAS DE CHAPA DE ACO DE 3/16" DE | UN |  | 409.2
ESPESSURA,POR JUNTA SOLDADA,DE 500MM DE DIAMETRO,INCLUSIVE
SOLDA,EXCLUSIVE FORNECIMENTO DAS PECAS E DOS MATERIAIS DE RE
VESTIMENTO DAS JUNTAS
00165 | OXIGENIO, EM GARRAFAS DE 9,3M3 | M3 | 0.173 | 9.78 | 0 | 1.6919
00171 | ACETILENO EM CILINDRO DE 9KG | KG | 0.035 | 89.4 | 0 | 3.129
20039 | MAO-DE-OBRA DE BOMBEIRO HIDRAULICO DA CONSTRUCAO CIVIL, INCL | H | 1.26 | 21.96 | 3 | 28.4997
USIVE ENCARGOS SOCIAIS DESONERADOS
20132 | MAO-DE-OBRA DE SERVENTE DA CONSTRUCAO CIVIL, INCLUSIVE ENCAR | H | 1.89 | 15.87 | 3 | 30.8941
GOS SOCIAIS DESONERADOS
20134 | MAO-DE-OBRA DE SOLDADOR DA CONSTRUCAO CIVIL, INCLUSIVE ENCAR | H | 0.13 | 23.62 | 3 | 3.1627
GOS SOCIAIS DESONERADOS
30106 | SOLDA TOPO 3/16",CONVERSOR A DIESEL | M | 3.14 | 108.8621 | 0 | 341.827
06.020.0745-0 | MONTAGEM E ASSENTAMENTO DE PECAS DE CHAPA DE ACO DE 1/4" DE | UN |  | 196.07
ESPESSURA,POR JUNTA SOLDADA,DE 150MM DE DIAMETRO,INCLUSIVE S
OLDA,EXCLUSIVE FORNECIMENTO DAS PECAS E DOS MATERIAIS DE REV
ESTIMENTO DAS JUNTAS
00165 | OXIGENIO, EM GARRAFAS DE 9,3M3 | M3 | 0.07 | 9.78 | 0 | 0.6846
00171 | ACETILENO EM CILINDRO DE 9KG | KG | 0.015 | 89.4 | 0 | 1.341
01872 | SOLDA TOPO 1/4",CONVERSOR A DIESEL | M | 0.94 | 146.5065 | 0 | 137.7161
01944 | MAO-DE-OBRA DE SOLDADOR DA CONSTRUCAO CIVIL, INCLUSIVE ENCAR | H | 0.097 | 27.26 | 3 | 2.7235
GOS SOCIAIS
01993 | MAO-DE-OBRA DE BOMBEIRO HIDRAULICO DA CONSTRUCAO CIVIL, INCL | H | 0.97 | 25.34 | 3 | 25.3172
USIVE ENCARGOS SOCIAIS
01999 | MAO-DE-OBRA DE SERVENTE DA CONSTRUCAO CIVIL, INCLUSIVE ENCAR | H | 1.5 | 18.31 | 3 | 28.289
GOS SOCIAIS
06.020.0745-A | MONTAGEM E ASSENTAMENTO DE PECAS DE CHAPA DE ACO DE 1/4" DE | UN |  | 178.75
ESPESSURA,POR JUNTA SOLDADA,DE 150MM DE DIAMETRO,INCLUSIVE S
OLDA,EXCLUSIVE FORNECIMENTO DAS PECAS E DOS MATERIAIS DE REV
ESTIMENTO DAS JUNTAS
00165 | OXIGENIO, EM GARRAFAS DE 9,3M3 | M3 | 0.07 | 9.78 | 0 | 0.6846
00171 | ACETILENO EM CILINDRO DE 9KG | KG | 0.015 | 89.4 | 0 | 1.341
20039 | MAO-DE-OBRA DE BOMBEIRO HIDRAULICO DA CONSTRUCAO CIVIL, INCL | H | 0.97 | 21.96 | 3 | 21.9402
USIVE ENCARGOS SOCIAIS DESONERADOS
20132 | MAO-DE-OBRA DE SERVENTE DA CONSTRUCAO CIVIL, INCLUSIVE ENCAR | H | 1.5 | 15.87 | 3 | 24.5192
GOS SOCIAIS DESONERADOS
20134 | MAO-DE-OBRA DE SOLDADOR DA CONSTRUCAO CIVIL, INCLUSIVE ENCAR | H | 0.097 | 23.62 | 3 | 2.3599
GOS SOCIAIS DESONERADOS
30107 | SOLDA TOPO 1/4",CONVERSOR A DIESEL | M | 0.94 | 136.0778 | 0 | 127.9131
06.020.0746-0 | MONTAGEM E ASSENTAMENTO DE PECAS DE CHAPA DE ACO DE 1/4" DE | UN |  | 244.96
ESPESSURA,POR JUNTA SOLDADA,DE 200MM DE DIAMETRO,INCLUSIVE S
OLDA,EXCLUSIVE FORNECIMENTO DAS PECAS E DOS MATERIAIS DE REV
ESTIMENTO DAS JUNTAS
00165 | OXIGENIO, EM GARRAFAS DE 9,3M3 | M3 | 0.094 | 9.78 | 0 | 0.9193
00171 | ACETILENO EM CILINDRO DE 9KG | KG | 0.02 | 89.4 | 0 | 1.788
01872 | SOLDA TOPO 1/4",CONVERSOR A DIESEL | M | 1.26 | 146.5065 | 0 | 184.5982
01944 | MAO-DE-OBRA DE SOLDADOR DA CONSTRUCAO CIVIL, INCLUSIVE ENCAR | H | 0.099 | 27.26 | 3 | 2.7797
GOS SOCIAIS
01993 | MAO-DE-OBRA DE BOMBEIRO HIDRAULICO DA CONSTRUCAO CIVIL, INCL | H | 0.99 | 25.34 | 3 | 25.8392
USIVE ENCARGOS SOCIAIS
01999 | MAO-DE-OBRA DE SERVENTE DA CONSTRUCAO CIVIL, INCLUSIVE ENCAR | H | 1.54 | 18.31 | 3 | 29.0433
GOS SOCIAIS
06.020.0746-A | MONTAGEM E ASSENTAMENTO DE PECAS DE CHAPA DE ACO DE 1/4" DE | UN |  | 224.13
ESPESSURA,POR JUNTA SOLDADA,DE 200MM DE DIAMETRO,INCLUSIVE S
OLDA,EXCLUSIVE FORNECIMENTO DAS PECAS E DOS MATERIAIS DE REV
ESTIMENTO DAS JUNTAS
00165 | OXIGENIO, EM GARRAFAS DE 9,3M3 | M3 | 0.094 | 9.78 | 0 | 0.9193
00171 | ACETILENO EM CILINDRO DE 9KG | KG | 0.02 | 89.4 | 0 | 1.788
20039 | MAO-DE-OBRA DE BOMBEIRO HIDRAULICO DA CONSTRUCAO CIVIL, INCL | H | 0.99 | 21.96 | 3 | 22.3926
USIVE ENCARGOS SOCIAIS DESONERADOS
20132 | MAO-DE-OBRA DE SERVENTE DA CONSTRUCAO CIVIL, INCLUSIVE ENCAR | H | 1.54 | 15.87 | 3 | 25.173
GOS SOCIAIS DESONERADOS
20134 | MAO-DE-OBRA DE SOLDADOR DA CONSTRUCAO CIVIL, INCLUSIVE ENCAR | H | 0.099 | 23.62 | 3 | 2.4085
GOS SOCIAIS DESONERADOS
30107 | SOLDA TOPO 1/4",CONVERSOR A DIESEL | M | 1.26 | 136.0778 | 0 | 171.458
06.020.0747-0 | MONTAGEM E ASSENTAMENTO DE PECAS DE CHAPA DE ACO DE 1/4" DE | UN |  | 291.05
ESPESSURA,POR JUNTA SOLDADA,DE 250MM DE DIAMETRO,INCLUSIVE S
OLDA,EXCLUSIVE FORNECIMENTO DAS PECAS E DOS MATERIAIS DE REV
ESTIMENTO DAS JUNTAS
00165 | OXIGENIO, EM GARRAFAS DE 9,3M3 | M3 | 0.117 | 9.78 | 0 | 1.1443
00171 | ACETILENO EM CILINDRO DE 9KG | KG | 0.025 | 89.4 | 0 | 2.235
01872 | SOLDA TOPO 1/4",CONVERSOR A DIESEL | M | 1.57 | 146.5065 | 0 | 230.0152
01944 | MAO-DE-OBRA DE SOLDADOR DA CONSTRUCAO CIVIL, INCLUSIVE ENCAR | H | 0.099 | 27.26 | 3 | 2.7797
GOS SOCIAIS
01993 | MAO-DE-OBRA DE BOMBEIRO HIDRAULICO DA CONSTRUCAO CIVIL, INCL | H | 0.99 | 25.34 | 3 | 25.8392
USIVE ENCARGOS SOCIAIS
01999 | MAO-DE-OBRA DE SERVENTE DA CONSTRUCAO CIVIL, INCLUSIVE ENCAR | H | 1.54 | 18.31 | 3 | 29.0433
GOS SOCIAIS
06.020.0747-A | MONTAGEM E ASSENTAMENTO DE PECAS DE CHAPA DE ACO DE 1/4" DE | UN |  | 266.99
ESPESSURA,POR JUNTA SOLDADA,DE 250MM DE DIAMETRO,INCLUSIVE S
OLDA,EXCLUSIVE FORNECIMENTO DAS PECAS E DOS MATERIAIS DE REV
ESTIMENTO DAS JUNTAS
00165 | OXIGENIO, EM GARRAFAS DE 9,3M3 | M3 | 0.117 | 9.78 | 0 | 1.1443
00171 | ACETILENO EM CILINDRO DE 9KG | KG | 0.025 | 89.4 | 0 | 2.235
20039 | MAO-DE-OBRA DE BOMBEIRO HIDRAULICO DA CONSTRUCAO CIVIL, INCL | H | 0.99 | 21.96 | 3 | 22.3926
USIVE ENCARGOS SOCIAIS DESONERADOS
20132 | MAO-DE-OBRA DE SERVENTE DA CONSTRUCAO CIVIL, INCLUSIVE ENCAR | H | 1.54 | 15.87 | 3 | 25.173
GOS SOCIAIS DESONERADOS
20134 | MAO-DE-OBRA DE SOLDADOR DA CONSTRUCAO CIVIL, INCLUSIVE ENCAR | H | 0.099 | 23.62 | 3 | 2.4085
GOS SOCIAIS DESONERADOS
30107 | SOLDA TOPO 1/4",CONVERSOR A DIESEL | M | 1.57 | 136.0778 | 0 | 213.6421
06.020.0748-0 | MONTAGEM E ASSENTAMENTO DE PECAS DE CHAPA DE ACO DE 1/4" DE | UN |  | 342.38
ESPESSURA,POR JUNTA SOLDADA,DE 300MM DE DIAMETRO,INCLUSIVE S
OLDA,EXCLUSIVE FORNECIMENTO DAS PECAS E DOS MATERIAIS DE REV
ESTIMENTO DAS JUNTAS
00165 | OXIGENIO, EM GARRAFAS DE 9,3M3 | M3 | 0.14 | 9.78 | 0 | 1.3692
00171 | ACETILENO EM CILINDRO DE 9KG | KG | 0.03 | 89.4 | 0 | 2.682
01872 | SOLDA TOPO 1/4",CONVERSOR A DIESEL | M | 1.88 | 146.5065 | 0 | 275.4322
01944 | MAO-DE-OBRA DE SOLDADOR DA CONSTRUCAO CIVIL, INCLUSIVE ENCAR | H | 0.108 | 27.26 | 3 | 3.0324
GOS SOCIAIS
01993 | MAO-DE-OBRA DE BOMBEIRO HIDRAULICO DA CONSTRUCAO CIVIL, INCL | H | 1.08 | 25.34 | 3 | 28.1882
USIVE ENCARGOS SOCIAIS
01999 | MAO-DE-OBRA DE SERVENTE DA CONSTRUCAO CIVIL, INCLUSIVE ENCAR | H | 1.68 | 18.31 | 3 | 31.6836
GOS SOCIAIS
06.020.0748-A | MONTAGEM E ASSENTAMENTO DE PECAS DE CHAPA DE ACO DE 1/4" DE | UN |  | 314.39
ESPESSURA,POR JUNTA SOLDADA,DE 300MM DE DIAMETRO,INCLUSIVE S
OLDA,EXCLUSIVE FORNECIMENTO DAS PECAS E DOS MATERIAIS DE REV
ESTIMENTO DAS JUNTAS
00165 | OXIGENIO, EM GARRAFAS DE 9,3M3 | M3 | 0.14 | 9.78 | 0 | 1.3692
00171 | ACETILENO EM CILINDRO DE 9KG | KG | 0.03 | 89.4 | 0 | 2.682
20039 | MAO-DE-OBRA DE BOMBEIRO HIDRAULICO DA CONSTRUCAO CIVIL, INCL | H | 1.08 | 21.96 | 3 | 24.4283
USIVE ENCARGOS SOCIAIS DESONERADOS
20132 | MAO-DE-OBRA DE SERVENTE DA CONSTRUCAO CIVIL, INCLUSIVE ENCAR | H | 1.68 | 15.87 | 3 | 27.4614
GOS SOCIAIS DESONERADOS
20134 | MAO-DE-OBRA DE SOLDADOR DA CONSTRUCAO CIVIL, INCLUSIVE ENCAR | H | 0.108 | 23.62 | 3 | 2.6275
GOS SOCIAIS DESONERADOS
30107 | SOLDA TOPO 1/4",CONVERSOR A DIESEL | M | 1.88 | 136.0778 | 0 | 255.8263
06.020.0749-0 | MONTAGEM E ASSENTAMENTO DE PECAS DE CHAPA DE ACO DE 1/4" DE | UN |  | 389.95
ESPESSURA,POR JUNTA SOLDADA,DE 350MM DE DIAMETRO,INCLUSIVE S
OLDA,EXCLUSIVE FORNECIMENTO DAS PECAS E DOS MATERIAIS DE REV
ESTIMENTO DAS JUNTAS
00165 | OXIGENIO, EM GARRAFAS DE 9,3M3 | M3 | 0.164 | 9.78 | 0 | 1.6039
00171 | ACETILENO EM CILINDRO DE 9KG | KG | 0.035 | 89.4 | 0 | 3.129
01872 | SOLDA TOPO 1/4",CONVERSOR A DIESEL | M | 2.2 | 146.5065 | 0 | 322.3143
01944 | MAO-DE-OBRA DE SOLDADOR DA CONSTRUCAO CIVIL, INCLUSIVE ENCAR | H | 0.108 | 27.26 | 3 | 3.0324
GOS SOCIAIS
01993 | MAO-DE-OBRA DE BOMBEIRO HIDRAULICO DA CONSTRUCAO CIVIL, INCL | H | 1.08 | 25.34 | 3 | 28.1882
USIVE ENCARGOS SOCIAIS
01999 | MAO-DE-OBRA DE SERVENTE DA CONSTRUCAO CIVIL, INCLUSIVE ENCAR | H | 1.68 | 18.31 | 3 | 31.6836
GOS SOCIAIS
06.020.0749-A | MONTAGEM E ASSENTAMENTO DE PECAS DE CHAPA DE ACO DE 1/4" DE | UN |  | 358.62
ESPESSURA,POR JUNTA SOLDADA,DE 350MM DE DIAMETRO,INCLUSIVE S
OLDA,EXCLUSIVE FORNECIMENTO DAS PECAS E DOS MATERIAIS DE REV
ESTIMENTO DAS JUNTAS
00165 | OXIGENIO, EM GARRAFAS DE 9,3M3 | M3 | 0.164 | 9.78 | 0 | 1.6039
00171 | ACETILENO EM CILINDRO DE 9KG | KG | 0.035 | 89.4 | 0 | 3.129
20039 | MAO-DE-OBRA DE BOMBEIRO HIDRAULICO DA CONSTRUCAO CIVIL, INCL | H | 1.08 | 21.96 | 3 | 24.4283
USIVE ENCARGOS SOCIAIS DESONERADOS
20132 | MAO-DE-OBRA DE SERVENTE DA CONSTRUCAO CIVIL, INCLUSIVE ENCAR | H | 1.68 | 15.87 | 3 | 27.4614
GOS SOCIAIS DESONERADOS
20134 | MAO-DE-OBRA DE SOLDADOR DA CONSTRUCAO CIVIL, INCLUSIVE ENCAR | H | 0.108 | 23.62 | 3 | 2.6275
GOS SOCIAIS DESONERADOS
30107 | SOLDA TOPO 1/4",CONVERSOR A DIESEL | M | 2.2 | 136.0778 | 0 | 299.3712
06.020.0750-0 | MONTAGEM E ASSENTAMENTO DE PECAS DE CHAPA DE ACO DE 1/4" DE | UN |  | 442.42
ESPESSURA,POR JUNTA SOLDADA,DE 400MM DE DIAMETRO,INCLUSIVE S
OLDA,EXCLUSIVE FORNECIMENTO DAS PECAS E DOS MATERIAIS DE REV
ESTIMENTO DAS JUNTAS
00165 | OXIGENIO, EM GARRAFAS DE 9,3M3 | M3 | 0.187 | 9.78 | 0 | 1.8289
00171 | ACETILENO EM CILINDRO DE 9KG | KG | 0.04 | 89.4 | 0 | 3.576
01872 | SOLDA TOPO 1/4",CONVERSOR A DIESEL | M | 2.51 | 146.5065 | 0 | 367.7313
01944 | MAO-DE-OBRA DE SOLDADOR DA CONSTRUCAO CIVIL, INCLUSIVE ENCAR | H | 0.119 | 27.26 | 3 | 3.3413
GOS SOCIAIS
01993 | MAO-DE-OBRA DE BOMBEIRO HIDRAULICO DA CONSTRUCAO CIVIL, INCL | H | 1.19 | 25.34 | 3 | 31.0592
USIVE ENCARGOS SOCIAIS
01999 | MAO-DE-OBRA DE SERVENTE DA CONSTRUCAO CIVIL, INCLUSIVE ENCAR | H | 1.85 | 18.31 | 3 | 34.8897
GOS SOCIAIS
06.020.0750-A | MONTAGEM E ASSENTAMENTO DE PECAS DE CHAPA DE ACO DE 1/4" DE | UN |  | 407.01
ESPESSURA,POR JUNTA SOLDADA,DE 400MM DE DIAMETRO,INCLUSIVE S
OLDA,EXCLUSIVE FORNECIMENTO DAS PECAS E DOS MATERIAIS DE REV
ESTIMENTO DAS JUNTAS
00165 | OXIGENIO, EM GARRAFAS DE 9,3M3 | M3 | 0.187 | 9.78 | 0 | 1.8289
00171 | ACETILENO EM CILINDRO DE 9KG | KG | 0.04 | 89.4 | 0 | 3.576
20039 | MAO-DE-OBRA DE BOMBEIRO HIDRAULICO DA CONSTRUCAO CIVIL, INCL | H | 1.19 | 21.96 | 3 | 26.9164
USIVE ENCARGOS SOCIAIS DESONERADOS
20132 | MAO-DE-OBRA DE SERVENTE DA CONSTRUCAO CIVIL, INCLUSIVE ENCAR | H | 1.85 | 15.87 | 3 | 30.2403
GOS SOCIAIS DESONERADOS
20134 | MAO-DE-OBRA DE SOLDADOR DA CONSTRUCAO CIVIL, INCLUSIVE ENCAR | H | 0.119 | 23.62 | 3 | 2.8951
GOS SOCIAIS DESONERADOS
30107 | SOLDA TOPO 1/4",CONVERSOR A DIESEL | M | 2.51 | 136.0778 | 0 | 341.5553
06.020.0751-0 | MONTAGEM E ASSENTAMENTO DE PECAS DE CHAPA DE ACO DE 1/4" DE | UN |  | 489.99
ESPESSURA,POR JUNTA SOLDADA,DE 450MM DE DIAMETRO,INCLUSIVE S
OLDA,EXCLUSIVE FORNECIMENTO DAS PECAS E DOS MATERIAIS DE REV
ESTIMENTO DAS JUNTAS
00165 | OXIGENIO, EM GARRAFAS DE 9,3M3 | M3 | 0.212 | 9.78 | 0 | 2.0734
00171 | ACETILENO EM CILINDRO DE 9KG | KG | 0.045 | 89.4 | 0 | 4.023
01872 | SOLDA TOPO 1/4",CONVERSOR A DIESEL | M | 2.83 | 146.5065 | 0 | 414.6134
01944 | MAO-DE-OBRA DE SOLDADOR DA CONSTRUCAO CIVIL, INCLUSIVE ENCAR | H | 0.119 | 27.26 | 3 | 3.3413
GOS SOCIAIS
01993 | MAO-DE-OBRA DE BOMBEIRO HIDRAULICO DA CONSTRUCAO CIVIL, INCL | H | 1.19 | 25.34 | 3 | 31.0592
USIVE ENCARGOS SOCIAIS
01999 | MAO-DE-OBRA DE SERVENTE DA CONSTRUCAO CIVIL, INCLUSIVE ENCAR | H | 1.85 | 18.31 | 3 | 34.8897
GOS SOCIAIS
06.020.0751-A | MONTAGEM E ASSENTAMENTO DE PECAS DE CHAPA DE ACO DE 1/4" DE | UN |  | 451.24
ESPESSURA,POR JUNTA SOLDADA,DE 450MM DE DIAMETRO,INCLUSIVE S
OLDA,EXCLUSIVE FORNECIMENTO DAS PECAS E DOS MATERIAIS DE REV
ESTIMENTO DAS JUNTAS
00165 | OXIGENIO, EM GARRAFAS DE 9,3M3 | M3 | 0.212 | 9.78 | 0 | 2.0734
00171 | ACETILENO EM CILINDRO DE 9KG | KG | 0.045 | 89.4 | 0 | 4.023
20039 | MAO-DE-OBRA DE BOMBEIRO HIDRAULICO DA CONSTRUCAO CIVIL, INCL | H | 1.19 | 21.96 | 3 | 26.9164
USIVE ENCARGOS SOCIAIS DESONERADOS
20132 | MAO-DE-OBRA DE SERVENTE DA CONSTRUCAO CIVIL, INCLUSIVE ENCAR | H | 1.85 | 15.87 | 3 | 30.2403
GOS SOCIAIS DESONERADOS
20134 | MAO-DE-OBRA DE SOLDADOR DA CONSTRUCAO CIVIL, INCLUSIVE ENCAR | H | 0.119 | 23.62 | 3 | 2.8951
GOS SOCIAIS DESONERADOS
30107 | SOLDA TOPO 1/4",CONVERSOR A DIESEL | M | 2.83 | 136.0778 | 0 | 385.1002
06.020.0752-0 | MONTAGEM E ASSENTAMENTO DE PECAS DE CHAPA DE ACO DE 1/4" DE | UN |  | 539.06
ESPESSURA,POR JUNTA SOLDADA,DE 500MM DE DIAMETRO,INCLUSIVE S
OLDA,EXCLUSIVE FORNECIMENTO DAS PECAS E DOS MATERIAIS DE REV
ESTIMENTO DAS JUNTAS
00165 | OXIGENIO, EM GARRAFAS DE 9,3M3 | M3 | 0.235 | 9.78 | 0 | 2.2983
00171 | ACETILENO EM CILINDRO DE 9KG | KG | 0.05 | 89.4 | 0 | 4.47
01872 | SOLDA TOPO 1/4",CONVERSOR A DIESEL | M | 3.14 | 146.5065 | 0 | 460.0304
01944 | MAO-DE-OBRA DE SOLDADOR DA CONSTRUCAO CIVIL, INCLUSIVE ENCAR | H | 0.124 | 27.26 | 3 | 3.4816
GOS SOCIAIS
01993 | MAO-DE-OBRA DE BOMBEIRO HIDRAULICO DA CONSTRUCAO CIVIL, INCL | H | 1.241 | 25.34 | 3 | 32.3903
USIVE ENCARGOS SOCIAIS
01999 | MAO-DE-OBRA DE SERVENTE DA CONSTRUCAO CIVIL, INCLUSIVE ENCAR | H | 1.93 | 18.31 | 3 | 36.3984
GOS SOCIAIS
06.020.0752-A | MONTAGEM E ASSENTAMENTO DE PECAS DE CHAPA DE ACO DE 1/4" DE | UN |  | 496.68
ESPESSURA,POR JUNTA SOLDADA,DE 500MM DE DIAMETRO,INCLUSIVE S
OLDA,EXCLUSIVE FORNECIMENTO DAS PECAS E DOS MATERIAIS DE REV
ESTIMENTO DAS JUNTAS
00165 | OXIGENIO, EM GARRAFAS DE 9,3M3 | M3 | 0.235 | 9.78 | 0 | 2.2983
00171 | ACETILENO EM CILINDRO DE 9KG | KG | 0.05 | 89.4 | 0 | 4.47
20039 | MAO-DE-OBRA DE BOMBEIRO HIDRAULICO DA CONSTRUCAO CIVIL, INCL | H | 1.241 | 21.96 | 3 | 28.0699
USIVE ENCARGOS SOCIAIS DESONERADOS
20132 | MAO-DE-OBRA DE SERVENTE DA CONSTRUCAO CIVIL, INCLUSIVE ENCAR | H | 1.93 | 15.87 | 3 | 31.548
GOS SOCIAIS DESONERADOS
20134 | MAO-DE-OBRA DE SOLDADOR DA CONSTRUCAO CIVIL, INCLUSIVE ENCAR | H | 0.124 | 23.62 | 3 | 3.0167
GOS SOCIAIS DESONERADOS
30107 | SOLDA TOPO 1/4",CONVERSOR A DIESEL | M | 3.14 | 136.0778 | 0 | 427.2843
06.020.0754-0 | MONTAGEM E ASSENTAMENTO DE PECAS DE CHAPA DE ACO DE 1/4" DE | UN |  | 647.26
ESPESSURA,POR JUNTA SOLDADA,DE 600MM DE DIAMETRO,INCLUSIVE S
OLDA,EXCLUSIVE FORNECIMENTO DAS PECAS E DOS MATERIAIS DE REV
ESTIMENTO DAS JUNTAS
00165 | OXIGENIO, EM GARRAFAS DE 9,3M3 | M3 | 0.282 | 9.78 | 0 | 2.758
00171 | ACETILENO EM CILINDRO DE 9KG | KG | 0.06 | 89.4 | 0 | 5.364
01114 | ESCAVADEIRA HIDRAULICA,MOTOR DIESEL 111CV,CAPACIDADE 0,78M3 | H | 0.046 | 276.5275 | 0 | 12.7203
(CP)
01115 | ESCAVADEIRA HIDRAULICA,MOTOR DIESEL 111CV,CAPACIDADE 0,78M3 | H | 0.015 | 121.7277 | 0 | 1.8259
(CF)
01872 | SOLDA TOPO 1/4",CONVERSOR A DIESEL | M | 3.77 | 146.5065 | 0 | 552.3295
01944 | MAO-DE-OBRA DE SOLDADOR DA CONSTRUCAO CIVIL, INCLUSIVE ENCAR | H | 0.124 | 27.26 | 3 | 3.4816
GOS SOCIAIS
01993 | MAO-DE-OBRA DE BOMBEIRO HIDRAULICO DA CONSTRUCAO CIVIL, INCL | H | 1.241 | 25.34 | 3 | 32.3903
USIVE ENCARGOS SOCIAIS
01999 | MAO-DE-OBRA DE SERVENTE DA CONSTRUCAO CIVIL, INCLUSIVE ENCAR | H | 1.93 | 18.31 | 3 | 36.3984
GOS SOCIAIS
06.020.0754-A | MONTAGEM E ASSENTAMENTO DE PECAS DE CHAPA DE ACO DE 1/4" DE | UN |  | 598.08
ESPESSURA,POR JUNTA SOLDADA,DE 600MM DE DIAMETRO,INCLUSIVE S
OLDA,EXCLUSIVE FORNECIMENTO DAS PECAS E DOS MATERIAIS DE REV
ESTIMENTO DAS JUNTAS
00165 | OXIGENIO, EM GARRAFAS DE 9,3M3 | M3 | 0.282 | 9.78 | 0 | 2.758
00171 | ACETILENO EM CILINDRO DE 9KG | KG | 0.06 | 89.4 | 0 | 5.364
20039 | MAO-DE-OBRA DE BOMBEIRO HIDRAULICO DA CONSTRUCAO CIVIL, INCL | H | 1.241 | 21.96 | 3 | 28.0699
USIVE ENCARGOS SOCIAIS DESONERADOS
20132 | MAO-DE-OBRA DE SERVENTE DA CONSTRUCAO CIVIL, INCLUSIVE ENCAR | H | 1.93 | 15.87 | 3 | 31.548
GOS SOCIAIS DESONERADOS
20134 | MAO-DE-OBRA DE SOLDADOR DA CONSTRUCAO CIVIL, INCLUSIVE ENCAR | H | 0.124 | 23.62 | 3 | 3.0167
GOS SOCIAIS DESONERADOS
30107 | SOLDA TOPO 1/4",CONVERSOR A DIESEL | M | 3.77 | 136.0778 | 0 | 513.0133
30554 | ESCAVADEIRA HIDRAULICA,MOTOR DIESEL 111CV,CAPACIDADE 0,78M3 | H | 0.046 | 272.7275 | 0 | 12.5455
(CP)
30555 | ESCAVADEIRA HIDRAULICA,MOTOR DIESEL 111CV,CAPACIDADE 0,78M3 | H | 0.015 | 117.9277 | 0 | 1.7689
(CF)
06.020.0756-0 | MONTAGEM E ASSENTAMENTO DE PECAS DE CHAPA DE ACO DE 1/4" DE | UN |  | 778.08
ESPESSURA,POR JUNTA SOLDADA,DE 700MM DE DIAMETRO,INCLUSIVE S
OLDA,EXCLUSIVE FORNECIMENTO DAS PECAS E DOS MATERIAIS DE REV
ESTIMENTO DAS JUNTAS
00165 | OXIGENIO, EM GARRAFAS DE 9,3M3 | M3 | 0.33 | 9.78 | 0 | 3.2274
00171 | ACETILENO EM CILINDRO DE 9KG | KG | 0.07 | 89.4 | 0 | 6.258
01114 | ESCAVADEIRA HIDRAULICA,MOTOR DIESEL 111CV,CAPACIDADE 0,78M3 | H | 0.059 | 276.5275 | 0 | 16.3151
(CP)
01115 | ESCAVADEIRA HIDRAULICA,MOTOR DIESEL 111CV,CAPACIDADE 0,78M3 | H | 0.02 | 121.7277 | 0 | 2.4346
(CF)
01872 | SOLDA TOPO 1/4",CONVERSOR A DIESEL | M | 4.4 | 146.5065 | 0 | 644.6286
01944 | MAO-DE-OBRA DE SOLDADOR DA CONSTRUCAO CIVIL, INCLUSIVE ENCAR | H | 0.18 | 27.26 | 3 | 5.054
GOS SOCIAIS
01993 | MAO-DE-OBRA DE BOMBEIRO HIDRAULICO DA CONSTRUCAO CIVIL, INCL | H | 1.8 | 25.34 | 3 | 46.9804
USIVE ENCARGOS SOCIAIS
01999 | MAO-DE-OBRA DE SERVENTE DA CONSTRUCAO CIVIL, INCLUSIVE ENCAR | H | 2.82 | 18.31 | 3 | 53.1832
GOS SOCIAIS
06.020.0756-A | MONTAGEM E ASSENTAMENTO DE PECAS DE CHAPA DE ACO DE 1/4" DE | UN |  | 717.86
ESPESSURA,POR JUNTA SOLDADA,DE 700MM DE DIAMETRO,INCLUSIVE S
OLDA,EXCLUSIVE FORNECIMENTO DAS PECAS E DOS MATERIAIS DE REV
ESTIMENTO DAS JUNTAS
00165 | OXIGENIO, EM GARRAFAS DE 9,3M3 | M3 | 0.33 | 9.78 | 0 | 3.2274
00171 | ACETILENO EM CILINDRO DE 9KG | KG | 0.07 | 89.4 | 0 | 6.258
20039 | MAO-DE-OBRA DE BOMBEIRO HIDRAULICO DA CONSTRUCAO CIVIL, INCL | H | 1.8 | 21.96 | 3 | 40.7138
USIVE ENCARGOS SOCIAIS DESONERADOS
20132 | MAO-DE-OBRA DE SERVENTE DA CONSTRUCAO CIVIL, INCLUSIVE ENCAR | H | 2.82 | 15.87 | 3 | 46.096
GOS SOCIAIS DESONERADOS
20134 | MAO-DE-OBRA DE SOLDADOR DA CONSTRUCAO CIVIL, INCLUSIVE ENCAR | H | 0.18 | 23.62 | 3 | 4.3791
GOS SOCIAIS DESONERADOS
30107 | SOLDA TOPO 1/4",CONVERSOR A DIESEL | M | 4.4 | 136.0778 | 0 | 598.7423
30554 | ESCAVADEIRA HIDRAULICA,MOTOR DIESEL 111CV,CAPACIDADE 0,78M3 | H | 0.059 | 272.7275 | 0 | 16.0909
(CP)
30555 | ESCAVADEIRA HIDRAULICA,MOTOR DIESEL 111CV,CAPACIDADE 0,78M3 | H | 0.02 | 117.9277 | 0 | 2.3586
(CF)
06.020.0758-0 | MONTAGEM E ASSENTAMENTO DE PECAS DE CHAPA DE ACO DE 1/4" DE | UN |  | 894.57
ESPESSURA,POR JUNTA SOLDADA,DE 800MM DE DIAMETRO,INCLUSIVE S
OLDA,EXCLUSIVE FORNECIMENTO DAS PECAS E DOS MATERIAIS DE REV
ESTIMENTO DAS JUNTAS
00165 | OXIGENIO, EM GARRAFAS DE 9,3M3 | M3 | 0.377 | 9.78 | 0 | 3.6871
00171 | ACETILENO EM CILINDRO DE 9KG | KG | 0.08 | 89.4 | 0 | 7.152
01114 | ESCAVADEIRA HIDRAULICA,MOTOR DIESEL 111CV,CAPACIDADE 0,78M3 | H | 0.073 | 276.5275 | 0 | 20.1865
(CP)
01115 | ESCAVADEIRA HIDRAULICA,MOTOR DIESEL 111CV,CAPACIDADE 0,78M3 | H | 0.024 | 121.7277 | 0 | 2.9215
(CF)
01872 | SOLDA TOPO 1/4",CONVERSOR A DIESEL | M | 5.03 | 146.5065 | 0 | 736.9277
01944 | MAO-DE-OBRA DE SOLDADOR DA CONSTRUCAO CIVIL, INCLUSIVE ENCAR | H | 0.21 | 27.26 | 3 | 5.8963
GOS SOCIAIS
01993 | MAO-DE-OBRA DE BOMBEIRO HIDRAULICO DA CONSTRUCAO CIVIL, INCL | H | 2.1 | 25.34 | 3 | 54.8104
USIVE ENCARGOS SOCIAIS
01999 | MAO-DE-OBRA DE SERVENTE DA CONSTRUCAO CIVIL, INCLUSIVE ENCAR | H | 3.34 | 18.31 | 3 | 62.9901
GOS SOCIAIS
06.020.0758-A | MONTAGEM E ASSENTAMENTO DE PECAS DE CHAPA DE ACO DE 1/4" DE | UN |  | 825.25
ESPESSURA,POR JUNTA SOLDADA,DE 800MM DE DIAMETRO,INCLUSIVE S
OLDA,EXCLUSIVE FORNECIMENTO DAS PECAS E DOS MATERIAIS DE REV
ESTIMENTO DAS JUNTAS
00165 | OXIGENIO, EM GARRAFAS DE 9,3M3 | M3 | 0.377 | 9.78 | 0 | 3.6871
00171 | ACETILENO EM CILINDRO DE 9KG | KG | 0.08 | 89.4 | 0 | 7.152
20039 | MAO-DE-OBRA DE BOMBEIRO HIDRAULICO DA CONSTRUCAO CIVIL, INCL | H | 2.1 | 21.96 | 3 | 47.4995
USIVE ENCARGOS SOCIAIS DESONERADOS
20132 | MAO-DE-OBRA DE SERVENTE DA CONSTRUCAO CIVIL, INCLUSIVE ENCAR | H | 3.34 | 15.87 | 3 | 54.596
GOS SOCIAIS DESONERADOS
20134 | MAO-DE-OBRA DE SOLDADOR DA CONSTRUCAO CIVIL, INCLUSIVE ENCAR | H | 0.21 | 23.62 | 3 | 5.109
GOS SOCIAIS DESONERADOS
30107 | SOLDA TOPO 1/4",CONVERSOR A DIESEL | M | 5.03 | 136.0778 | 0 | 684.4713
30554 | ESCAVADEIRA HIDRAULICA,MOTOR DIESEL 111CV,CAPACIDADE 0,78M3 | H | 0.073 | 272.7275 | 0 | 19.9091
(CP)
30555 | ESCAVADEIRA HIDRAULICA,MOTOR DIESEL 111CV,CAPACIDADE 0,78M3 | H | 0.024 | 117.9277 | 0 | 2.8303
(CF)
06.020.0760-0 | MONTAGEM E ASSENTAMENTO DE PECAS DE CHAPA DE ACO DE 5/16" DE | UN |  | 473.84
ESPESSURA,POR JUNTA SOLDADA,DE 300MM DE DIAMETRO,INCLUSIVE
SOLDA,EXCLUSIVE FORNECIMENTO DAS PECAS E DOS MATERIAIS DE RE
VESTIMENTO DAS JUNTAS
00165 | OXIGENIO, EM GARRAFAS DE 9,3M3 | M3 | 0.179 | 9.78 | 0 | 1.7506
00171 | ACETILENO EM CILINDRO DE 9KG | KG | 0.039 | 89.4 | 0 | 3.4866
01873 | SOLDA TOPO 5/16",CONVERSOR A DIESEL | M | 1.88 | 197.9227 | 0 | 372.0947
01944 | MAO-DE-OBRA DE SOLDADOR DA CONSTRUCAO CIVIL, INCLUSIVE ENCAR | H | 0.165 | 27.26 | 3 | 4.6328
GOS SOCIAIS
01993 | MAO-DE-OBRA DE BOMBEIRO HIDRAULICO DA CONSTRUCAO CIVIL, INCL | H | 1.656 | 25.34 | 3 | 43.2219
USIVE ENCARGOS SOCIAIS
01999 | MAO-DE-OBRA DE SERVENTE DA CONSTRUCAO CIVIL, INCLUSIVE ENCAR | H | 2.58 | 18.31 | 3 | 48.657
GOS SOCIAIS
06.020.0760-A | MONTAGEM E ASSENTAMENTO DE PECAS DE CHAPA DE ACO DE 5/16" DE | UN |  | 434.83
ESPESSURA,POR JUNTA SOLDADA,DE 300MM DE DIAMETRO,INCLUSIVE
SOLDA,EXCLUSIVE FORNECIMENTO DAS PECAS E DOS MATERIAIS DE RE
VESTIMENTO DAS JUNTAS
00165 | OXIGENIO, EM GARRAFAS DE 9,3M3 | M3 | 0.179 | 9.78 | 0 | 1.7506
00171 | ACETILENO EM CILINDRO DE 9KG | KG | 0.039 | 89.4 | 0 | 3.4866
20039 | MAO-DE-OBRA DE BOMBEIRO HIDRAULICO DA CONSTRUCAO CIVIL, INCL | H | 1.656 | 21.96 | 3 | 37.4567
USIVE ENCARGOS SOCIAIS DESONERADOS
20132 | MAO-DE-OBRA DE SERVENTE DA CONSTRUCAO CIVIL, INCLUSIVE ENCAR | H | 2.58 | 15.87 | 3 | 42.1729
GOS SOCIAIS DESONERADOS
20134 | MAO-DE-OBRA DE SOLDADOR DA CONSTRUCAO CIVIL, INCLUSIVE ENCAR | H | 0.165 | 23.62 | 3 | 4.0142
GOS SOCIAIS DESONERADOS
30108 | SOLDA TOPO 5/16",CONVERSOR A DIESEL | M | 1.88 | 184.0177 | 0 | 345.9533
06.020.0761-0 | MONTAGEM E ASSENTAMENTO DE PECAS DE CHAPA DE ACO DE 5/16" DE | UN |  | 538.09
ESPESSURA,POR JUNTA SOLDADA,DE 350MM DE DIAMETRO,INCLUSIVE
SOLDA,EXCLUSIVE FORNECIMENTO DAS PECAS E DOS MATERIAIS DE RE
VESTIMENTO DAS JUNTAS
00165 | OXIGENIO, EM GARRAFAS DE 9,3M3 | M3 | 0.209 | 9.78 | 0 | 2.044
00171 | ACETILENO EM CILINDRO DE 9KG | KG | 0.046 | 89.4 | 0 | 4.1124
01873 | SOLDA TOPO 5/16",CONVERSOR A DIESEL | M | 2.2 | 197.9227 | 0 | 435.4299
01944 | MAO-DE-OBRA DE SOLDADOR DA CONSTRUCAO CIVIL, INCLUSIVE ENCAR | H | 0.165 | 27.26 | 3 | 4.6328
GOS SOCIAIS
01993 | MAO-DE-OBRA DE BOMBEIRO HIDRAULICO DA CONSTRUCAO CIVIL, INCL | H | 1.656 | 25.34 | 3 | 43.2219
USIVE ENCARGOS SOCIAIS
01999 | MAO-DE-OBRA DE SERVENTE DA CONSTRUCAO CIVIL, INCLUSIVE ENCAR | H | 2.58 | 18.31 | 3 | 48.657
GOS SOCIAIS
06.020.0761-A | MONTAGEM E ASSENTAMENTO DE PECAS DE CHAPA DE ACO DE 5/16" DE | UN |  | 494.63
ESPESSURA,POR JUNTA SOLDADA,DE 350MM DE DIAMETRO,INCLUSIVE
SOLDA,EXCLUSIVE FORNECIMENTO DAS PECAS E DOS MATERIAIS DE RE
VESTIMENTO DAS JUNTAS
00165 | OXIGENIO, EM GARRAFAS DE 9,3M3 | M3 | 0.209 | 9.78 | 0 | 2.044
00171 | ACETILENO EM CILINDRO DE 9KG | KG | 0.046 | 89.4 | 0 | 4.1124
20039 | MAO-DE-OBRA DE BOMBEIRO HIDRAULICO DA CONSTRUCAO CIVIL, INCL | H | 1.656 | 21.96 | 3 | 37.4567
USIVE ENCARGOS SOCIAIS DESONERADOS
20132 | MAO-DE-OBRA DE SERVENTE DA CONSTRUCAO CIVIL, INCLUSIVE ENCAR | H | 2.58 | 15.87 | 3 | 42.1729
GOS SOCIAIS DESONERADOS
20134 | MAO-DE-OBRA DE SOLDADOR DA CONSTRUCAO CIVIL, INCLUSIVE ENCAR | H | 0.165 | 23.62 | 3 | 4.0142
GOS SOCIAIS DESONERADOS
30108 | SOLDA TOPO 5/16",CONVERSOR A DIESEL | M | 2.2 | 184.0177 | 0 | 404.8389
06.020.0762-0 | MONTAGEM E ASSENTAMENTO DE PECAS DE CHAPA DE ACO DE 5/16" DE | UN |  | 608.89
ESPESSURA,POR JUNTA SOLDADA,DE 400MM DE DIAMETRO,INCLUSIVE
SOLDA,EXCLUSIVE FORNECIMENTO DAS PECAS E DOS MATERIAIS DE RE
VESTIMENTO DAS JUNTAS
00165 | OXIGENIO, EM GARRAFAS DE 9,3M3 | M3 | 0.238 | 9.78 | 0 | 2.3276
00171 | ACETILENO EM CILINDRO DE 9KG | KG | 0.052 | 89.4 | 0 | 4.6488
01873 | SOLDA TOPO 5/16",CONVERSOR A DIESEL | M | 2.51 | 197.9227 | 0 | 496.786
01944 | MAO-DE-OBRA DE SOLDADOR DA CONSTRUCAO CIVIL, INCLUSIVE ENCAR | H | 0.18 | 27.26 | 3 | 5.054
GOS SOCIAIS
01993 | MAO-DE-OBRA DE BOMBEIRO HIDRAULICO DA CONSTRUCAO CIVIL, INCL | H | 1.804 | 25.34 | 3 | 47.0848
USIVE ENCARGOS SOCIAIS
01999 | MAO-DE-OBRA DE SERVENTE DA CONSTRUCAO CIVIL, INCLUSIVE ENCAR | H | 2.81 | 18.31 | 3 | 52.9946
GOS SOCIAIS
06.020.0762-A | MONTAGEM E ASSENTAMENTO DE PECAS DE CHAPA DE ACO DE 5/16" DE | UN |  | 559.97
ESPESSURA,POR JUNTA SOLDADA,DE 400MM DE DIAMETRO,INCLUSIVE
SOLDA,EXCLUSIVE FORNECIMENTO DAS PECAS E DOS MATERIAIS DE RE
VESTIMENTO DAS JUNTAS
00165 | OXIGENIO, EM GARRAFAS DE 9,3M3 | M3 | 0.238 | 9.78 | 0 | 2.3276
00171 | ACETILENO EM CILINDRO DE 9KG | KG | 0.052 | 89.4 | 0 | 4.6488
20039 | MAO-DE-OBRA DE BOMBEIRO HIDRAULICO DA CONSTRUCAO CIVIL, INCL | H | 1.804 | 21.96 | 3 | 40.8043
USIVE ENCARGOS SOCIAIS DESONERADOS
20132 | MAO-DE-OBRA DE SERVENTE DA CONSTRUCAO CIVIL, INCLUSIVE ENCAR | H | 2.81 | 15.87 | 3 | 45.9325
GOS SOCIAIS DESONERADOS
20134 | MAO-DE-OBRA DE SOLDADOR DA CONSTRUCAO CIVIL, INCLUSIVE ENCAR | H | 0.18 | 23.62 | 3 | 4.3791
GOS SOCIAIS DESONERADOS
30108 | SOLDA TOPO 5/16",CONVERSOR A DIESEL | M | 2.51 | 184.0177 | 0 | 461.8844
06.020.0763-0 | MONTAGEM E ASSENTAMENTO DE PECAS DE CHAPA DE ACO DE 5/16" DE | UN |  | 673.15
ESPESSURA,POR JUNTA SOLDADA,DE 450MM DE DIAMETRO,INCLUSIVE
SOLDA,EXCLUSIVE FORNECIMENTO DAS PECAS E DOS MATERIAIS DE RE
VESTIMENTO DAS JUNTAS
00165 | OXIGENIO, EM GARRAFAS DE 9,3M3 | M3 | 0.268 | 9.78 | 0 | 2.621
00171 | ACETILENO EM CILINDRO DE 9KG | KG | 0.059 | 89.4 | 0 | 5.2746
01873 | SOLDA TOPO 5/16",CONVERSOR A DIESEL | M | 2.83 | 197.9227 | 0 | 560.1212
01944 | MAO-DE-OBRA DE SOLDADOR DA CONSTRUCAO CIVIL, INCLUSIVE ENCAR | H | 0.18 | 27.26 | 3 | 5.054
GOS SOCIAIS
01993 | MAO-DE-OBRA DE BOMBEIRO HIDRAULICO DA CONSTRUCAO CIVIL, INCL | H | 1.804 | 25.34 | 3 | 47.0848
USIVE ENCARGOS SOCIAIS
01999 | MAO-DE-OBRA DE SERVENTE DA CONSTRUCAO CIVIL, INCLUSIVE ENCAR | H | 2.81 | 18.31 | 3 | 52.9946
GOS SOCIAIS
06.020.0763-A | MONTAGEM E ASSENTAMENTO DE PECAS DE CHAPA DE ACO DE 5/16" DE | UN |  | 619.78
ESPESSURA,POR JUNTA SOLDADA,DE 450MM DE DIAMETRO,INCLUSIVE
SOLDA,EXCLUSIVE FORNECIMENTO DAS PECAS E DOS MATERIAIS DE RE
VESTIMENTO DAS JUNTAS
00165 | OXIGENIO, EM GARRAFAS DE 9,3M3 | M3 | 0.268 | 9.78 | 0 | 2.621
00171 | ACETILENO EM CILINDRO DE 9KG | KG | 0.059 | 89.4 | 0 | 5.2746
20039 | MAO-DE-OBRA DE BOMBEIRO HIDRAULICO DA CONSTRUCAO CIVIL, INCL | H | 1.804 | 21.96 | 3 | 40.8043
USIVE ENCARGOS SOCIAIS DESONERADOS
20132 | MAO-DE-OBRA DE SERVENTE DA CONSTRUCAO CIVIL, INCLUSIVE ENCAR | H | 2.81 | 15.87 | 3 | 45.9325
GOS SOCIAIS DESONERADOS
20134 | MAO-DE-OBRA DE SOLDADOR DA CONSTRUCAO CIVIL, INCLUSIVE ENCAR | H | 0.18 | 23.62 | 3 | 4.3791
GOS SOCIAIS DESONERADOS
30108 | SOLDA TOPO 5/16",CONVERSOR A DIESEL | M | 2.83 | 184.0177 | 0 | 520.7701
06.020.0764-0 | MONTAGEM E ASSENTAMENTO DE PECAS DE CHAPA DE ACO DE 5/16" DE | UN |  | 744.24
ESPESSURA,POR JUNTA SOLDADA,DE 500MM DE DIAMETRO,INCLUSIVE
SOLDA,EXCLUSIVE FORNECIMENTO DAS PECAS E DOS MATERIAIS DE RE
VESTIMENTO DAS JUNTAS
00165 | OXIGENIO, EM GARRAFAS DE 9,3M3 | M3 | 0.297 | 9.78 | 0 | 2.9047
00171 | ACETILENO EM CILINDRO DE 9KG | KG | 0.065 | 89.4 | 0 | 5.811
01873 | SOLDA TOPO 5/16",CONVERSOR A DIESEL | M | 3.14 | 197.9227 | 0 | 621.4773
01944 | MAO-DE-OBRA DE SOLDADOR DA CONSTRUCAO CIVIL, INCLUSIVE ENCAR | H | 0.195 | 27.26 | 3 | 5.4752
GOS SOCIAIS
01993 | MAO-DE-OBRA DE BOMBEIRO HIDRAULICO DA CONSTRUCAO CIVIL, INCL | H | 1.957 | 25.34 | 3 | 51.0781
USIVE ENCARGOS SOCIAIS
01999 | MAO-DE-OBRA DE SERVENTE DA CONSTRUCAO CIVIL, INCLUSIVE ENCAR | H | 3.049 | 18.31 | 3 | 57.502
GOS SOCIAIS
06.020.0764-A | MONTAGEM E ASSENTAMENTO DE PECAS DE CHAPA DE ACO DE 5/16" DE | UN |  | 685.37
ESPESSURA,POR JUNTA SOLDADA,DE 500MM DE DIAMETRO,INCLUSIVE
SOLDA,EXCLUSIVE FORNECIMENTO DAS PECAS E DOS MATERIAIS DE RE
VESTIMENTO DAS JUNTAS
00165 | OXIGENIO, EM GARRAFAS DE 9,3M3 | M3 | 0.297 | 9.78 | 0 | 2.9047
00171 | ACETILENO EM CILINDRO DE 9KG | KG | 0.065 | 89.4 | 0 | 5.811
20039 | MAO-DE-OBRA DE BOMBEIRO HIDRAULICO DA CONSTRUCAO CIVIL, INCL | H | 1.957 | 21.96 | 3 | 44.265
USIVE ENCARGOS SOCIAIS DESONERADOS
20132 | MAO-DE-OBRA DE SERVENTE DA CONSTRUCAO CIVIL, INCLUSIVE ENCAR | H | 3.049 | 15.87 | 3 | 49.8393
GOS SOCIAIS DESONERADOS
20134 | MAO-DE-OBRA DE SOLDADOR DA CONSTRUCAO CIVIL, INCLUSIVE ENCAR | H | 0.195 | 23.62 | 3 | 4.7441
GOS SOCIAIS DESONERADOS
30108 | SOLDA TOPO 5/16",CONVERSOR A DIESEL | M | 3.14 | 184.0177 | 0 | 577.8156
06.020.0766-0 | MONTAGEM E ASSENTAMENTO DE PECAS DE CHAPA DE ACO DE 5/16" DE | UN |  | 915.99
ESPESSURA,POR JUNTA SOLDADA,DE 600MM DE DIAMETRO,INCLUSIVE
SOLDA,EXCLUSIVE FORNECIMENTO DAS PECAS E DOS MATERIAIS DE RE
VESTIMENTO DAS JUNTAS
00165 | OXIGENIO, EM GARRAFAS DE 9,3M3 | M3 | 0.356 | 9.78 | 0 | 3.4817
00171 | ACETILENO EM CILINDRO DE 9KG | KG | 0.078 | 89.4 | 0 | 6.9732
01114 | ESCAVADEIRA HIDRAULICA,MOTOR DIESEL 111CV,CAPACIDADE 0,78M3 | H | 0.065 | 276.5275 | 0 | 17.9743
(CP)
01115 | ESCAVADEIRA HIDRAULICA,MOTOR DIESEL 111CV,CAPACIDADE 0,78M3 | H | 0.022 | 121.7277 | 0 | 2.678
(CF)
01873 | SOLDA TOPO 5/16",CONVERSOR A DIESEL | M | 3.77 | 197.9227 | 0 | 746.1686
01944 | MAO-DE-OBRA DE SOLDADOR DA CONSTRUCAO CIVIL, INCLUSIVE ENCAR | H | 0.237 | 27.26 | 3 | 6.6544
GOS SOCIAIS
01993 | MAO-DE-OBRA DE BOMBEIRO HIDRAULICO DA CONSTRUCAO CIVIL, INCL | H | 2.38 | 25.34 | 3 | 62.1185
USIVE ENCARGOS SOCIAIS
01999 | MAO-DE-OBRA DE SERVENTE DA CONSTRUCAO CIVIL, INCLUSIVE ENCAR | H | 3.709 | 18.31 | 3 | 69.9491
GOS SOCIAIS
06.020.0766-A | MONTAGEM E ASSENTAMENTO DE PECAS DE CHAPA DE ACO DE 5/16" DE | UN |  | 844.74
ESPESSURA,POR JUNTA SOLDADA,DE 600MM DE DIAMETRO,INCLUSIVE
SOLDA,EXCLUSIVE FORNECIMENTO DAS PECAS E DOS MATERIAIS DE RE
VESTIMENTO DAS JUNTAS
00165 | OXIGENIO, EM GARRAFAS DE 9,3M3 | M3 | 0.356 | 9.78 | 0 | 3.4817
00171 | ACETILENO EM CILINDRO DE 9KG | KG | 0.078 | 89.4 | 0 | 6.9732
20039 | MAO-DE-OBRA DE BOMBEIRO HIDRAULICO DA CONSTRUCAO CIVIL, INCL | H | 2.38 | 21.96 | 3 | 53.8327
USIVE ENCARGOS SOCIAIS DESONERADOS
20132 | MAO-DE-OBRA DE SERVENTE DA CONSTRUCAO CIVIL, INCLUSIVE ENCAR | H | 3.709 | 15.87 | 3 | 60.6277
GOS SOCIAIS DESONERADOS
20134 | MAO-DE-OBRA DE SOLDADOR DA CONSTRUCAO CIVIL, INCLUSIVE ENCAR | H | 0.237 | 23.62 | 3 | 5.7659
GOS SOCIAIS DESONERADOS
30108 | SOLDA TOPO 5/16",CONVERSOR A DIESEL | M | 3.77 | 184.0177 | 0 | 693.7467
30554 | ESCAVADEIRA HIDRAULICA,MOTOR DIESEL 111CV,CAPACIDADE 0,78M3 | H | 0.065 | 272.7275 | 0 | 17.7273
(CP)
30555 | ESCAVADEIRA HIDRAULICA,MOTOR DIESEL 111CV,CAPACIDADE 0,78M3 | H | 0.022 | 117.9277 | 0 | 2.5944
(CF)
06.020.0768-0 | MONTAGEM E ASSENTAMENTO DE PECAS DE CHAPA DE ACO DE 5/16" DE | UN |  | 1044.6
ESPESSURA,POR JUNTA SOLDADA,DE 700MM DE DIAMETRO,INCLUSIVE
SOLDA,EXCLUSIVE FORNECIMENTO DAS PECAS E DOS MATERIAIS DE RE
VESTIMENTO DAS JUNTAS
00165 | OXIGENIO, EM GARRAFAS DE 9,3M3 | M3 | 0.415 | 9.78 | 0 | 4.0587
00171 | ACETILENO EM CILINDRO DE 9KG | KG | 0.091 | 89.4 | 0 | 8.1354
01114 | ESCAVADEIRA HIDRAULICA,MOTOR DIESEL 111CV,CAPACIDADE 0,78M3 | H | 0.072 | 276.5275 | 0 | 19.91
(CP)
01115 | ESCAVADEIRA HIDRAULICA,MOTOR DIESEL 111CV,CAPACIDADE 0,78M3 | H | 0.024 | 121.7277 | 0 | 2.9215
(CF)
01873 | SOLDA TOPO 5/16",CONVERSOR A DIESEL | M | 4.4 | 197.9227 | 0 | 870.8599
01944 | MAO-DE-OBRA DE SOLDADOR DA CONSTRUCAO CIVIL, INCLUSIVE ENCAR | H | 0.237 | 27.26 | 3 | 6.6544
GOS SOCIAIS
01993 | MAO-DE-OBRA DE BOMBEIRO HIDRAULICO DA CONSTRUCAO CIVIL, INCL | H | 2.38 | 25.34 | 3 | 62.1185
USIVE ENCARGOS SOCIAIS
01999 | MAO-DE-OBRA DE SERVENTE DA CONSTRUCAO CIVIL, INCLUSIVE ENCAR | H | 3.709 | 18.31 | 3 | 69.9491
GOS SOCIAIS
06.020.0768-A | MONTAGEM E ASSENTAMENTO DE PECAS DE CHAPA DE ACO DE 5/16" DE | UN |  | 964.56
ESPESSURA,POR JUNTA SOLDADA,DE 700MM DE DIAMETRO,INCLUSIVE
SOLDA,EXCLUSIVE FORNECIMENTO DAS PECAS E DOS MATERIAIS DE RE
VESTIMENTO DAS JUNTAS
00165 | OXIGENIO, EM GARRAFAS DE 9,3M3 | M3 | 0.415 | 9.78 | 0 | 4.0587
00171 | ACETILENO EM CILINDRO DE 9KG | KG | 0.091 | 89.4 | 0 | 8.1354
20039 | MAO-DE-OBRA DE BOMBEIRO HIDRAULICO DA CONSTRUCAO CIVIL, INCL | H | 2.38 | 21.96 | 3 | 53.8327
USIVE ENCARGOS SOCIAIS DESONERADOS
20132 | MAO-DE-OBRA DE SERVENTE DA CONSTRUCAO CIVIL, INCLUSIVE ENCAR | H | 3.709 | 15.87 | 3 | 60.6277
GOS SOCIAIS DESONERADOS
20134 | MAO-DE-OBRA DE SOLDADOR DA CONSTRUCAO CIVIL, INCLUSIVE ENCAR | H | 0.237 | 23.62 | 3 | 5.7659
GOS SOCIAIS DESONERADOS
30108 | SOLDA TOPO 5/16",CONVERSOR A DIESEL | M | 4.4 | 184.0177 | 0 | 809.6779
30554 | ESCAVADEIRA HIDRAULICA,MOTOR DIESEL 111CV,CAPACIDADE 0,78M3 | H | 0.072 | 272.7275 | 0 | 19.6364
(CP)
30555 | ESCAVADEIRA HIDRAULICA,MOTOR DIESEL 111CV,CAPACIDADE 0,78M3 | H | 0.024 | 117.9277 | 0 | 2.8303
(CF)
06.020.0770-0 | MONTAGEM E ASSENTAMENTO DE PECAS DE CHAPA DE ACO DE 5/16" DE | UN |  | 1187.61
ESPESSURA,POR JUNTA SOLDADA,DE 800MM DE DIAMETRO,INCLUSIVE
SOLDA,EXCLUSIVE FORNECIMENTO DAS PECAS E DOS MATERIAIS DE RE
VESTIMENTO DAS JUNTAS
00165 | OXIGENIO, EM GARRAFAS DE 9,3M3 | M3 | 0.478 | 9.78 | 0 | 4.6748
00171 | ACETILENO EM CILINDRO DE 9KG | KG | 0.106 | 89.4 | 0 | 9.4764
01114 | ESCAVADEIRA HIDRAULICA,MOTOR DIESEL 111CV,CAPACIDADE 0,78M3 | H | 0.086 | 276.5275 | 0 | 23.7814
(CP)
01115 | ESCAVADEIRA HIDRAULICA,MOTOR DIESEL 111CV,CAPACIDADE 0,78M3 | H | 0.029 | 121.7277 | 0 | 3.5301
(CF)
01873 | SOLDA TOPO 5/16",CONVERSOR A DIESEL | M | 5.03 | 197.9227 | 0 | 995.5512
01944 | MAO-DE-OBRA DE SOLDADOR DA CONSTRUCAO CIVIL, INCLUSIVE ENCAR | H | 0.26 | 27.26 | 3 | 7.3002
GOS SOCIAIS
01993 | MAO-DE-OBRA DE BOMBEIRO HIDRAULICO DA CONSTRUCAO CIVIL, INCL | H | 2.6 | 25.34 | 3 | 67.8605
USIVE ENCARGOS SOCIAIS
01999 | MAO-DE-OBRA DE SERVENTE DA CONSTRUCAO CIVIL, INCLUSIVE ENCAR | H | 4 | 18.31 | 3 | 75.4372
GOS SOCIAIS
06.020.0770-A | MONTAGEM E ASSENTAMENTO DE PECAS DE CHAPA DE ACO DE 5/16" DE | UN |  | 1097.15
ESPESSURA,POR JUNTA SOLDADA,DE 800MM DE DIAMETRO,INCLUSIVE
SOLDA,EXCLUSIVE FORNECIMENTO DAS PECAS E DOS MATERIAIS DE RE
VESTIMENTO DAS JUNTAS
00165 | OXIGENIO, EM GARRAFAS DE 9,3M3 | M3 | 0.478 | 9.78 | 0 | 4.6748
00171 | ACETILENO EM CILINDRO DE 9KG | KG | 0.106 | 89.4 | 0 | 9.4764
20039 | MAO-DE-OBRA DE BOMBEIRO HIDRAULICO DA CONSTRUCAO CIVIL, INCL | H | 2.6 | 21.96 | 3 | 58.8089
USIVE ENCARGOS SOCIAIS DESONERADOS
20132 | MAO-DE-OBRA DE SERVENTE DA CONSTRUCAO CIVIL, INCLUSIVE ENCAR | H | 4 | 15.87 | 3 | 65.3844
GOS SOCIAIS DESONERADOS
20134 | MAO-DE-OBRA DE SOLDADOR DA CONSTRUCAO CIVIL, INCLUSIVE ENCAR | H | 0.26 | 23.62 | 3 | 6.3254
GOS SOCIAIS DESONERADOS
30108 | SOLDA TOPO 5/16",CONVERSOR A DIESEL | M | 5.03 | 184.0177 | 0 | 925.609
30554 | ESCAVADEIRA HIDRAULICA,MOTOR DIESEL 111CV,CAPACIDADE 0,78M3 | H | 0.086 | 272.7275 | 0 | 23.4546
(CP)
30555 | ESCAVADEIRA HIDRAULICA,MOTOR DIESEL 111CV,CAPACIDADE 0,78M3 | H | 0.029 | 117.9277 | 0 | 3.4199
(CF)
06.020.0772-0 | MONTAGEM E ASSENTAMENTO DE PECAS DE CHAPA DE ACO DE 5/16" DE | UN |  | 1321.18
ESPESSURA,POR JUNTA SOLDADA,DE 900MM DE DIAMETRO,INCLUSIVE
SOLDA,EXCLUSIVE FORNECIMENTO DAS PECAS E DOS MATERIAIS DE RE
VESTIMENTO DAS JUNTAS
00165 | OXIGENIO, EM GARRAFAS DE 9,3M3 | M3 | 0.537 | 9.78 | 0 | 5.2519
00171 | ACETILENO EM CILINDRO DE 9KG | KG | 0.119 | 89.4 | 0 | 10.6386
01114 | ESCAVADEIRA HIDRAULICA,MOTOR DIESEL 111CV,CAPACIDADE 0,78M3 | H | 0.094 | 276.5275 | 0 | 25.9936
(CP)
01115 | ESCAVADEIRA HIDRAULICA,MOTOR DIESEL 111CV,CAPACIDADE 0,78M3 | H | 0.031 | 121.7277 | 0 | 3.7736
(CF)
01873 | SOLDA TOPO 5/16",CONVERSOR A DIESEL | M | 5.65 | 197.9227 | 0 | 1118.2633
01944 | MAO-DE-OBRA DE SOLDADOR DA CONSTRUCAO CIVIL, INCLUSIVE ENCAR | H | 0.27 | 27.26 | 3 | 7.581
GOS SOCIAIS
01993 | MAO-DE-OBRA DE BOMBEIRO HIDRAULICO DA CONSTRUCAO CIVIL, INCL | H | 2.7 | 25.34 | 3 | 70.4705
USIVE ENCARGOS SOCIAIS
01999 | MAO-DE-OBRA DE SERVENTE DA CONSTRUCAO CIVIL, INCLUSIVE ENCAR | H | 4.2 | 18.31 | 3 | 79.2091
GOS SOCIAIS
06.020.0772-A | MONTAGEM E ASSENTAMENTO DE PECAS DE CHAPA DE ACO DE 5/16" DE | UN |  | 1221.17
ESPESSURA,POR JUNTA SOLDADA,DE 900MM DE DIAMETRO,INCLUSIVE
SOLDA,EXCLUSIVE FORNECIMENTO DAS PECAS E DOS MATERIAIS DE RE
VESTIMENTO DAS JUNTAS
00165 | OXIGENIO, EM GARRAFAS DE 9,3M3 | M3 | 0.537 | 9.78 | 0 | 5.2519
00171 | ACETILENO EM CILINDRO DE 9KG | KG | 0.119 | 89.4 | 0 | 10.6386
20039 | MAO-DE-OBRA DE BOMBEIRO HIDRAULICO DA CONSTRUCAO CIVIL, INCL | H | 2.7 | 21.96 | 3 | 61.0708
USIVE ENCARGOS SOCIAIS DESONERADOS
20132 | MAO-DE-OBRA DE SERVENTE DA CONSTRUCAO CIVIL, INCLUSIVE ENCAR | H | 4.2 | 15.87 | 3 | 68.6536
GOS SOCIAIS DESONERADOS
20134 | MAO-DE-OBRA DE SOLDADOR DA CONSTRUCAO CIVIL, INCLUSIVE ENCAR | H | 0.27 | 23.62 | 3 | 6.5687
GOS SOCIAIS DESONERADOS
30108 | SOLDA TOPO 5/16",CONVERSOR A DIESEL | M | 5.65 | 184.0177 | 0 | 1039.7
30554 | ESCAVADEIRA HIDRAULICA,MOTOR DIESEL 111CV,CAPACIDADE 0,78M3 | H | 0.094 | 272.7275 | 0 | 25.6364
(CP)
30555 | ESCAVADEIRA HIDRAULICA,MOTOR DIESEL 111CV,CAPACIDADE 0,78M3 | H | 0.031 | 117.9277 | 0 | 3.6558
(CF)
06.020.0774-0 | MONTAGEM E ASSENTAMENTO DE PECAS DE CHAPA DE ACO DE 5/16" DE | UN |  | 1477.15
ESPESSURA,POR JUNTA SOLDADA,DE 1000MM DE DIAMETRO,INCLUSIVE
SOLDA,EXCLUSIVE FORNECIMENTO DAS PECAS E DOS MATERIAIS DE R
EVESTIMENTO DAS JUNTAS
00165 | OXIGENIO, EM GARRAFAS DE 9,3M3 | M3 | 0.597 | 9.78 | 0 | 5.8387
00171 | ACETILENO EM CILINDRO DE 9KG | KG | 0.132 | 89.4 | 0 | 11.8008
01114 | ESCAVADEIRA HIDRAULICA,MOTOR DIESEL 111CV,CAPACIDADE 0,78M3 | H | 0.115 | 276.5275 | 0 | 31.8007
(CP)
01115 | ESCAVADEIRA HIDRAULICA,MOTOR DIESEL 111CV,CAPACIDADE 0,78M3 | H | 0.038 | 121.7277 | 0 | 4.6257
(CF)
01873 | SOLDA TOPO 5/16",CONVERSOR A DIESEL | M | 6.28 | 197.9227 | 0 | 1242.9546
01944 | MAO-DE-OBRA DE SOLDADOR DA CONSTRUCAO CIVIL, INCLUSIVE ENCAR | H | 0.31 | 27.26 | 3 | 8.7041
GOS SOCIAIS
01993 | MAO-DE-OBRA DE BOMBEIRO HIDRAULICO DA CONSTRUCAO CIVIL, INCL | H | 3.1 | 25.34 | 3 | 80.9106
USIVE ENCARGOS SOCIAIS
01999 | MAO-DE-OBRA DE SERVENTE DA CONSTRUCAO CIVIL, INCLUSIVE ENCAR | H | 4.8 | 18.31 | 3 | 90.5246
GOS SOCIAIS
06.020.0774-A | MONTAGEM E ASSENTAMENTO DE PECAS DE CHAPA DE ACO DE 5/16" DE | UN |  | 1365.23
ESPESSURA,POR JUNTA SOLDADA,DE 1000MM DE DIAMETRO,INCLUSIVE
SOLDA,EXCLUSIVE FORNECIMENTO DAS PECAS E DOS MATERIAIS DE R
EVESTIMENTO DAS JUNTAS
00165 | OXIGENIO, EM GARRAFAS DE 9,3M3 | M3 | 0.597 | 9.78 | 0 | 5.8387
00171 | ACETILENO EM CILINDRO DE 9KG | KG | 0.132 | 89.4 | 0 | 11.8008
20039 | MAO-DE-OBRA DE BOMBEIRO HIDRAULICO DA CONSTRUCAO CIVIL, INCL | H | 3.1 | 21.96 | 3 | 70.1183
USIVE ENCARGOS SOCIAIS DESONERADOS
20132 | MAO-DE-OBRA DE SERVENTE DA CONSTRUCAO CIVIL, INCLUSIVE ENCAR | H | 4.8 | 15.87 | 3 | 78.4613
GOS SOCIAIS DESONERADOS
20134 | MAO-DE-OBRA DE SOLDADOR DA CONSTRUCAO CIVIL, INCLUSIVE ENCAR | H | 0.31 | 23.62 | 3 | 7.5419
GOS SOCIAIS DESONERADOS
30108 | SOLDA TOPO 5/16",CONVERSOR A DIESEL | M | 6.28 | 184.0177 | 0 | 1155.6312
30554 | ESCAVADEIRA HIDRAULICA,MOTOR DIESEL 111CV,CAPACIDADE 0,78M3 | H | 0.115 | 272.7275 | 0 | 31.3637
(CP)
30555 | ESCAVADEIRA HIDRAULICA,MOTOR DIESEL 111CV,CAPACIDADE 0,78M3 | H | 0.038 | 117.9277 | 0 | 4.4813
(CF)
06.020.0775-0 | MONTAGEM E ASSENTAMENTO DE PECAS DE CHAPA DE ACO DE 5/16" DE | UN |  | 1739.27
ESPESSURA,POR JUNTA SOLDADA,DE 1200MM DE DIAMETRO,INCLUSIVE
SOLDA,EXCLUSIVE FORNECIMENTO DAS PECAS E DOS MATERIAIS DE R
EVESTIMENTO DAS JUNTAS
00165 | OXIGENIO, EM GARRAFAS DE 9,3M3 | M3 | 0.716 | 9.78 | 0 | 7.0025
00171 | ACETILENO EM CILINDRO DE 9KG | KG | 0.158 | 89.4 | 0 | 14.1252
01114 | ESCAVADEIRA HIDRAULICA,MOTOR DIESEL 111CV,CAPACIDADE 0,78M3 | H | 0.123 | 276.5275 | 0 | 34.0129
(CP)
01115 | ESCAVADEIRA HIDRAULICA,MOTOR DIESEL 111CV,CAPACIDADE 0,78M3 | H | 0.041 | 121.7277 | 0 | 4.9908
(CF)
01873 | SOLDA TOPO 5/16",CONVERSOR A DIESEL | M | 7.54 | 197.9227 | 0 | 1492.3372
01944 | MAO-DE-OBRA DE SOLDADOR DA CONSTRUCAO CIVIL, INCLUSIVE ENCAR | H | 0.32 | 27.26 | 3 | 8.9849
GOS SOCIAIS
01993 | MAO-DE-OBRA DE BOMBEIRO HIDRAULICO DA CONSTRUCAO CIVIL, INCL | H | 3.2 | 25.34 | 3 | 83.5206
USIVE ENCARGOS SOCIAIS
01999 | MAO-DE-OBRA DE SERVENTE DA CONSTRUCAO CIVIL, INCLUSIVE ENCAR | H | 5 | 18.31 | 3 | 94.2965
GOS SOCIAIS
06.020.0775-A | MONTAGEM E ASSENTAMENTO DE PECAS DE CHAPA DE ACO DE 5/16" DE | UN |  | 1608.89
ESPESSURA,POR JUNTA SOLDADA,DE 1200MM DE DIAMETRO,INCLUSIVE
SOLDA,EXCLUSIVE FORNECIMENTO DAS PECAS E DOS MATERIAIS DE R
EVESTIMENTO DAS JUNTAS
00165 | OXIGENIO, EM GARRAFAS DE 9,3M3 | M3 | 0.716 | 9.78 | 0 | 7.0025
00171 | ACETILENO EM CILINDRO DE 9KG | KG | 0.158 | 89.4 | 0 | 14.1252
20039 | MAO-DE-OBRA DE BOMBEIRO HIDRAULICO DA CONSTRUCAO CIVIL, INCL | H | 3.2 | 21.96 | 3 | 72.3802
USIVE ENCARGOS SOCIAIS DESONERADOS
20132 | MAO-DE-OBRA DE SERVENTE DA CONSTRUCAO CIVIL, INCLUSIVE ENCAR | H | 5 | 15.87 | 3 | 81.7305
GOS SOCIAIS DESONERADOS
20134 | MAO-DE-OBRA DE SOLDADOR DA CONSTRUCAO CIVIL, INCLUSIVE ENCAR | H | 0.32 | 23.62 | 3 | 7.7852
GOS SOCIAIS DESONERADOS
30108 | SOLDA TOPO 5/16",CONVERSOR A DIESEL | M | 7.54 | 184.0177 | 0 | 1387.4935
30554 | ESCAVADEIRA HIDRAULICA,MOTOR DIESEL 111CV,CAPACIDADE 0,78M3 | H | 0.123 | 272.7275 | 0 | 33.5455
(CP)
30555 | ESCAVADEIRA HIDRAULICA,MOTOR DIESEL 111CV,CAPACIDADE 0,78M3 | H | 0.041 | 117.9277 | 0 | 4.835
(CF)
06.020.0780-0 | MONTAGEM E ASSENTAMENTO DE PECAS DE CHAPA DE ACO DE 3/8" DE | UN |  | 718.82
ESPESSURA,POR JUNTA SOLDADA,DE 300MM DE DIAMETRO,INCLUSIVE S
OLDA,EXCLUSIVE FORNECIMENTO DAS PECAS E DOS MATERIAIS DE REV
ESTIMENTO DAS JUNTAS
00165 | OXIGENIO, EM GARRAFAS DE 9,3M3 | M3 | 0.283 | 9.78 | 0 | 2.7677
00171 | ACETILENO EM CILINDRO DE 9KG | KG | 0.051 | 89.4 | 0 | 4.5594
01874 | SOLDA TOPO 3/8",CONVERSOR A DIESEL | M | 1.88 | 331.6763 | 0 | 623.5514
01944 | MAO-DE-OBRA DE SOLDADOR DA CONSTRUCAO CIVIL, INCLUSIVE ENCAR | H | 0.15 | 27.26 | 3 | 4.2117
GOS SOCIAIS
01993 | MAO-DE-OBRA DE BOMBEIRO HIDRAULICO DA CONSTRUCAO CIVIL, INCL | H | 1.51 | 25.34 | 3 | 39.4113
USIVE ENCARGOS SOCIAIS
01999 | MAO-DE-OBRA DE SERVENTE DA CONSTRUCAO CIVIL, INCLUSIVE ENCAR | H | 2.35 | 18.31 | 3 | 44.3194
GOS SOCIAIS
06.020.0780-A | MONTAGEM E ASSENTAMENTO DE PECAS DE CHAPA DE ACO DE 3/8" DE | UN |  | 661.34
ESPESSURA,POR JUNTA SOLDADA,DE 300MM DE DIAMETRO,INCLUSIVE S
OLDA,EXCLUSIVE FORNECIMENTO DAS PECAS E DOS MATERIAIS DE REV
ESTIMENTO DAS JUNTAS
00165 | OXIGENIO, EM GARRAFAS DE 9,3M3 | M3 | 0.283 | 9.78 | 0 | 2.7677
00171 | ACETILENO EM CILINDRO DE 9KG | KG | 0.051 | 89.4 | 0 | 4.5594
20039 | MAO-DE-OBRA DE BOMBEIRO HIDRAULICO DA CONSTRUCAO CIVIL, INCL | H | 1.51 | 21.96 | 3 | 34.1544
USIVE ENCARGOS SOCIAIS DESONERADOS
20132 | MAO-DE-OBRA DE SERVENTE DA CONSTRUCAO CIVIL, INCLUSIVE ENCAR | H | 2.35 | 15.87 | 3 | 38.4133
GOS SOCIAIS DESONERADOS
20134 | MAO-DE-OBRA DE SOLDADOR DA CONSTRUCAO CIVIL, INCLUSIVE ENCAR | H | 0.15 | 23.62 | 3 | 3.6493
GOS SOCIAIS DESONERADOS
30109 | SOLDA TOPO 3/8",CONVERSOR A DIESEL | M | 1.88 | 307.3426 | 0 | 577.8041
06.020.0781-0 | MONTAGEM E ASSENTAMENTO DE PECAS DE CHAPA DE ACO DE 3/8" DE | UN |  | 834.7
ESPESSURA,POR JUNTA SOLDADA,DE 350MM DE DIAMETRO,INCLUSIVE S
OLDA,EXCLUSIVE FORNECIMENTO DAS PECAS E DOS MATERIAIS DE REV
ESTIMENTO DAS JUNTAS
00165 | OXIGENIO, EM GARRAFAS DE 9,3M3 | M3 | 0.33 | 9.78 | 0 | 3.2274
00171 | ACETILENO EM CILINDRO DE 9KG | KG | 0.059 | 89.4 | 0 | 5.2746
01874 | SOLDA TOPO 3/8",CONVERSOR A DIESEL | M | 2.2 | 331.6763 | 0 | 729.6879
01944 | MAO-DE-OBRA DE SOLDADOR DA CONSTRUCAO CIVIL, INCLUSIVE ENCAR | H | 0.165 | 27.26 | 3 | 4.6328
GOS SOCIAIS
01993 | MAO-DE-OBRA DE BOMBEIRO HIDRAULICO DA CONSTRUCAO CIVIL, INCL | H | 1.656 | 25.34 | 3 | 43.2219
USIVE ENCARGOS SOCIAIS
01999 | MAO-DE-OBRA DE SERVENTE DA CONSTRUCAO CIVIL, INCLUSIVE ENCAR | H | 2.58 | 18.31 | 3 | 48.657
GOS SOCIAIS
06.020.0781-A | MONTAGEM E ASSENTAMENTO DE PECAS DE CHAPA DE ACO DE 3/8" DE | UN |  | 768.29
ESPESSURA,POR JUNTA SOLDADA,DE 350MM DE DIAMETRO,INCLUSIVE S
OLDA,EXCLUSIVE FORNECIMENTO DAS PECAS E DOS MATERIAIS DE REV
ESTIMENTO DAS JUNTAS
00165 | OXIGENIO, EM GARRAFAS DE 9,3M3 | M3 | 0.33 | 9.78 | 0 | 3.2274
00171 | ACETILENO EM CILINDRO DE 9KG | KG | 0.059 | 89.4 | 0 | 5.2746
20039 | MAO-DE-OBRA DE BOMBEIRO HIDRAULICO DA CONSTRUCAO CIVIL, INCL | H | 1.656 | 21.96 | 3 | 37.4567
USIVE ENCARGOS SOCIAIS DESONERADOS
20132 | MAO-DE-OBRA DE SERVENTE DA CONSTRUCAO CIVIL, INCLUSIVE ENCAR | H | 2.58 | 15.87 | 3 | 42.1729
GOS SOCIAIS DESONERADOS
20134 | MAO-DE-OBRA DE SOLDADOR DA CONSTRUCAO CIVIL, INCLUSIVE ENCAR | H | 0.165 | 23.62 | 3 | 4.0142
GOS SOCIAIS DESONERADOS
30109 | SOLDA TOPO 3/8",CONVERSOR A DIESEL | M | 2.2 | 307.3426 | 0 | 676.1537
06.020.0782-0 | MONTAGEM E ASSENTAMENTO DE PECAS DE CHAPA DE ACO DE 3/8" DE | UN |  | 947.3
ESPESSURA,POR JUNTA SOLDADA,DE 400MM DE DIAMETRO,INCLUSIVE S
OLDA,EXCLUSIVE FORNECIMENTO DAS PECAS E DOS MATERIAIS DE REV
ESTIMENTO DAS JUNTAS
00165 | OXIGENIO, EM GARRAFAS DE 9,3M3 | M3 | 0.376 | 9.78 | 0 | 3.6773
00171 | ACETILENO EM CILINDRO DE 9KG | KG | 0.067 | 89.4 | 0 | 5.9898
01874 | SOLDA TOPO 3/8",CONVERSOR A DIESEL | M | 2.51 | 331.6763 | 0 | 832.5075
01944 | MAO-DE-OBRA DE SOLDADOR DA CONSTRUCAO CIVIL, INCLUSIVE ENCAR | H | 0.18 | 27.26 | 3 | 5.054
GOS SOCIAIS
01993 | MAO-DE-OBRA DE BOMBEIRO HIDRAULICO DA CONSTRUCAO CIVIL, INCL | H | 1.804 | 25.34 | 3 | 47.0848
USIVE ENCARGOS SOCIAIS
01999 | MAO-DE-OBRA DE SERVENTE DA CONSTRUCAO CIVIL, INCLUSIVE ENCAR | H | 2.81 | 18.31 | 3 | 52.9946
GOS SOCIAIS
06.020.0782-A | MONTAGEM E ASSENTAMENTO DE PECAS DE CHAPA DE ACO DE 3/8" DE | UN |  | 872.21
ESPESSURA,POR JUNTA SOLDADA,DE 400MM DE DIAMETRO,INCLUSIVE S
OLDA,EXCLUSIVE FORNECIMENTO DAS PECAS E DOS MATERIAIS DE REV
ESTIMENTO DAS JUNTAS
00165 | OXIGENIO, EM GARRAFAS DE 9,3M3 | M3 | 0.376 | 9.78 | 0 | 3.6773
00171 | ACETILENO EM CILINDRO DE 9KG | KG | 0.067 | 89.4 | 0 | 5.9898
20039 | MAO-DE-OBRA DE BOMBEIRO HIDRAULICO DA CONSTRUCAO CIVIL, INCL | H | 1.804 | 21.96 | 3 | 40.8043
USIVE ENCARGOS SOCIAIS DESONERADOS
20132 | MAO-DE-OBRA DE SERVENTE DA CONSTRUCAO CIVIL, INCLUSIVE ENCAR | H | 2.81 | 15.87 | 3 | 45.9325
GOS SOCIAIS DESONERADOS
20134 | MAO-DE-OBRA DE SOLDADOR DA CONSTRUCAO CIVIL, INCLUSIVE ENCAR | H | 0.18 | 23.62 | 3 | 4.3791
GOS SOCIAIS DESONERADOS
30109 | SOLDA TOPO 3/8",CONVERSOR A DIESEL | M | 2.51 | 307.3426 | 0 | 771.4299
06.020.0783-0 | MONTAGEM E ASSENTAMENTO DE PECAS DE CHAPA DE ACO DE 3/8" DE | UN |  | 1059.24
ESPESSURA,POR JUNTA SOLDADA,DE 450MM DE DIAMETRO,INCLUSIVE S
OLDA,EXCLUSIVE FORNECIMENTO DAS PECAS E DOS MATERIAIS DE REV
ESTIMENTO DAS JUNTAS
00165 | OXIGENIO, EM GARRAFAS DE 9,3M3 | M3 | 0.424 | 9.78 | 0 | 4.1467
00171 | ACETILENO EM CILINDRO DE 9KG | KG | 0.076 | 89.4 | 0 | 6.7944
01874 | SOLDA TOPO 3/8",CONVERSOR A DIESEL | M | 2.83 | 331.6763 | 0 | 938.6439
01944 | MAO-DE-OBRA DE SOLDADOR DA CONSTRUCAO CIVIL, INCLUSIVE ENCAR | H | 0.19 | 27.26 | 3 | 5.3348
GOS SOCIAIS
01993 | MAO-DE-OBRA DE BOMBEIRO HIDRAULICO DA CONSTRUCAO CIVIL, INCL | H | 1.88 | 25.34 | 3 | 49.0684
USIVE ENCARGOS SOCIAIS
01999 | MAO-DE-OBRA DE SERVENTE DA CONSTRUCAO CIVIL, INCLUSIVE ENCAR | H | 2.93 | 18.31 | 3 | 55.2577
GOS SOCIAIS
06.020.0783-A | MONTAGEM E ASSENTAMENTO DE PECAS DE CHAPA DE ACO DE 3/8" DE | UN |  | 975.76
ESPESSURA,POR JUNTA SOLDADA,DE 450MM DE DIAMETRO,INCLUSIVE S
OLDA,EXCLUSIVE FORNECIMENTO DAS PECAS E DOS MATERIAIS DE REV
ESTIMENTO DAS JUNTAS
00165 | OXIGENIO, EM GARRAFAS DE 9,3M3 | M3 | 0.424 | 9.78 | 0 | 4.1467
00171 | ACETILENO EM CILINDRO DE 9KG | KG | 0.076 | 89.4 | 0 | 6.7944
20039 | MAO-DE-OBRA DE BOMBEIRO HIDRAULICO DA CONSTRUCAO CIVIL, INCL | H | 1.88 | 21.96 | 3 | 42.5233
USIVE ENCARGOS SOCIAIS DESONERADOS
20132 | MAO-DE-OBRA DE SERVENTE DA CONSTRUCAO CIVIL, INCLUSIVE ENCAR | H | 2.93 | 15.87 | 3 | 47.8941
GOS SOCIAIS DESONERADOS
20134 | MAO-DE-OBRA DE SOLDADOR DA CONSTRUCAO CIVIL, INCLUSIVE ENCAR | H | 0.19 | 23.62 | 3 | 4.6224
GOS SOCIAIS DESONERADOS
30109 | SOLDA TOPO 3/8",CONVERSOR A DIESEL | M | 2.83 | 307.3426 | 0 | 869.7796
06.020.0784-0 | MONTAGEM E ASSENTAMENTO DE PECAS DE CHAPA DE ACO DE 3/8" DE | UN |  | 1167.62
ESPESSURA,POR JUNTA SOLDADA,DE 500MM DE DIAMETRO,INCLUSIVE S
OLDA,EXCLUSIVE FORNECIMENTO DAS PECAS E DOS MATERIAIS DE REV
ESTIMENTO DAS JUNTAS
00165 | OXIGENIO, EM GARRAFAS DE 9,3M3 | M3 | 0.47 | 9.78 | 0 | 4.5966
00171 | ACETILENO EM CILINDRO DE 9KG | KG | 0.084 | 89.4 | 0 | 7.5096
01874 | SOLDA TOPO 3/8",CONVERSOR A DIESEL | M | 3.14 | 331.6763 | 0 | 1041.4636
01944 | MAO-DE-OBRA DE SOLDADOR DA CONSTRUCAO CIVIL, INCLUSIVE ENCAR | H | 0.195 | 27.26 | 3 | 5.4752
GOS SOCIAIS
01993 | MAO-DE-OBRA DE BOMBEIRO HIDRAULICO DA CONSTRUCAO CIVIL, INCL | H | 1.957 | 25.34 | 3 | 51.0781
USIVE ENCARGOS SOCIAIS
01999 | MAO-DE-OBRA DE SERVENTE DA CONSTRUCAO CIVIL, INCLUSIVE ENCAR | H | 3.049 | 18.31 | 3 | 57.502
GOS SOCIAIS
06.020.0784-A | MONTAGEM E ASSENTAMENTO DE PECAS DE CHAPA DE ACO DE 3/8" DE | UN |  | 1076.01
ESPESSURA,POR JUNTA SOLDADA,DE 500MM DE DIAMETRO,INCLUSIVE S
OLDA,EXCLUSIVE FORNECIMENTO DAS PECAS E DOS MATERIAIS DE REV
ESTIMENTO DAS JUNTAS
00165 | OXIGENIO, EM GARRAFAS DE 9,3M3 | M3 | 0.47 | 9.78 | 0 | 4.5966
00171 | ACETILENO EM CILINDRO DE 9KG | KG | 0.084 | 89.4 | 0 | 7.5096
20039 | MAO-DE-OBRA DE BOMBEIRO HIDRAULICO DA CONSTRUCAO CIVIL, INCL | H | 1.957 | 21.96 | 3 | 44.265
USIVE ENCARGOS SOCIAIS DESONERADOS
20132 | MAO-DE-OBRA DE SERVENTE DA CONSTRUCAO CIVIL, INCLUSIVE ENCAR | H | 3.049 | 15.87 | 3 | 49.8393
GOS SOCIAIS DESONERADOS
20134 | MAO-DE-OBRA DE SOLDADOR DA CONSTRUCAO CIVIL, INCLUSIVE ENCAR | H | 0.195 | 23.62 | 3 | 4.7441
GOS SOCIAIS DESONERADOS
30109 | SOLDA TOPO 3/8",CONVERSOR A DIESEL | M | 3.14 | 307.3426 | 0 | 965.0558
06.020.0786-0 | MONTAGEM E ASSENTAMENTO DE PECAS DE CHAPA DE ACO DE 3/8" DE | UN |  | 1423.49
ESPESSURA,POR JUNTA SOLDADA,DE 600MM DE DIAMETRO,INCLUSIVE S
OLDA,EXCLUSIVE FORNECIMENTO DAS PECAS E DOS MATERIAIS DE REV
ESTIMENTO DAS JUNTAS
00165 | OXIGENIO, EM GARRAFAS DE 9,3M3 | M3 | 0.564 | 9.78 | 0 | 5.5159
00171 | ACETILENO EM CILINDRO DE 9KG | KG | 0.1001 | 89.4 | 0 | 8.9489
01114 | ESCAVADEIRA HIDRAULICA,MOTOR DIESEL 111CV,CAPACIDADE 0,78M3 | H | 0.065 | 276.5275 | 0 | 17.9743
(CP)
01115 | ESCAVADEIRA HIDRAULICA,MOTOR DIESEL 111CV,CAPACIDADE 0,78M3 | H | 0.022 | 121.7277 | 0 | 2.678
(CF)
01874 | SOLDA TOPO 3/8",CONVERSOR A DIESEL | M | 3.77 | 331.6763 | 0 | 1250.4197
01944 | MAO-DE-OBRA DE SOLDADOR DA CONSTRUCAO CIVIL, INCLUSIVE ENCAR | H | 0.236 | 27.26 | 3 | 6.6264
GOS SOCIAIS
01993 | MAO-DE-OBRA DE BOMBEIRO HIDRAULICO DA CONSTRUCAO CIVIL, INCL | H | 2.367 | 25.34 | 3 | 61.7792
USIVE ENCARGOS SOCIAIS
01999 | MAO-DE-OBRA DE SERVENTE DA CONSTRUCAO CIVIL, INCLUSIVE ENCAR | H | 3.688 | 18.31 | 3 | 69.5531
GOS SOCIAIS
06.020.0786-A | MONTAGEM E ASSENTAMENTO DE PECAS DE CHAPA DE ACO DE 3/8" DE | UN |  | 1313.03
ESPESSURA,POR JUNTA SOLDADA,DE 600MM DE DIAMETRO,INCLUSIVE S
OLDA,EXCLUSIVE FORNECIMENTO DAS PECAS E DOS MATERIAIS DE REV
ESTIMENTO DAS JUNTAS
00165 | OXIGENIO, EM GARRAFAS DE 9,3M3 | M3 | 0.564 | 9.78 | 0 | 5.5159
00171 | ACETILENO EM CILINDRO DE 9KG | KG | 0.1001 | 89.4 | 0 | 8.9489
20039 | MAO-DE-OBRA DE BOMBEIRO HIDRAULICO DA CONSTRUCAO CIVIL, INCL | H | 2.367 | 21.96 | 3 | 53.5387
USIVE ENCARGOS SOCIAIS DESONERADOS
20132 | MAO-DE-OBRA DE SERVENTE DA CONSTRUCAO CIVIL, INCLUSIVE ENCAR | H | 3.688 | 15.87 | 3 | 60.2844
GOS SOCIAIS DESONERADOS
20134 | MAO-DE-OBRA DE SOLDADOR DA CONSTRUCAO CIVIL, INCLUSIVE ENCAR | H | 0.236 | 23.62 | 3 | 5.7415
GOS SOCIAIS DESONERADOS
30109 | SOLDA TOPO 3/8",CONVERSOR A DIESEL | M | 3.77 | 307.3426 | 0 | 1158.6816
30554 | ESCAVADEIRA HIDRAULICA,MOTOR DIESEL 111CV,CAPACIDADE 0,78M3 | H | 0.065 | 272.7275 | 0 | 17.7273
(CP)
30555 | ESCAVADEIRA HIDRAULICA,MOTOR DIESEL 111CV,CAPACIDADE 0,78M3 | H | 0.022 | 117.9277 | 0 | 2.5944
(CF)
06.020.0788-0 | MONTAGEM E ASSENTAMENTO DE PECAS DE CHAPA DE ACO DE 3/8" DE | UN |  | 1634.88
ESPESSURA,POR JUNTA SOLDADA,DE 700MM DE DIAMETRO,INCLUSIVE S
OLDA,EXCLUSIVE FORNECIMENTO DAS PECAS E DOS MATERIAIS DE REV
ESTIMENTO DAS JUNTAS
00165 | OXIGENIO, EM GARRAFAS DE 9,3M3 | M3 | 0.658 | 9.78 | 0 | 6.4352
00171 | ACETILENO EM CILINDRO DE 9KG | KG | 0.117 | 89.4 | 0 | 10.4598
01114 | ESCAVADEIRA HIDRAULICA,MOTOR DIESEL 111CV,CAPACIDADE 0,78M3 | H | 0.065 | 276.5275 | 0 | 17.9743
(CP)
01115 | ESCAVADEIRA HIDRAULICA,MOTOR DIESEL 111CV,CAPACIDADE 0,78M3 | H | 0.022 | 121.7277 | 0 | 2.678
(CF)
01874 | SOLDA TOPO 3/8",CONVERSOR A DIESEL | M | 4.4 | 331.6763 | 0 | 1459.3757
01944 | MAO-DE-OBRA DE SOLDADOR DA CONSTRUCAO CIVIL, INCLUSIVE ENCAR | H | 0.236 | 27.26 | 3 | 6.6264
GOS SOCIAIS
01993 | MAO-DE-OBRA DE BOMBEIRO HIDRAULICO DA CONSTRUCAO CIVIL, INCL | H | 2.367 | 25.34 | 3 | 61.7792
USIVE ENCARGOS SOCIAIS
01999 | MAO-DE-OBRA DE SERVENTE DA CONSTRUCAO CIVIL, INCLUSIVE ENCAR | H | 3.688 | 18.31 | 3 | 69.5531
GOS SOCIAIS
06.020.0788-A | MONTAGEM E ASSENTAMENTO DE PECAS DE CHAPA DE ACO DE 3/8" DE | UN |  | 1509.08
ESPESSURA,POR JUNTA SOLDADA,DE 700MM DE DIAMETRO,INCLUSIVE S
OLDA,EXCLUSIVE FORNECIMENTO DAS PECAS E DOS MATERIAIS DE REV
ESTIMENTO DAS JUNTAS
00165 | OXIGENIO, EM GARRAFAS DE 9,3M3 | M3 | 0.658 | 9.78 | 0 | 6.4352
00171 | ACETILENO EM CILINDRO DE 9KG | KG | 0.117 | 89.4 | 0 | 10.4598
20039 | MAO-DE-OBRA DE BOMBEIRO HIDRAULICO DA CONSTRUCAO CIVIL, INCL | H | 2.367 | 21.96 | 3 | 53.5387
USIVE ENCARGOS SOCIAIS DESONERADOS
20132 | MAO-DE-OBRA DE SERVENTE DA CONSTRUCAO CIVIL, INCLUSIVE ENCAR | H | 3.688 | 15.87 | 3 | 60.2844
GOS SOCIAIS DESONERADOS
20134 | MAO-DE-OBRA DE SOLDADOR DA CONSTRUCAO CIVIL, INCLUSIVE ENCAR | H | 0.236 | 23.62 | 3 | 5.7415
GOS SOCIAIS DESONERADOS
30109 | SOLDA TOPO 3/8",CONVERSOR A DIESEL | M | 4.4 | 307.3426 | 0 | 1352.3074
30554 | ESCAVADEIRA HIDRAULICA,MOTOR DIESEL 111CV,CAPACIDADE 0,78M3 | H | 0.065 | 272.7275 | 0 | 17.7273
(CP)
30555 | ESCAVADEIRA HIDRAULICA,MOTOR DIESEL 111CV,CAPACIDADE 0,78M3 | H | 0.022 | 117.9277 | 0 | 2.5944
(CF)
06.020.0790-0 | MONTAGEM E ASSENTAMENTO DE PECAS DE CHAPA DE ACO DE 3/8" DE | UN |  | 1883.46
ESPESSURA,POR JUNTA SOLDADA,DE 800MM DE DIAMETRO,INCLUSIVE S
OLDA,EXCLUSIVE FORNECIMENTO DAS PECAS E DOS MATERIAIS DE REV
ESTIMENTO DAS JUNTAS
00165 | OXIGENIO, EM GARRAFAS DE 9,3M3 | M3 | 0.752 | 9.78 | 0 | 7.3546
00171 | ACETILENO EM CILINDRO DE 9KG | KG | 0.1336 | 89.4 | 0 | 11.9438
01114 | ESCAVADEIRA HIDRAULICA,MOTOR DIESEL 111CV,CAPACIDADE 0,78M3 | H | 0.101 | 276.5275 | 0 | 27.9293
(CP)
01115 | ESCAVADEIRA HIDRAULICA,MOTOR DIESEL 111CV,CAPACIDADE 0,78M3 | H | 0.034 | 121.7277 | 0 | 4.1387
(CF)
01874 | SOLDA TOPO 3/8",CONVERSOR A DIESEL | M | 5.03 | 331.6763 | 0 | 1668.3318
01944 | MAO-DE-OBRA DE SOLDADOR DA CONSTRUCAO CIVIL, INCLUSIVE ENCAR | H | 0.2801 | 27.26 | 3 | 7.8646
GOS SOCIAIS
01993 | MAO-DE-OBRA DE BOMBEIRO HIDRAULICO DA CONSTRUCAO CIVIL, INCL | H | 2.81 | 25.34 | 3 | 73.3416
USIVE ENCARGOS SOCIAIS
01999 | MAO-DE-OBRA DE SERVENTE DA CONSTRUCAO CIVIL, INCLUSIVE ENCAR | H | 4.378 | 18.31 | 3 | 82.566
GOS SOCIAIS
06.020.0790-A | MONTAGEM E ASSENTAMENTO DE PECAS DE CHAPA DE ACO DE 3/8" DE | UN |  | 1738.72
ESPESSURA,POR JUNTA SOLDADA,DE 800MM DE DIAMETRO,INCLUSIVE S
OLDA,EXCLUSIVE FORNECIMENTO DAS PECAS E DOS MATERIAIS DE REV
ESTIMENTO DAS JUNTAS
00165 | OXIGENIO, EM GARRAFAS DE 9,3M3 | M3 | 0.752 | 9.78 | 0 | 7.3546
00171 | ACETILENO EM CILINDRO DE 9KG | KG | 0.1336 | 89.4 | 0 | 11.9438
20039 | MAO-DE-OBRA DE BOMBEIRO HIDRAULICO DA CONSTRUCAO CIVIL, INCL | H | 2.81 | 21.96 | 3 | 63.5588
USIVE ENCARGOS SOCIAIS DESONERADOS
20132 | MAO-DE-OBRA DE SERVENTE DA CONSTRUCAO CIVIL, INCLUSIVE ENCAR | H | 4.378 | 15.87 | 3 | 71.5632
GOS SOCIAIS DESONERADOS
20134 | MAO-DE-OBRA DE SOLDADOR DA CONSTRUCAO CIVIL, INCLUSIVE ENCAR | H | 0.2801 | 23.62 | 3 | 6.8144
GOS SOCIAIS DESONERADOS
30109 | SOLDA TOPO 3/8",CONVERSOR A DIESEL | M | 5.03 | 307.3426 | 0 | 1545.9333
30554 | ESCAVADEIRA HIDRAULICA,MOTOR DIESEL 111CV,CAPACIDADE 0,78M3 | H | 0.101 | 272.7275 | 0 | 27.5455
(CP)
30555 | ESCAVADEIRA HIDRAULICA,MOTOR DIESEL 111CV,CAPACIDADE 0,78M3 | H | 0.034 | 117.9277 | 0 | 4.0095
(CF)
06.020.0792-0 | MONTAGEM E ASSENTAMENTO DE PECAS DE CHAPA DE ACO DE 3/8" DE | UN |  | 2091.48
ESPESSURA,POR JUNTA SOLDADA,DE 900MM DE DIAMETRO,INCLUSIVE S
OLDA,EXCLUSIVE FORNECIMENTO DAS PECAS E DOS MATERIAIS DE REV
ESTIMENTO DAS JUNTAS
00165 | OXIGENIO, EM GARRAFAS DE 9,3M3 | M3 | 0.845 | 9.78 | 0 | 8.2641
00171 | ACETILENO EM CILINDRO DE 9KG | KG | 0.15 | 89.4 | 0 | 13.41
01114 | ESCAVADEIRA HIDRAULICA,MOTOR DIESEL 111CV,CAPACIDADE 0,78M3 | H | 0.101 | 276.5275 | 0 | 27.9293
(CP)
01115 | ESCAVADEIRA HIDRAULICA,MOTOR DIESEL 111CV,CAPACIDADE 0,78M3 | H | 0.034 | 121.7277 | 0 | 4.1387
(CF)
01874 | SOLDA TOPO 3/8",CONVERSOR A DIESEL | M | 5.65 | 331.6763 | 0 | 1873.9711
01944 | MAO-DE-OBRA DE SOLDADOR DA CONSTRUCAO CIVIL, INCLUSIVE ENCAR | H | 0.2801 | 27.26 | 3 | 7.8646
GOS SOCIAIS
01993 | MAO-DE-OBRA DE BOMBEIRO HIDRAULICO DA CONSTRUCAO CIVIL, INCL | H | 2.81 | 25.34 | 3 | 73.3416
USIVE ENCARGOS SOCIAIS
01999 | MAO-DE-OBRA DE SERVENTE DA CONSTRUCAO CIVIL, INCLUSIVE ENCAR | H | 4.378 | 18.31 | 3 | 82.566
GOS SOCIAIS
06.020.0792-A | MONTAGEM E ASSENTAMENTO DE PECAS DE CHAPA DE ACO DE 3/8" DE | UN |  | 1931.65
ESPESSURA,POR JUNTA SOLDADA,DE 900MM DE DIAMETRO,INCLUSIVE S
OLDA,EXCLUSIVE FORNECIMENTO DAS PECAS E DOS MATERIAIS DE REV
ESTIMENTO DAS JUNTAS
00165 | OXIGENIO, EM GARRAFAS DE 9,3M3 | M3 | 0.845 | 9.78 | 0 | 8.2641
00171 | ACETILENO EM CILINDRO DE 9KG | KG | 0.15 | 89.4 | 0 | 13.41
20039 | MAO-DE-OBRA DE BOMBEIRO HIDRAULICO DA CONSTRUCAO CIVIL, INCL | H | 2.81 | 21.96 | 3 | 63.5588
USIVE ENCARGOS SOCIAIS DESONERADOS
20132 | MAO-DE-OBRA DE SERVENTE DA CONSTRUCAO CIVIL, INCLUSIVE ENCAR | H | 4.378 | 15.87 | 3 | 71.5632
GOS SOCIAIS DESONERADOS
20134 | MAO-DE-OBRA DE SOLDADOR DA CONSTRUCAO CIVIL, INCLUSIVE ENCAR | H | 0.2801 | 23.62 | 3 | 6.8144
GOS SOCIAIS DESONERADOS
30109 | SOLDA TOPO 3/8",CONVERSOR A DIESEL | M | 5.65 | 307.3426 | 0 | 1736.4857
30554 | ESCAVADEIRA HIDRAULICA,MOTOR DIESEL 111CV,CAPACIDADE 0,78M3 | H | 0.101 | 272.7275 | 0 | 27.5455
(CP)
30555 | ESCAVADEIRA HIDRAULICA,MOTOR DIESEL 111CV,CAPACIDADE 0,78M3 | H | 0.034 | 117.9277 | 0 | 4.0095
(CF)
06.020.0794-0 | MONTAGEM E ASSENTAMENTO DE PECAS DE CHAPA DE ACO DE 3/8" DE | UN |  | 2352.2
ESPESSURA,POR JUNTA SOLDADA,DE 1000MM DE DIAMETRO,INCLUSIVE
SOLDA,EXCLUSIVE FORNECIMENTO DAS PECAS E DOS MATERIAIS DE RE
VESTIMENTO DAS JUNTAS
00165 | OXIGENIO, EM GARRAFAS DE 9,3M3 | M3 | 0.94 | 9.78 | 0 | 9.1932
00171 | ACETILENO EM CILINDRO DE 9KG | KG | 0.169 | 89.4 | 0 | 15.1086
01114 | ESCAVADEIRA HIDRAULICA,MOTOR DIESEL 111CV,CAPACIDADE 0,78M3 | H | 0.137 | 276.5275 | 0 | 37.8843
(CP)
01115 | ESCAVADEIRA HIDRAULICA,MOTOR DIESEL 111CV,CAPACIDADE 0,78M3 | H | 0.046 | 121.7277 | 0 | 5.5995
(CF)
01874 | SOLDA TOPO 3/8",CONVERSOR A DIESEL | M | 6.28 | 331.6763 | 0 | 2082.9272
01944 | MAO-DE-OBRA DE SOLDADOR DA CONSTRUCAO CIVIL, INCLUSIVE ENCAR | H | 0.345 | 27.26 | 3 | 9.6868
GOS SOCIAIS
01993 | MAO-DE-OBRA DE BOMBEIRO HIDRAULICO DA CONSTRUCAO CIVIL, INCL | H | 3.457 | 25.34 | 3 | 90.2284
USIVE ENCARGOS SOCIAIS
01999 | MAO-DE-OBRA DE SERVENTE DA CONSTRUCAO CIVIL, INCLUSIVE ENCAR | H | 5.386 | 18.31 | 3 | 101.5762
GOS SOCIAIS
06.020.0794-A | MONTAGEM E ASSENTAMENTO DE PECAS DE CHAPA DE ACO DE 3/8" DE | UN |  | 2171.82
ESPESSURA,POR JUNTA SOLDADA,DE 1000MM DE DIAMETRO,INCLUSIVE
SOLDA,EXCLUSIVE FORNECIMENTO DAS PECAS E DOS MATERIAIS DE RE
VESTIMENTO DAS JUNTAS
00165 | OXIGENIO, EM GARRAFAS DE 9,3M3 | M3 | 0.94 | 9.78 | 0 | 9.1932
00171 | ACETILENO EM CILINDRO DE 9KG | KG | 0.169 | 89.4 | 0 | 15.1086
20039 | MAO-DE-OBRA DE BOMBEIRO HIDRAULICO DA CONSTRUCAO CIVIL, INCL | H | 3.457 | 21.96 | 3 | 78.1932
USIVE ENCARGOS SOCIAIS DESONERADOS
20132 | MAO-DE-OBRA DE SERVENTE DA CONSTRUCAO CIVIL, INCLUSIVE ENCAR | H | 5.386 | 15.87 | 3 | 88.0401
GOS SOCIAIS DESONERADOS
20134 | MAO-DE-OBRA DE SOLDADOR DA CONSTRUCAO CIVIL, INCLUSIVE ENCAR | H | 0.345 | 23.62 | 3 | 8.3934
GOS SOCIAIS DESONERADOS
30109 | SOLDA TOPO 3/8",CONVERSOR A DIESEL | M | 6.28 | 307.3426 | 0 | 1930.1115
30554 | ESCAVADEIRA HIDRAULICA,MOTOR DIESEL 111CV,CAPACIDADE 0,78M3 | H | 0.137 | 272.7275 | 0 | 37.3637
(CP)
30555 | ESCAVADEIRA HIDRAULICA,MOTOR DIESEL 111CV,CAPACIDADE 0,78M3 | H | 0.046 | 117.9277 | 0 | 5.4247
(CF)
06.020.0795-0 | MONTAGEM E ASSENTAMENTO DE PECAS DE CHAPA DE ACO DE 3/8" DE | UN |  | 2774.99
ESPESSURA,POR JUNTA SOLDADA,DE 1200MM DE DIAMETRO,INCLUSIVE
SOLDA,EXCLUSIVE FORNECIMENTO DAS PECAS E DOS MATERIAIS DE RE
VESTIMENTO DAS JUNTAS
00165 | OXIGENIO, EM GARRAFAS DE 9,3M3 | M3 | 1.128 | 9.78 | 0 | 11.0318
00171 | ACETILENO EM CILINDRO DE 9KG | KG | 0.203 | 89.4 | 0 | 18.1482
01114 | ESCAVADEIRA HIDRAULICA,MOTOR DIESEL 111CV,CAPACIDADE 0,78M3 | H | 0.137 | 276.5275 | 0 | 37.8843
(CP)
01115 | ESCAVADEIRA HIDRAULICA,MOTOR DIESEL 111CV,CAPACIDADE 0,78M3 | H | 0.046 | 121.7277 | 0 | 5.5995
(CF)
01874 | SOLDA TOPO 3/8",CONVERSOR A DIESEL | M | 7.54 | 331.6763 | 0 | 2500.8393
01944 | MAO-DE-OBRA DE SOLDADOR DA CONSTRUCAO CIVIL, INCLUSIVE ENCAR | H | 0.345 | 27.26 | 3 | 9.6868
GOS SOCIAIS
01993 | MAO-DE-OBRA DE BOMBEIRO HIDRAULICO DA CONSTRUCAO CIVIL, INCL | H | 3.457 | 25.34 | 3 | 90.2284
USIVE ENCARGOS SOCIAIS
01999 | MAO-DE-OBRA DE SERVENTE DA CONSTRUCAO CIVIL, INCLUSIVE ENCAR | H | 5.386 | 18.31 | 3 | 101.5762
GOS SOCIAIS
06.020.0795-A | MONTAGEM E ASSENTAMENTO DE PECAS DE CHAPA DE ACO DE 3/8" DE | UN |  | 2563.95
ESPESSURA,POR JUNTA SOLDADA,DE 1200MM DE DIAMETRO,INCLUSIVE
SOLDA,EXCLUSIVE FORNECIMENTO DAS PECAS E DOS MATERIAIS DE RE
VESTIMENTO DAS JUNTAS
00165 | OXIGENIO, EM GARRAFAS DE 9,3M3 | M3 | 1.128 | 9.78 | 0 | 11.0318
00171 | ACETILENO EM CILINDRO DE 9KG | KG | 0.203 | 89.4 | 0 | 18.1482
20039 | MAO-DE-OBRA DE BOMBEIRO HIDRAULICO DA CONSTRUCAO CIVIL, INCL | H | 3.457 | 21.96 | 3 | 78.1932
USIVE ENCARGOS SOCIAIS DESONERADOS
20132 | MAO-DE-OBRA DE SERVENTE DA CONSTRUCAO CIVIL, INCLUSIVE ENCAR | H | 5.386 | 15.87 | 3 | 88.0401
GOS SOCIAIS DESONERADOS
20134 | MAO-DE-OBRA DE SOLDADOR DA CONSTRUCAO CIVIL, INCLUSIVE ENCAR | H | 0.345 | 23.62 | 3 | 8.3934
GOS SOCIAIS DESONERADOS
30109 | SOLDA TOPO 3/8",CONVERSOR A DIESEL | M | 7.54 | 307.3426 | 0 | 2317.3632
30554 | ESCAVADEIRA HIDRAULICA,MOTOR DIESEL 111CV,CAPACIDADE 0,78M3 | H | 0.137 | 272.7275 | 0 | 37.3637
(CP)
30555 | ESCAVADEIRA HIDRAULICA,MOTOR DIESEL 111CV,CAPACIDADE 0,78M3 | H | 0.046 | 117.9277 | 0 | 5.4247
(CF)
06.020.0796-0 | MONTAGEM E ASSENTAMENTO DE PECAS DE CHAPA DE ACO DE 3/8" DE | UN |  | 3019.16
ESPESSURA,POR JUNTA SOLDADA,DE 1300MM DE DIAMETRO,INCLUSIVE
SOLDA,EXCLUSIVE FORNECIMENTO DAS PECAS E DOS MATERIAIS DE RE
VESTIMENTO DAS JUNTAS
00165 | OXIGENIO, EM GARRAFAS DE 9,3M3 | M3 | 1.222 | 9.78 | 0 | 11.9512
00171 | ACETILENO EM CILINDRO DE 9KG | KG | 0.22 | 89.4 | 0 | 19.668
01114 | ESCAVADEIRA HIDRAULICA,MOTOR DIESEL 111CV,CAPACIDADE 0,78M3 | H | 0.157 | 276.5275 | 0 | 43.4148
(CP)
01115 | ESCAVADEIRA HIDRAULICA,MOTOR DIESEL 111CV,CAPACIDADE 0,78M3 | H | 0.049 | 121.7277 | 0 | 5.9647
(CF)
01874 | SOLDA TOPO 3/8",CONVERSOR A DIESEL | M | 8.17 | 331.6763 | 0 | 2709.7954
01944 | MAO-DE-OBRA DE SOLDADOR DA CONSTRUCAO CIVIL, INCLUSIVE ENCAR | H | 0.391 | 27.26 | 3 | 10.9784
GOS SOCIAIS
01993 | MAO-DE-OBRA DE BOMBEIRO HIDRAULICO DA CONSTRUCAO CIVIL, INCL | H | 3.918 | 25.34 | 3 | 102.2606
USIVE ENCARGOS SOCIAIS
01999 | MAO-DE-OBRA DE SERVENTE DA CONSTRUCAO CIVIL, INCLUSIVE ENCAR | H | 6.105 | 18.31 | 3 | 115.136
GOS SOCIAIS
06.020.0796-A | MONTAGEM E ASSENTAMENTO DE PECAS DE CHAPA DE ACO DE 3/8" DE | UN |  | 2789.13
ESPESSURA,POR JUNTA SOLDADA,DE 1300MM DE DIAMETRO,INCLUSIVE
SOLDA,EXCLUSIVE FORNECIMENTO DAS PECAS E DOS MATERIAIS DE RE
VESTIMENTO DAS JUNTAS
00165 | OXIGENIO, EM GARRAFAS DE 9,3M3 | M3 | 1.222 | 9.78 | 0 | 11.9512
00171 | ACETILENO EM CILINDRO DE 9KG | KG | 0.22 | 89.4 | 0 | 19.668
20039 | MAO-DE-OBRA DE BOMBEIRO HIDRAULICO DA CONSTRUCAO CIVIL, INCL | H | 3.918 | 21.96 | 3 | 88.6205
USIVE ENCARGOS SOCIAIS DESONERADOS
20132 | MAO-DE-OBRA DE SERVENTE DA CONSTRUCAO CIVIL, INCLUSIVE ENCAR | H | 6.105 | 15.87 | 3 | 99.7929
GOS SOCIAIS DESONERADOS
20134 | MAO-DE-OBRA DE SOLDADOR DA CONSTRUCAO CIVIL, INCLUSIVE ENCAR | H | 0.391 | 23.62 | 3 | 9.5125
GOS SOCIAIS DESONERADOS
30109 | SOLDA TOPO 3/8",CONVERSOR A DIESEL | M | 8.17 | 307.3426 | 0 | 2510.989
30554 | ESCAVADEIRA HIDRAULICA,MOTOR DIESEL 111CV,CAPACIDADE 0,78M3 | H | 0.157 | 272.7275 | 0 | 42.8182
(CP)
30555 | ESCAVADEIRA HIDRAULICA,MOTOR DIESEL 111CV,CAPACIDADE 0,78M3 | H | 0.049 | 117.9277 | 0 | 5.7785
(CF)
06.020.0797-0 | MONTAGEM E ASSENTAMENTO DE PECAS DE CHAPA DE ACO DE 3/8" DE | UN |  | 3438.64
ESPESSURA,POR JUNTA SOLDADA,DE 1500MM DE DIAMETRO,INCLUSIVE
SOLDA,EXCLUSIVE FORNECIMENTO DA PECAS E DOS MATERIAIS DE REV
ESTIMENTO DAS JUNTAS
00165 | OXIGENIO, EM GARRAFAS DE 9,3M3 | M3 | 1.41 | 9.78 | 0 | 13.7898
00171 | ACETILENO EM CILINDRO DE 9KG | KG | 0.254 | 89.4 | 0 | 22.7076
01114 | ESCAVADEIRA HIDRAULICA,MOTOR DIESEL 111CV,CAPACIDADE 0,78M3 | H | 0.157 | 276.5275 | 0 | 43.4148
(CP)
01115 | ESCAVADEIRA HIDRAULICA,MOTOR DIESEL 111CV,CAPACIDADE 0,78M3 | H | 0.049 | 121.7277 | 0 | 5.9647
(CF)
01874 | SOLDA TOPO 3/8",CONVERSOR A DIESEL | M | 9.42 | 331.6763 | 0 | 3124.3907
01944 | MAO-DE-OBRA DE SOLDADOR DA CONSTRUCAO CIVIL, INCLUSIVE ENCAR | H | 0.391 | 27.26 | 3 | 10.9784
GOS SOCIAIS
01993 | MAO-DE-OBRA DE BOMBEIRO HIDRAULICO DA CONSTRUCAO CIVIL, INCL | H | 3.918 | 25.34 | 3 | 102.2606
USIVE ENCARGOS SOCIAIS
01999 | MAO-DE-OBRA DE SERVENTE DA CONSTRUCAO CIVIL, INCLUSIVE ENCAR | H | 6.105 | 18.31 | 3 | 115.136
GOS SOCIAIS
06.020.0797-A | MONTAGEM E ASSENTAMENTO DE PECAS DE CHAPA DE ACO DE 3/8" DE | UN |  | 3178.18
ESPESSURA,POR JUNTA SOLDADA,DE 1500MM DE DIAMETRO,INCLUSIVE
SOLDA,EXCLUSIVE FORNECIMENTO DA PECAS E DOS MATERIAIS DE REV
ESTIMENTO DAS JUNTAS
00165 | OXIGENIO, EM GARRAFAS DE 9,3M3 | M3 | 1.41 | 9.78 | 0 | 13.7898
00171 | ACETILENO EM CILINDRO DE 9KG | KG | 0.254 | 89.4 | 0 | 22.7076
20039 | MAO-DE-OBRA DE BOMBEIRO HIDRAULICO DA CONSTRUCAO CIVIL, INCL | H | 3.918 | 21.96 | 3 | 88.6205
USIVE ENCARGOS SOCIAIS DESONERADOS
20132 | MAO-DE-OBRA DE SERVENTE DA CONSTRUCAO CIVIL, INCLUSIVE ENCAR | H | 6.105 | 15.87 | 3 | 99.7929
GOS SOCIAIS DESONERADOS
20134 | MAO-DE-OBRA DE SOLDADOR DA CONSTRUCAO CIVIL, INCLUSIVE ENCAR | H | 0.391 | 23.62 | 3 | 9.5125
GOS SOCIAIS DESONERADOS
30109 | SOLDA TOPO 3/8",CONVERSOR A DIESEL | M | 9.42 | 307.3426 | 0 | 2895.1673
30554 | ESCAVADEIRA HIDRAULICA,MOTOR DIESEL 111CV,CAPACIDADE 0,78M3 | H | 0.157 | 272.7275 | 0 | 42.8182
(CP)
30555 | ESCAVADEIRA HIDRAULICA,MOTOR DIESEL 111CV,CAPACIDADE 0,78M3 | H | 0.049 | 117.9277 | 0 | 5.7785
(CF)
06.020.0798-0 | MONTAGEM E ASSENTAMENTO DE PECAS DE CHAPA DE ACO DE 3/8" DE | UN |  | 4540.01
ESPESSURA,POR JUNTA SOLDADA,DE 2000MM DE DIAMETRO,INCLUSIVE
SOLDA,EXCLUSIVE FORNECIMENTO DAS PECAS E DOS MATERIAIS DE RE
VESTIMENTO DAS JUNTAS
00165 | OXIGENIO, EM GARRAFAS DE 9,3M3 | M3 | 1.885 | 9.78 | 0 | 18.4353
00171 | ACETILENO EM CILINDRO DE 9KG | KG | 0.339 | 89.4 | 0 | 30.3066
01114 | ESCAVADEIRA HIDRAULICA,MOTOR DIESEL 111CV,CAPACIDADE 0,78M3 | H | 0.174 | 276.5275 | 0 | 48.1158
(CP)
01115 | ESCAVADEIRA HIDRAULICA,MOTOR DIESEL 111CV,CAPACIDADE 0,78M3 | H | 0.058 | 121.7277 | 0 | 7.0602
(CF)
01874 | SOLDA TOPO 3/8",CONVERSOR A DIESEL | M | 12.57 | 331.6763 | 0 | 4169.1711
01944 | MAO-DE-OBRA DE SOLDADOR DA CONSTRUCAO CIVIL, INCLUSIVE ENCAR | H | 0.46 | 27.26 | 3 | 12.9158
GOS SOCIAIS
01993 | MAO-DE-OBRA DE BOMBEIRO HIDRAULICO DA CONSTRUCAO CIVIL, INCL | H | 4.58 | 25.34 | 3 | 119.5389
USIVE ENCARGOS SOCIAIS
01999 | MAO-DE-OBRA DE SERVENTE DA CONSTRUCAO CIVIL, INCLUSIVE ENCAR | H | 7.13 | 18.31 | 3 | 134.4668
GOS SOCIAIS
06.020.0798-A | MONTAGEM E ASSENTAMENTO DE PECAS DE CHAPA DE ACO DE 3/8" DE | UN |  | 4197.66
ESPESSURA,POR JUNTA SOLDADA,DE 2000MM DE DIAMETRO,INCLUSIVE
SOLDA,EXCLUSIVE FORNECIMENTO DAS PECAS E DOS MATERIAIS DE RE
VESTIMENTO DAS JUNTAS
00165 | OXIGENIO, EM GARRAFAS DE 9,3M3 | M3 | 1.885 | 9.78 | 0 | 18.4353
00171 | ACETILENO EM CILINDRO DE 9KG | KG | 0.339 | 89.4 | 0 | 30.3066
20039 | MAO-DE-OBRA DE BOMBEIRO HIDRAULICO DA CONSTRUCAO CIVIL, INCL | H | 4.58 | 21.96 | 3 | 103.5941
USIVE ENCARGOS SOCIAIS DESONERADOS
20132 | MAO-DE-OBRA DE SERVENTE DA CONSTRUCAO CIVIL, INCLUSIVE ENCAR | H | 7.13 | 15.87 | 3 | 116.5477
GOS SOCIAIS DESONERADOS
20134 | MAO-DE-OBRA DE SOLDADOR DA CONSTRUCAO CIVIL, INCLUSIVE ENCAR | H | 0.46 | 23.62 | 3 | 11.1912
GOS SOCIAIS DESONERADOS
30109 | SOLDA TOPO 3/8",CONVERSOR A DIESEL | M | 12.57 | 307.3426 | 0 | 3863.2965
30554 | ESCAVADEIRA HIDRAULICA,MOTOR DIESEL 111CV,CAPACIDADE 0,78M3 | H | 0.174 | 272.7275 | 0 | 47.4546
(CP)
30555 | ESCAVADEIRA HIDRAULICA,MOTOR DIESEL 111CV,CAPACIDADE 0,78M3 | H | 0.058 | 117.9277 | 0 | 6.8398
(CF)
06.020.0799-0 | MONTAGEM E ASSENTAMENTO DE PECAS DE CHAPA DE ACO DE 3/8" DE | UN |  | 5637.99
ESPESSURA,POR JUNTA SOLDADA,DE 2500MM DE DIAMETRO,INCLUSIVE
SOLDA,EXCLUSIVE FORNECIMENTO DAS PECAS E DOS MATERIAIS DE RE
VESTIMENTO DAS JUNTAS
00165 | OXIGENIO, EM GARRAFAS DE 9,3M3 | M3 | 2.356 | 9.78 | 0 | 23.0417
00171 | ACETILENO EM CILINDRO DE 9KG | KG | 0.424 | 89.4 | 0 | 37.9056
01114 | ESCAVADEIRA HIDRAULICA,MOTOR DIESEL 111CV,CAPACIDADE 0,78M3 | H | 0.193 | 276.5275 | 0 | 53.3698
(CP)
01115 | ESCAVADEIRA HIDRAULICA,MOTOR DIESEL 111CV,CAPACIDADE 0,78M3 | H | 0.064 | 121.7277 | 0 | 7.7906
(CF)
01874 | SOLDA TOPO 3/8",CONVERSOR A DIESEL | M | 15.71 | 331.6763 | 0 | 5210.6347
01944 | MAO-DE-OBRA DE SOLDADOR DA CONSTRUCAO CIVIL, INCLUSIVE ENCAR | H | 0.52 | 27.26 | 3 | 14.6005
GOS SOCIAIS
01993 | MAO-DE-OBRA DE BOMBEIRO HIDRAULICO DA CONSTRUCAO CIVIL, INCL | H | 5.24 | 25.34 | 3 | 136.765
USIVE ENCARGOS SOCIAIS
01999 | MAO-DE-OBRA DE SERVENTE DA CONSTRUCAO CIVIL, INCLUSIVE ENCAR | H | 8.16 | 18.31 | 3 | 153.8919
GOS SOCIAIS
06.020.0799-A | MONTAGEM E ASSENTAMENTO DE PECAS DE CHAPA DE ACO DE 3/8" DE | UN |  | 5214.04
ESPESSURA,POR JUNTA SOLDADA,DE 2500MM DE DIAMETRO,INCLUSIVE
SOLDA,EXCLUSIVE FORNECIMENTO DAS PECAS E DOS MATERIAIS DE RE
VESTIMENTO DAS JUNTAS
00165 | OXIGENIO, EM GARRAFAS DE 9,3M3 | M3 | 2.356 | 9.78 | 0 | 23.0417
00171 | ACETILENO EM CILINDRO DE 9KG | KG | 0.424 | 89.4 | 0 | 37.9056
20039 | MAO-DE-OBRA DE BOMBEIRO HIDRAULICO DA CONSTRUCAO CIVIL, INCL | H | 5.24 | 21.96 | 3 | 118.5225
USIVE ENCARGOS SOCIAIS DESONERADOS
20132 | MAO-DE-OBRA DE SERVENTE DA CONSTRUCAO CIVIL, INCLUSIVE ENCAR | H | 8.16 | 15.87 | 3 | 133.3842
GOS SOCIAIS DESONERADOS
20134 | MAO-DE-OBRA DE SOLDADOR DA CONSTRUCAO CIVIL, INCLUSIVE ENCAR | H | 0.52 | 23.62 | 3 | 12.6509
GOS SOCIAIS DESONERADOS
30109 | SOLDA TOPO 3/8",CONVERSOR A DIESEL | M | 15.71 | 307.3426 | 0 | 4828.3522
30554 | ESCAVADEIRA HIDRAULICA,MOTOR DIESEL 111CV,CAPACIDADE 0,78M3 | H | 0.193 | 272.7275 | 0 | 52.6364
(CP)
30555 | ESCAVADEIRA HIDRAULICA,MOTOR DIESEL 111CV,CAPACIDADE 0,78M3 | H | 0.064 | 117.9277 | 0 | 7.5474
(CF)
06.020.0800-0 | MONTAGEM E ASSENTAMENTO DE PECAS DE CHAPA DE ACO DE 1/2" DE | UN |  | 1644.72
ESPESSURA,POR JUNTA SOLDADA,DE 500MM DE DIAMETRO,INCLUSIVE S
OLDA,EXCLUSIVE FORNECIMENTO DAS PECAS E DOS MATERIAIS DE REV
ESTIMENTO DAS JUNTAS
00165 | OXIGENIO, EM GARRAFAS DE 9,3M3 | M3 | 0.723 | 9.78 | 0 | 7.0709
00171 | ACETILENO EM CILINDRO DE 9KG | KG | 0.101 | 89.4 | 0 | 9.0294
01944 | MAO-DE-OBRA DE SOLDADOR DA CONSTRUCAO CIVIL, INCLUSIVE ENCAR | H | 0.41 | 27.26 | 3 | 11.5119
GOS SOCIAIS
01993 | MAO-DE-OBRA DE BOMBEIRO HIDRAULICO DA CONSTRUCAO CIVIL, INCL | H | 4.12 | 25.34 | 3 | 107.5328
USIVE ENCARGOS SOCIAIS
01999 | MAO-DE-OBRA DE SERVENTE DA CONSTRUCAO CIVIL, INCLUSIVE ENCAR | H | 6.42 | 18.31 | 3 | 121.0767
GOS SOCIAIS
03487 | SOLDA DE TOPO, 1/2", CONVERSOR A DIESEL | M | 3.14 | 442.1976 | 0 | 1388.5005
06.020.0800-A | MONTAGEM E ASSENTAMENTO DE PECAS DE CHAPA DE ACO DE 1/2" DE | UN |  | 1510.85
ESPESSURA,POR JUNTA SOLDADA,DE 500MM DE DIAMETRO,INCLUSIVE S
OLDA,EXCLUSIVE FORNECIMENTO DAS PECAS E DOS MATERIAIS DE REV
ESTIMENTO DAS JUNTAS
00165 | OXIGENIO, EM GARRAFAS DE 9,3M3 | M3 | 0.723 | 9.78 | 0 | 7.0709
00171 | ACETILENO EM CILINDRO DE 9KG | KG | 0.101 | 89.4 | 0 | 9.0294
20039 | MAO-DE-OBRA DE BOMBEIRO HIDRAULICO DA CONSTRUCAO CIVIL, INCL | H | 4.12 | 21.96 | 3 | 93.1895
USIVE ENCARGOS SOCIAIS DESONERADOS
20132 | MAO-DE-OBRA DE SERVENTE DA CONSTRUCAO CIVIL, INCLUSIVE ENCAR | H | 6.42 | 15.87 | 3 | 104.942
GOS SOCIAIS DESONERADOS
20134 | MAO-DE-OBRA DE SOLDADOR DA CONSTRUCAO CIVIL, INCLUSIVE ENCAR | H | 0.41 | 23.62 | 3 | 9.9747
GOS SOCIAIS DESONERADOS
30110 | SOLDA DE TOPO, 1/2", CONVERSOR A DIESEL | M | 3.14 | 409.7615 | 0 | 1286.6511
06.020.0801-0 | MONTAGEM E ASSENTAMENTO DE PECAS DE CHAPA DE ACO DE 1/2" DE | UN |  | 2001.89
ESPESSURA,POR JUNTA SOLDADA,DE 600MM DE DIAMETRO,INCLUSIVE S
OLDA,EXCLUSIVE FORNECIMENTO DAS PECAS E DOS MATERIAIS DE REV
ESTIMENTO DAS JUNTAS
00165 | OXIGENIO, EM GARRAFAS DE 9,3M3 | M3 | 0.867 | 9.78 | 0 | 8.4793
00171 | ACETILENO EM CILINDRO DE 9KG | KG | 0.121 | 89.4 | 0 | 10.8174
01114 | ESCAVADEIRA HIDRAULICA,MOTOR DIESEL 111CV,CAPACIDADE 0,78M3 | H | 0.079 | 276.5275 | 0 | 21.8457
(CP)
01115 | ESCAVADEIRA HIDRAULICA,MOTOR DIESEL 111CV,CAPACIDADE 0,78M3 | H | 0.026 | 121.7277 | 0 | 3.1649
(CF)
01944 | MAO-DE-OBRA DE SOLDADOR DA CONSTRUCAO CIVIL, INCLUSIVE ENCAR | H | 0.497 | 27.26 | 3 | 13.9547
GOS SOCIAIS
01993 | MAO-DE-OBRA DE BOMBEIRO HIDRAULICO DA CONSTRUCAO CIVIL, INCL | H | 4.984 | 25.34 | 3 | 130.0834
USIVE ENCARGOS SOCIAIS
01999 | MAO-DE-OBRA DE SERVENTE DA CONSTRUCAO CIVIL, INCLUSIVE ENCAR | H | 7.766 | 18.31 | 3 | 146.4613
GOS SOCIAIS
03487 | SOLDA DE TOPO, 1/2", CONVERSOR A DIESEL | M | 3.77 | 442.1976 | 0 | 1667.085
06.020.0801-A | MONTAGEM E ASSENTAMENTO DE PECAS DE CHAPA DE ACO DE 1/2" DE | UN |  | 1840.47
ESPESSURA,POR JUNTA SOLDADA,DE 600MM DE DIAMETRO,INCLUSIVE S
OLDA,EXCLUSIVE FORNECIMENTO DAS PECAS E DOS MATERIAIS DE REV
ESTIMENTO DAS JUNTAS
00165 | OXIGENIO, EM GARRAFAS DE 9,3M3 | M3 | 0.867 | 9.78 | 0 | 8.4793
00171 | ACETILENO EM CILINDRO DE 9KG | KG | 0.121 | 89.4 | 0 | 10.8174
20039 | MAO-DE-OBRA DE BOMBEIRO HIDRAULICO DA CONSTRUCAO CIVIL, INCL | H | 4.984 | 21.96 | 3 | 112.7321
USIVE ENCARGOS SOCIAIS DESONERADOS
20132 | MAO-DE-OBRA DE SERVENTE DA CONSTRUCAO CIVIL, INCLUSIVE ENCAR | H | 7.766 | 15.87 | 3 | 126.9438
GOS SOCIAIS DESONERADOS
20134 | MAO-DE-OBRA DE SOLDADOR DA CONSTRUCAO CIVIL, INCLUSIVE ENCAR | H | 0.497 | 23.62 | 3 | 12.0913
GOS SOCIAIS DESONERADOS
30110 | SOLDA DE TOPO, 1/2", CONVERSOR A DIESEL | M | 3.77 | 409.7615 | 0 | 1544.8009
30554 | ESCAVADEIRA HIDRAULICA,MOTOR DIESEL 111CV,CAPACIDADE 0,78M3 | H | 0.079 | 272.7275 | 0 | 21.5455
(CP)
30555 | ESCAVADEIRA HIDRAULICA,MOTOR DIESEL 111CV,CAPACIDADE 0,78M3 | H | 0.026 | 117.9277 | 0 | 3.0661
(CF)
06.020.0802-0 | MONTAGEM E ASSENTAMENTO DE PECAS DE CHAPA DE ACO DE 1/2" DE | UN |  | 2283.68
ESPESSURA,POR JUNTA SOLDADA,DE 700MM DE DIAMETRO,INCLUSIVE S
OLDA,EXCLUSIVE FORNECIMENTO DAS PECAS E DOS MATERIAIS DE REV
ESTIMENTO DAS JUNTAS
00165 | OXIGENIO, EM GARRAFAS DE 9,3M3 | M3 | 1.012 | 9.78 | 0 | 9.8974
00171 | ACETILENO EM CILINDRO DE 9KG | KG | 0.141 | 89.4 | 0 | 12.6054
01114 | ESCAVADEIRA HIDRAULICA,MOTOR DIESEL 111CV,CAPACIDADE 0,78M3 | H | 0.079 | 276.5275 | 0 | 21.8457
(CP)
01115 | ESCAVADEIRA HIDRAULICA,MOTOR DIESEL 111CV,CAPACIDADE 0,78M3 | H | 0.026 | 121.7277 | 0 | 3.1649
(CF)
01944 | MAO-DE-OBRA DE SOLDADOR DA CONSTRUCAO CIVIL, INCLUSIVE ENCAR | H | 0.497 | 27.26 | 3 | 13.9547
GOS SOCIAIS
01993 | MAO-DE-OBRA DE BOMBEIRO HIDRAULICO DA CONSTRUCAO CIVIL, INCL | H | 4.984 | 25.34 | 3 | 130.0834
USIVE ENCARGOS SOCIAIS
01999 | MAO-DE-OBRA DE SERVENTE DA CONSTRUCAO CIVIL, INCLUSIVE ENCAR | H | 7.766 | 18.31 | 3 | 146.4613
GOS SOCIAIS
03487 | SOLDA DE TOPO, 1/2", CONVERSOR A DIESEL | M | 4.4 | 442.1976 | 0 | 1945.6694
06.020.0802-A | MONTAGEM E ASSENTAMENTO DE PECAS DE CHAPA DE ACO DE 1/2" DE | UN |  | 2101.83
ESPESSURA,POR JUNTA SOLDADA,DE 700MM DE DIAMETRO,INCLUSIVE S
OLDA,EXCLUSIVE FORNECIMENTO DAS PECAS E DOS MATERIAIS DE REV
ESTIMENTO DAS JUNTAS
00165 | OXIGENIO, EM GARRAFAS DE 9,3M3 | M3 | 1.012 | 9.78 | 0 | 9.8974
00171 | ACETILENO EM CILINDRO DE 9KG | KG | 0.141 | 89.4 | 0 | 12.6054
20039 | MAO-DE-OBRA DE BOMBEIRO HIDRAULICO DA CONSTRUCAO CIVIL, INCL | H | 4.984 | 21.96 | 3 | 112.7321
USIVE ENCARGOS SOCIAIS DESONERADOS
20132 | MAO-DE-OBRA DE SERVENTE DA CONSTRUCAO CIVIL, INCLUSIVE ENCAR | H | 7.766 | 15.87 | 3 | 126.9438
GOS SOCIAIS DESONERADOS
20134 | MAO-DE-OBRA DE SOLDADOR DA CONSTRUCAO CIVIL, INCLUSIVE ENCAR | H | 0.497 | 23.62 | 3 | 12.0913
GOS SOCIAIS DESONERADOS
30110 | SOLDA DE TOPO, 1/2", CONVERSOR A DIESEL | M | 4.4 | 409.7615 | 0 | 1802.9506
30554 | ESCAVADEIRA HIDRAULICA,MOTOR DIESEL 111CV,CAPACIDADE 0,78M3 | H | 0.079 | 272.7275 | 0 | 21.5455
(CP)
30555 | ESCAVADEIRA HIDRAULICA,MOTOR DIESEL 111CV,CAPACIDADE 0,78M3 | H | 0.026 | 117.9277 | 0 | 3.0661
(CF)
06.020.0803-0 | MONTAGEM E ASSENTAMENTO DE PECAS DE CHAPA DE ACO DE 1/2" DE | UN |  | 2616.59
ESPESSURA,POR JUNTA SOLDADA,DE 800MM DE DIAMETRO,INCLUSIVE S
OLDA,EXCLUSIVE FORNECIMENTO DAS PECAS E DOS MATERIAIS DE REV
ESTIMENTO DAS JUNTAS
00165 | OXIGENIO, EM GARRAFAS DE 9,3M3 | M3 | 1.157 | 9.78 | 0 | 11.3155
00171 | ACETILENO EM CILINDRO DE 9KG | KG | 0.161 | 89.4 | 0 | 14.3934
01114 | ESCAVADEIRA HIDRAULICA,MOTOR DIESEL 111CV,CAPACIDADE 0,78M3 | H | 0.111 | 276.5275 | 0 | 30.6946
(CP)
01115 | ESCAVADEIRA HIDRAULICA,MOTOR DIESEL 111CV,CAPACIDADE 0,78M3 | H | 0.037 | 121.7277 | 0 | 4.5039
(CF)
01944 | MAO-DE-OBRA DE SOLDADOR DA CONSTRUCAO CIVIL, INCLUSIVE ENCAR | H | 0.567 | 27.26 | 3 | 15.9201
GOS SOCIAIS
01993 | MAO-DE-OBRA DE BOMBEIRO HIDRAULICO DA CONSTRUCAO CIVIL, INCL | H | 5.686 | 25.34 | 3 | 148.4057
USIVE ENCARGOS SOCIAIS
01999 | MAO-DE-OBRA DE SERVENTE DA CONSTRUCAO CIVIL, INCLUSIVE ENCAR | H | 8.861 | 18.31 | 3 | 167.1123
GOS SOCIAIS
03487 | SOLDA DE TOPO, 1/2", CONVERSOR A DIESEL | M | 5.03 | 442.1976 | 0 | 2224.2539
06.020.0803-A | MONTAGEM E ASSENTAMENTO DE PECAS DE CHAPA DE ACO DE 1/2" DE | UN |  | 2408.69
ESPESSURA,POR JUNTA SOLDADA,DE 800MM DE DIAMETRO,INCLUSIVE S
OLDA,EXCLUSIVE FORNECIMENTO DAS PECAS E DOS MATERIAIS DE REV
ESTIMENTO DAS JUNTAS
00165 | OXIGENIO, EM GARRAFAS DE 9,3M3 | M3 | 1.157 | 9.78 | 0 | 11.3155
00171 | ACETILENO EM CILINDRO DE 9KG | KG | 0.161 | 89.4 | 0 | 14.3934
20039 | MAO-DE-OBRA DE BOMBEIRO HIDRAULICO DA CONSTRUCAO CIVIL, INCL | H | 5.686 | 21.96 | 3 | 128.6105
USIVE ENCARGOS SOCIAIS DESONERADOS
20132 | MAO-DE-OBRA DE SERVENTE DA CONSTRUCAO CIVIL, INCLUSIVE ENCAR | H | 8.861 | 15.87 | 3 | 144.8428
GOS SOCIAIS DESONERADOS
20134 | MAO-DE-OBRA DE SOLDADOR DA CONSTRUCAO CIVIL, INCLUSIVE ENCAR | H | 0.567 | 23.62 | 3 | 13.7943
GOS SOCIAIS DESONERADOS
30110 | SOLDA DE TOPO, 1/2", CONVERSOR A DIESEL | M | 5.03 | 409.7615 | 0 | 2061.1003
30554 | ESCAVADEIRA HIDRAULICA,MOTOR DIESEL 111CV,CAPACIDADE 0,78M3 | H | 0.111 | 272.7275 | 0 | 30.2728
(CP)
30555 | ESCAVADEIRA HIDRAULICA,MOTOR DIESEL 111CV,CAPACIDADE 0,78M3 | H | 0.037 | 117.9277 | 0 | 4.3633
(CF)
06.020.0804-0 | MONTAGEM E ASSENTAMENTO DE PECAS DE CHAPA DE ACO DE 1/2" DE | UN |  | 2893.93
ESPESSURA,POR JUNTA SOLDADA,DE 900MM DE DIAMETRO,INCLUSIVE S
OLDA,EXCLUSIVE FORNECIMENTO DAS PECAS E DOS MATERIAIS DE REV
ESTIMENTO DAS JUNTAS
00165 | OXIGENIO, EM GARRAFAS DE 9,3M3 | M3 | 1.299 | 9.78 | 0 | 12.7042
00171 | ACETILENO EM CILINDRO DE 9KG | KG | 0.181 | 89.4 | 0 | 16.1814
01114 | ESCAVADEIRA HIDRAULICA,MOTOR DIESEL 111CV,CAPACIDADE 0,78M3 | H | 0.111 | 276.5275 | 0 | 30.6946
(CP)
01115 | ESCAVADEIRA HIDRAULICA,MOTOR DIESEL 111CV,CAPACIDADE 0,78M3 | H | 0.037 | 121.7277 | 0 | 4.5039
(CF)
01944 | MAO-DE-OBRA DE SOLDADOR DA CONSTRUCAO CIVIL, INCLUSIVE ENCAR | H | 0.567 | 27.26 | 3 | 15.9201
GOS SOCIAIS
01993 | MAO-DE-OBRA DE BOMBEIRO HIDRAULICO DA CONSTRUCAO CIVIL, INCL | H | 5.686 | 25.34 | 3 | 148.4057
USIVE ENCARGOS SOCIAIS
01999 | MAO-DE-OBRA DE SERVENTE DA CONSTRUCAO CIVIL, INCLUSIVE ENCAR | H | 8.861 | 18.31 | 3 | 167.1123
GOS SOCIAIS
03487 | SOLDA DE TOPO, 1/2", CONVERSOR A DIESEL | M | 5.65 | 442.1976 | 0 | 2498.4164
06.020.0804-A | MONTAGEM E ASSENTAMENTO DE PECAS DE CHAPA DE ACO DE 1/2" DE | UN |  | 2665.92
ESPESSURA,POR JUNTA SOLDADA,DE 900MM DE DIAMETRO,INCLUSIVE S
OLDA,EXCLUSIVE FORNECIMENTO DAS PECAS E DOS MATERIAIS DE REV
ESTIMENTO DAS JUNTAS
00165 | OXIGENIO, EM GARRAFAS DE 9,3M3 | M3 | 1.299 | 9.78 | 0 | 12.7042
00171 | ACETILENO EM CILINDRO DE 9KG | KG | 0.181 | 89.4 | 0 | 16.1814
20039 | MAO-DE-OBRA DE BOMBEIRO HIDRAULICO DA CONSTRUCAO CIVIL, INCL | H | 5.686 | 21.96 | 3 | 128.6105
USIVE ENCARGOS SOCIAIS DESONERADOS
20132 | MAO-DE-OBRA DE SERVENTE DA CONSTRUCAO CIVIL, INCLUSIVE ENCAR | H | 8.861 | 15.87 | 3 | 144.8428
GOS SOCIAIS DESONERADOS
20134 | MAO-DE-OBRA DE SOLDADOR DA CONSTRUCAO CIVIL, INCLUSIVE ENCAR | H | 0.567 | 23.62 | 3 | 13.7943
GOS SOCIAIS DESONERADOS
30110 | SOLDA DE TOPO, 1/2", CONVERSOR A DIESEL | M | 5.65 | 409.7615 | 0 | 2315.1525
30554 | ESCAVADEIRA HIDRAULICA,MOTOR DIESEL 111CV,CAPACIDADE 0,78M3 | H | 0.111 | 272.7275 | 0 | 30.2728
(CP)
30555 | ESCAVADEIRA HIDRAULICA,MOTOR DIESEL 111CV,CAPACIDADE 0,78M3 | H | 0.037 | 117.9277 | 0 | 4.3633
(CF)
06.020.0805-0 | MONTAGEM E ASSENTAMENTO DE PECAS DE CHAPA DE ACO DE 1/2" DE | UN |  | 3232.44
ESPESSURA,POR JUNTA SOLDADA,DE 1000MM DE DIAMETRO,INCLUSIVE
SOLDA,EXCLUSIVE FORNECIMENTO DAS PECAS E DOS MATERIAIS DE RE
VESTIMENTO DAS JUNTAS
00165 | OXIGENIO, EM GARRAFAS DE 9,3M3 | M3 | 1.444 | 9.78 | 0 | 14.1223
00171 | ACETILENO EM CILINDRO DE 9KG | KG | 0.201 | 89.4 | 0 | 17.9694
01114 | ESCAVADEIRA HIDRAULICA,MOTOR DIESEL 111CV,CAPACIDADE 0,78M3 | H | 0.15 | 276.5275 | 0 | 41.4791
(CP)
01115 | ESCAVADEIRA HIDRAULICA,MOTOR DIESEL 111CV,CAPACIDADE 0,78M3 | H | 0.05 | 121.7277 | 0 | 6.0864
(CF)
01944 | MAO-DE-OBRA DE SOLDADOR DA CONSTRUCAO CIVIL, INCLUSIVE ENCAR | H | 0.643 | 27.26 | 3 | 18.054
GOS SOCIAIS
01993 | MAO-DE-OBRA DE BOMBEIRO HIDRAULICO DA CONSTRUCAO CIVIL, INCL | H | 6.447 | 25.34 | 3 | 168.268
USIVE ENCARGOS SOCIAIS
01999 | MAO-DE-OBRA DE SERVENTE DA CONSTRUCAO CIVIL, INCLUSIVE ENCAR | H | 10.046 | 18.31 | 3 | 189.4605
GOS SOCIAIS
03487 | SOLDA DE TOPO, 1/2", CONVERSOR A DIESEL | M | 6.28 | 442.1976 | 0 | 2777.0009
06.020.0805-A | MONTAGEM E ASSENTAMENTO DE PECAS DE CHAPA DE ACO DE 1/2" DE | UN |  | 2977.87
ESPESSURA,POR JUNTA SOLDADA,DE 1000MM DE DIAMETRO,INCLUSIVE
SOLDA,EXCLUSIVE FORNECIMENTO DAS PECAS E DOS MATERIAIS DE RE
VESTIMENTO DAS JUNTAS
00165 | OXIGENIO, EM GARRAFAS DE 9,3M3 | M3 | 1.444 | 9.78 | 0 | 14.1223
00171 | ACETILENO EM CILINDRO DE 9KG | KG | 0.201 | 89.4 | 0 | 17.9694
20039 | MAO-DE-OBRA DE BOMBEIRO HIDRAULICO DA CONSTRUCAO CIVIL, INCL | H | 6.447 | 21.96 | 3 | 145.8234
USIVE ENCARGOS SOCIAIS DESONERADOS
20132 | MAO-DE-OBRA DE SERVENTE DA CONSTRUCAO CIVIL, INCLUSIVE ENCAR | H | 10.046 | 15.87 | 3 | 164.2129
GOS SOCIAIS DESONERADOS
20134 | MAO-DE-OBRA DE SOLDADOR DA CONSTRUCAO CIVIL, INCLUSIVE ENCAR | H | 0.643 | 23.62 | 3 | 15.6433
GOS SOCIAIS DESONERADOS
30110 | SOLDA DE TOPO, 1/2", CONVERSOR A DIESEL | M | 6.28 | 409.7615 | 0 | 2573.3022
30554 | ESCAVADEIRA HIDRAULICA,MOTOR DIESEL 111CV,CAPACIDADE 0,78M3 | H | 0.15 | 272.7275 | 0 | 40.9091
(CP)
30555 | ESCAVADEIRA HIDRAULICA,MOTOR DIESEL 111CV,CAPACIDADE 0,78M3 | H | 0.05 | 117.9277 | 0 | 5.8964
(CF)
06.020.0806-0 | MONTAGEM E ASSENTAMENTO DE PECAS DE CHAPA DE ACO DE 1/2" DE | UN |  | 3796.02
ESPESSURA,POR JUNTA SOLDADA,DE 1200MM DE DIAMETRO,INCLUSIVE
SOLDA,EXCLUSIVE FORNECIMENTO DAS PECAS E DOS MATERIAIS DE RE
VESTIMENTO DAS JUNTAS
00165 | OXIGENIO, EM GARRAFAS DE 9,3M3 | M3 | 1.734 | 9.78 | 0 | 16.9585
00171 | ACETILENO EM CILINDRO DE 9KG | KG | 0.241 | 89.4 | 0 | 21.5454
01114 | ESCAVADEIRA HIDRAULICA,MOTOR DIESEL 111CV,CAPACIDADE 0,78M3 | H | 0.15 | 276.5275 | 0 | 41.4791
(CP)
01115 | ESCAVADEIRA HIDRAULICA,MOTOR DIESEL 111CV,CAPACIDADE 0,78M3 | H | 0.05 | 121.7277 | 0 | 6.0864
(CF)
01944 | MAO-DE-OBRA DE SOLDADOR DA CONSTRUCAO CIVIL, INCLUSIVE ENCAR | H | 0.643 | 27.26 | 3 | 18.054
GOS SOCIAIS
01993 | MAO-DE-OBRA DE BOMBEIRO HIDRAULICO DA CONSTRUCAO CIVIL, INCL | H | 6.447 | 25.34 | 3 | 168.268
USIVE ENCARGOS SOCIAIS
01999 | MAO-DE-OBRA DE SERVENTE DA CONSTRUCAO CIVIL, INCLUSIVE ENCAR | H | 10.046 | 18.31 | 3 | 189.4605
GOS SOCIAIS
03487 | SOLDA DE TOPO, 1/2", CONVERSOR A DIESEL | M | 7.54 | 442.1976 | 0 | 3334.1699
06.020.0806-A | MONTAGEM E ASSENTAMENTO DE PECAS DE CHAPA DE ACO DE 1/2" DE | UN |  | 3500.59
ESPESSURA,POR JUNTA SOLDADA,DE 1200MM DE DIAMETRO,INCLUSIVE
SOLDA,EXCLUSIVE FORNECIMENTO DAS PECAS E DOS MATERIAIS DE RE
VESTIMENTO DAS JUNTAS
00165 | OXIGENIO, EM GARRAFAS DE 9,3M3 | M3 | 1.734 | 9.78 | 0 | 16.9585
00171 | ACETILENO EM CILINDRO DE 9KG | KG | 0.241 | 89.4 | 0 | 21.5454
20039 | MAO-DE-OBRA DE BOMBEIRO HIDRAULICO DA CONSTRUCAO CIVIL, INCL | H | 6.447 | 21.96 | 3 | 145.8234
USIVE ENCARGOS SOCIAIS DESONERADOS
20132 | MAO-DE-OBRA DE SERVENTE DA CONSTRUCAO CIVIL, INCLUSIVE ENCAR | H | 10.046 | 15.87 | 3 | 164.2129
GOS SOCIAIS DESONERADOS
20134 | MAO-DE-OBRA DE SOLDADOR DA CONSTRUCAO CIVIL, INCLUSIVE ENCAR | H | 0.643 | 23.62 | 3 | 15.6433
GOS SOCIAIS DESONERADOS
30110 | SOLDA DE TOPO, 1/2", CONVERSOR A DIESEL | M | 7.54 | 409.7615 | 0 | 3089.6017
30554 | ESCAVADEIRA HIDRAULICA,MOTOR DIESEL 111CV,CAPACIDADE 0,78M3 | H | 0.15 | 272.7275 | 0 | 40.9091
(CP)
30555 | ESCAVADEIRA HIDRAULICA,MOTOR DIESEL 111CV,CAPACIDADE 0,78M3 | H | 0.05 | 117.9277 | 0 | 5.8964
(CF)
06.020.0807-0 | MONTAGEM E ASSENTAMENTO DE PECAS DE CHAPA DE ACO DE 1/2" DE | UN |  | 4734.19
ESPESSURA,POR JUNTA SOLDADA,DE 1500MM DE DIAMETRO,INCLUSIVE
SOLDA,EXCLUSIVE FORNECIMENTO DAS PECAS E DOS MATERIAIS DE RE
VESTIMENTO DAS JUNTAS
00165 | OXIGENIO, EM GARRAFAS DE 9,3M3 | M3 | 2.166 | 9.78 | 0 | 21.1835
00171 | ACETILENO EM CILINDRO DE 9KG | KG | 0.301 | 89.4 | 0 | 26.9094
01114 | ESCAVADEIRA HIDRAULICA,MOTOR DIESEL 111CV,CAPACIDADE 0,78M3 | H | 0.187 | 276.5275 | 0 | 51.7106
(CP)
01115 | ESCAVADEIRA HIDRAULICA,MOTOR DIESEL 111CV,CAPACIDADE 0,78M3 | H | 0.062 | 121.7277 | 0 | 7.5471
(CF)
01944 | MAO-DE-OBRA DE SOLDADOR DA CONSTRUCAO CIVIL, INCLUSIVE ENCAR | H | 0.789 | 27.26 | 3 | 22.1534
GOS SOCIAIS
01993 | MAO-DE-OBRA DE BOMBEIRO HIDRAULICO DA CONSTRUCAO CIVIL, INCL | H | 7.915 | 25.34 | 3 | 206.5831
USIVE ENCARGOS SOCIAIS
01999 | MAO-DE-OBRA DE SERVENTE DA CONSTRUCAO CIVIL, INCLUSIVE ENCAR | H | 12.334 | 18.31 | 3 | 232.6106
GOS SOCIAIS
03487 | SOLDA DE TOPO, 1/2", CONVERSOR A DIESEL | M | 9.42 | 442.1976 | 0 | 4165.5014
06.020.0807-A | MONTAGEM E ASSENTAMENTO DE PECAS DE CHAPA DE ACO DE 1/2" DE | UN |  | 4366.19
ESPESSURA,POR JUNTA SOLDADA,DE 1500MM DE DIAMETRO,INCLUSIVE
SOLDA,EXCLUSIVE FORNECIMENTO DAS PECAS E DOS MATERIAIS DE RE
VESTIMENTO DAS JUNTAS
00165 | OXIGENIO, EM GARRAFAS DE 9,3M3 | M3 | 2.166 | 9.78 | 0 | 21.1835
00171 | ACETILENO EM CILINDRO DE 9KG | KG | 0.301 | 89.4 | 0 | 26.9094
20039 | MAO-DE-OBRA DE BOMBEIRO HIDRAULICO DA CONSTRUCAO CIVIL, INCL | H | 7.915 | 21.96 | 3 | 179.0278
USIVE ENCARGOS SOCIAIS DESONERADOS
20132 | MAO-DE-OBRA DE SERVENTE DA CONSTRUCAO CIVIL, INCLUSIVE ENCAR | H | 12.334 | 15.87 | 3 | 201.6128
GOS SOCIAIS DESONERADOS
20134 | MAO-DE-OBRA DE SOLDADOR DA CONSTRUCAO CIVIL, INCLUSIVE ENCAR | H | 0.789 | 23.62 | 3 | 19.1953
GOS SOCIAIS DESONERADOS
30110 | SOLDA DE TOPO, 1/2", CONVERSOR A DIESEL | M | 9.42 | 409.7615 | 0 | 3859.9533
30554 | ESCAVADEIRA HIDRAULICA,MOTOR DIESEL 111CV,CAPACIDADE 0,78M3 | H | 0.187 | 272.7275 | 0 | 51
(CP)
30555 | ESCAVADEIRA HIDRAULICA,MOTOR DIESEL 111CV,CAPACIDADE 0,78M3 | H | 0.062 | 117.9277 | 0 | 7.3115
(CF)
06.020.0808-0 | MONTAGEM E ASSENTAMENTO DE PECAS DE CHAPA DE ACO DE 1/2" DE | UN |  | 5523.9
ESPESSURA,POR JUNTA SOLDADA,DE 1750MM DE DIAMETRO,INCLUSIVE
SOLDA,EXCLUSIVE FORNECIMENTO DAS PECAS E DOS MATERIAIS DE RE
VESTIMENTO DAS JUNTAS
00165 | OXIGENIO, EM GARRAFAS DE 9,3M3 | M3 | 2.528 | 9.78 | 0 | 24.7238
00171 | ACETILENO EM CILINDRO DE 9KG | KG | 0.351 | 89.4 | 0 | 31.3794
01114 | ESCAVADEIRA HIDRAULICA,MOTOR DIESEL 111CV,CAPACIDADE 0,78M3 | H | 0.218 | 276.5275 | 0 | 60.283
(CP)
01115 | ESCAVADEIRA HIDRAULICA,MOTOR DIESEL 111CV,CAPACIDADE 0,78M3 | H | 0.072 | 121.7277 | 0 | 8.7644
(CF)
01944 | MAO-DE-OBRA DE SOLDADOR DA CONSTRUCAO CIVIL, INCLUSIVE ENCAR | H | 0.922 | 27.26 | 3 | 25.8877
GOS SOCIAIS
01993 | MAO-DE-OBRA DE BOMBEIRO HIDRAULICO DA CONSTRUCAO CIVIL, INCL | H | 9.247 | 25.34 | 3 | 241.3485
USIVE ENCARGOS SOCIAIS
01999 | MAO-DE-OBRA DE SERVENTE DA CONSTRUCAO CIVIL, INCLUSIVE ENCAR | H | 14.41 | 18.31 | 3 | 271.7625
GOS SOCIAIS
03487 | SOLDA DE TOPO, 1/2", CONVERSOR A DIESEL | M | 10.99 | 442.1976 | 0 | 4859.7516
06.020.0808-A | MONTAGEM E ASSENTAMENTO DE PECAS DE CHAPA DE ACO DE 1/2" DE | UN |  | 5094.46
ESPESSURA,POR JUNTA SOLDADA,DE 1750MM DE DIAMETRO,INCLUSIVE
SOLDA,EXCLUSIVE FORNECIMENTO DAS PECAS E DOS MATERIAIS DE RE
VESTIMENTO DAS JUNTAS
00165 | OXIGENIO, EM GARRAFAS DE 9,3M3 | M3 | 2.528 | 9.78 | 0 | 24.7238
00171 | ACETILENO EM CILINDRO DE 9KG | KG | 0.351 | 89.4 | 0 | 31.3794
20039 | MAO-DE-OBRA DE BOMBEIRO HIDRAULICO DA CONSTRUCAO CIVIL, INCL | H | 9.247 | 21.96 | 3 | 209.156
USIVE ENCARGOS SOCIAIS DESONERADOS
20132 | MAO-DE-OBRA DE SERVENTE DA CONSTRUCAO CIVIL, INCLUSIVE ENCAR | H | 14.41 | 15.87 | 3 | 235.5473
GOS SOCIAIS DESONERADOS
20134 | MAO-DE-OBRA DE SOLDADOR DA CONSTRUCAO CIVIL, INCLUSIVE ENCAR | H | 0.922 | 23.62 | 3 | 22.431
GOS SOCIAIS DESONERADOS
30110 | SOLDA DE TOPO, 1/2", CONVERSOR A DIESEL | M | 10.99 | 409.7615 | 0 | 4503.2789
30554 | ESCAVADEIRA HIDRAULICA,MOTOR DIESEL 111CV,CAPACIDADE 0,78M3 | H | 0.218 | 272.7275 | 0 | 59.4546
(CP)
30555 | ESCAVADEIRA HIDRAULICA,MOTOR DIESEL 111CV,CAPACIDADE 0,78M3 | H | 0.072 | 117.9277 | 0 | 8.4908
(CF)
06.020.0809-0 | MONTAGEM E ASSENTAMENTO DE PECAS DE CHAPA DE ACO DE 1/2" DE | UN |  | 5667.02
ESPESSURA,POR JUNTA SOLDADA,DE 1800MM DE DIAMETRO,INCLUSIVE
SOLDA,EXCLUSIVE FORNECIMENTO DAS PECAS E DOS MATERIAIS DE RE
VESTIMENTO DAS JUNTAS
00165 | OXIGENIO, EM GARRAFAS DE 9,3M3 | M3 | 2.602 | 9.78 | 0 | 25.4476
00171 | ACETILENO EM CILINDRO DE 9KG | KG | 0.361 | 89.4 | 0 | 32.2734
01114 | ESCAVADEIRA HIDRAULICA,MOTOR DIESEL 111CV,CAPACIDADE 0,78M3 | H | 0.218 | 276.5275 | 0 | 60.283
(CP)
01115 | ESCAVADEIRA HIDRAULICA,MOTOR DIESEL 111CV,CAPACIDADE 0,78M3 | H | 0.072 | 121.7277 | 0 | 8.7644
(CF)
01944 | MAO-DE-OBRA DE SOLDADOR DA CONSTRUCAO CIVIL, INCLUSIVE ENCAR | H | 0.922 | 27.26 | 3 | 25.8877
GOS SOCIAIS
01993 | MAO-DE-OBRA DE BOMBEIRO HIDRAULICO DA CONSTRUCAO CIVIL, INCL | H | 9.247 | 25.34 | 3 | 241.3485
USIVE ENCARGOS SOCIAIS
01999 | MAO-DE-OBRA DE SERVENTE DA CONSTRUCAO CIVIL, INCLUSIVE ENCAR | H | 14.41 | 18.31 | 3 | 271.7625
GOS SOCIAIS
03487 | SOLDA DE TOPO, 1/2", CONVERSOR A DIESEL | M | 11.31 | 442.1976 | 0 | 5001.2549
06.020.0809-A | MONTAGEM E ASSENTAMENTO DE PECAS DE CHAPA DE ACO DE 1/2" DE | UN |  | 5227.2
ESPESSURA,POR JUNTA SOLDADA,DE 1800MM DE DIAMETRO,INCLUSIVE
SOLDA,EXCLUSIVE FORNECIMENTO DAS PECAS E DOS MATERIAIS DE RE
VESTIMENTO DAS JUNTAS
00165 | OXIGENIO, EM GARRAFAS DE 9,3M3 | M3 | 2.602 | 9.78 | 0 | 25.4476
00171 | ACETILENO EM CILINDRO DE 9KG | KG | 0.361 | 89.4 | 0 | 32.2734
20039 | MAO-DE-OBRA DE BOMBEIRO HIDRAULICO DA CONSTRUCAO CIVIL, INCL | H | 9.247 | 21.96 | 3 | 209.156
USIVE ENCARGOS SOCIAIS DESONERADOS
20132 | MAO-DE-OBRA DE SERVENTE DA CONSTRUCAO CIVIL, INCLUSIVE ENCAR | H | 14.41 | 15.87 | 3 | 235.5473
GOS SOCIAIS DESONERADOS
20134 | MAO-DE-OBRA DE SOLDADOR DA CONSTRUCAO CIVIL, INCLUSIVE ENCAR | H | 0.922 | 23.62 | 3 | 22.431
GOS SOCIAIS DESONERADOS
30110 | SOLDA DE TOPO, 1/2", CONVERSOR A DIESEL | M | 11.31 | 409.7615 | 0 | 4634.4026
30554 | ESCAVADEIRA HIDRAULICA,MOTOR DIESEL 111CV,CAPACIDADE 0,78M3 | H | 0.218 | 272.7275 | 0 | 59.4546
(CP)
30555 | ESCAVADEIRA HIDRAULICA,MOTOR DIESEL 111CV,CAPACIDADE 0,78M3 | H | 0.072 | 117.9277 | 0 | 8.4908
(CF)
06.020.0810-0 | MONTAGEM E ASSENTAMENTO DE PECAS DE CHAPA DE ACO DE 1/2" DE | UN |  | 6287.51
ESPESSURA,POR JUNTA SOLDADA,DE 2000MM DE DIAMETRO,INCLUSIVE
SOLDA,EXCLUSIVE FORNECIMENTO DAS PECAS E DOS MATERIAIS DE RE
VESTIMENTO DAS JUNTAS
00165 | OXIGENIO, EM GARRAFAS DE 9,3M3 | M3 | 2.889 | 9.78 | 0 | 28.2544
00171 | ACETILENO EM CILINDRO DE 9KG | KG | 0.401 | 89.4 | 0 | 35.8494
01114 | ESCAVADEIRA HIDRAULICA,MOTOR DIESEL 111CV,CAPACIDADE 0,78M3 | H | 0.242 | 276.5275 | 0 | 66.9197
(CP)
01115 | ESCAVADEIRA HIDRAULICA,MOTOR DIESEL 111CV,CAPACIDADE 0,78M3 | H | 0.08 | 121.7277 | 0 | 9.7382
(CF)
01944 | MAO-DE-OBRA DE SOLDADOR DA CONSTRUCAO CIVIL, INCLUSIVE ENCAR | H | 1.014 | 27.26 | 3 | 28.4709
GOS SOCIAIS
01993 | MAO-DE-OBRA DE BOMBEIRO HIDRAULICO DA CONSTRUCAO CIVIL, INCL | H | 10.169 | 25.34 | 3 | 265.4129
USIVE ENCARGOS SOCIAIS
01999 | MAO-DE-OBRA DE SERVENTE DA CONSTRUCAO CIVIL, INCLUSIVE ENCAR | H | 15.847 | 18.31 | 3 | 298.8633
GOS SOCIAIS
03487 | SOLDA DE TOPO, 1/2", CONVERSOR A DIESEL | M | 12.56 | 442.1976 | 0 | 5554.0019
06.020.0810-A | MONTAGEM E ASSENTAMENTO DE PECAS DE CHAPA DE ACO DE 1/2" DE | UN |  | 5799.85
ESPESSURA,POR JUNTA SOLDADA,DE 2000MM DE DIAMETRO,INCLUSIVE
SOLDA,EXCLUSIVE FORNECIMENTO DAS PECAS E DOS MATERIAIS DE RE
VESTIMENTO DAS JUNTAS
00165 | OXIGENIO, EM GARRAFAS DE 9,3M3 | M3 | 2.889 | 9.78 | 0 | 28.2544
00171 | ACETILENO EM CILINDRO DE 9KG | KG | 0.401 | 89.4 | 0 | 35.8494
20039 | MAO-DE-OBRA DE BOMBEIRO HIDRAULICO DA CONSTRUCAO CIVIL, INCL | H | 10.169 | 21.96 | 3 | 230.0106
USIVE ENCARGOS SOCIAIS DESONERADOS
20132 | MAO-DE-OBRA DE SERVENTE DA CONSTRUCAO CIVIL, INCLUSIVE ENCAR | H | 15.847 | 15.87 | 3 | 259.0366
GOS SOCIAIS DESONERADOS
20134 | MAO-DE-OBRA DE SOLDADOR DA CONSTRUCAO CIVIL, INCLUSIVE ENCAR | H | 1.014 | 23.62 | 3 | 24.6692
GOS SOCIAIS DESONERADOS
30110 | SOLDA DE TOPO, 1/2", CONVERSOR A DIESEL | M | 12.56 | 409.7615 | 0 | 5146.6044
30554 | ESCAVADEIRA HIDRAULICA,MOTOR DIESEL 111CV,CAPACIDADE 0,78M3 | H | 0.242 | 272.7275 | 0 | 66.0001
(CP)
30555 | ESCAVADEIRA HIDRAULICA,MOTOR DIESEL 111CV,CAPACIDADE 0,78M3 | H | 0.08 | 117.9277 | 0 | 9.4342
(CF)
06.020.0811-0 | MONTAGEM E ASSENTAMENTO DE PECAS DE CHAPA DE ACO DE 1/2" DE | UN |  | 7853
ESPESSURA,POR JUNTA SOLDADA,DE 2500MM DE DIAMETRO,INCLUSIVE
SOLDA,EXCLUSIVE FORNECIMENTO DAS PECAS E DOS MATERIAIS DE RE
VESTIMENTO DAS JUNTAS
00165 | OXIGENIO, EM GARRAFAS DE 9,3M3 | M3 | 3.613 | 9.78 | 0 | 35.3351
00171 | ACETILENO EM CILINDRO DE 9KG | KG | 0.501 | 89.4 | 0 | 44.7894
01114 | ESCAVADEIRA HIDRAULICA,MOTOR DIESEL 111CV,CAPACIDADE 0,78M3 | H | 0.303 | 276.5275 | 0 | 83.7878
(CP)
01115 | ESCAVADEIRA HIDRAULICA,MOTOR DIESEL 111CV,CAPACIDADE 0,78M3 | H | 0.1 | 121.7277 | 0 | 12.1728
(CF)
01944 | MAO-DE-OBRA DE SOLDADOR DA CONSTRUCAO CIVIL, INCLUSIVE ENCAR | H | 1.249 | 27.26 | 3 | 35.0692
GOS SOCIAIS
01993 | MAO-DE-OBRA DE BOMBEIRO HIDRAULICO DA CONSTRUCAO CIVIL, INCL | H | 12.523 | 25.34 | 3 | 326.8528
USIVE ENCARGOS SOCIAIS
01999 | MAO-DE-OBRA DE SERVENTE DA CONSTRUCAO CIVIL, INCLUSIVE ENCAR | H | 19.517 | 18.31 | 3 | 368.077
GOS SOCIAIS
03487 | SOLDA DE TOPO, 1/2", CONVERSOR A DIESEL | M | 15.71 | 442.1976 | 0 | 6946.9243
06.020.0811-A | MONTAGEM E ASSENTAMENTO DE PECAS DE CHAPA DE ACO DE 1/2" DE | UN |  | 7244.57
ESPESSURA,POR JUNTA SOLDADA,DE 2500MM DE DIAMETRO,INCLUSIVE
SOLDA,EXCLUSIVE FORNECIMENTO DAS PECAS E DOS MATERIAIS DE RE
VESTIMENTO DAS JUNTAS
00165 | OXIGENIO, EM GARRAFAS DE 9,3M3 | M3 | 3.613 | 9.78 | 0 | 35.3351
00171 | ACETILENO EM CILINDRO DE 9KG | KG | 0.501 | 89.4 | 0 | 44.7894
20039 | MAO-DE-OBRA DE BOMBEIRO HIDRAULICO DA CONSTRUCAO CIVIL, INCL | H | 12.523 | 21.96 | 3 | 283.2552
USIVE ENCARGOS SOCIAIS DESONERADOS
20132 | MAO-DE-OBRA DE SERVENTE DA CONSTRUCAO CIVIL, INCLUSIVE ENCAR | H | 19.517 | 15.87 | 3 | 319.0268
GOS SOCIAIS DESONERADOS
20134 | MAO-DE-OBRA DE SOLDADOR DA CONSTRUCAO CIVIL, INCLUSIVE ENCAR | H | 1.249 | 23.62 | 3 | 30.3864
GOS SOCIAIS DESONERADOS
30110 | SOLDA DE TOPO, 1/2", CONVERSOR A DIESEL | M | 15.71 | 409.7615 | 0 | 6437.3532
30554 | ESCAVADEIRA HIDRAULICA,MOTOR DIESEL 111CV,CAPACIDADE 0,78M3 | H | 0.303 | 272.7275 | 0 | 82.6364
(CP)
30555 | ESCAVADEIRA HIDRAULICA,MOTOR DIESEL 111CV,CAPACIDADE 0,78M3 | H | 0.1 | 117.9277 | 0 | 11.7928
(CF)
06.020.0812-0 | MONTAGEM E ASSENTAMENTO DE PECAS DE CHAPA DE ACO DE 5/8" DE | UN |  | 7182.67
ESPESSURA,POR JUNTA SOLDADA,DE 1800MM DE DIAMETRO,INCLUSIVE
SOLDA,EXCLUSIVE FORNECIMENTO DAS PECAS E DOS MATERIAIS DE RE
VESTIMENTO DAS JUNTAS
00165 | OXIGENIO, EM GARRAFAS DE 9,3M3 | M3 | 3.167 | 9.78 | 0 | 30.9733
00171 | ACETILENO EM CILINDRO DE 9KG | KG | 0.452 | 89.4 | 0 | 40.4088
01114 | ESCAVADEIRA HIDRAULICA,MOTOR DIESEL 111CV,CAPACIDADE 0,78M3 | H | 0.218 | 276.5275 | 0 | 60.283
(CP)
01115 | ESCAVADEIRA HIDRAULICA,MOTOR DIESEL 111CV,CAPACIDADE 0,78M3 | H | 0.072 | 121.7277 | 0 | 8.7644
(CF)
01944 | MAO-DE-OBRA DE SOLDADOR DA CONSTRUCAO CIVIL, INCLUSIVE ENCAR | H | 0.922 | 27.26 | 3 | 25.8877
GOS SOCIAIS
01993 | MAO-DE-OBRA DE BOMBEIRO HIDRAULICO DA CONSTRUCAO CIVIL, INCL | H | 9.247 | 25.34 | 3 | 241.3485
USIVE ENCARGOS SOCIAIS
01999 | MAO-DE-OBRA DE SERVENTE DA CONSTRUCAO CIVIL, INCLUSIVE ENCAR | H | 14.41 | 18.31 | 3 | 271.7625
GOS SOCIAIS
03488 | SOLDA TOPO 5/8",CONVERSOR A DIESEL | M | 11.31 | 574.9994 | 0 | 6503.2432
06.020.0812-A | MONTAGEM E ASSENTAMENTO DE PECAS DE CHAPA DE ACO DE 5/8" DE | UN |  | 6632.76
ESPESSURA,POR JUNTA SOLDADA,DE 1800MM DE DIAMETRO,INCLUSIVE
SOLDA,EXCLUSIVE FORNECIMENTO DAS PECAS E DOS MATERIAIS DE RE
VESTIMENTO DAS JUNTAS
00165 | OXIGENIO, EM GARRAFAS DE 9,3M3 | M3 | 3.167 | 9.78 | 0 | 30.9733
00171 | ACETILENO EM CILINDRO DE 9KG | KG | 0.452 | 89.4 | 0 | 40.4088
20039 | MAO-DE-OBRA DE BOMBEIRO HIDRAULICO DA CONSTRUCAO CIVIL, INCL | H | 9.247 | 21.96 | 3 | 209.156
USIVE ENCARGOS SOCIAIS DESONERADOS
20132 | MAO-DE-OBRA DE SERVENTE DA CONSTRUCAO CIVIL, INCLUSIVE ENCAR | H | 14.41 | 15.87 | 3 | 235.5473
GOS SOCIAIS DESONERADOS
20134 | MAO-DE-OBRA DE SOLDADOR DA CONSTRUCAO CIVIL, INCLUSIVE ENCAR | H | 0.922 | 23.62 | 3 | 22.431
GOS SOCIAIS DESONERADOS
30111 | SOLDA TOPO 5/8",CONVERSOR A DIESEL | M | 11.31 | 532.8298 | 0 | 6026.305
30554 | ESCAVADEIRA HIDRAULICA,MOTOR DIESEL 111CV,CAPACIDADE 0,78M3 | H | 0.218 | 272.7275 | 0 | 59.4546
(CP)
30555 | ESCAVADEIRA HIDRAULICA,MOTOR DIESEL 111CV,CAPACIDADE 0,78M3 | H | 0.072 | 117.9277 | 0 | 8.4908
(CF)
06.020.0813-0 | MONTAGEM E ASSENTAMENTO DE PECAS DE CHAPA DE ACO DE 5/8" DE | UN |  | 7970.67
ESPESSURA,POR JUNTA SOLDADA,DE 2000MM DE DIAMETRO,INCLUSIVE
SOLDA,EXCLUSIVE FORNECIMENTO DAS PECAS E DOS MATERIAIS DE RE
VESTIMENTO DAS JUNTAS
00165 | OXIGENIO, EM GARRAFAS DE 9,3M3 | M3 | 3.517 | 9.78 | 0 | 34.3963
00171 | ACETILENO EM CILINDRO DE 9KG | KG | 0.502 | 89.4 | 0 | 44.8788
01114 | ESCAVADEIRA HIDRAULICA,MOTOR DIESEL 111CV,CAPACIDADE 0,78M3 | H | 0.242 | 276.5275 | 0 | 66.9197
(CP)
01115 | ESCAVADEIRA HIDRAULICA,MOTOR DIESEL 111CV,CAPACIDADE 0,78M3 | H | 0.08 | 121.7277 | 0 | 9.7382
(CF)
01944 | MAO-DE-OBRA DE SOLDADOR DA CONSTRUCAO CIVIL, INCLUSIVE ENCAR | H | 1.014 | 27.26 | 3 | 28.4709
GOS SOCIAIS
01993 | MAO-DE-OBRA DE BOMBEIRO HIDRAULICO DA CONSTRUCAO CIVIL, INCL | H | 10.169 | 25.34 | 3 | 265.4129
USIVE ENCARGOS SOCIAIS
01999 | MAO-DE-OBRA DE SERVENTE DA CONSTRUCAO CIVIL, INCLUSIVE ENCAR | H | 15.847 | 18.31 | 3 | 298.8633
GOS SOCIAIS
03488 | SOLDA TOPO 5/8",CONVERSOR A DIESEL | M | 12.56 | 574.9994 | 0 | 7221.9925
06.020.0813-A | MONTAGEM E ASSENTAMENTO DE PECAS DE CHAPA DE ACO DE 5/8" DE | UN |  | 7360.76
ESPESSURA,POR JUNTA SOLDADA,DE 2000MM DE DIAMETRO,INCLUSIVE
SOLDA,EXCLUSIVE FORNECIMENTO DAS PECAS E DOS MATERIAIS DE RE
VESTIMENTO DAS JUNTAS
00165 | OXIGENIO, EM GARRAFAS DE 9,3M3 | M3 | 3.517 | 9.78 | 0 | 34.3963
00171 | ACETILENO EM CILINDRO DE 9KG | KG | 0.502 | 89.4 | 0 | 44.8788
20039 | MAO-DE-OBRA DE BOMBEIRO HIDRAULICO DA CONSTRUCAO CIVIL, INCL | H | 10.169 | 21.96 | 3 | 230.0106
USIVE ENCARGOS SOCIAIS DESONERADOS
20132 | MAO-DE-OBRA DE SERVENTE DA CONSTRUCAO CIVIL, INCLUSIVE ENCAR | H | 15.847 | 15.87 | 3 | 259.0366
GOS SOCIAIS DESONERADOS
20134 | MAO-DE-OBRA DE SOLDADOR DA CONSTRUCAO CIVIL, INCLUSIVE ENCAR | H | 1.014 | 23.62 | 3 | 24.6692
GOS SOCIAIS DESONERADOS
30111 | SOLDA TOPO 5/8",CONVERSOR A DIESEL | M | 12.56 | 532.8298 | 0 | 6692.3423
30554 | ESCAVADEIRA HIDRAULICA,MOTOR DIESEL 111CV,CAPACIDADE 0,78M3 | H | 0.242 | 272.7275 | 0 | 66.0001
(CP)
30555 | ESCAVADEIRA HIDRAULICA,MOTOR DIESEL 111CV,CAPACIDADE 0,78M3 | H | 0.08 | 117.9277 | 0 | 9.4342
(CF)
06.020.0814-0 | MONTAGEM E ASSENTAMENTO DE PECAS DE CHAPA DE ACO DE 5/8" DE | UN |  | 9959.25
ESPESSURA,POR JUNTA SOLDADA,DE 2500MM DE DIAMETRO,INCLUSIVE
SOLDA,EXCLUSIVE FORNECIMENTO DAS PECAS E DOS MATERIAIS DE RE
VESTIMENTO DAS JUNTAS
00165 | OXIGENIO, EM GARRAFAS DE 9,3M3 | M3 | 4.399 | 9.78 | 0 | 43.0222
00171 | ACETILENO EM CILINDRO DE 9KG | KG | 0.638 | 89.4 | 0 | 57.0372
01114 | ESCAVADEIRA HIDRAULICA,MOTOR DIESEL 111CV,CAPACIDADE 0,78M3 | H | 0.303 | 276.5275 | 0 | 83.7878
(CP)
01115 | ESCAVADEIRA HIDRAULICA,MOTOR DIESEL 111CV,CAPACIDADE 0,78M3 | H | 0.1 | 121.7277 | 0 | 12.1728
(CF)
01944 | MAO-DE-OBRA DE SOLDADOR DA CONSTRUCAO CIVIL, INCLUSIVE ENCAR | H | 1.249 | 27.26 | 3 | 35.0692
GOS SOCIAIS
01993 | MAO-DE-OBRA DE BOMBEIRO HIDRAULICO DA CONSTRUCAO CIVIL, INCL | H | 12.523 | 25.34 | 3 | 326.8528
USIVE ENCARGOS SOCIAIS
01999 | MAO-DE-OBRA DE SERVENTE DA CONSTRUCAO CIVIL, INCLUSIVE ENCAR | H | 19.517 | 18.31 | 3 | 368.077
GOS SOCIAIS
03488 | SOLDA TOPO 5/8",CONVERSOR A DIESEL | M | 15.71 | 574.9994 | 0 | 9033.2406
06.020.0814-A | MONTAGEM E ASSENTAMENTO DE PECAS DE CHAPA DE ACO DE 5/8" DE | UN |  | 9197.91
ESPESSURA,POR JUNTA SOLDADA,DE 2500MM DE DIAMETRO,INCLUSIVE
SOLDA,EXCLUSIVE FORNECIMENTO DAS PECAS E DOS MATERIAIS DE RE
VESTIMENTO DAS JUNTAS
00165 | OXIGENIO, EM GARRAFAS DE 9,3M3 | M3 | 4.399 | 9.78 | 0 | 43.0222
00171 | ACETILENO EM CILINDRO DE 9KG | KG | 0.638 | 89.4 | 0 | 57.0372
20039 | MAO-DE-OBRA DE BOMBEIRO HIDRAULICO DA CONSTRUCAO CIVIL, INCL | H | 12.523 | 21.96 | 3 | 283.2552
USIVE ENCARGOS SOCIAIS DESONERADOS
20132 | MAO-DE-OBRA DE SERVENTE DA CONSTRUCAO CIVIL, INCLUSIVE ENCAR | H | 19.517 | 15.87 | 3 | 319.0268
GOS SOCIAIS DESONERADOS
20134 | MAO-DE-OBRA DE SOLDADOR DA CONSTRUCAO CIVIL, INCLUSIVE ENCAR | H | 1.249 | 23.62 | 3 | 30.3864
GOS SOCIAIS DESONERADOS
30111 | SOLDA TOPO 5/8",CONVERSOR A DIESEL | M | 15.71 | 532.8298 | 0 | 8370.7562
30554 | ESCAVADEIRA HIDRAULICA,MOTOR DIESEL 111CV,CAPACIDADE 0,78M3 | H | 0.303 | 272.7275 | 0 | 82.6364
(CP)
30555 | ESCAVADEIRA HIDRAULICA,MOTOR DIESEL 111CV,CAPACIDADE 0,78M3 | H | 0.1 | 117.9277 | 0 | 11.7928
(CF)
06.020.0815-0 | EXECUCAO DE DEFLEXAO ATE 22°30',NO CAMPO,EM TUBULACAO DE CHA | UN |  | 90.25
PA DE ACO SOLDADO COM ESPESSURA DE 3/16" E DIAMETRO DE 150MM
,COMPREENDENDO POSICIONAMENTO DO TUBO, REMOCAO DE REVESTIMEN
TOS,CORTE OBLIQUO,GIRO DE 180°,PREPARO DAS PONTAS, SOLDA E N
OVO REVESTIMENTO DA JUNTA IDENTICO AO ORIGINAL
00165 | OXIGENIO, EM GARRAFAS DE 9,3M3 | M3 | 0.026 | 9.78 | 0 | 0.2543
00171 | ACETILENO EM CILINDRO DE 9KG | KG | 0.005 | 89.4 | 0 | 0.447
01114 | ESCAVADEIRA HIDRAULICA,MOTOR DIESEL 111CV,CAPACIDADE 0,78M3 | H | 0.027 | 276.5275 | 0 | 7.4662
(CP)
01115 | ESCAVADEIRA HIDRAULICA,MOTOR DIESEL 111CV,CAPACIDADE 0,78M3 | H | 0.009 | 121.7277 | 0 | 1.0955
(CF)
01935 | MAO-DE-OBRA DE SOLDADOR INDUSTRIAL, INCLUSIVE ENCARGOS SOCIA | H | 0.057 | 27.26 | 3 | 1.6004
IS
01943 | MAO-DE-OBRA DE AJUDANTE DE SOLDADOR, INCLUSIVE ENCARGOS SOCI | H | 0.024 | 19.31 | 3 | 0.4773
AIS
01999 | MAO-DE-OBRA DE SERVENTE DA CONSTRUCAO CIVIL, INCLUSIVE ENCAR | H | 0.43 | 18.31 | 3 | 8.1095
GOS SOCIAIS
03486 | SOLDA TOPO 3/16",CONVERSOR A DIESEL | M | 0.471 | 117.2051 | 0 | 55.2036
06913 | MAO-DE-OBRA DE SERRALHEIRO DA CONSTRUCAOCIVIL, INCLUSIVE ENC | H | 0.471 | 27.26 | 3 | 13.2246
ARGOS SOCIAIS
08039 | PINTURA INT.EXT.SOBRE FERRO,C/TINTA A BASE DE RESINA CLORA | M2 | 0.071 | 33.5254 | 0 | 2.3803
DA
06.020.0815-A | EXECUCAO DE DEFLEXAO ATE 22°30',NO CAMPO,EM TUBULACAO DE CHA | UN |  | 82.89
PA DE ACO SOLDADO COM ESPESSURA DE 3/16" E DIAMETRO DE 150MM
,COMPREENDENDO POSICIONAMENTO DO TUBO, REMOCAO DE REVESTIMEN
TOS,CORTE OBLIQUO,GIRO DE 180°,PREPARO DAS PONTAS, SOLDA E N
OVO REVESTIMENTO DA JUNTA IDENTICO AO ORIGINAL
00165 | OXIGENIO, EM GARRAFAS DE 9,3M3 | M3 | 0.026 | 9.78 | 0 | 0.2543
00171 | ACETILENO EM CILINDRO DE 9KG | KG | 0.005 | 89.4 | 0 | 0.447
20006 | MAO-DE-OBRA DE AJUDANTE DE SOLDADOR, INCLUSIVE ENCARGOS SOCI | H | 0.024 | 16.73 | 3 | 0.4136
AIS DESONERADOS
20131 | MAO-DE-OBRA DE SERRALHEIRO DA CONSTRUCAO CIVIL, INCLUSIVE EN | H | 0.471 | 23.62 | 3 | 11.4588
CARGOS SOCIAIS DESONERADOS
20132 | MAO-DE-OBRA DE SERVENTE DA CONSTRUCAO CIVIL, INCLUSIVE ENCAR | H | 0.43 | 15.87 | 3 | 7.0288
GOS SOCIAIS DESONERADOS
20136 | MAO-DE-OBRA DE SOLDADOR INDUSTRIAL, INCLUSIVE ENCARGOS SOCIA | H | 0.057 | 23.62 | 3 | 1.3867
IS DESONERADOS
30106 | SOLDA TOPO 3/16",CONVERSOR A DIESEL | M | 0.471 | 108.8621 | 0 | 51.274
30404 | PINTURA INT.EXT.SOBRE FERRO,C/TINTA A BASE DE RESINA CLORA | M2 | 0.071 | 31.1089 | 0 | 2.2087
DA
30554 | ESCAVADEIRA HIDRAULICA,MOTOR DIESEL 111CV,CAPACIDADE 0,78M3 | H | 0.027 | 272.7275 | 0 | 7.3636
(CP)
30555 | ESCAVADEIRA HIDRAULICA,MOTOR DIESEL 111CV,CAPACIDADE 0,78M3 | H | 0.009 | 117.9277 | 0 | 1.0613
(CF)
06.020.0816-0 | EXECUCAO DE DEFLEXAO ATE 22º30',NO CAMPO,EM TUBULACAO DE CHA | UN |  | 120.34
PA DE ACO SOLDADO COM ESPESSURA DE 3/16" E DIAMETRO DE 200MM
,COMPREENDENDO POSICIONAMENTO DO TUBO,REMOCAO DE REVESTIMENT
OS,CORTE OBLIQUO,GIRO DE 180°,PREPARO DAS PONTAS,SOLDA E NOV
O REVESTIMENTO DA JUNTA IDENTICO AO ORIGINAL
00165 | OXIGENIO, EM GARRAFAS DE 9,3M3 | M3 | 0.035 | 9.78 | 0 | 0.3423
00171 | ACETILENO EM CILINDRO DE 9KG | KG | 0.007 | 89.4 | 0 | 0.6258
01114 | ESCAVADEIRA HIDRAULICA,MOTOR DIESEL 111CV,CAPACIDADE 0,78M3 | H | 0.036 | 276.5275 | 0 | 9.955
(CP)
01115 | ESCAVADEIRA HIDRAULICA,MOTOR DIESEL 111CV,CAPACIDADE 0,78M3 | H | 0.012 | 121.7277 | 0 | 1.4607
(CF)
01935 | MAO-DE-OBRA DE SOLDADOR INDUSTRIAL, INCLUSIVE ENCARGOS SOCIA | H | 0.075 | 27.26 | 3 | 2.1058
IS
01943 | MAO-DE-OBRA DE AJUDANTE DE SOLDADOR, INCLUSIVE ENCARGOS SOCI | H | 0.032 | 19.31 | 3 | 0.6365
AIS
01999 | MAO-DE-OBRA DE SERVENTE DA CONSTRUCAO CIVIL, INCLUSIVE ENCAR | H | 0.574 | 18.31 | 3 | 10.8252
GOS SOCIAIS
03486 | SOLDA TOPO 3/16",CONVERSOR A DIESEL | M | 0.628 | 117.2051 | 0 | 73.6048
06913 | MAO-DE-OBRA DE SERRALHEIRO DA CONSTRUCAOCIVIL, INCLUSIVE ENC | H | 0.628 | 27.26 | 3 | 17.6329
ARGOS SOCIAIS
08039 | PINTURA INT.EXT.SOBRE FERRO,C/TINTA A BASE DE RESINA CLORA | M2 | 0.094 | 33.5254 | 0 | 3.1514
DA
06.020.0816-A | EXECUCAO DE DEFLEXAO ATE 22º30',NO CAMPO,EM TUBULACAO DE CHA | UN |  | 110.52
PA DE ACO SOLDADO COM ESPESSURA DE 3/16" E DIAMETRO DE 200MM
,COMPREENDENDO POSICIONAMENTO DO TUBO,REMOCAO DE REVESTIMENT
OS,CORTE OBLIQUO,GIRO DE 180°,PREPARO DAS PONTAS,SOLDA E NOV
O REVESTIMENTO DA JUNTA IDENTICO AO ORIGINAL
00165 | OXIGENIO, EM GARRAFAS DE 9,3M3 | M3 | 0.035 | 9.78 | 0 | 0.3423
00171 | ACETILENO EM CILINDRO DE 9KG | KG | 0.007 | 89.4 | 0 | 0.6258
20006 | MAO-DE-OBRA DE AJUDANTE DE SOLDADOR, INCLUSIVE ENCARGOS SOCI | H | 0.032 | 16.73 | 3 | 0.5514
AIS DESONERADOS
20131 | MAO-DE-OBRA DE SERRALHEIRO DA CONSTRUCAO CIVIL, INCLUSIVE EN | H | 0.628 | 23.62 | 3 | 15.2784
CARGOS SOCIAIS DESONERADOS
20132 | MAO-DE-OBRA DE SERVENTE DA CONSTRUCAO CIVIL, INCLUSIVE ENCAR | H | 0.574 | 15.87 | 3 | 9.3827
GOS SOCIAIS DESONERADOS
20136 | MAO-DE-OBRA DE SOLDADOR INDUSTRIAL, INCLUSIVE ENCARGOS SOCIA | H | 0.075 | 23.62 | 3 | 1.8246
IS DESONERADOS
30106 | SOLDA TOPO 3/16",CONVERSOR A DIESEL | M | 0.628 | 108.8621 | 0 | 68.3654
30404 | PINTURA INT.EXT.SOBRE FERRO,C/TINTA A BASE DE RESINA CLORA | M2 | 0.094 | 31.1089 | 0 | 2.9242
DA
30554 | ESCAVADEIRA HIDRAULICA,MOTOR DIESEL 111CV,CAPACIDADE 0,78M3 | H | 0.036 | 272.7275 | 0 | 9.8182
(CP)
30555 | ESCAVADEIRA HIDRAULICA,MOTOR DIESEL 111CV,CAPACIDADE 0,78M3 | H | 0.012 | 117.9277 | 0 | 1.4151
(CF)
06.020.0817-0 | EXECUCAO DE DEFLEXAO ATE 22°30',NO CAMPO,EM TUBULACAO DE CHA | UN |  | 150.45
PA DE ACO SOLDADO COM ESPESSURA DE 3/16" E DIAMETRO DE 250MM
,COMPREENDENDO POSICIONAMENTO DO TUBO,REMOCAO DE REVESTIMENT
OS,CORTE OBLIQUO,GIRO DE 180°,PREPARO DAS PONTAS,SOLDA E NOV
O REVESTIMENTO DA JUNTA IDENTICO AO ORIGINAL
00165 | OXIGENIO, EM GARRAFAS DE 9,3M3 | M3 | 0.043 | 9.78 | 0 | 0.4205
00171 | ACETILENO EM CILINDRO DE 9KG | KG | 0.009 | 89.4 | 0 | 0.8046
01114 | ESCAVADEIRA HIDRAULICA,MOTOR DIESEL 111CV,CAPACIDADE 0,78M3 | H | 0.045 | 276.5275 | 0 | 12.4437
(CP)
01115 | ESCAVADEIRA HIDRAULICA,MOTOR DIESEL 111CV,CAPACIDADE 0,78M3 | H | 0.015 | 121.7277 | 0 | 1.8259
(CF)
01935 | MAO-DE-OBRA DE SOLDADOR INDUSTRIAL, INCLUSIVE ENCARGOS SOCIA | H | 0.094 | 27.26 | 3 | 2.6393
IS
01943 | MAO-DE-OBRA DE AJUDANTE DE SOLDADOR, INCLUSIVE ENCARGOS SOCI | H | 0.04 | 19.31 | 3 | 0.7956
AIS
01999 | MAO-DE-OBRA DE SERVENTE DA CONSTRUCAO CIVIL, INCLUSIVE ENCAR | H | 0.717 | 18.31 | 3 | 13.5221
GOS SOCIAIS
03486 | SOLDA TOPO 3/16",CONVERSOR A DIESEL | M | 0.785 | 117.2051 | 0 | 92.006
06913 | MAO-DE-OBRA DE SERRALHEIRO DA CONSTRUCAOCIVIL, INCLUSIVE ENC | H | 0.785 | 27.26 | 3 | 22.0411
ARGOS SOCIAIS
08039 | PINTURA INT.EXT.SOBRE FERRO,C/TINTA A BASE DE RESINA CLORA | M2 | 0.118 | 33.5254 | 0 | 3.956
DA
06.020.0817-A | EXECUCAO DE DEFLEXAO ATE 22°30',NO CAMPO,EM TUBULACAO DE CHA | UN |  | 138.18
PA DE ACO SOLDADO COM ESPESSURA DE 3/16" E DIAMETRO DE 250MM
,COMPREENDENDO POSICIONAMENTO DO TUBO,REMOCAO DE REVESTIMENT
OS,CORTE OBLIQUO,GIRO DE 180°,PREPARO DAS PONTAS,SOLDA E NOV
O REVESTIMENTO DA JUNTA IDENTICO AO ORIGINAL
00165 | OXIGENIO, EM GARRAFAS DE 9,3M3 | M3 | 0.043 | 9.78 | 0 | 0.4205
00171 | ACETILENO EM CILINDRO DE 9KG | KG | 0.009 | 89.4 | 0 | 0.8046
20006 | MAO-DE-OBRA DE AJUDANTE DE SOLDADOR, INCLUSIVE ENCARGOS SOCI | H | 0.04 | 16.73 | 3 | 0.6893
AIS DESONERADOS
20131 | MAO-DE-OBRA DE SERRALHEIRO DA CONSTRUCAO CIVIL, INCLUSIVE EN | H | 0.785 | 23.62 | 3 | 19.098
CARGOS SOCIAIS DESONERADOS
20132 | MAO-DE-OBRA DE SERVENTE DA CONSTRUCAO CIVIL, INCLUSIVE ENCAR | H | 0.717 | 15.87 | 3 | 11.7202
GOS SOCIAIS DESONERADOS
20136 | MAO-DE-OBRA DE SOLDADOR INDUSTRIAL, INCLUSIVE ENCARGOS SOCIA | H | 0.094 | 23.62 | 3 | 2.2869
IS DESONERADOS
30106 | SOLDA TOPO 3/16",CONVERSOR A DIESEL | M | 0.785 | 108.8621 | 0 | 85.4567
30404 | PINTURA INT.EXT.SOBRE FERRO,C/TINTA A BASE DE RESINA CLORA | M2 | 0.118 | 31.1089 | 0 | 3.6709
DA
30554 | ESCAVADEIRA HIDRAULICA,MOTOR DIESEL 111CV,CAPACIDADE 0,78M3 | H | 0.045 | 272.7275 | 0 | 12.2727
(CP)
30555 | ESCAVADEIRA HIDRAULICA,MOTOR DIESEL 111CV,CAPACIDADE 0,78M3 | H | 0.015 | 117.9277 | 0 | 1.7689
(CF)
06.020.0818-0 | EXECUCAO DE DEFLEXAO ATE 22°30',NO CAMPO,EM TUBULACAO DE CHA | UN |  | 180.45
PA DE ACO SOLDADO COM ESPESSURA DE 3/16" E DIAMETRO DE 300MM
,COMPREENDENDO POSICIONAMENTO DO TUBO,REMOCAO DE REVESTIMENT
OS,CORTE OBLIQUO,GIRO DE 180°,PREPARO DAS PONTAS,SOLDA E NOV
O REVESTIMENTO DA JUNTA IDENTICO AO ORIGINAL
00165 | OXIGENIO, EM GARRAFAS DE 9,3M3 | M3 | 0.052 | 9.78 | 0 | 0.5086
00171 | ACETILENO EM CILINDRO DE 9KG | KG | 0.01 | 89.4 | 0 | 0.894
01114 | ESCAVADEIRA HIDRAULICA,MOTOR DIESEL 111CV,CAPACIDADE 0,78M3 | H | 0.054 | 276.5275 | 0 | 14.9325
(CP)
01115 | ESCAVADEIRA HIDRAULICA,MOTOR DIESEL 111CV,CAPACIDADE 0,78M3 | H | 0.018 | 121.7277 | 0 | 2.1911
(CF)
01935 | MAO-DE-OBRA DE SOLDADOR INDUSTRIAL, INCLUSIVE ENCARGOS SOCIA | H | 0.113 | 27.26 | 3 | 3.1728
IS
01943 | MAO-DE-OBRA DE AJUDANTE DE SOLDADOR, INCLUSIVE ENCARGOS SOCI | H | 0.048 | 19.31 | 3 | 0.9547
AIS
01999 | MAO-DE-OBRA DE SERVENTE DA CONSTRUCAO CIVIL, INCLUSIVE ENCAR | H | 0.86 | 18.31 | 3 | 16.219
GOS SOCIAIS
03486 | SOLDA TOPO 3/16",CONVERSOR A DIESEL | M | 0.942 | 117.2051 | 0 | 110.4072
06913 | MAO-DE-OBRA DE SERRALHEIRO DA CONSTRUCAOCIVIL, INCLUSIVE ENC | H | 0.942 | 27.26 | 3 | 26.4493
ARGOS SOCIAIS
08039 | PINTURA INT.EXT.SOBRE FERRO,C/TINTA A BASE DE RESINA CLORA | M2 | 0.141 | 33.5254 | 0 | 4.7271
DA
06.020.0818-A | EXECUCAO DE DEFLEXAO ATE 22°30',NO CAMPO,EM TUBULACAO DE CHA | UN |  | 165.73
PA DE ACO SOLDADO COM ESPESSURA DE 3/16" E DIAMETRO DE 300MM
,COMPREENDENDO POSICIONAMENTO DO TUBO,REMOCAO DE REVESTIMENT
OS,CORTE OBLIQUO,GIRO DE 180°,PREPARO DAS PONTAS,SOLDA E NOV
O REVESTIMENTO DA JUNTA IDENTICO AO ORIGINAL
00165 | OXIGENIO, EM GARRAFAS DE 9,3M3 | M3 | 0.052 | 9.78 | 0 | 0.5086
00171 | ACETILENO EM CILINDRO DE 9KG | KG | 0.01 | 89.4 | 0 | 0.894
20006 | MAO-DE-OBRA DE AJUDANTE DE SOLDADOR, INCLUSIVE ENCARGOS SOCI | H | 0.048 | 16.73 | 3 | 0.8271
AIS DESONERADOS
20131 | MAO-DE-OBRA DE SERRALHEIRO DA CONSTRUCAO CIVIL, INCLUSIVE EN | H | 0.942 | 23.62 | 3 | 22.9175
CARGOS SOCIAIS DESONERADOS
20132 | MAO-DE-OBRA DE SERVENTE DA CONSTRUCAO CIVIL, INCLUSIVE ENCAR | H | 0.86 | 15.87 | 3 | 14.0576
GOS SOCIAIS DESONERADOS
20136 | MAO-DE-OBRA DE SOLDADOR INDUSTRIAL, INCLUSIVE ENCARGOS SOCIA | H | 0.113 | 23.62 | 3 | 2.7491
IS DESONERADOS
30106 | SOLDA TOPO 3/16",CONVERSOR A DIESEL | M | 0.942 | 108.8621 | 0 | 102.5481
30404 | PINTURA INT.EXT.SOBRE FERRO,C/TINTA A BASE DE RESINA CLORA | M2 | 0.141 | 31.1089 | 0 | 4.3864
DA
30554 | ESCAVADEIRA HIDRAULICA,MOTOR DIESEL 111CV,CAPACIDADE 0,78M3 | H | 0.054 | 272.7275 | 0 | 14.7273
(CP)
30555 | ESCAVADEIRA HIDRAULICA,MOTOR DIESEL 111CV,CAPACIDADE 0,78M3 | H | 0.018 | 117.9277 | 0 | 2.1227
(CF)
06.020.0819-0 | EXECUCAO DE DEFLEXAO ATE 22°30',NO CAMPO,EM TUBULACAO DE CHA | UN |  | 240.82
PA DE ACO SOLDADO COM ESPESSURA DE 3/16" E DIAMETRO DE 400MM
,COMPREENDENDO POSICIONAMENTO DO TUBO,REMOCAO DE REVESTIMENT
OS,CORTE OBLIQUO,GIRO DE 180°,PREPARO DAS PONTAS,SOLDA E NOV
O REVESTIMENTO DA JUNTA IDENTICO AO ORIGINAL
00165 | OXIGENIO, EM GARRAFAS DE 9,3M3 | M3 | 0.069 | 9.78 | 0 | 0.6748
00171 | ACETILENO EM CILINDRO DE 9KG | KG | 0.014 | 89.4 | 0 | 1.2516
01114 | ESCAVADEIRA HIDRAULICA,MOTOR DIESEL 111CV,CAPACIDADE 0,78M3 | H | 0.072 | 276.5275 | 0 | 19.91
(CP)
01115 | ESCAVADEIRA HIDRAULICA,MOTOR DIESEL 111CV,CAPACIDADE 0,78M3 | H | 0.024 | 121.7277 | 0 | 2.9215
(CF)
01935 | MAO-DE-OBRA DE SOLDADOR INDUSTRIAL, INCLUSIVE ENCARGOS SOCIA | H | 0.151 | 27.26 | 3 | 4.2397
IS
01943 | MAO-DE-OBRA DE AJUDANTE DE SOLDADOR, INCLUSIVE ENCARGOS SOCI | H | 0.064 | 19.31 | 3 | 1.2729
AIS
01999 | MAO-DE-OBRA DE SERVENTE DA CONSTRUCAO CIVIL, INCLUSIVE ENCAR | H | 1.147 | 18.31 | 3 | 21.6316
GOS SOCIAIS
03486 | SOLDA TOPO 3/16",CONVERSOR A DIESEL | M | 1.257 | 117.2051 | 0 | 147.3268
06913 | MAO-DE-OBRA DE SERRALHEIRO DA CONSTRUCAOCIVIL, INCLUSIVE ENC | H | 1.257 | 27.26 | 3 | 35.2938
ARGOS SOCIAIS
08039 | PINTURA INT.EXT.SOBRE FERRO,C/TINTA A BASE DE RESINA CLORA | M2 | 0.188 | 33.5254 | 0 | 6.3028
DA
06.020.0819-A | EXECUCAO DE DEFLEXAO ATE 22°30',NO CAMPO,EM TUBULACAO DE CHA | UN |  | 221.18
PA DE ACO SOLDADO COM ESPESSURA DE 3/16" E DIAMETRO DE 400MM
,COMPREENDENDO POSICIONAMENTO DO TUBO,REMOCAO DE REVESTIMENT
OS,CORTE OBLIQUO,GIRO DE 180°,PREPARO DAS PONTAS,SOLDA E NOV
O REVESTIMENTO DA JUNTA IDENTICO AO ORIGINAL
00165 | OXIGENIO, EM GARRAFAS DE 9,3M3 | M3 | 0.069 | 9.78 | 0 | 0.6748
00171 | ACETILENO EM CILINDRO DE 9KG | KG | 0.014 | 89.4 | 0 | 1.2516
20006 | MAO-DE-OBRA DE AJUDANTE DE SOLDADOR, INCLUSIVE ENCARGOS SOCI | H | 0.064 | 16.73 | 3 | 1.1028
AIS DESONERADOS
20131 | MAO-DE-OBRA DE SERRALHEIRO DA CONSTRUCAO CIVIL, INCLUSIVE EN | H | 1.257 | 23.62 | 3 | 30.5811
CARGOS SOCIAIS DESONERADOS
20132 | MAO-DE-OBRA DE SERVENTE DA CONSTRUCAO CIVIL, INCLUSIVE ENCAR | H | 1.147 | 15.87 | 3 | 18.749
GOS SOCIAIS DESONERADOS
20136 | MAO-DE-OBRA DE SOLDADOR INDUSTRIAL, INCLUSIVE ENCARGOS SOCIA | H | 0.151 | 23.62 | 3 | 3.6736
IS DESONERADOS
30106 | SOLDA TOPO 3/16",CONVERSOR A DIESEL | M | 1.257 | 108.8621 | 0 | 136.8397
30404 | PINTURA INT.EXT.SOBRE FERRO,C/TINTA A BASE DE RESINA CLORA | M2 | 0.188 | 31.1089 | 0 | 5.8485
DA
30554 | ESCAVADEIRA HIDRAULICA,MOTOR DIESEL 111CV,CAPACIDADE 0,78M3 | H | 0.072 | 272.7275 | 0 | 19.6364
(CP)
30555 | ESCAVADEIRA HIDRAULICA,MOTOR DIESEL 111CV,CAPACIDADE 0,78M3 | H | 0.024 | 117.9277 | 0 | 2.8303
(CF)
06.020.0820-0 | EXECUCAO DE DEFLEXAO ATE 22°30',NO CAMPO,EM TUBULACAO DE CHA | UN |  | 270.96
PA DE ACO SOLDADO COM ESPESSURA DE 3/16" E DIAMETRO DE 450MM
,COMPREENDENDO POSICIONAMENTO DO TUBO,REMOCAO DE REVESTIMENT
OS,CORTE OBLIQUO,GIRO DE 180°,PREPARO DAS PONTAS,SOLDA E NOV
O REVESTIMENTO DA JUNTA IDENTICO AO ORIGINAL
00165 | OXIGENIO, EM GARRAFAS DE 9,3M3 | M3 | 0.078 | 9.78 | 0 | 0.7628
00171 | ACETILENO EM CILINDRO DE 9KG | KG | 0.016 | 89.4 | 0 | 1.4304
01114 | ESCAVADEIRA HIDRAULICA,MOTOR DIESEL 111CV,CAPACIDADE 0,78M3 | H | 0.081 | 276.5275 | 0 | 22.3987
(CP)
01115 | ESCAVADEIRA HIDRAULICA,MOTOR DIESEL 111CV,CAPACIDADE 0,78M3 | H | 0.027 | 121.7277 | 0 | 3.2866
(CF)
01935 | MAO-DE-OBRA DE SOLDADOR INDUSTRIAL, INCLUSIVE ENCARGOS SOCIA | H | 0.17 | 27.26 | 3 | 4.7732
IS
01943 | MAO-DE-OBRA DE AJUDANTE DE SOLDADOR, INCLUSIVE ENCARGOS SOCI | H | 0.072 | 19.31 | 3 | 1.432
AIS
01999 | MAO-DE-OBRA DE SERVENTE DA CONSTRUCAO CIVIL, INCLUSIVE ENCAR | H | 1.291 | 18.31 | 3 | 24.3474
GOS SOCIAIS
03486 | SOLDA TOPO 3/16",CONVERSOR A DIESEL | M | 1.414 | 117.2051 | 0 | 165.728
06913 | MAO-DE-OBRA DE SERRALHEIRO DA CONSTRUCAOCIVIL, INCLUSIVE ENC | H | 1.414 | 27.26 | 3 | 39.702
ARGOS SOCIAIS
08039 | PINTURA INT.EXT.SOBRE FERRO,C/TINTA A BASE DE RESINA CLORA | M2 | 0.212 | 33.5254 | 0 | 7.1074
DA
06.020.0820-A | EXECUCAO DE DEFLEXAO ATE 22°30',NO CAMPO,EM TUBULACAO DE CHA | UN |  | 248.87
PA DE ACO SOLDADO COM ESPESSURA DE 3/16" E DIAMETRO DE 450MM
,COMPREENDENDO POSICIONAMENTO DO TUBO,REMOCAO DE REVESTIMENT
OS,CORTE OBLIQUO,GIRO DE 180°,PREPARO DAS PONTAS,SOLDA E NOV
O REVESTIMENTO DA JUNTA IDENTICO AO ORIGINAL
00165 | OXIGENIO, EM GARRAFAS DE 9,3M3 | M3 | 0.078 | 9.78 | 0 | 0.7628
00171 | ACETILENO EM CILINDRO DE 9KG | KG | 0.016 | 89.4 | 0 | 1.4304
20006 | MAO-DE-OBRA DE AJUDANTE DE SOLDADOR, INCLUSIVE ENCARGOS SOCI | H | 0.072 | 16.73 | 3 | 1.2407
AIS DESONERADOS
20131 | MAO-DE-OBRA DE SERRALHEIRO DA CONSTRUCAO CIVIL, INCLUSIVE EN | H | 1.414 | 23.62 | 3 | 34.4006
CARGOS SOCIAIS DESONERADOS
20132 | MAO-DE-OBRA DE SERVENTE DA CONSTRUCAO CIVIL, INCLUSIVE ENCAR | H | 1.291 | 15.87 | 3 | 21.1028
GOS SOCIAIS DESONERADOS
20136 | MAO-DE-OBRA DE SOLDADOR INDUSTRIAL, INCLUSIVE ENCARGOS SOCIA | H | 0.17 | 23.62 | 3 | 4.1359
IS DESONERADOS
30106 | SOLDA TOPO 3/16",CONVERSOR A DIESEL | M | 1.414 | 108.8621 | 0 | 153.931
30404 | PINTURA INT.EXT.SOBRE FERRO,C/TINTA A BASE DE RESINA CLORA | M2 | 0.212 | 31.1089 | 0 | 6.5951
DA
30554 | ESCAVADEIRA HIDRAULICA,MOTOR DIESEL 111CV,CAPACIDADE 0,78M3 | H | 0.081 | 272.7275 | 0 | 22.0909
(CP)
30555 | ESCAVADEIRA HIDRAULICA,MOTOR DIESEL 111CV,CAPACIDADE 0,78M3 | H | 0.027 | 117.9277 | 0 | 3.184
(CF)
06.020.0821-0 | EXECUCAO DE DEFLEXAO ATE 22°30',NO CAMPO,EM TUBULACAO DE CHA | UN |  | 300.59
PA DE ACO SOLDADO COM ESPESSURA DE 3/16" E DIAMETRO DE 500MM
,COMPREENDENDO POSICIONAMENTO DO TUBO,REMOCAO DE REVESTIMENT
OS,CORTE OBLIQUO,GIRO DE 180°,PREPARO DAS PONTAS,SOLDA E NOV
O REVESTIMENTO DA JUNTA IDENTICO AO ORIGINAL
00165 | OXIGENIO, EM GARRAFAS DE 9,3M3 | M3 | 0.086 | 9.78 | 0 | 0.8411
00171 | ACETILENO EM CILINDRO DE 9KG | KG | 0.017 | 89.4 | 0 | 1.5198
01114 | ESCAVADEIRA HIDRAULICA,MOTOR DIESEL 111CV,CAPACIDADE 0,78M3 | H | 0.09 | 276.5275 | 0 | 24.8875
(CP)
01115 | ESCAVADEIRA HIDRAULICA,MOTOR DIESEL 111CV,CAPACIDADE 0,78M3 | H | 0.03 | 121.7277 | 0 | 3.6518
(CF)
01935 | MAO-DE-OBRA DE SOLDADOR INDUSTRIAL, INCLUSIVE ENCARGOS SOCIA | H | 0.189 | 27.26 | 3 | 5.3067
IS
01943 | MAO-DE-OBRA DE AJUDANTE DE SOLDADOR, INCLUSIVE ENCARGOS SOCI | H | 0.06 | 19.31 | 3 | 1.1934
AIS
01999 | MAO-DE-OBRA DE SERVENTE DA CONSTRUCAO CIVIL, INCLUSIVE ENCAR | H | 1.434 | 18.31 | 3 | 27.0442
GOS SOCIAIS
03486 | SOLDA TOPO 3/16",CONVERSOR A DIESEL | M | 1.571 | 117.2051 | 0 | 184.1292
06913 | MAO-DE-OBRA DE SERRALHEIRO DA CONSTRUCAOCIVIL, INCLUSIVE ENC | H | 1.571 | 27.26 | 3 | 44.1102
ARGOS SOCIAIS
08039 | PINTURA INT.EXT.SOBRE FERRO,C/TINTA A BASE DE RESINA CLORA | M2 | 0.236 | 33.5254 | 0 | 7.912
DA
06.020.0821-A | EXECUCAO DE DEFLEXAO ATE 22°30',NO CAMPO,EM TUBULACAO DE CHA | UN |  | 276.1
PA DE ACO SOLDADO COM ESPESSURA DE 3/16" E DIAMETRO DE 500MM
,COMPREENDENDO POSICIONAMENTO DO TUBO,REMOCAO DE REVESTIMENT
OS,CORTE OBLIQUO,GIRO DE 180°,PREPARO DAS PONTAS,SOLDA E NOV
O REVESTIMENTO DA JUNTA IDENTICO AO ORIGINAL
00165 | OXIGENIO, EM GARRAFAS DE 9,3M3 | M3 | 0.086 | 9.78 | 0 | 0.8411
00171 | ACETILENO EM CILINDRO DE 9KG | KG | 0.017 | 89.4 | 0 | 1.5198
20006 | MAO-DE-OBRA DE AJUDANTE DE SOLDADOR, INCLUSIVE ENCARGOS SOCI | H | 0.06 | 16.73 | 3 | 1.0339
AIS DESONERADOS
20131 | MAO-DE-OBRA DE SERRALHEIRO DA CONSTRUCAO CIVIL, INCLUSIVE EN | H | 1.571 | 23.62 | 3 | 38.2202
CARGOS SOCIAIS DESONERADOS
20132 | MAO-DE-OBRA DE SERVENTE DA CONSTRUCAO CIVIL, INCLUSIVE ENCAR | H | 1.434 | 15.87 | 3 | 23.4403
GOS SOCIAIS DESONERADOS
20136 | MAO-DE-OBRA DE SOLDADOR INDUSTRIAL, INCLUSIVE ENCARGOS SOCIA | H | 0.189 | 23.62 | 3 | 4.5981
IS DESONERADOS
30106 | SOLDA TOPO 3/16",CONVERSOR A DIESEL | M | 1.571 | 108.8621 | 0 | 171.0224
30404 | PINTURA INT.EXT.SOBRE FERRO,C/TINTA A BASE DE RESINA CLORA | M2 | 0.236 | 31.1089 | 0 | 7.3417
DA
30554 | ESCAVADEIRA HIDRAULICA,MOTOR DIESEL 111CV,CAPACIDADE 0,78M3 | H | 0.09 | 272.7275 | 0 | 24.5455
(CP)
30555 | ESCAVADEIRA HIDRAULICA,MOTOR DIESEL 111CV,CAPACIDADE 0,78M3 | H | 0.03 | 117.9277 | 0 | 3.5378
(CF)
06.020.0822-0 | EXECUCAO DE DEFLEXAO ATE 22°30',NO CAMPO,EM TUBULACAO DE CHA | UN |  | 360.52
PA DE ACO SOLDADO COM ESPESSURA DE 3/16" E DIAMETRO DE 600MM
,COMPREENDENDO POSICIONAMENTO DO TUBO,REMOCAO DE REVESTIMENT
OS,CORTE OBLIQUO,GIRO DE 180°,PREPARO DAS PONTAS,SOLDA E NOV
O REVESTIMENTO DA JUNTA IDENTICO AO ORIGINAL
00165 | OXIGENIO, EM GARRAFAS DE 9,3M3 | M3 | 0.104 | 9.78 | 0 | 1.0171
00171 | ACETILENO EM CILINDRO DE 9KG | KG | 0.021 | 89.4 | 0 | 1.8774
01114 | ESCAVADEIRA HIDRAULICA,MOTOR DIESEL 111CV,CAPACIDADE 0,78M3 | H | 0.108 | 276.5275 | 0 | 29.865
(CP)
01115 | ESCAVADEIRA HIDRAULICA,MOTOR DIESEL 111CV,CAPACIDADE 0,78M3 | H | 0.036 | 121.7277 | 0 | 4.3822
(CF)
01935 | MAO-DE-OBRA DE SOLDADOR INDUSTRIAL, INCLUSIVE ENCARGOS SOCIA | H | 0.226 | 27.26 | 3 | 6.3456
IS
01943 | MAO-DE-OBRA DE AJUDANTE DE SOLDADOR, INCLUSIVE ENCARGOS SOCI | H | 0.096 | 19.31 | 3 | 1.9094
AIS
01999 | MAO-DE-OBRA DE SERVENTE DA CONSTRUCAO CIVIL, INCLUSIVE ENCAR | H | 1.721 | 18.31 | 3 | 32.4569
GOS SOCIAIS
03486 | SOLDA TOPO 3/16",CONVERSOR A DIESEL | M | 1.885 | 117.2051 | 0 | 220.9316
06913 | MAO-DE-OBRA DE SERRALHEIRO DA CONSTRUCAOCIVIL, INCLUSIVE ENC | H | 1.885 | 27.26 | 3 | 52.9267
ARGOS SOCIAIS
08039 | PINTURA INT.EXT.SOBRE FERRO,C/TINTA A BASE DE RESINA CLORA | M2 | 0.263 | 33.5254 | 0 | 8.8172
DA
06.020.0822-A | EXECUCAO DE DEFLEXAO ATE 22°30',NO CAMPO,EM TUBULACAO DE CHA | UN |  | 331.12
PA DE ACO SOLDADO COM ESPESSURA DE 3/16" E DIAMETRO DE 600MM
,COMPREENDENDO POSICIONAMENTO DO TUBO,REMOCAO DE REVESTIMENT
OS,CORTE OBLIQUO,GIRO DE 180°,PREPARO DAS PONTAS,SOLDA E NOV
O REVESTIMENTO DA JUNTA IDENTICO AO ORIGINAL
00165 | OXIGENIO, EM GARRAFAS DE 9,3M3 | M3 | 0.104 | 9.78 | 0 | 1.0171
00171 | ACETILENO EM CILINDRO DE 9KG | KG | 0.021 | 89.4 | 0 | 1.8774
20006 | MAO-DE-OBRA DE AJUDANTE DE SOLDADOR, INCLUSIVE ENCARGOS SOCI | H | 0.096 | 16.73 | 3 | 1.6543
AIS DESONERADOS
20131 | MAO-DE-OBRA DE SERRALHEIRO DA CONSTRUCAO CIVIL, INCLUSIVE EN | H | 1.885 | 23.62 | 3 | 45.8594
CARGOS SOCIAIS DESONERADOS
20132 | MAO-DE-OBRA DE SERVENTE DA CONSTRUCAO CIVIL, INCLUSIVE ENCAR | H | 1.721 | 15.87 | 3 | 28.1316
GOS SOCIAIS DESONERADOS
20136 | MAO-DE-OBRA DE SOLDADOR INDUSTRIAL, INCLUSIVE ENCARGOS SOCIA | H | 0.226 | 23.62 | 3 | 5.4983
IS DESONERADOS
30106 | SOLDA TOPO 3/16",CONVERSOR A DIESEL | M | 1.885 | 108.8621 | 0 | 205.2051
30404 | PINTURA INT.EXT.SOBRE FERRO,C/TINTA A BASE DE RESINA CLORA | M2 | 0.263 | 31.1089 | 0 | 8.1816
DA
30554 | ESCAVADEIRA HIDRAULICA,MOTOR DIESEL 111CV,CAPACIDADE 0,78M3 | H | 0.108 | 272.7275 | 0 | 29.4546
(CP)
30555 | ESCAVADEIRA HIDRAULICA,MOTOR DIESEL 111CV,CAPACIDADE 0,78M3 | H | 0.036 | 117.9277 | 0 | 4.2454
(CF)
06.020.0823-0 | EXECUCAO DE DEFLEXAO ATE 22°30',NO CAMPO,EM TUBULACAO DE CHA | UN |  | 421.33
PA DE ACO SOLDADO COM ESPESSURA DE 3/16" E DIAMETRO DE 700MM
,COMPREENDENDO POSICIONAMENTO DO TUBO,REMOCAO DE REVESTIMENT
OS,CORTE OBLIQUO,GIRO DE 180°,PREPARO DAS PONTAS,SOLDA E NOV
O REVESTIMENTO DA JUNTA IDENTICO AO ORIGINAL
00165 | OXIGENIO, EM GARRAFAS DE 9,3M3 | M3 | 0.121 | 9.78 | 0 | 1.1834
00171 | ACETILENO EM CILINDRO DE 9KG | KG | 0.024 | 89.4 | 0 | 2.1456
01114 | ESCAVADEIRA HIDRAULICA,MOTOR DIESEL 111CV,CAPACIDADE 0,78M3 | H | 0.126 | 276.5275 | 0 | 34.8425
(CP)
01115 | ESCAVADEIRA HIDRAULICA,MOTOR DIESEL 111CV,CAPACIDADE 0,78M3 | H | 0.042 | 121.7277 | 0 | 5.1126
(CF)
01935 | MAO-DE-OBRA DE SOLDADOR INDUSTRIAL, INCLUSIVE ENCARGOS SOCIA | H | 0.264 | 27.26 | 3 | 7.4125
IS
01943 | MAO-DE-OBRA DE AJUDANTE DE SOLDADOR, INCLUSIVE ENCARGOS SOCI | H | 0.112 | 19.31 | 3 | 2.2276
AIS
01999 | MAO-DE-OBRA DE SERVENTE DA CONSTRUCAO CIVIL, INCLUSIVE ENCAR | H | 2.008 | 18.31 | 3 | 37.8695
GOS SOCIAIS
03486 | SOLDA TOPO 3/16",CONVERSOR A DIESEL | M | 2.199 | 117.2051 | 0 | 257.734
06913 | MAO-DE-OBRA DE SERRALHEIRO DA CONSTRUCAOCIVIL, INCLUSIVE ENC | H | 2.199 | 27.26 | 3 | 61.7431
ARGOS SOCIAIS
08039 | PINTURA INT.EXT.SOBRE FERRO,C/TINTA A BASE DE RESINA CLORA | M2 | 0.33 | 33.5254 | 0 | 11.0634
DA
06.020.0823-A | EXECUCAO DE DEFLEXAO ATE 22°30',NO CAMPO,EM TUBULACAO DE CHA | UN |  | 386.97
PA DE ACO SOLDADO COM ESPESSURA DE 3/16" E DIAMETRO DE 700MM
,COMPREENDENDO POSICIONAMENTO DO TUBO,REMOCAO DE REVESTIMENT
OS,CORTE OBLIQUO,GIRO DE 180°,PREPARO DAS PONTAS,SOLDA E NOV
O REVESTIMENTO DA JUNTA IDENTICO AO ORIGINAL
00165 | OXIGENIO, EM GARRAFAS DE 9,3M3 | M3 | 0.121 | 9.78 | 0 | 1.1834
00171 | ACETILENO EM CILINDRO DE 9KG | KG | 0.024 | 89.4 | 0 | 2.1456
20006 | MAO-DE-OBRA DE AJUDANTE DE SOLDADOR, INCLUSIVE ENCARGOS SOCI | H | 0.112 | 16.73 | 3 | 1.93
AIS DESONERADOS
20131 | MAO-DE-OBRA DE SERRALHEIRO DA CONSTRUCAO CIVIL, INCLUSIVE EN | H | 2.199 | 23.62 | 3 | 53.4986
CARGOS SOCIAIS DESONERADOS
20132 | MAO-DE-OBRA DE SERVENTE DA CONSTRUCAO CIVIL, INCLUSIVE ENCAR | H | 2.008 | 15.87 | 3 | 32.823
GOS SOCIAIS DESONERADOS
20136 | MAO-DE-OBRA DE SOLDADOR INDUSTRIAL, INCLUSIVE ENCARGOS SOCIA | H | 0.264 | 23.62 | 3 | 6.4228
IS DESONERADOS
30106 | SOLDA TOPO 3/16",CONVERSOR A DIESEL | M | 2.199 | 108.8621 | 0 | 239.3878
30404 | PINTURA INT.EXT.SOBRE FERRO,C/TINTA A BASE DE RESINA CLORA | M2 | 0.33 | 31.1089 | 0 | 10.2659
DA
30554 | ESCAVADEIRA HIDRAULICA,MOTOR DIESEL 111CV,CAPACIDADE 0,78M3 | H | 0.126 | 272.7275 | 0 | 34.3637
(CP)
30555 | ESCAVADEIRA HIDRAULICA,MOTOR DIESEL 111CV,CAPACIDADE 0,78M3 | H | 0.042 | 117.9277 | 0 | 4.953
(CF)
06.020.0824-0 | EXECUCAO DE DEFLEXAO ATE 22°30',NO CAMPO,EM TUBULACAO DE CHA | UN |  | 104.67
PA DE ACO SOLDADO COM ESPESSURA DE 1/4" E DIAMETRO DE 150MM,
COMPREENDENDO POSICIONAMENO DO TUBO,REMOCAO DE REVESTIMENTOS
,CORTE OBLIQUO,GIRO DE 180°,PREPARO DAS PONTAS,SOLDA E NOVO
REVESTIMENTO DA JUNTA IDENTICO AO ORIGINAL
00165 | OXIGENIO, EM GARRAFAS DE 9,3M3 | M3 | 0.035 | 9.78 | 0 | 0.3423
00171 | ACETILENO EM CILINDRO DE 9KG | KG | 0.008 | 89.4 | 0 | 0.7152
01114 | ESCAVADEIRA HIDRAULICA,MOTOR DIESEL 111CV,CAPACIDADE 0,78M3 | H | 0.027 | 276.5275 | 0 | 7.4662
(CP)
01115 | ESCAVADEIRA HIDRAULICA,MOTOR DIESEL 111CV,CAPACIDADE 0,78M3 | H | 0.009 | 121.7277 | 0 | 1.0955
(CF)
01872 | SOLDA TOPO 1/4",CONVERSOR A DIESEL | M | 0.471 | 146.5065 | 0 | 69.0046
01935 | MAO-DE-OBRA DE SOLDADOR INDUSTRIAL, INCLUSIVE ENCARGOS SOCIA | H | 0.061 | 27.26 | 3 | 1.7127
IS
01943 | MAO-DE-OBRA DE AJUDANTE DE SOLDADOR, INCLUSIVE ENCARGOS SOCI | H | 0.024 | 19.31 | 3 | 0.4773
AIS
01999 | MAO-DE-OBRA DE SERVENTE DA CONSTRUCAO CIVIL, INCLUSIVE ENCAR | H | 0.438 | 18.31 | 3 | 8.2604
GOS SOCIAIS
06913 | MAO-DE-OBRA DE SERRALHEIRO DA CONSTRUCAOCIVIL, INCLUSIVE ENC | H | 0.471 | 27.26 | 3 | 13.2246
ARGOS SOCIAIS
08039 | PINTURA INT.EXT.SOBRE FERRO,C/TINTA A BASE DE RESINA CLORA | M2 | 0.071 | 33.5254 | 0 | 2.3803
DA
06.020.0824-A | EXECUCAO DE DEFLEXAO ATE 22°30',NO CAMPO,EM TUBULACAO DE CHA | UN |  | 96.29
PA DE ACO SOLDADO COM ESPESSURA DE 1/4" E DIAMETRO DE 150MM,
COMPREENDENDO POSICIONAMENO DO TUBO,REMOCAO DE REVESTIMENTOS
,CORTE OBLIQUO,GIRO DE 180°,PREPARO DAS PONTAS,SOLDA E NOVO
REVESTIMENTO DA JUNTA IDENTICO AO ORIGINAL
00165 | OXIGENIO, EM GARRAFAS DE 9,3M3 | M3 | 0.035 | 9.78 | 0 | 0.3423
00171 | ACETILENO EM CILINDRO DE 9KG | KG | 0.008 | 89.4 | 0 | 0.7152
20006 | MAO-DE-OBRA DE AJUDANTE DE SOLDADOR, INCLUSIVE ENCARGOS SOCI | H | 0.024 | 16.73 | 3 | 0.4136
AIS DESONERADOS
20131 | MAO-DE-OBRA DE SERRALHEIRO DA CONSTRUCAO CIVIL, INCLUSIVE EN | H | 0.471 | 23.62 | 3 | 11.4588
CARGOS SOCIAIS DESONERADOS
20132 | MAO-DE-OBRA DE SERVENTE DA CONSTRUCAO CIVIL, INCLUSIVE ENCAR | H | 0.438 | 15.87 | 3 | 7.1596
GOS SOCIAIS DESONERADOS
20136 | MAO-DE-OBRA DE SOLDADOR INDUSTRIAL, INCLUSIVE ENCARGOS SOCIA | H | 0.061 | 23.62 | 3 | 1.484
IS DESONERADOS
30107 | SOLDA TOPO 1/4",CONVERSOR A DIESEL | M | 0.471 | 136.0778 | 0 | 64.0926
30404 | PINTURA INT.EXT.SOBRE FERRO,C/TINTA A BASE DE RESINA CLORA | M2 | 0.071 | 31.1089 | 0 | 2.2087
DA
30554 | ESCAVADEIRA HIDRAULICA,MOTOR DIESEL 111CV,CAPACIDADE 0,78M3 | H | 0.027 | 272.7275 | 0 | 7.3636
(CP)
30555 | ESCAVADEIRA HIDRAULICA,MOTOR DIESEL 111CV,CAPACIDADE 0,78M3 | H | 0.009 | 117.9277 | 0 | 1.0613
(CF)
06.020.0825-0 | EXECUCAO DE DEFLEXAO ATE 22°30',NO CAMPO,EM TUBULACAO DE CHA | UN |  | 139.5
PA DE ACO SOLDADO COM ESPESSURA DE 1/4" E DIAMETRO DE 200MM,
COMPREENDENDO POSICIONAMENTO DO TUBO,REMOCAO DE REVESTIMENTO
S,CORTE OBLIQUO,GIRO DE 180°,PREPARO DAS PONTAS,SOLDA E NOVO
REVESTIMENTO DA JUNTA IDENTICO AO ORIGINAL
00165 | OXIGENIO, EM GARRAFAS DE 9,3M3 | M3 | 0.047 | 9.78 | 0 | 0.4597
00171 | ACETILENO EM CILINDRO DE 9KG | KG | 0.01 | 89.4 | 0 | 0.894
01114 | ESCAVADEIRA HIDRAULICA,MOTOR DIESEL 111CV,CAPACIDADE 0,78M3 | H | 0.036 | 276.5275 | 0 | 9.955
(CP)
01115 | ESCAVADEIRA HIDRAULICA,MOTOR DIESEL 111CV,CAPACIDADE 0,78M3 | H | 0.012 | 121.7277 | 0 | 1.4607
(CF)
01872 | SOLDA TOPO 1/4",CONVERSOR A DIESEL | M | 0.628 | 146.5065 | 0 | 92.0061
01935 | MAO-DE-OBRA DE SOLDADOR INDUSTRIAL, INCLUSIVE ENCARGOS SOCIA | H | 0.081 | 27.26 | 3 | 2.2743
IS
01943 | MAO-DE-OBRA DE AJUDANTE DE SOLDADOR, INCLUSIVE ENCARGOS SOCI | H | 0.032 | 19.31 | 3 | 0.6365
AIS
01999 | MAO-DE-OBRA DE SERVENTE DA CONSTRUCAO CIVIL, INCLUSIVE ENCAR | H | 0.585 | 18.31 | 3 | 11.0327
GOS SOCIAIS
06913 | MAO-DE-OBRA DE SERRALHEIRO DA CONSTRUCAOCIVIL, INCLUSIVE ENC | H | 0.628 | 27.26 | 3 | 17.6329
ARGOS SOCIAIS
08039 | PINTURA INT.EXT.SOBRE FERRO,C/TINTA A BASE DE RESINA CLORA | M2 | 0.094 | 33.5254 | 0 | 3.1514
DA
06.020.0825-A | EXECUCAO DE DEFLEXAO ATE 22°30',NO CAMPO,EM TUBULACAO DE CHA | UN |  | 128.33
PA DE ACO SOLDADO COM ESPESSURA DE 1/4" E DIAMETRO DE 200MM,
COMPREENDENDO POSICIONAMENTO DO TUBO,REMOCAO DE REVESTIMENTO
S,CORTE OBLIQUO,GIRO DE 180°,PREPARO DAS PONTAS,SOLDA E NOVO
REVESTIMENTO DA JUNTA IDENTICO AO ORIGINAL
00165 | OXIGENIO, EM GARRAFAS DE 9,3M3 | M3 | 0.047 | 9.78 | 0 | 0.4597
00171 | ACETILENO EM CILINDRO DE 9KG | KG | 0.01 | 89.4 | 0 | 0.894
20006 | MAO-DE-OBRA DE AJUDANTE DE SOLDADOR, INCLUSIVE ENCARGOS SOCI | H | 0.032 | 16.73 | 3 | 0.5514
AIS DESONERADOS
20131 | MAO-DE-OBRA DE SERRALHEIRO DA CONSTRUCAO CIVIL, INCLUSIVE EN | H | 0.628 | 23.62 | 3 | 15.2784
CARGOS SOCIAIS DESONERADOS
20132 | MAO-DE-OBRA DE SERVENTE DA CONSTRUCAO CIVIL, INCLUSIVE ENCAR | H | 0.585 | 15.87 | 3 | 9.5625
GOS SOCIAIS DESONERADOS
20136 | MAO-DE-OBRA DE SOLDADOR INDUSTRIAL, INCLUSIVE ENCARGOS SOCIA | H | 0.081 | 23.62 | 3 | 1.9706
IS DESONERADOS
30107 | SOLDA TOPO 1/4",CONVERSOR A DIESEL | M | 0.628 | 136.0778 | 0 | 85.4569
30404 | PINTURA INT.EXT.SOBRE FERRO,C/TINTA A BASE DE RESINA CLORA | M2 | 0.094 | 31.1089 | 0 | 2.9242
DA
30554 | ESCAVADEIRA HIDRAULICA,MOTOR DIESEL 111CV,CAPACIDADE 0,78M3 | H | 0.036 | 272.7275 | 0 | 9.8182
(CP)
30555 | ESCAVADEIRA HIDRAULICA,MOTOR DIESEL 111CV,CAPACIDADE 0,78M3 | H | 0.012 | 117.9277 | 0 | 1.4151
(CF)
06.020.0826-0 | EXECUCAO DE DEFLEXAO ATE 22°30',NO CAMPO,EM TUBULACAO DE CHA | UN |  | 174.43
PA DE ACO SOLDADO COM ESPESSURA DE 1/4" E DIAMETRO DE 250MM,
COMPREENDENDO POSICIONAMENTO DO TUBO,REMOCAO DE REVESTIMENTO
S,CORTE OBLIQUO,GIRO DE 180°,PREPARO DAS PONTAS,SOLDA E NOVO
REVESTIMENTO DA JUNTA IDENTICO AO ORIGINAL
00165 | OXIGENIO, EM GARRAFAS DE 9,3M3 | M3 | 0.059 | 9.78 | 0 | 0.577
00171 | ACETILENO EM CILINDRO DE 9KG | KG | 0.013 | 89.4 | 0 | 1.1622
01114 | ESCAVADEIRA HIDRAULICA,MOTOR DIESEL 111CV,CAPACIDADE 0,78M3 | H | 0.045 | 276.5275 | 0 | 12.4437
(CP)
01115 | ESCAVADEIRA HIDRAULICA,MOTOR DIESEL 111CV,CAPACIDADE 0,78M3 | H | 0.015 | 121.7277 | 0 | 1.8259
(CF)
01872 | SOLDA TOPO 1/4",CONVERSOR A DIESEL | M | 0.785 | 146.5065 | 0 | 115.0076
01935 | MAO-DE-OBRA DE SOLDADOR INDUSTRIAL, INCLUSIVE ENCARGOS SOCIA | H | 0.101 | 27.26 | 3 | 2.8359
IS
01943 | MAO-DE-OBRA DE AJUDANTE DE SOLDADOR, INCLUSIVE ENCARGOS SOCI | H | 0.04 | 19.31 | 3 | 0.7956
AIS
01999 | MAO-DE-OBRA DE SERVENTE DA CONSTRUCAO CIVIL, INCLUSIVE ENCAR | H | 0.731 | 18.31 | 3 | 13.7861
GOS SOCIAIS
06913 | MAO-DE-OBRA DE SERRALHEIRO DA CONSTRUCAOCIVIL, INCLUSIVE ENC | H | 0.785 | 27.26 | 3 | 22.0411
ARGOS SOCIAIS
08039 | PINTURA INT.EXT.SOBRE FERRO,C/TINTA A BASE DE RESINA CLORA | M2 | 0.118 | 33.5254 | 0 | 3.956
DA
06.020.0826-A | EXECUCAO DE DEFLEXAO ATE 22°30',NO CAMPO,EM TUBULACAO DE CHA | UN |  | 160.46
PA DE ACO SOLDADO COM ESPESSURA DE 1/4" E DIAMETRO DE 250MM,
COMPREENDENDO POSICIONAMENTO DO TUBO,REMOCAO DE REVESTIMENTO
S,CORTE OBLIQUO,GIRO DE 180°,PREPARO DAS PONTAS,SOLDA E NOVO
REVESTIMENTO DA JUNTA IDENTICO AO ORIGINAL
00165 | OXIGENIO, EM GARRAFAS DE 9,3M3 | M3 | 0.059 | 9.78 | 0 | 0.577
00171 | ACETILENO EM CILINDRO DE 9KG | KG | 0.013 | 89.4 | 0 | 1.1622
20006 | MAO-DE-OBRA DE AJUDANTE DE SOLDADOR, INCLUSIVE ENCARGOS SOCI | H | 0.04 | 16.73 | 3 | 0.6893
AIS DESONERADOS
20131 | MAO-DE-OBRA DE SERRALHEIRO DA CONSTRUCAO CIVIL, INCLUSIVE EN | H | 0.785 | 23.62 | 3 | 19.098
CARGOS SOCIAIS DESONERADOS
20132 | MAO-DE-OBRA DE SERVENTE DA CONSTRUCAO CIVIL, INCLUSIVE ENCAR | H | 0.731 | 15.87 | 3 | 11.949
GOS SOCIAIS DESONERADOS
20136 | MAO-DE-OBRA DE SOLDADOR INDUSTRIAL, INCLUSIVE ENCARGOS SOCIA | H | 0.101 | 23.62 | 3 | 2.4572
IS DESONERADOS
30107 | SOLDA TOPO 1/4",CONVERSOR A DIESEL | M | 0.785 | 136.0778 | 0 | 106.8211
30404 | PINTURA INT.EXT.SOBRE FERRO,C/TINTA A BASE DE RESINA CLORA | M2 | 0.118 | 31.1089 | 0 | 3.6709
DA
30554 | ESCAVADEIRA HIDRAULICA,MOTOR DIESEL 111CV,CAPACIDADE 0,78M3 | H | 0.045 | 272.7275 | 0 | 12.2727
(CP)
30555 | ESCAVADEIRA HIDRAULICA,MOTOR DIESEL 111CV,CAPACIDADE 0,78M3 | H | 0.015 | 117.9277 | 0 | 1.7689
(CF)
06.020.0827-0 | EXECUCAO DE DEFLEXAO ATE 22°30',NO CAMPO,EM TUBULACAO DE CHA | UN |  | 209.23
PA DE ACO SOLDADO COM ESPESSURA DE 1/4" E DIAMETRO DE 300MM,
COMPREENDENDO POSICIONAMENTO DO TUBO,REMOCAO DE REVESTIMENTO
S,CORTE OBLIQUO,GIRO DE 180°,PREPARO DAS PONTAS,SOLDA E NOVO
REVESTIMENTO DA JUNTA IDENTICO AO ORIGINAL
00165 | OXIGENIO, EM GARRAFAS DE 9,3M3 | M3 | 0.071 | 9.78 | 0 | 0.6944
00171 | ACETILENO EM CILINDRO DE 9KG | KG | 0.015 | 89.4 | 0 | 1.341
01114 | ESCAVADEIRA HIDRAULICA,MOTOR DIESEL 111CV,CAPACIDADE 0,78M3 | H | 0.054 | 276.5275 | 0 | 14.9325
(CP)
01115 | ESCAVADEIRA HIDRAULICA,MOTOR DIESEL 111CV,CAPACIDADE 0,78M3 | H | 0.018 | 121.7277 | 0 | 2.1911
(CF)
01872 | SOLDA TOPO 1/4",CONVERSOR A DIESEL | M | 0.942 | 146.5065 | 0 | 138.0091
01935 | MAO-DE-OBRA DE SOLDADOR INDUSTRIAL, INCLUSIVE ENCARGOS SOCIA | H | 0.121 | 27.26 | 3 | 3.3974
IS
01943 | MAO-DE-OBRA DE AJUDANTE DE SOLDADOR, INCLUSIVE ENCARGOS SOCI | H | 0.048 | 19.31 | 3 | 0.9547
AIS
01999 | MAO-DE-OBRA DE SERVENTE DA CONSTRUCAO CIVIL, INCLUSIVE ENCAR | H | 0.877 | 18.31 | 3 | 16.5396
GOS SOCIAIS
06913 | MAO-DE-OBRA DE SERRALHEIRO DA CONSTRUCAOCIVIL, INCLUSIVE ENC | H | 0.942 | 27.26 | 3 | 26.4493
ARGOS SOCIAIS
08039 | PINTURA INT.EXT.SOBRE FERRO,C/TINTA A BASE DE RESINA CLORA | M2 | 0.141 | 33.5254 | 0 | 4.7271
DA
06.020.0827-A | EXECUCAO DE DEFLEXAO ATE 22°30',NO CAMPO,EM TUBULACAO DE CHA | UN |  | 192.48
PA DE ACO SOLDADO COM ESPESSURA DE 1/4" E DIAMETRO DE 300MM,
COMPREENDENDO POSICIONAMENTO DO TUBO,REMOCAO DE REVESTIMENTO
S,CORTE OBLIQUO,GIRO DE 180°,PREPARO DAS PONTAS,SOLDA E NOVO
REVESTIMENTO DA JUNTA IDENTICO AO ORIGINAL
00165 | OXIGENIO, EM GARRAFAS DE 9,3M3 | M3 | 0.071 | 9.78 | 0 | 0.6944
00171 | ACETILENO EM CILINDRO DE 9KG | KG | 0.015 | 89.4 | 0 | 1.341
20006 | MAO-DE-OBRA DE AJUDANTE DE SOLDADOR, INCLUSIVE ENCARGOS SOCI | H | 0.048 | 16.73 | 3 | 0.8271
AIS DESONERADOS
20131 | MAO-DE-OBRA DE SERRALHEIRO DA CONSTRUCAO CIVIL, INCLUSIVE EN | H | 0.942 | 23.62 | 3 | 22.9175
CARGOS SOCIAIS DESONERADOS
20132 | MAO-DE-OBRA DE SERVENTE DA CONSTRUCAO CIVIL, INCLUSIVE ENCAR | H | 0.877 | 15.87 | 3 | 14.3355
GOS SOCIAIS DESONERADOS
20136 | MAO-DE-OBRA DE SOLDADOR INDUSTRIAL, INCLUSIVE ENCARGOS SOCIA | H | 0.121 | 23.62 | 3 | 2.9438
IS DESONERADOS
30107 | SOLDA TOPO 1/4",CONVERSOR A DIESEL | M | 0.942 | 136.0778 | 0 | 128.1853
30404 | PINTURA INT.EXT.SOBRE FERRO,C/TINTA A BASE DE RESINA CLORA | M2 | 0.141 | 31.1089 | 0 | 4.3864
DA
30554 | ESCAVADEIRA HIDRAULICA,MOTOR DIESEL 111CV,CAPACIDADE 0,78M3 | H | 0.054 | 272.7275 | 0 | 14.7273
(CP)
30555 | ESCAVADEIRA HIDRAULICA,MOTOR DIESEL 111CV,CAPACIDADE 0,78M3 | H | 0.018 | 117.9277 | 0 | 2.1227
(CF)
06.020.0828-0 | EXECUCAO DE DEFLEXAO ATE 22°30',NO CAMPO,EM TUBULACAO DE CHA | UN |  | 244.35
PA DE ACO SOLDADO COM ESPESSURA DE 1/4" E DIAMETRO DE 350MM,
COMPREENDENDO POSICIONAMENTO DO TUBO,REMOCAO DE REVESTIMENTO
S,CORTE OBLIQUO,GIRO DE 180°,PREPARO DAS PONTAS,SOLDA E NOVO
REVESTIMENTO DA JUNTA IDENTICO AO ORIGINAL
00165 | OXIGENIO, EM GARRAFAS DE 9,3M3 | M3 | 0.082 | 9.78 | 0 | 0.802
00171 | ACETILENO EM CILINDRO DE 9KG | KG | 0.018 | 89.4 | 0 | 1.6092
01114 | ESCAVADEIRA HIDRAULICA,MOTOR DIESEL 111CV,CAPACIDADE 0,78M3 | H | 0.063 | 276.5275 | 0 | 17.4212
(CP)
01115 | ESCAVADEIRA HIDRAULICA,MOTOR DIESEL 111CV,CAPACIDADE 0,78M3 | H | 0.021 | 121.7277 | 0 | 2.5563
(CF)
01872 | SOLDA TOPO 1/4",CONVERSOR A DIESEL | M | 1.1 | 146.5065 | 0 | 161.1572
01935 | MAO-DE-OBRA DE SOLDADOR INDUSTRIAL, INCLUSIVE ENCARGOS SOCIA | H | 0.142 | 27.26 | 3 | 3.987
IS
01943 | MAO-DE-OBRA DE AJUDANTE DE SOLDADOR, INCLUSIVE ENCARGOS SOCI | H | 0.056 | 19.31 | 3 | 1.1138
AIS
01999 | MAO-DE-OBRA DE SERVENTE DA CONSTRUCAO CIVIL, INCLUSIVE ENCAR | H | 1.023 | 18.31 | 3 | 19.2931
GOS SOCIAIS
06913 | MAO-DE-OBRA DE SERRALHEIRO DA CONSTRUCAOCIVIL, INCLUSIVE ENC | H | 1.1 | 27.26 | 3 | 30.8856
ARGOS SOCIAIS
08039 | PINTURA INT.EXT.SOBRE FERRO,C/TINTA A BASE DE RESINA CLORA | M2 | 0.165 | 33.5254 | 0 | 5.5317
DA
06.020.0828-A | EXECUCAO DE DEFLEXAO ATE 22°30',NO CAMPO,EM TUBULACAO DE CHA | UN |  | 224.79
PA DE ACO SOLDADO COM ESPESSURA DE 1/4" E DIAMETRO DE 350MM,
COMPREENDENDO POSICIONAMENTO DO TUBO,REMOCAO DE REVESTIMENTO
S,CORTE OBLIQUO,GIRO DE 180°,PREPARO DAS PONTAS,SOLDA E NOVO
REVESTIMENTO DA JUNTA IDENTICO AO ORIGINAL
00165 | OXIGENIO, EM GARRAFAS DE 9,3M3 | M3 | 0.082 | 9.78 | 0 | 0.802
00171 | ACETILENO EM CILINDRO DE 9KG | KG | 0.018 | 89.4 | 0 | 1.6092
20006 | MAO-DE-OBRA DE AJUDANTE DE SOLDADOR, INCLUSIVE ENCARGOS SOCI | H | 0.056 | 16.73 | 3 | 0.965
AIS DESONERADOS
20131 | MAO-DE-OBRA DE SERRALHEIRO DA CONSTRUCAO CIVIL, INCLUSIVE EN | H | 1.1 | 23.62 | 3 | 26.7615
CARGOS SOCIAIS DESONERADOS
20132 | MAO-DE-OBRA DE SERVENTE DA CONSTRUCAO CIVIL, INCLUSIVE ENCAR | H | 1.023 | 15.87 | 3 | 16.7221
GOS SOCIAIS DESONERADOS
20136 | MAO-DE-OBRA DE SOLDADOR INDUSTRIAL, INCLUSIVE ENCARGOS SOCIA | H | 0.142 | 23.62 | 3 | 3.4547
IS DESONERADOS
30107 | SOLDA TOPO 1/4",CONVERSOR A DIESEL | M | 1.1 | 136.0778 | 0 | 149.6856
30404 | PINTURA INT.EXT.SOBRE FERRO,C/TINTA A BASE DE RESINA CLORA | M2 | 0.165 | 31.1089 | 0 | 5.133
DA
30554 | ESCAVADEIRA HIDRAULICA,MOTOR DIESEL 111CV,CAPACIDADE 0,78M3 | H | 0.063 | 272.7275 | 0 | 17.1818
(CP)
30555 | ESCAVADEIRA HIDRAULICA,MOTOR DIESEL 111CV,CAPACIDADE 0,78M3 | H | 0.021 | 117.9277 | 0 | 2.4765
(CF)
06.020.0829-0 | EXECUCAO DE DEFLEXAO ATE 22°30',NO CAMPO,EM TUBULACAO DE CHA | UN |  | 279.16
PA DE ACO SOLDADO COM ESPESSURA DE 1/4" E DIAMETRO DE 400MM,
COMPREENDENDO POSICIONAMENTO DO TUBO,REMOCAO DE REVESTIMENTO
S,CORTE OBLIQUO,GIRO DE 180°,PREPARO DAS PONTAS,SOLDA E NOVO
REVESTIMENTO DA JUNTA IDENTICO AO ORIGINAL
00165 | OXIGENIO, EM GARRAFAS DE 9,3M3 | M3 | 0.094 | 9.78 | 0 | 0.9193
00171 | ACETILENO EM CILINDRO DE 9KG | KG | 0.02 | 89.4 | 0 | 1.788
01114 | ESCAVADEIRA HIDRAULICA,MOTOR DIESEL 111CV,CAPACIDADE 0,78M3 | H | 0.072 | 276.5275 | 0 | 19.91
(CP)
01115 | ESCAVADEIRA HIDRAULICA,MOTOR DIESEL 111CV,CAPACIDADE 0,78M3 | H | 0.024 | 121.7277 | 0 | 2.9215
(CF)
01872 | SOLDA TOPO 1/4",CONVERSOR A DIESEL | M | 1.257 | 146.5065 | 0 | 184.1587
01935 | MAO-DE-OBRA DE SOLDADOR INDUSTRIAL, INCLUSIVE ENCARGOS SOCIA | H | 0.162 | 27.26 | 3 | 4.5486
IS
01943 | MAO-DE-OBRA DE AJUDANTE DE SOLDADOR, INCLUSIVE ENCARGOS SOCI | H | 0.064 | 19.31 | 3 | 1.2729
AIS
01999 | MAO-DE-OBRA DE SERVENTE DA CONSTRUCAO CIVIL, INCLUSIVE ENCAR | H | 1.169 | 18.31 | 3 | 22.0465
GOS SOCIAIS
06913 | MAO-DE-OBRA DE SERRALHEIRO DA CONSTRUCAOCIVIL, INCLUSIVE ENC | H | 1.257 | 27.26 | 3 | 35.2938
ARGOS SOCIAIS
08039 | PINTURA INT.EXT.SOBRE FERRO,C/TINTA A BASE DE RESINA CLORA | M2 | 0.188 | 33.5254 | 0 | 6.3028
DA
06.020.0829-A | EXECUCAO DE DEFLEXAO ATE 22°30',NO CAMPO,EM TUBULACAO DE CHA | UN |  | 256.8
PA DE ACO SOLDADO COM ESPESSURA DE 1/4" E DIAMETRO DE 400MM,
COMPREENDENDO POSICIONAMENTO DO TUBO,REMOCAO DE REVESTIMENTO
S,CORTE OBLIQUO,GIRO DE 180°,PREPARO DAS PONTAS,SOLDA E NOVO
REVESTIMENTO DA JUNTA IDENTICO AO ORIGINAL
00165 | OXIGENIO, EM GARRAFAS DE 9,3M3 | M3 | 0.094 | 9.78 | 0 | 0.9193
00171 | ACETILENO EM CILINDRO DE 9KG | KG | 0.02 | 89.4 | 0 | 1.788
20006 | MAO-DE-OBRA DE AJUDANTE DE SOLDADOR, INCLUSIVE ENCARGOS SOCI | H | 0.064 | 16.73 | 3 | 1.1028
AIS DESONERADOS
20131 | MAO-DE-OBRA DE SERRALHEIRO DA CONSTRUCAO CIVIL, INCLUSIVE EN | H | 1.257 | 23.62 | 3 | 30.5811
CARGOS SOCIAIS DESONERADOS
20132 | MAO-DE-OBRA DE SERVENTE DA CONSTRUCAO CIVIL, INCLUSIVE ENCAR | H | 1.169 | 15.87 | 3 | 19.1086
GOS SOCIAIS DESONERADOS
20136 | MAO-DE-OBRA DE SOLDADOR INDUSTRIAL, INCLUSIVE ENCARGOS SOCIA | H | 0.162 | 23.62 | 3 | 3.9412
IS DESONERADOS
30107 | SOLDA TOPO 1/4",CONVERSOR A DIESEL | M | 1.257 | 136.0778 | 0 | 171.0498
30404 | PINTURA INT.EXT.SOBRE FERRO,C/TINTA A BASE DE RESINA CLORA | M2 | 0.188 | 31.1089 | 0 | 5.8485
DA
30554 | ESCAVADEIRA HIDRAULICA,MOTOR DIESEL 111CV,CAPACIDADE 0,78M3 | H | 0.072 | 272.7275 | 0 | 19.6364
(CP)
30555 | ESCAVADEIRA HIDRAULICA,MOTOR DIESEL 111CV,CAPACIDADE 0,78M3 | H | 0.024 | 117.9277 | 0 | 2.8303
(CF)
06.020.0830-0 | EXECUCAO DE DEFLEXAO ATE 22°30',NO CAMPO,EM TUBULACAO DE CHA | UN |  | 314.08
PA DE ACO SOLDADO COM ESPESSURA DE 1/4" E DIAMETRO DE 450MM,
COMPREENDENDO POSICIONAMENTO DO TUBO,REMOCAO DE REVESTIMENTO
S,CORTE OBLIQUO,GIRO DE 180°,PREPARO DAS PONTAS,SOLDA E NOVO
REVESTIMENTO DA JUNTA IDENTICO AO ORIGINAL
00165 | OXIGENIO, EM GARRAFAS DE 9,3M3 | M3 | 0.106 | 9.78 | 0 | 1.0367
00171 | ACETILENO EM CILINDRO DE 9KG | KG | 0.023 | 89.4 | 0 | 2.0562
01114 | ESCAVADEIRA HIDRAULICA,MOTOR DIESEL 111CV,CAPACIDADE 0,78M3 | H | 0.081 | 276.5275 | 0 | 22.3987
(CP)
01115 | ESCAVADEIRA HIDRAULICA,MOTOR DIESEL 111CV,CAPACIDADE 0,78M3 | H | 0.027 | 121.7277 | 0 | 3.2866
(CF)
01872 | SOLDA TOPO 1/4",CONVERSOR A DIESEL | M | 1.414 | 146.5065 | 0 | 207.1602
01935 | MAO-DE-OBRA DE SOLDADOR INDUSTRIAL, INCLUSIVE ENCARGOS SOCIA | H | 0.182 | 27.26 | 3 | 5.1102
IS
01943 | MAO-DE-OBRA DE AJUDANTE DE SOLDADOR, INCLUSIVE ENCARGOS SOCI | H | 0.072 | 19.31 | 3 | 1.432
AIS
01999 | MAO-DE-OBRA DE SERVENTE DA CONSTRUCAO CIVIL, INCLUSIVE ENCAR | H | 1.315 | 18.31 | 3 | 24.8
GOS SOCIAIS
06913 | MAO-DE-OBRA DE SERRALHEIRO DA CONSTRUCAOCIVIL, INCLUSIVE ENC | H | 1.414 | 27.26 | 3 | 39.702
ARGOS SOCIAIS
08039 | PINTURA INT.EXT.SOBRE FERRO,C/TINTA A BASE DE RESINA CLORA | M2 | 0.212 | 33.5254 | 0 | 7.1074
DA
06.020.0830-A | EXECUCAO DE DEFLEXAO ATE 22°30',NO CAMPO,EM TUBULACAO DE CHA | UN |  | 288.94
PA DE ACO SOLDADO COM ESPESSURA DE 1/4" E DIAMETRO DE 450MM,
COMPREENDENDO POSICIONAMENTO DO TUBO,REMOCAO DE REVESTIMENTO
S,CORTE OBLIQUO,GIRO DE 180°,PREPARO DAS PONTAS,SOLDA E NOVO
REVESTIMENTO DA JUNTA IDENTICO AO ORIGINAL
00165 | OXIGENIO, EM GARRAFAS DE 9,3M3 | M3 | 0.106 | 9.78 | 0 | 1.0367
00171 | ACETILENO EM CILINDRO DE 9KG | KG | 0.023 | 89.4 | 0 | 2.0562
20006 | MAO-DE-OBRA DE AJUDANTE DE SOLDADOR, INCLUSIVE ENCARGOS SOCI | H | 0.072 | 16.73 | 3 | 1.2407
AIS DESONERADOS
20131 | MAO-DE-OBRA DE SERRALHEIRO DA CONSTRUCAO CIVIL, INCLUSIVE EN | H | 1.414 | 23.62 | 3 | 34.4006
CARGOS SOCIAIS DESONERADOS
20132 | MAO-DE-OBRA DE SERVENTE DA CONSTRUCAO CIVIL, INCLUSIVE ENCAR | H | 1.315 | 15.87 | 3 | 21.4951
GOS SOCIAIS DESONERADOS
20136 | MAO-DE-OBRA DE SOLDADOR INDUSTRIAL, INCLUSIVE ENCARGOS SOCIA | H | 0.182 | 23.62 | 3 | 4.4278
IS DESONERADOS
30107 | SOLDA TOPO 1/4",CONVERSOR A DIESEL | M | 1.414 | 136.0778 | 0 | 192.414
30404 | PINTURA INT.EXT.SOBRE FERRO,C/TINTA A BASE DE RESINA CLORA | M2 | 0.212 | 31.1089 | 0 | 6.5951
DA
30554 | ESCAVADEIRA HIDRAULICA,MOTOR DIESEL 111CV,CAPACIDADE 0,78M3 | H | 0.081 | 272.7275 | 0 | 22.0909
(CP)
30555 | ESCAVADEIRA HIDRAULICA,MOTOR DIESEL 111CV,CAPACIDADE 0,78M3 | H | 0.027 | 117.9277 | 0 | 3.184
(CF)
06.020.0831-0 | EXECUCAO DE DEFLEXAO ATE 22°30',NO CAMPO,EM TUBULACAO DE CHA | UN |  | 348.54
PA DE ACO SOLDADO COM ESPESSURA DE 1/4" E DIAMETRO DE 500MM,
COMPREENDENDO POSICIONAMENTO DO TUBO,REMOCAO DE REVESTIMENTO
S,CORTE OBLIQUO,GIRO DE 180°,PREPARO DAS PONTAS,SOLDA E NOVO
REVESTIMENTO DA JUNTA IDENTICO AO ORIGINAL
00165 | OXIGENIO, EM GARRAFAS DE 9,3M3 | M3 | 0.118 | 9.78 | 0 | 1.154
00171 | ACETILENO EM CILINDRO DE 9KG | KG | 0.025 | 89.4 | 0 | 2.235
01114 | ESCAVADEIRA HIDRAULICA,MOTOR DIESEL 111CV,CAPACIDADE 0,78M3 | H | 0.09 | 276.5275 | 0 | 24.8875
(CP)
01115 | ESCAVADEIRA HIDRAULICA,MOTOR DIESEL 111CV,CAPACIDADE 0,78M3 | H | 0.03 | 121.7277 | 0 | 3.6518
(CF)
01872 | SOLDA TOPO 1/4",CONVERSOR A DIESEL | M | 1.571 | 146.5065 | 0 | 230.1617
01935 | MAO-DE-OBRA DE SOLDADOR INDUSTRIAL, INCLUSIVE ENCARGOS SOCIA | H | 0.202 | 27.26 | 3 | 5.6717
IS
01943 | MAO-DE-OBRA DE AJUDANTE DE SOLDADOR, INCLUSIVE ENCARGOS SOCI | H | 0.06 | 19.31 | 3 | 1.1934
AIS
01999 | MAO-DE-OBRA DE SERVENTE DA CONSTRUCAO CIVIL, INCLUSIVE ENCAR | H | 1.462 | 18.31 | 3 | 27.5723
GOS SOCIAIS
06913 | MAO-DE-OBRA DE SERRALHEIRO DA CONSTRUCAOCIVIL, INCLUSIVE ENC | H | 1.571 | 27.26 | 3 | 44.1102
ARGOS SOCIAIS
08039 | PINTURA INT.EXT.SOBRE FERRO,C/TINTA A BASE DE RESINA CLORA | M2 | 0.236 | 33.5254 | 0 | 7.912
DA
06.020.0831-A | EXECUCAO DE DEFLEXAO ATE 22°30',NO CAMPO,EM TUBULACAO DE CHA | UN |  | 320.65
PA DE ACO SOLDADO COM ESPESSURA DE 1/4" E DIAMETRO DE 500MM,
COMPREENDENDO POSICIONAMENTO DO TUBO,REMOCAO DE REVESTIMENTO
S,CORTE OBLIQUO,GIRO DE 180°,PREPARO DAS PONTAS,SOLDA E NOVO
REVESTIMENTO DA JUNTA IDENTICO AO ORIGINAL
00165 | OXIGENIO, EM GARRAFAS DE 9,3M3 | M3 | 0.118 | 9.78 | 0 | 1.154
00171 | ACETILENO EM CILINDRO DE 9KG | KG | 0.025 | 89.4 | 0 | 2.235
20006 | MAO-DE-OBRA DE AJUDANTE DE SOLDADOR, INCLUSIVE ENCARGOS SOCI | H | 0.06 | 16.73 | 3 | 1.0339
AIS DESONERADOS
20131 | MAO-DE-OBRA DE SERRALHEIRO DA CONSTRUCAO CIVIL, INCLUSIVE EN | H | 1.571 | 23.62 | 3 | 38.2202
CARGOS SOCIAIS DESONERADOS
20132 | MAO-DE-OBRA DE SERVENTE DA CONSTRUCAO CIVIL, INCLUSIVE ENCAR | H | 1.462 | 15.87 | 3 | 23.898
GOS SOCIAIS DESONERADOS
20136 | MAO-DE-OBRA DE SOLDADOR INDUSTRIAL, INCLUSIVE ENCARGOS SOCIA | H | 0.202 | 23.62 | 3 | 4.9144
IS DESONERADOS
30107 | SOLDA TOPO 1/4",CONVERSOR A DIESEL | M | 1.571 | 136.0778 | 0 | 213.7782
30404 | PINTURA INT.EXT.SOBRE FERRO,C/TINTA A BASE DE RESINA CLORA | M2 | 0.236 | 31.1089 | 0 | 7.3417
DA
30554 | ESCAVADEIRA HIDRAULICA,MOTOR DIESEL 111CV,CAPACIDADE 0,78M3 | H | 0.09 | 272.7275 | 0 | 24.5455
(CP)
30555 | ESCAVADEIRA HIDRAULICA,MOTOR DIESEL 111CV,CAPACIDADE 0,78M3 | H | 0.03 | 117.9277 | 0 | 3.5378
(CF)
06.020.0832-0 | EXECUCAO DE DEFLEXAO ATE 22°30',NO CAMPO,EM TUBULACAO DE CHA | UN |  | 418.69
PA DE ACO SOLDADO COM ESPESSURA DE 1/4" E DIAMETRO DE 600MM,
COMPREENDENDO POSICIONAMENTO DO TUBO,REMOCAO DE REVESTIMENTO
S,CORTE OBLIQUO,GIRO DE 180°,PREPARO DAS PONTAS,SOLDA E NOVO
REVESTIMENTO DA JUNTA IDENTICO AO ORIGINAL
00165 | OXIGENIO, EM GARRAFAS DE 9,3M3 | M3 | 0.141 | 9.78 | 0 | 1.379
00171 | ACETILENO EM CILINDRO DE 9KG | KG | 0.03 | 89.4 | 0 | 2.682
01114 | ESCAVADEIRA HIDRAULICA,MOTOR DIESEL 111CV,CAPACIDADE 0,78M3 | H | 0.108 | 276.5275 | 0 | 29.865
(CP)
01115 | ESCAVADEIRA HIDRAULICA,MOTOR DIESEL 111CV,CAPACIDADE 0,78M3 | H | 0.036 | 121.7277 | 0 | 4.3822
(CF)
01872 | SOLDA TOPO 1/4",CONVERSOR A DIESEL | M | 1.885 | 146.5065 | 0 | 276.1648
01935 | MAO-DE-OBRA DE SOLDADOR INDUSTRIAL, INCLUSIVE ENCARGOS SOCIA | H | 0.243 | 27.26 | 3 | 6.8229
IS
01943 | MAO-DE-OBRA DE AJUDANTE DE SOLDADOR, INCLUSIVE ENCARGOS SOCI | H | 0.096 | 19.31 | 3 | 1.9094
AIS
01999 | MAO-DE-OBRA DE SERVENTE DA CONSTRUCAO CIVIL, INCLUSIVE ENCAR | H | 1.754 | 18.31 | 3 | 33.0792
GOS SOCIAIS
06913 | MAO-DE-OBRA DE SERRALHEIRO DA CONSTRUCAOCIVIL, INCLUSIVE ENC | H | 1.885 | 27.26 | 3 | 52.9267
ARGOS SOCIAIS
08039 | PINTURA INT.EXT.SOBRE FERRO,C/TINTA A BASE DE RESINA CLORA | M2 | 0.283 | 33.5254 | 0 | 9.4877
DA
06.020.0832-A | EXECUCAO DE DEFLEXAO ATE 22°30',NO CAMPO,EM TUBULACAO DE CHA | UN |  | 385.16
PA DE ACO SOLDADO COM ESPESSURA DE 1/4" E DIAMETRO DE 600MM,
COMPREENDENDO POSICIONAMENTO DO TUBO,REMOCAO DE REVESTIMENTO
S,CORTE OBLIQUO,GIRO DE 180°,PREPARO DAS PONTAS,SOLDA E NOVO
REVESTIMENTO DA JUNTA IDENTICO AO ORIGINAL
00165 | OXIGENIO, EM GARRAFAS DE 9,3M3 | M3 | 0.141 | 9.78 | 0 | 1.379
00171 | ACETILENO EM CILINDRO DE 9KG | KG | 0.03 | 89.4 | 0 | 2.682
20006 | MAO-DE-OBRA DE AJUDANTE DE SOLDADOR, INCLUSIVE ENCARGOS SOCI | H | 0.096 | 16.73 | 3 | 1.6543
AIS DESONERADOS
20131 | MAO-DE-OBRA DE SERRALHEIRO DA CONSTRUCAO CIVIL, INCLUSIVE EN | H | 1.885 | 23.62 | 3 | 45.8594
CARGOS SOCIAIS DESONERADOS
20132 | MAO-DE-OBRA DE SERVENTE DA CONSTRUCAO CIVIL, INCLUSIVE ENCAR | H | 1.754 | 15.87 | 3 | 28.6711
GOS SOCIAIS DESONERADOS
20136 | MAO-DE-OBRA DE SOLDADOR INDUSTRIAL, INCLUSIVE ENCARGOS SOCIA | H | 0.243 | 23.62 | 3 | 5.9118
IS DESONERADOS
30107 | SOLDA TOPO 1/4",CONVERSOR A DIESEL | M | 1.885 | 136.0778 | 0 | 256.5067
30404 | PINTURA INT.EXT.SOBRE FERRO,C/TINTA A BASE DE RESINA CLORA | M2 | 0.283 | 31.1089 | 0 | 8.8038
DA
30554 | ESCAVADEIRA HIDRAULICA,MOTOR DIESEL 111CV,CAPACIDADE 0,78M3 | H | 0.108 | 272.7275 | 0 | 29.4546
(CP)
30555 | ESCAVADEIRA HIDRAULICA,MOTOR DIESEL 111CV,CAPACIDADE 0,78M3 | H | 0.036 | 117.9277 | 0 | 4.2454
(CF)
06.020.0833-0 | EXECUCAO DE DEFLEXAO ATE 22°30',NO CAMPO,EM TUBULACAO DE CHA | UN |  | 488.43
PA DE ACO SOLDADO COM ESPESSURA DE 1/4" E DIAMETRO DE 700MM,
COMPREENDENDO POSICIONAMENTO DO TUBO,REMOCAO DE REVESTIMENTO
S,CORTE OBLIQUO,GIRO DE 180°,PREPARO DAS PONTAS,SOLDA E NOVO
REVESTIMENTO DA JUNTA IDENTICO AO ORIGINAL
00165 | OXIGENIO, EM GARRAFAS DE 9,3M3 | M3 | 0.165 | 9.78 | 0 | 1.6137
00171 | ACETILENO EM CILINDRO DE 9KG | KG | 0.035 | 89.4 | 0 | 3.129
01114 | ESCAVADEIRA HIDRAULICA,MOTOR DIESEL 111CV,CAPACIDADE 0,78M3 | H | 0.126 | 276.5275 | 0 | 34.8425
(CP)
01115 | ESCAVADEIRA HIDRAULICA,MOTOR DIESEL 111CV,CAPACIDADE 0,78M3 | H | 0.042 | 121.7277 | 0 | 5.1126
(CF)
01872 | SOLDA TOPO 1/4",CONVERSOR A DIESEL | M | 2.199 | 146.5065 | 0 | 322.1678
01935 | MAO-DE-OBRA DE SOLDADOR INDUSTRIAL, INCLUSIVE ENCARGOS SOCIA | H | 0.283 | 27.26 | 3 | 7.946
IS
01943 | MAO-DE-OBRA DE AJUDANTE DE SOLDADOR, INCLUSIVE ENCARGOS SOCI | H | 0.112 | 19.31 | 3 | 2.2276
AIS
01999 | MAO-DE-OBRA DE SERVENTE DA CONSTRUCAO CIVIL, INCLUSIVE ENCAR | H | 2.046 | 18.31 | 3 | 38.5861
GOS SOCIAIS
06913 | MAO-DE-OBRA DE SERRALHEIRO DA CONSTRUCAOCIVIL, INCLUSIVE ENC | H | 2.199 | 27.26 | 3 | 61.7431
ARGOS SOCIAIS
08039 | PINTURA INT.EXT.SOBRE FERRO,C/TINTA A BASE DE RESINA CLORA | M2 | 0.33 | 33.5254 | 0 | 11.0634
DA
06.020.0833-A | EXECUCAO DE DEFLEXAO ATE 22°30',NO CAMPO,EM TUBULACAO DE CHA | UN |  | 449.31
PA DE ACO SOLDADO COM ESPESSURA DE 1/4" E DIAMETRO DE 700MM,
COMPREENDENDO POSICIONAMENTO DO TUBO,REMOCAO DE REVESTIMENTO
S,CORTE OBLIQUO,GIRO DE 180°,PREPARO DAS PONTAS,SOLDA E NOVO
REVESTIMENTO DA JUNTA IDENTICO AO ORIGINAL
00165 | OXIGENIO, EM GARRAFAS DE 9,3M3 | M3 | 0.165 | 9.78 | 0 | 1.6137
00171 | ACETILENO EM CILINDRO DE 9KG | KG | 0.035 | 89.4 | 0 | 3.129
20006 | MAO-DE-OBRA DE AJUDANTE DE SOLDADOR, INCLUSIVE ENCARGOS SOCI | H | 0.112 | 16.73 | 3 | 1.93
AIS DESONERADOS
20131 | MAO-DE-OBRA DE SERRALHEIRO DA CONSTRUCAO CIVIL, INCLUSIVE EN | H | 2.199 | 23.62 | 3 | 53.4986
CARGOS SOCIAIS DESONERADOS
20132 | MAO-DE-OBRA DE SERVENTE DA CONSTRUCAO CIVIL, INCLUSIVE ENCAR | H | 2.046 | 15.87 | 3 | 33.4441
GOS SOCIAIS DESONERADOS
20136 | MAO-DE-OBRA DE SOLDADOR INDUSTRIAL, INCLUSIVE ENCARGOS SOCIA | H | 0.283 | 23.62 | 3 | 6.885
IS DESONERADOS
30107 | SOLDA TOPO 1/4",CONVERSOR A DIESEL | M | 2.199 | 136.0778 | 0 | 299.2351
30404 | PINTURA INT.EXT.SOBRE FERRO,C/TINTA A BASE DE RESINA CLORA | M2 | 0.33 | 31.1089 | 0 | 10.2659
DA
30554 | ESCAVADEIRA HIDRAULICA,MOTOR DIESEL 111CV,CAPACIDADE 0,78M3 | H | 0.126 | 272.7275 | 0 | 34.3637
(CP)
30555 | ESCAVADEIRA HIDRAULICA,MOTOR DIESEL 111CV,CAPACIDADE 0,78M3 | H | 0.042 | 117.9277 | 0 | 4.953
(CF)
06.020.0835-0 | EXECUCAO DE DEFLEXAO ATE 22°30',NO CAMPO,EM TUBULACAO DE CHA | UN |  | 558.2
PA DE ACO SOLDADO COM ESPESSURA DE 1/4" E DIAMETRO DE 800MM,
COMPREENDENDO POSICIONAMENTO DO TUBO,REMOCAO DE REVESTIMENTO
S,CORTE OBLIQUO,GIRO DE 180°,PREPARO DAS PONTAS,SOLDA E NOVO
REVESTIMENTO DA JUNTA IDENTICO AO ORIGINAL
00165 | OXIGENIO, EM GARRAFAS DE 9,3M3 | M3 | 0.188 | 9.78 | 0 | 1.8386
00171 | ACETILENO EM CILINDRO DE 9KG | KG | 0.04 | 89.4 | 0 | 3.576
01114 | ESCAVADEIRA HIDRAULICA,MOTOR DIESEL 111CV,CAPACIDADE 0,78M3 | H | 0.144 | 276.5275 | 0 | 39.82
(CP)
01115 | ESCAVADEIRA HIDRAULICA,MOTOR DIESEL 111CV,CAPACIDADE 0,78M3 | H | 0.048 | 121.7277 | 0 | 5.8429
(CF)
01872 | SOLDA TOPO 1/4",CONVERSOR A DIESEL | M | 2.513 | 146.5065 | 0 | 368.1708
01935 | MAO-DE-OBRA DE SOLDADOR INDUSTRIAL, INCLUSIVE ENCARGOS SOCIA | H | 0.324 | 27.26 | 3 | 9.0972
IS
01943 | MAO-DE-OBRA DE AJUDANTE DE SOLDADOR, INCLUSIVE ENCARGOS SOCI | H | 0.128 | 19.31 | 3 | 2.5458
AIS
01999 | MAO-DE-OBRA DE SERVENTE DA CONSTRUCAO CIVIL, INCLUSIVE ENCAR | H | 2.339 | 18.31 | 3 | 44.1119
GOS SOCIAIS
06913 | MAO-DE-OBRA DE SERRALHEIRO DA CONSTRUCAOCIVIL, INCLUSIVE ENC | H | 2.513 | 27.26 | 3 | 70.5595
ARGOS SOCIAIS
08039 | PINTURA INT.EXT.SOBRE FERRO,C/TINTA A BASE DE RESINA CLORA | M2 | 0.377 | 33.5254 | 0 | 12.6391
DA
06.020.0835-A | EXECUCAO DE DEFLEXAO ATE 22°30',NO CAMPO,EM TUBULACAO DE CHA | UN |  | 513.49
PA DE ACO SOLDADO COM ESPESSURA DE 1/4" E DIAMETRO DE 800MM,
COMPREENDENDO POSICIONAMENTO DO TUBO,REMOCAO DE REVESTIMENTO
S,CORTE OBLIQUO,GIRO DE 180°,PREPARO DAS PONTAS,SOLDA E NOVO
REVESTIMENTO DA JUNTA IDENTICO AO ORIGINAL
00165 | OXIGENIO, EM GARRAFAS DE 9,3M3 | M3 | 0.188 | 9.78 | 0 | 1.8386
00171 | ACETILENO EM CILINDRO DE 9KG | KG | 0.04 | 89.4 | 0 | 3.576
20006 | MAO-DE-OBRA DE AJUDANTE DE SOLDADOR, INCLUSIVE ENCARGOS SOCI | H | 0.128 | 16.73 | 3 | 2.2057
AIS DESONERADOS
20131 | MAO-DE-OBRA DE SERRALHEIRO DA CONSTRUCAO CIVIL, INCLUSIVE EN | H | 2.513 | 23.62 | 3 | 61.1378
CARGOS SOCIAIS DESONERADOS
20132 | MAO-DE-OBRA DE SERVENTE DA CONSTRUCAO CIVIL, INCLUSIVE ENCAR | H | 2.339 | 15.87 | 3 | 38.2335
GOS SOCIAIS DESONERADOS
20136 | MAO-DE-OBRA DE SOLDADOR INDUSTRIAL, INCLUSIVE ENCARGOS SOCIA | H | 0.324 | 23.62 | 3 | 7.8825
IS DESONERADOS
30107 | SOLDA TOPO 1/4",CONVERSOR A DIESEL | M | 2.513 | 136.0778 | 0 | 341.9635
30404 | PINTURA INT.EXT.SOBRE FERRO,C/TINTA A BASE DE RESINA CLORA | M2 | 0.377 | 31.1089 | 0 | 11.7281
DA
30554 | ESCAVADEIRA HIDRAULICA,MOTOR DIESEL 111CV,CAPACIDADE 0,78M3 | H | 0.144 | 272.7275 | 0 | 39.2728
(CP)
30555 | ESCAVADEIRA HIDRAULICA,MOTOR DIESEL 111CV,CAPACIDADE 0,78M3 | H | 0.048 | 117.9277 | 0 | 5.6605
(CF)
06.020.0840-0 | EXECUCAO DE DEFLEXAO ATE 22°30',NO CAMPO,EM TUBULACAO DE CHA | UN |  | 258.85
PA DE ACO SOLDADO COM ESPESSURA DE 5/16" E DIAMETRO DE 300MM
,COMPREENDENDO POSICIONAMENTO DO TUBO,REMOCAO DE REVESTIMENT
OS,CORTE OBLIQUO,GIRO DE 180°,PREPARO DAS PONTAS,SOLDA E NOV
O REVESTIMENTO DA JUNTA IDENTICO AO ORIGINAL
00165 | OXIGENIO, EM GARRAFAS DE 9,3M3 | M3 | 0.09 | 9.78 | 0 | 0.8802
00171 | ACETILENO EM CILINDRO DE 9KG | KG | 0.02 | 89.4 | 0 | 1.788
01114 | ESCAVADEIRA HIDRAULICA,MOTOR DIESEL 111CV,CAPACIDADE 0,78M3 | H | 0.054 | 276.5275 | 0 | 14.9325
(CP)
01115 | ESCAVADEIRA HIDRAULICA,MOTOR DIESEL 111CV,CAPACIDADE 0,78M3 | H | 0.018 | 121.7277 | 0 | 2.1911
(CF)
01873 | SOLDA TOPO 5/16",CONVERSOR A DIESEL | M | 0.942 | 197.9227 | 0 | 186.4432
01935 | MAO-DE-OBRA DE SOLDADOR INDUSTRIAL, INCLUSIVE ENCARGOS SOCIA | H | 0.13 | 27.26 | 3 | 3.6501
IS
01943 | MAO-DE-OBRA DE AJUDANTE DE SOLDADOR, INCLUSIVE ENCARGOS SOCI | H | 0.048 | 19.31 | 3 | 0.9547
AIS
01999 | MAO-DE-OBRA DE SERVENTE DA CONSTRUCAO CIVIL, INCLUSIVE ENCAR | H | 0.893 | 18.31 | 3 | 16.8414
GOS SOCIAIS
06913 | MAO-DE-OBRA DE SERRALHEIRO DA CONSTRUCAOCIVIL, INCLUSIVE ENC | H | 0.942 | 27.26 | 3 | 26.4493
ARGOS SOCIAIS
08039 | PINTURA INT.EXT.SOBRE FERRO,C/TINTA A BASE DE RESINA CLORA | M2 | 0.141 | 33.5254 | 0 | 4.7271
DA
06.020.0840-A | EXECUCAO DE DEFLEXAO ATE 22°30',NO CAMPO,EM TUBULACAO DE CHA | UN |  | 238.75
PA DE ACO SOLDADO COM ESPESSURA DE 5/16" E DIAMETRO DE 300MM
,COMPREENDENDO POSICIONAMENTO DO TUBO,REMOCAO DE REVESTIMENT
OS,CORTE OBLIQUO,GIRO DE 180°,PREPARO DAS PONTAS,SOLDA E NOV
O REVESTIMENTO DA JUNTA IDENTICO AO ORIGINAL
00165 | OXIGENIO, EM GARRAFAS DE 9,3M3 | M3 | 0.09 | 9.78 | 0 | 0.8802
00171 | ACETILENO EM CILINDRO DE 9KG | KG | 0.02 | 89.4 | 0 | 1.788
20006 | MAO-DE-OBRA DE AJUDANTE DE SOLDADOR, INCLUSIVE ENCARGOS SOCI | H | 0.048 | 16.73 | 3 | 0.8271
AIS DESONERADOS
20131 | MAO-DE-OBRA DE SERRALHEIRO DA CONSTRUCAO CIVIL, INCLUSIVE EN | H | 0.942 | 23.62 | 3 | 22.9175
CARGOS SOCIAIS DESONERADOS
20132 | MAO-DE-OBRA DE SERVENTE DA CONSTRUCAO CIVIL, INCLUSIVE ENCAR | H | 0.893 | 15.87 | 3 | 14.5971
GOS SOCIAIS DESONERADOS
20136 | MAO-DE-OBRA DE SOLDADOR INDUSTRIAL, INCLUSIVE ENCARGOS SOCIA | H | 0.13 | 23.62 | 3 | 3.1627
IS DESONERADOS
30108 | SOLDA TOPO 5/16",CONVERSOR A DIESEL | M | 0.942 | 184.0177 | 0 | 173.3447
30404 | PINTURA INT.EXT.SOBRE FERRO,C/TINTA A BASE DE RESINA CLORA | M2 | 0.141 | 31.1089 | 0 | 4.3864
DA
30554 | ESCAVADEIRA HIDRAULICA,MOTOR DIESEL 111CV,CAPACIDADE 0,78M3 | H | 0.054 | 272.7275 | 0 | 14.7273
(CP)
30555 | ESCAVADEIRA HIDRAULICA,MOTOR DIESEL 111CV,CAPACIDADE 0,78M3 | H | 0.018 | 117.9277 | 0 | 2.1227
(CF)
06.020.0841-0 | EXECUCAO DE DEFLEXAO ATE 22°30',NO CAMPO,EM TUBULACAO DE CHA | UN |  | 302.18
PA DE ACO SOLDADO COM ESPESSURA DE 5/16" E DIAMETRO DE 350MM
,COMPREENDENDO POSICIONAMENTO DO TUBO,REMOCAO DE REVESTIMENT
OS,CORTE OBLIQUO,GIRO DE 180°,PREPARO DAS PONTAS,SOLDA E NOV
O REVESTIMENTO DA JUNTA IDENTICO AO ORIGINAL
00165 | OXIGENIO, EM GARRAFAS DE 9,3M3 | M3 | 0.104 | 9.78 | 0 | 1.0171
00171 | ACETILENO EM CILINDRO DE 9KG | KG | 0.023 | 89.4 | 0 | 2.0562
01114 | ESCAVADEIRA HIDRAULICA,MOTOR DIESEL 111CV,CAPACIDADE 0,78M3 | H | 0.063 | 276.5275 | 0 | 17.4212
(CP)
01115 | ESCAVADEIRA HIDRAULICA,MOTOR DIESEL 111CV,CAPACIDADE 0,78M3 | H | 0.021 | 121.7277 | 0 | 2.5563
(CF)
01873 | SOLDA TOPO 5/16",CONVERSOR A DIESEL | M | 1.1 | 197.9227 | 0 | 217.715
01935 | MAO-DE-OBRA DE SOLDADOR INDUSTRIAL, INCLUSIVE ENCARGOS SOCIA | H | 0.151 | 27.26 | 3 | 4.2397
IS
01943 | MAO-DE-OBRA DE AJUDANTE DE SOLDADOR, INCLUSIVE ENCARGOS SOCI | H | 0.056 | 19.31 | 3 | 1.1138
AIS
01999 | MAO-DE-OBRA DE SERVENTE DA CONSTRUCAO CIVIL, INCLUSIVE ENCAR | H | 1.042 | 18.31 | 3 | 19.6514
GOS SOCIAIS
06913 | MAO-DE-OBRA DE SERRALHEIRO DA CONSTRUCAOCIVIL, INCLUSIVE ENC | H | 1.1 | 27.26 | 3 | 30.8856
ARGOS SOCIAIS
08039 | PINTURA INT.EXT.SOBRE FERRO,C/TINTA A BASE DE RESINA CLORA | M2 | 0.165 | 33.5254 | 0 | 5.5317
DA
06.020.0841-A | EXECUCAO DE DEFLEXAO ATE 22°30',NO CAMPO,EM TUBULACAO DE CHA | UN |  | 278.71
PA DE ACO SOLDADO COM ESPESSURA DE 5/16" E DIAMETRO DE 350MM
,COMPREENDENDO POSICIONAMENTO DO TUBO,REMOCAO DE REVESTIMENT
OS,CORTE OBLIQUO,GIRO DE 180°,PREPARO DAS PONTAS,SOLDA E NOV
O REVESTIMENTO DA JUNTA IDENTICO AO ORIGINAL
00165 | OXIGENIO, EM GARRAFAS DE 9,3M3 | M3 | 0.104 | 9.78 | 0 | 1.0171
00171 | ACETILENO EM CILINDRO DE 9KG | KG | 0.023 | 89.4 | 0 | 2.0562
20006 | MAO-DE-OBRA DE AJUDANTE DE SOLDADOR, INCLUSIVE ENCARGOS SOCI | H | 0.056 | 16.73 | 3 | 0.965
AIS DESONERADOS
20131 | MAO-DE-OBRA DE SERRALHEIRO DA CONSTRUCAO CIVIL, INCLUSIVE EN | H | 1.1 | 23.62 | 3 | 26.7615
CARGOS SOCIAIS DESONERADOS
20132 | MAO-DE-OBRA DE SERVENTE DA CONSTRUCAO CIVIL, INCLUSIVE ENCAR | H | 1.042 | 15.87 | 3 | 17.0326
GOS SOCIAIS DESONERADOS
20136 | MAO-DE-OBRA DE SOLDADOR INDUSTRIAL, INCLUSIVE ENCARGOS SOCIA | H | 0.151 | 23.62 | 3 | 3.6736
IS DESONERADOS
30108 | SOLDA TOPO 5/16",CONVERSOR A DIESEL | M | 1.1 | 184.0177 | 0 | 202.4195
30404 | PINTURA INT.EXT.SOBRE FERRO,C/TINTA A BASE DE RESINA CLORA | M2 | 0.165 | 31.1089 | 0 | 5.133
DA
30554 | ESCAVADEIRA HIDRAULICA,MOTOR DIESEL 111CV,CAPACIDADE 0,78M3 | H | 0.063 | 272.7275 | 0 | 17.1818
(CP)
30555 | ESCAVADEIRA HIDRAULICA,MOTOR DIESEL 111CV,CAPACIDADE 0,78M3 | H | 0.021 | 117.9277 | 0 | 2.4765
(CF)
06.020.0842-0 | EXECUCAO DE DEFLEXAO ATE 22°30',NO CAMPO,EM TUBULACAO DE CHA | UN |  | 345.29
PA DE ACO SOLDADO COM ESPESSURA DE 5/16" E DIAMETRO DE 400MM
,COMPREENDENDO POSICIONAMENTO DO TUBO,REMOCAO DE REVESTIMENT
OS,CORTE OBLIQUO,GIRO DE 180°,PREPARO DAS PONTAS,SOLDA E NOV
O REVESTIMENTO DA JUNTA IDENTICO AO ORIGINAL
00165 | OXIGENIO, EM GARRAFAS DE 9,3M3 | M3 | 0.119 | 9.78 | 0 | 1.1638
00171 | ACETILENO EM CILINDRO DE 9KG | KG | 0.026 | 89.4 | 0 | 2.3244
01114 | ESCAVADEIRA HIDRAULICA,MOTOR DIESEL 111CV,CAPACIDADE 0,78M3 | H | 0.072 | 276.5275 | 0 | 19.91
(CP)
01115 | ESCAVADEIRA HIDRAULICA,MOTOR DIESEL 111CV,CAPACIDADE 0,78M3 | H | 0.024 | 121.7277 | 0 | 2.9215
(CF)
01873 | SOLDA TOPO 5/16",CONVERSOR A DIESEL | M | 1.257 | 197.9227 | 0 | 248.7888
01935 | MAO-DE-OBRA DE SOLDADOR INDUSTRIAL, INCLUSIVE ENCARGOS SOCIA | H | 0.173 | 27.26 | 3 | 4.8575
IS
01943 | MAO-DE-OBRA DE AJUDANTE DE SOLDADOR, INCLUSIVE ENCARGOS SOCI | H | 0.064 | 19.31 | 3 | 1.2729
AIS
01999 | MAO-DE-OBRA DE SERVENTE DA CONSTRUCAO CIVIL, INCLUSIVE ENCAR | H | 1.191 | 18.31 | 3 | 22.4614
GOS SOCIAIS
06913 | MAO-DE-OBRA DE SERRALHEIRO DA CONSTRUCAOCIVIL, INCLUSIVE ENC | H | 1.257 | 27.26 | 3 | 35.2938
ARGOS SOCIAIS
08039 | PINTURA INT.EXT.SOBRE FERRO,C/TINTA A BASE DE RESINA CLORA | M2 | 0.188 | 33.5254 | 0 | 6.3028
DA
06.020.0842-A | EXECUCAO DE DEFLEXAO ATE 22°30',NO CAMPO,EM TUBULACAO DE CHA | UN |  | 318.47
PA DE ACO SOLDADO COM ESPESSURA DE 5/16" E DIAMETRO DE 400MM
,COMPREENDENDO POSICIONAMENTO DO TUBO,REMOCAO DE REVESTIMENT
OS,CORTE OBLIQUO,GIRO DE 180°,PREPARO DAS PONTAS,SOLDA E NOV
O REVESTIMENTO DA JUNTA IDENTICO AO ORIGINAL
00165 | OXIGENIO, EM GARRAFAS DE 9,3M3 | M3 | 0.119 | 9.78 | 0 | 1.1638
00171 | ACETILENO EM CILINDRO DE 9KG | KG | 0.026 | 89.4 | 0 | 2.3244
20006 | MAO-DE-OBRA DE AJUDANTE DE SOLDADOR, INCLUSIVE ENCARGOS SOCI | H | 0.064 | 16.73 | 3 | 1.1028
AIS DESONERADOS
20131 | MAO-DE-OBRA DE SERRALHEIRO DA CONSTRUCAO CIVIL, INCLUSIVE EN | H | 1.257 | 23.62 | 3 | 30.5811
CARGOS SOCIAIS DESONERADOS
20132 | MAO-DE-OBRA DE SERVENTE DA CONSTRUCAO CIVIL, INCLUSIVE ENCAR | H | 1.191 | 15.87 | 3 | 19.4682
GOS SOCIAIS DESONERADOS
20136 | MAO-DE-OBRA DE SOLDADOR INDUSTRIAL, INCLUSIVE ENCARGOS SOCIA | H | 0.173 | 23.62 | 3 | 4.2088
IS DESONERADOS
30108 | SOLDA TOPO 5/16",CONVERSOR A DIESEL | M | 1.257 | 184.0177 | 0 | 231.3102
30404 | PINTURA INT.EXT.SOBRE FERRO,C/TINTA A BASE DE RESINA CLORA | M2 | 0.188 | 31.1089 | 0 | 5.8485
DA
30554 | ESCAVADEIRA HIDRAULICA,MOTOR DIESEL 111CV,CAPACIDADE 0,78M3 | H | 0.072 | 272.7275 | 0 | 19.6364
(CP)
30555 | ESCAVADEIRA HIDRAULICA,MOTOR DIESEL 111CV,CAPACIDADE 0,78M3 | H | 0.024 | 117.9277 | 0 | 2.8303
(CF)
06.020.0843-0 | EXECUCAO DE DEFLEXAO ATE 22°30',NO CAMPO,EM TUBULACAO DE CHA | UN |  | 388.52
PA DE ACO SOLDADO COM ESPESSURA DE 5/16" E DIAMETRO DE 450MM
,COMPREENDENDO POSICIONAMENTO DO TUBO,REMOCAO DE REVESTIMENT
OS,CORTE OBLIQUO,GIRO DE 180°,PREPARO DAS PONTAS,SOLDA E NOV
O REVESTIMENTO DA JUNTA IDENTICO AO ORIGINAL
00165 | OXIGENIO, EM GARRAFAS DE 9,3M3 | M3 | 0.134 | 9.78 | 0 | 1.3105
00171 | ACETILENO EM CILINDRO DE 9KG | KG | 0.03 | 89.4 | 0 | 2.682
01114 | ESCAVADEIRA HIDRAULICA,MOTOR DIESEL 111CV,CAPACIDADE 0,78M3 | H | 0.081 | 276.5275 | 0 | 22.3987
(CP)
01115 | ESCAVADEIRA HIDRAULICA,MOTOR DIESEL 111CV,CAPACIDADE 0,78M3 | H | 0.027 | 121.7277 | 0 | 3.2866
(CF)
01873 | SOLDA TOPO 5/16",CONVERSOR A DIESEL | M | 1.414 | 197.9227 | 0 | 279.8627
01935 | MAO-DE-OBRA DE SOLDADOR INDUSTRIAL, INCLUSIVE ENCARGOS SOCIA | H | 0.195 | 27.26 | 3 | 5.4752
IS
01943 | MAO-DE-OBRA DE AJUDANTE DE SOLDADOR, INCLUSIVE ENCARGOS SOCI | H | 0.072 | 19.31 | 3 | 1.432
AIS
01999 | MAO-DE-OBRA DE SERVENTE DA CONSTRUCAO CIVIL, INCLUSIVE ENCAR | H | 1.34 | 18.31 | 3 | 25.2715
GOS SOCIAIS
06913 | MAO-DE-OBRA DE SERRALHEIRO DA CONSTRUCAOCIVIL, INCLUSIVE ENC | H | 1.414 | 27.26 | 3 | 39.702
ARGOS SOCIAIS
08039 | PINTURA INT.EXT.SOBRE FERRO,C/TINTA A BASE DE RESINA CLORA | M2 | 0.212 | 33.5254 | 0 | 7.1074
DA
06.020.0843-A | EXECUCAO DE DEFLEXAO ATE 22°30',NO CAMPO,EM TUBULACAO DE CHA | UN |  | 358.35
PA DE ACO SOLDADO COM ESPESSURA DE 5/16" E DIAMETRO DE 450MM
,COMPREENDENDO POSICIONAMENTO DO TUBO,REMOCAO DE REVESTIMENT
OS,CORTE OBLIQUO,GIRO DE 180°,PREPARO DAS PONTAS,SOLDA E NOV
O REVESTIMENTO DA JUNTA IDENTICO AO ORIGINAL
00165 | OXIGENIO, EM GARRAFAS DE 9,3M3 | M3 | 0.134 | 9.78 | 0 | 1.3105
00171 | ACETILENO EM CILINDRO DE 9KG | KG | 0.03 | 89.4 | 0 | 2.682
20006 | MAO-DE-OBRA DE AJUDANTE DE SOLDADOR, INCLUSIVE ENCARGOS SOCI | H | 0.072 | 16.73 | 3 | 1.2407
AIS DESONERADOS
20131 | MAO-DE-OBRA DE SERRALHEIRO DA CONSTRUCAO CIVIL, INCLUSIVE EN | H | 1.414 | 23.62 | 3 | 34.4006
CARGOS SOCIAIS DESONERADOS
20132 | MAO-DE-OBRA DE SERVENTE DA CONSTRUCAO CIVIL, INCLUSIVE ENCAR | H | 1.34 | 15.87 | 3 | 21.9038
GOS SOCIAIS DESONERADOS
20136 | MAO-DE-OBRA DE SOLDADOR INDUSTRIAL, INCLUSIVE ENCARGOS SOCIA | H | 0.195 | 23.62 | 3 | 4.7441
IS DESONERADOS
30108 | SOLDA TOPO 5/16",CONVERSOR A DIESEL | M | 1.414 | 184.0177 | 0 | 260.201
30404 | PINTURA INT.EXT.SOBRE FERRO,C/TINTA A BASE DE RESINA CLORA | M2 | 0.212 | 31.1089 | 0 | 6.5951
DA
30554 | ESCAVADEIRA HIDRAULICA,MOTOR DIESEL 111CV,CAPACIDADE 0,78M3 | H | 0.081 | 272.7275 | 0 | 22.0909
(CP)
30555 | ESCAVADEIRA HIDRAULICA,MOTOR DIESEL 111CV,CAPACIDADE 0,78M3 | H | 0.027 | 117.9277 | 0 | 3.184
(CF)
06.020.0844-0 | EXECUCAO DE DEFLEXAO ATE 22°30',NO CAMPO,EM TUBULACAO DE CHA | UN |  | 431.64
PA DE ACO SOLDADO COM ESPESSURA DE 5/16" E DIAMETRO DE 500MM
,COMPREENDENDO POSICIONAMENTO DO TUBO,REMOCAO DE REVESTIMENT
OS,CORTE OBLIQUO,GIRO DE 180°,PREPARO DAS PONTAS,SOLDA E NOV
O REVESTIMENTO DA JUNTA IDENTICO AO ORIGINAL
00165 | OXIGENIO, EM GARRAFAS DE 9,3M3 | M3 | 0.149 | 9.78 | 0 | 1.4572
00171 | ACETILENO EM CILINDRO DE 9KG | KG | 0.033 | 89.4 | 0 | 2.9502
01114 | ESCAVADEIRA HIDRAULICA,MOTOR DIESEL 111CV,CAPACIDADE 0,78M3 | H | 0.09 | 276.5275 | 0 | 24.8875
(CP)
01115 | ESCAVADEIRA HIDRAULICA,MOTOR DIESEL 111CV,CAPACIDADE 0,78M3 | H | 0.03 | 121.7277 | 0 | 3.6518
(CF)
01873 | SOLDA TOPO 5/16",CONVERSOR A DIESEL | M | 1.571 | 197.9227 | 0 | 310.9366
01935 | MAO-DE-OBRA DE SOLDADOR INDUSTRIAL, INCLUSIVE ENCARGOS SOCIA | H | 0.216 | 27.26 | 3 | 6.0648
IS
01943 | MAO-DE-OBRA DE AJUDANTE DE SOLDADOR, INCLUSIVE ENCARGOS SOCI | H | 0.08 | 19.31 | 3 | 1.5911
AIS
01999 | MAO-DE-OBRA DE SERVENTE DA CONSTRUCAO CIVIL, INCLUSIVE ENCAR | H | 1.489 | 18.31 | 3 | 28.0815
GOS SOCIAIS
06913 | MAO-DE-OBRA DE SERRALHEIRO DA CONSTRUCAOCIVIL, INCLUSIVE ENC | H | 1.571 | 27.26 | 3 | 44.1102
ARGOS SOCIAIS
08039 | PINTURA INT.EXT.SOBRE FERRO,C/TINTA A BASE DE RESINA CLORA | M2 | 0.236 | 33.5254 | 0 | 7.912
DA
06.020.0844-A | EXECUCAO DE DEFLEXAO ATE 22°30',NO CAMPO,EM TUBULACAO DE CHA | UN |  | 398.11
PA DE ACO SOLDADO COM ESPESSURA DE 5/16" E DIAMETRO DE 500MM
,COMPREENDENDO POSICIONAMENTO DO TUBO,REMOCAO DE REVESTIMENT
OS,CORTE OBLIQUO,GIRO DE 180°,PREPARO DAS PONTAS,SOLDA E NOV
O REVESTIMENTO DA JUNTA IDENTICO AO ORIGINAL
00165 | OXIGENIO, EM GARRAFAS DE 9,3M3 | M3 | 0.149 | 9.78 | 0 | 1.4572
00171 | ACETILENO EM CILINDRO DE 9KG | KG | 0.033 | 89.4 | 0 | 2.9502
20006 | MAO-DE-OBRA DE AJUDANTE DE SOLDADOR, INCLUSIVE ENCARGOS SOCI | H | 0.08 | 16.73 | 3 | 1.3786
AIS DESONERADOS
20131 | MAO-DE-OBRA DE SERRALHEIRO DA CONSTRUCAO CIVIL, INCLUSIVE EN | H | 1.571 | 23.62 | 3 | 38.2202
CARGOS SOCIAIS DESONERADOS
20132 | MAO-DE-OBRA DE SERVENTE DA CONSTRUCAO CIVIL, INCLUSIVE ENCAR | H | 1.489 | 15.87 | 3 | 24.3393
GOS SOCIAIS DESONERADOS
20136 | MAO-DE-OBRA DE SOLDADOR INDUSTRIAL, INCLUSIVE ENCARGOS SOCIA | H | 0.216 | 23.62 | 3 | 5.255
IS DESONERADOS
30108 | SOLDA TOPO 5/16",CONVERSOR A DIESEL | M | 1.571 | 184.0177 | 0 | 289.0918
30404 | PINTURA INT.EXT.SOBRE FERRO,C/TINTA A BASE DE RESINA CLORA | M2 | 0.236 | 31.1089 | 0 | 7.3417
DA
30554 | ESCAVADEIRA HIDRAULICA,MOTOR DIESEL 111CV,CAPACIDADE 0,78M3 | H | 0.09 | 272.7275 | 0 | 24.5455
(CP)
30555 | ESCAVADEIRA HIDRAULICA,MOTOR DIESEL 111CV,CAPACIDADE 0,78M3 | H | 0.03 | 117.9277 | 0 | 3.5378
(CF)
06.020.0846-0 | EXECUCAO DE DEFLEXAO ATE 22°30',NO CAMPO,EM TUBULACAO DE CHA | UN |  | 517.95
PA DE ACO SOLDADO COM ESPESSURA DE 5/16" E DIAMETRO DE 600MM
,COMPREENDENDO POSICIONAMENTO DO TUBO,REMOCAO DE REVESTIMENT
OS,CORTE OBLIQUO,GIRO DE 180°,PREPARO DAS PONTAS,SOLDA E NOV
O REVESTIMENTO DA JUNTA IDENTICO AO ORIGINAL
00165 | OXIGENIO, EM GARRAFAS DE 9,3M3 | M3 | 0.179 | 9.78 | 0 | 1.7506
00171 | ACETILENO EM CILINDRO DE 9KG | KG | 0.04 | 89.4 | 0 | 3.576
01114 | ESCAVADEIRA HIDRAULICA,MOTOR DIESEL 111CV,CAPACIDADE 0,78M3 | H | 0.108 | 276.5275 | 0 | 29.865
(CP)
01115 | ESCAVADEIRA HIDRAULICA,MOTOR DIESEL 111CV,CAPACIDADE 0,78M3 | H | 0.036 | 121.7277 | 0 | 4.3822
(CF)
01873 | SOLDA TOPO 5/16",CONVERSOR A DIESEL | M | 1.885 | 197.9227 | 0 | 373.0843
01935 | MAO-DE-OBRA DE SOLDADOR INDUSTRIAL, INCLUSIVE ENCARGOS SOCIA | H | 0.259 | 27.26 | 3 | 7.2722
IS
01943 | MAO-DE-OBRA DE AJUDANTE DE SOLDADOR, INCLUSIVE ENCARGOS SOCI | H | 0.096 | 19.31 | 3 | 1.9094
AIS
01999 | MAO-DE-OBRA DE SERVENTE DA CONSTRUCAO CIVIL, INCLUSIVE ENCAR | H | 1.787 | 18.31 | 3 | 33.7016
GOS SOCIAIS
06913 | MAO-DE-OBRA DE SERRALHEIRO DA CONSTRUCAOCIVIL, INCLUSIVE ENC | H | 1.885 | 27.26 | 3 | 52.9267
ARGOS SOCIAIS
08039 | PINTURA INT.EXT.SOBRE FERRO,C/TINTA A BASE DE RESINA CLORA | M2 | 0.283 | 33.5254 | 0 | 9.4877
DA
06.020.0846-A | EXECUCAO DE DEFLEXAO ATE 22°30',NO CAMPO,EM TUBULACAO DE CHA | UN |  | 477.72
PA DE ACO SOLDADO COM ESPESSURA DE 5/16" E DIAMETRO DE 600MM
,COMPREENDENDO POSICIONAMENTO DO TUBO,REMOCAO DE REVESTIMENT
OS,CORTE OBLIQUO,GIRO DE 180°,PREPARO DAS PONTAS,SOLDA E NOV
O REVESTIMENTO DA JUNTA IDENTICO AO ORIGINAL
00165 | OXIGENIO, EM GARRAFAS DE 9,3M3 | M3 | 0.179 | 9.78 | 0 | 1.7506
00171 | ACETILENO EM CILINDRO DE 9KG | KG | 0.04 | 89.4 | 0 | 3.576
20006 | MAO-DE-OBRA DE AJUDANTE DE SOLDADOR, INCLUSIVE ENCARGOS SOCI | H | 0.096 | 16.73 | 3 | 1.6543
AIS DESONERADOS
20131 | MAO-DE-OBRA DE SERRALHEIRO DA CONSTRUCAO CIVIL, INCLUSIVE EN | H | 1.885 | 23.62 | 3 | 45.8594
CARGOS SOCIAIS DESONERADOS
20132 | MAO-DE-OBRA DE SERVENTE DA CONSTRUCAO CIVIL, INCLUSIVE ENCAR | H | 1.787 | 15.87 | 3 | 29.2105
GOS SOCIAIS DESONERADOS
20136 | MAO-DE-OBRA DE SOLDADOR INDUSTRIAL, INCLUSIVE ENCARGOS SOCIA | H | 0.259 | 23.62 | 3 | 6.3011
IS DESONERADOS
30108 | SOLDA TOPO 5/16",CONVERSOR A DIESEL | M | 1.885 | 184.0177 | 0 | 346.8734
30404 | PINTURA INT.EXT.SOBRE FERRO,C/TINTA A BASE DE RESINA CLORA | M2 | 0.283 | 31.1089 | 0 | 8.8038
DA
30554 | ESCAVADEIRA HIDRAULICA,MOTOR DIESEL 111CV,CAPACIDADE 0,78M3 | H | 0.108 | 272.7275 | 0 | 29.4546
(CP)
30555 | ESCAVADEIRA HIDRAULICA,MOTOR DIESEL 111CV,CAPACIDADE 0,78M3 | H | 0.036 | 117.9277 | 0 | 4.2454
(CF)
06.020.0848-0 | EXECUCAO DE DEFLEXAO ATE 22°30',NO CAMPO,EM TUBULACAO DE CHA | UN |  | 603.82
PA DE ACO SOLDADO COM ESPESSURA DE 5/16" E DIAMETRO DE 700MM
,COMPREENDENDO POSICIONAMENTO DO TUBO,REMOCAO DE REVESTIMENT
OS,CORTE OBLIQUO,GIRO DE 180°,PREPARO DAS PONTAS,SOLDA E NOV
O REVESTIMENTO DA JUNTA IDENTICO AO ORIGINAL
00165 | OXIGENIO, EM GARRAFAS DE 9,3M3 | M3 | 0.209 | 9.78 | 0 | 2.044
00171 | ACETILENO EM CILINDRO DE 9KG | KG | 0.046 | 89.4 | 0 | 4.1124
01114 | ESCAVADEIRA HIDRAULICA,MOTOR DIESEL 111CV,CAPACIDADE 0,78M3 | H | 0.126 | 276.5275 | 0 | 34.8425
(CP)
01115 | ESCAVADEIRA HIDRAULICA,MOTOR DIESEL 111CV,CAPACIDADE 0,78M3 | H | 0.042 | 121.7277 | 0 | 5.1126
(CF)
01873 | SOLDA TOPO 5/16",CONVERSOR A DIESEL | M | 2.199 | 197.9227 | 0 | 435.232
01935 | MAO-DE-OBRA DE SOLDADOR INDUSTRIAL, INCLUSIVE ENCARGOS SOCIA | H | 0.303 | 27.26 | 3 | 8.5076
IS
01943 | MAO-DE-OBRA DE AJUDANTE DE SOLDADOR, INCLUSIVE ENCARGOS SOCI | H | 0.112 | 19.31 | 3 | 2.2276
AIS
01999 | MAO-DE-OBRA DE SERVENTE DA CONSTRUCAO CIVIL, INCLUSIVE ENCAR | H | 2.065 | 18.31 | 3 | 38.9445
GOS SOCIAIS
06913 | MAO-DE-OBRA DE SERRALHEIRO DA CONSTRUCAOCIVIL, INCLUSIVE ENC | H | 2.199 | 27.26 | 3 | 61.7431
ARGOS SOCIAIS
08039 | PINTURA INT.EXT.SOBRE FERRO,C/TINTA A BASE DE RESINA CLORA | M2 | 0.33 | 33.5254 | 0 | 11.0634
DA
06.020.0848-A | EXECUCAO DE DEFLEXAO ATE 22°30',NO CAMPO,EM TUBULACAO DE CHA | UN |  | 556.94
PA DE ACO SOLDADO COM ESPESSURA DE 5/16" E DIAMETRO DE 700MM
,COMPREENDENDO POSICIONAMENTO DO TUBO,REMOCAO DE REVESTIMENT
OS,CORTE OBLIQUO,GIRO DE 180°,PREPARO DAS PONTAS,SOLDA E NOV
O REVESTIMENTO DA JUNTA IDENTICO AO ORIGINAL
00165 | OXIGENIO, EM GARRAFAS DE 9,3M3 | M3 | 0.209 | 9.78 | 0 | 2.044
00171 | ACETILENO EM CILINDRO DE 9KG | KG | 0.046 | 89.4 | 0 | 4.1124
20006 | MAO-DE-OBRA DE AJUDANTE DE SOLDADOR, INCLUSIVE ENCARGOS SOCI | H | 0.112 | 16.73 | 3 | 1.93
AIS DESONERADOS
20131 | MAO-DE-OBRA DE SERRALHEIRO DA CONSTRUCAO CIVIL, INCLUSIVE EN | H | 2.199 | 23.62 | 3 | 53.4986
CARGOS SOCIAIS DESONERADOS
20132 | MAO-DE-OBRA DE SERVENTE DA CONSTRUCAO CIVIL, INCLUSIVE ENCAR | H | 2.065 | 15.87 | 3 | 33.7547
GOS SOCIAIS DESONERADOS
20136 | MAO-DE-OBRA DE SOLDADOR INDUSTRIAL, INCLUSIVE ENCARGOS SOCIA | H | 0.303 | 23.62 | 3 | 7.3716
IS DESONERADOS
30108 | SOLDA TOPO 5/16",CONVERSOR A DIESEL | M | 2.199 | 184.0177 | 0 | 404.6549
30404 | PINTURA INT.EXT.SOBRE FERRO,C/TINTA A BASE DE RESINA CLORA | M2 | 0.33 | 31.1089 | 0 | 10.2659
DA
30554 | ESCAVADEIRA HIDRAULICA,MOTOR DIESEL 111CV,CAPACIDADE 0,78M3 | H | 0.126 | 272.7275 | 0 | 34.3637
(CP)
30555 | ESCAVADEIRA HIDRAULICA,MOTOR DIESEL 111CV,CAPACIDADE 0,78M3 | H | 0.042 | 117.9277 | 0 | 4.953
(CF)
06.020.0850-0 | EXECUCAO DE DEFLEXAO ATE 22°30',NO CAMPO,EM TUBULACAO DE CHA | UN |  | 690.51
PA DE ACO SOLDADO COM ESPESSURA DE 5/16" E DIAMETRO DE 800MM
,COMPREENDENDO POSICIONAMENTO DO TUBO,REMOCAO DE REVESTIMENT
OS,CORTE OBLIQUO,GIRO DE 180°,PREPARO DAS PONTAS,SOLDA E NOV
O REVESTIMENTO DA JUNTA IDENTICO AO ORIGINAL
00165 | OXIGENIO, EM GARRAFAS DE 9,3M3 | M3 | 0.239 | 9.78 | 0 | 2.3374
00171 | ACETILENO EM CILINDRO DE 9KG | KG | 0.053 | 89.4 | 0 | 4.7382
01114 | ESCAVADEIRA HIDRAULICA,MOTOR DIESEL 111CV,CAPACIDADE 0,78M3 | H | 0.144 | 276.5275 | 0 | 39.82
(CP)
01115 | ESCAVADEIRA HIDRAULICA,MOTOR DIESEL 111CV,CAPACIDADE 0,78M3 | H | 0.048 | 121.7277 | 0 | 5.8429
(CF)
01873 | SOLDA TOPO 5/16",CONVERSOR A DIESEL | M | 2.513 | 197.9227 | 0 | 497.3797
01935 | MAO-DE-OBRA DE SOLDADOR INDUSTRIAL, INCLUSIVE ENCARGOS SOCIA | H | 0.346 | 27.26 | 3 | 9.7149
IS
01943 | MAO-DE-OBRA DE AJUDANTE DE SOLDADOR, INCLUSIVE ENCARGOS SOCI | H | 0.128 | 19.31 | 3 | 2.5458
AIS
01999 | MAO-DE-OBRA DE SERVENTE DA CONSTRUCAO CIVIL, INCLUSIVE ENCAR | H | 2.383 | 18.31 | 3 | 44.9417
GOS SOCIAIS
06913 | MAO-DE-OBRA DE SERRALHEIRO DA CONSTRUCAOCIVIL, INCLUSIVE ENC | H | 2.513 | 27.26 | 3 | 70.5595
ARGOS SOCIAIS
08039 | PINTURA INT.EXT.SOBRE FERRO,C/TINTA A BASE DE RESINA CLORA | M2 | 0.377 | 33.5254 | 0 | 12.6391
DA
06.020.0850-A | EXECUCAO DE DEFLEXAO ATE 22°30',NO CAMPO,EM TUBULACAO DE CHA | UN |  | 636.88
PA DE ACO SOLDADO COM ESPESSURA DE 5/16" E DIAMETRO DE 800MM
,COMPREENDENDO POSICIONAMENTO DO TUBO,REMOCAO DE REVESTIMENT
OS,CORTE OBLIQUO,GIRO DE 180°,PREPARO DAS PONTAS,SOLDA E NOV
O REVESTIMENTO DA JUNTA IDENTICO AO ORIGINAL
00165 | OXIGENIO, EM GARRAFAS DE 9,3M3 | M3 | 0.239 | 9.78 | 0 | 2.3374
00171 | ACETILENO EM CILINDRO DE 9KG | KG | 0.053 | 89.4 | 0 | 4.7382
20006 | MAO-DE-OBRA DE AJUDANTE DE SOLDADOR, INCLUSIVE ENCARGOS SOCI | H | 0.128 | 16.73 | 3 | 2.2057
AIS DESONERADOS
20131 | MAO-DE-OBRA DE SERRALHEIRO DA CONSTRUCAO CIVIL, INCLUSIVE EN | H | 2.513 | 23.62 | 3 | 61.1378
CARGOS SOCIAIS DESONERADOS
20132 | MAO-DE-OBRA DE SERVENTE DA CONSTRUCAO CIVIL, INCLUSIVE ENCAR | H | 2.383 | 15.87 | 3 | 38.9528
GOS SOCIAIS DESONERADOS
20136 | MAO-DE-OBRA DE SOLDADOR INDUSTRIAL, INCLUSIVE ENCARGOS SOCIA | H | 0.346 | 23.62 | 3 | 8.4177
IS DESONERADOS
30108 | SOLDA TOPO 5/16",CONVERSOR A DIESEL | M | 2.513 | 184.0177 | 0 | 462.4365
30404 | PINTURA INT.EXT.SOBRE FERRO,C/TINTA A BASE DE RESINA CLORA | M2 | 0.377 | 31.1089 | 0 | 11.7281
DA
30554 | ESCAVADEIRA HIDRAULICA,MOTOR DIESEL 111CV,CAPACIDADE 0,78M3 | H | 0.144 | 272.7275 | 0 | 39.2728
(CP)
30555 | ESCAVADEIRA HIDRAULICA,MOTOR DIESEL 111CV,CAPACIDADE 0,78M3 | H | 0.048 | 117.9277 | 0 | 5.6605
(CF)
06.020.0852-0 | EXECUCAO DE DEFLEXAO ATE 22°30',NO CAMPO,EM TUBULACAO DE CHA | UN |  | 776.72
PA DE ACO SOLDADO COM ESPESSURA DE 5/16" E DIAMETRO DE 900MM
,COMPREENDENDO POSICIONAMENTO DO TUBO,REMOCAO DE REVESTIMENT
OS,CORTE OBLIQUO,GIRO DE 180°,PREPARO DAS PONTAS,SOLDA E NOV
O REVESTIMENTO DA JUNTA IDENTICO AO ORIGINAL
00165 | OXIGENIO, EM GARRAFAS DE 9,3M3 | M3 | 0.269 | 9.78 | 0 | 2.6308
00171 | ACETILENO EM CILINDRO DE 9KG | KG | 0.059 | 89.4 | 0 | 5.2746
01114 | ESCAVADEIRA HIDRAULICA,MOTOR DIESEL 111CV,CAPACIDADE 0,78M3 | H | 0.162 | 276.5275 | 0 | 44.7975
(CP)
01115 | ESCAVADEIRA HIDRAULICA,MOTOR DIESEL 111CV,CAPACIDADE 0,78M3 | H | 0.054 | 121.7277 | 0 | 6.5733
(CF)
01873 | SOLDA TOPO 5/16",CONVERSOR A DIESEL | M | 2.827 | 197.9227 | 0 | 559.5275
01935 | MAO-DE-OBRA DE SOLDADOR INDUSTRIAL, INCLUSIVE ENCARGOS SOCIA | H | 0.389 | 27.26 | 3 | 10.9223
IS
01943 | MAO-DE-OBRA DE AJUDANTE DE SOLDADOR, INCLUSIVE ENCARGOS SOCI | H | 0.144 | 19.31 | 3 | 2.8641
AIS
01999 | MAO-DE-OBRA DE SERVENTE DA CONSTRUCAO CIVIL, INCLUSIVE ENCAR | H | 2.68 | 18.31 | 3 | 50.5429
GOS SOCIAIS
06913 | MAO-DE-OBRA DE SERRALHEIRO DA CONSTRUCAOCIVIL, INCLUSIVE ENC | H | 2.827 | 27.26 | 3 | 79.3759
ARGOS SOCIAIS
08039 | PINTURA INT.EXT.SOBRE FERRO,C/TINTA A BASE DE RESINA CLORA | M2 | 0.424 | 33.5254 | 0 | 14.2148
DA
06.020.0852-A | EXECUCAO DE DEFLEXAO ATE 22°30',NO CAMPO,EM TUBULACAO DE CHA | UN |  | 716.39
PA DE ACO SOLDADO COM ESPESSURA DE 5/16" E DIAMETRO DE 900MM
,COMPREENDENDO POSICIONAMENTO DO TUBO,REMOCAO DE REVESTIMENT
OS,CORTE OBLIQUO,GIRO DE 180°,PREPARO DAS PONTAS,SOLDA E NOV
O REVESTIMENTO DA JUNTA IDENTICO AO ORIGINAL
00165 | OXIGENIO, EM GARRAFAS DE 9,3M3 | M3 | 0.269 | 9.78 | 0 | 2.6308
00171 | ACETILENO EM CILINDRO DE 9KG | KG | 0.059 | 89.4 | 0 | 5.2746
20006 | MAO-DE-OBRA DE AJUDANTE DE SOLDADOR, INCLUSIVE ENCARGOS SOCI | H | 0.144 | 16.73 | 3 | 2.4814
AIS DESONERADOS
20131 | MAO-DE-OBRA DE SERRALHEIRO DA CONSTRUCAO CIVIL, INCLUSIVE EN | H | 2.827 | 23.62 | 3 | 68.777
CARGOS SOCIAIS DESONERADOS
20132 | MAO-DE-OBRA DE SERVENTE DA CONSTRUCAO CIVIL, INCLUSIVE ENCAR | H | 2.68 | 15.87 | 3 | 43.8075
GOS SOCIAIS DESONERADOS
20136 | MAO-DE-OBRA DE SOLDADOR INDUSTRIAL, INCLUSIVE ENCARGOS SOCIA | H | 0.389 | 23.62 | 3 | 9.4638
IS DESONERADOS
30108 | SOLDA TOPO 5/16",CONVERSOR A DIESEL | M | 2.827 | 184.0177 | 0 | 520.218
30404 | PINTURA INT.EXT.SOBRE FERRO,C/TINTA A BASE DE RESINA CLORA | M2 | 0.424 | 31.1089 | 0 | 13.1902
DA
30554 | ESCAVADEIRA HIDRAULICA,MOTOR DIESEL 111CV,CAPACIDADE 0,78M3 | H | 0.162 | 272.7275 | 0 | 44.1819
(CP)
30555 | ESCAVADEIRA HIDRAULICA,MOTOR DIESEL 111CV,CAPACIDADE 0,78M3 | H | 0.054 | 117.9277 | 0 | 6.3681
(CF)
06.020.0853-0 | EXECUCAO DE DEFLEXAO ATE 22°30',NO CAMPO,EM TUBULACAO DE CHA | UN |  | 864.22
PA DE ACO SOLDADO COM ESPESSURA DE 5/16" E DIAMETRO DE 1000M
M,COMPREENDENDO POSICIONAMENTO DO TUBO,REMOCAO DE REVESTIMEN
TOS,CORTE OBLIQUO,GIRO DE 180°,PREPARO DAS PONTAS,SOLDA E NO
VO REVESTIMENTO DA JUNTA IDENTICO AO ORIGINAL
00165 | OXIGENIO, EM GARRAFAS DE 9,3M3 | M3 | 0.398 | 9.78 | 0 | 3.8924
00171 | ACETILENO EM CILINDRO DE 9KG | KG | 0.066 | 89.4 | 0 | 5.9004
01114 | ESCAVADEIRA HIDRAULICA,MOTOR DIESEL 111CV,CAPACIDADE 0,78M3 | H | 0.18 | 276.5275 | 0 | 49.775
(CP)
01115 | ESCAVADEIRA HIDRAULICA,MOTOR DIESEL 111CV,CAPACIDADE 0,78M3 | H | 0.06 | 121.7277 | 0 | 7.3037
(CF)
01873 | SOLDA TOPO 5/16",CONVERSOR A DIESEL | M | 3.142 | 197.9227 | 0 | 621.8731
01935 | MAO-DE-OBRA DE SOLDADOR INDUSTRIAL, INCLUSIVE ENCARGOS SOCIA | H | 0.432 | 27.26 | 3 | 12.1296
IS
01943 | MAO-DE-OBRA DE AJUDANTE DE SOLDADOR, INCLUSIVE ENCARGOS SOCI | H | 0.16 | 19.31 | 3 | 3.1823
AIS
01999 | MAO-DE-OBRA DE SERVENTE DA CONSTRUCAO CIVIL, INCLUSIVE ENCAR | H | 2.978 | 18.31 | 3 | 56.163
GOS SOCIAIS
06913 | MAO-DE-OBRA DE SERRALHEIRO DA CONSTRUCAOCIVIL, INCLUSIVE ENC | H | 3.142 | 27.26 | 3 | 88.2204
ARGOS SOCIAIS
08039 | PINTURA INT.EXT.SOBRE FERRO,C/TINTA A BASE DE RESINA CLORA | M2 | 0.471 | 33.5254 | 0 | 15.7905
DA
06.020.0853-A | EXECUCAO DE DEFLEXAO ATE 22°30',NO CAMPO,EM TUBULACAO DE CHA | UN |  | 797.18
PA DE ACO SOLDADO COM ESPESSURA DE 5/16" E DIAMETRO DE 1000M
M,COMPREENDENDO POSICIONAMENTO DO TUBO,REMOCAO DE REVESTIMEN
TOS,CORTE OBLIQUO,GIRO DE 180°,PREPARO DAS PONTAS,SOLDA E NO
VO REVESTIMENTO DA JUNTA IDENTICO AO ORIGINAL
00165 | OXIGENIO, EM GARRAFAS DE 9,3M3 | M3 | 0.398 | 9.78 | 0 | 3.8924
00171 | ACETILENO EM CILINDRO DE 9KG | KG | 0.066 | 89.4 | 0 | 5.9004
20006 | MAO-DE-OBRA DE AJUDANTE DE SOLDADOR, INCLUSIVE ENCARGOS SOCI | H | 0.16 | 16.73 | 3 | 2.7571
AIS DESONERADOS
20131 | MAO-DE-OBRA DE SERRALHEIRO DA CONSTRUCAO CIVIL, INCLUSIVE EN | H | 3.142 | 23.62 | 3 | 76.4405
CARGOS SOCIAIS DESONERADOS
20132 | MAO-DE-OBRA DE SERVENTE DA CONSTRUCAO CIVIL, INCLUSIVE ENCAR | H | 2.978 | 15.87 | 3 | 48.6787
GOS SOCIAIS DESONERADOS
20136 | MAO-DE-OBRA DE SOLDADOR INDUSTRIAL, INCLUSIVE ENCARGOS SOCIA | H | 0.432 | 23.62 | 3 | 10.51
IS DESONERADOS
30108 | SOLDA TOPO 5/16",CONVERSOR A DIESEL | M | 3.142 | 184.0177 | 0 | 578.1836
30404 | PINTURA INT.EXT.SOBRE FERRO,C/TINTA A BASE DE RESINA CLORA | M2 | 0.471 | 31.1089 | 0 | 14.6523
DA
30554 | ESCAVADEIRA HIDRAULICA,MOTOR DIESEL 111CV,CAPACIDADE 0,78M3 | H | 0.18 | 272.7275 | 0 | 49.091
(CP)
30555 | ESCAVADEIRA HIDRAULICA,MOTOR DIESEL 111CV,CAPACIDADE 0,78M3 | H | 0.06 | 117.9277 | 0 | 7.0757
(CF)
06.020.0854-0 | EXECUCAO DE DEFLEXAO ATE 22°30',NO CAMPO,EM TUBULACAO DE CHA | UN |  | 1035.81
PA DE ACO SOLDADO COM ESPESSURA DE 5/16" E DIAMETRO DE 1200M
M,COMPREENDENDO POSICIONAMENTO DO TUBO,REMOCAO DE REVESTIMEN
TOS,CORTE OBLIQUO,GIRO DE 180°,PREPARO DAS PONTAS,SOLDA E NO
VO REVESTIMENTO DA JUNTA IDENTICO AO ORIGINAL
00165 | OXIGENIO, EM GARRAFAS DE 9,3M3 | M3 | 0.358 | 9.78 | 0 | 3.5012
00171 | ACETILENO EM CILINDRO DE 9KG | KG | 0.079 | 89.4 | 0 | 7.0626
01114 | ESCAVADEIRA HIDRAULICA,MOTOR DIESEL 111CV,CAPACIDADE 0,78M3 | H | 0.216 | 276.5275 | 0 | 59.7299
(CP)
01115 | ESCAVADEIRA HIDRAULICA,MOTOR DIESEL 111CV,CAPACIDADE 0,78M3 | H | 0.072 | 121.7277 | 0 | 8.7644
(CF)
01873 | SOLDA TOPO 5/16",CONVERSOR A DIESEL | M | 3.77 | 197.9227 | 0 | 746.1686
01935 | MAO-DE-OBRA DE SOLDADOR INDUSTRIAL, INCLUSIVE ENCARGOS SOCIA | H | 0.519 | 27.26 | 3 | 14.5724
IS
01943 | MAO-DE-OBRA DE AJUDANTE DE SOLDADOR, INCLUSIVE ENCARGOS SOCI | H | 0.192 | 19.31 | 3 | 3.8187
AIS
01999 | MAO-DE-OBRA DE SERVENTE DA CONSTRUCAO CIVIL, INCLUSIVE ENCAR | H | 3.574 | 18.31 | 3 | 67.4031
GOS SOCIAIS
06913 | MAO-DE-OBRA DE SERRALHEIRO DA CONSTRUCAOCIVIL, INCLUSIVE ENC | H | 3.77 | 27.26 | 3 | 105.8533
ARGOS SOCIAIS
08039 | PINTURA INT.EXT.SOBRE FERRO,C/TINTA A BASE DE RESINA CLORA | M2 | 0.565 | 33.5254 | 0 | 18.9419
DA
06.020.0854-A | EXECUCAO DE DEFLEXAO ATE 22°30',NO CAMPO,EM TUBULACAO DE CHA | UN |  | 955.36
PA DE ACO SOLDADO COM ESPESSURA DE 5/16" E DIAMETRO DE 1200M
M,COMPREENDENDO POSICIONAMENTO DO TUBO,REMOCAO DE REVESTIMEN
TOS,CORTE OBLIQUO,GIRO DE 180°,PREPARO DAS PONTAS,SOLDA E NO
VO REVESTIMENTO DA JUNTA IDENTICO AO ORIGINAL
00165 | OXIGENIO, EM GARRAFAS DE 9,3M3 | M3 | 0.358 | 9.78 | 0 | 3.5012
00171 | ACETILENO EM CILINDRO DE 9KG | KG | 0.079 | 89.4 | 0 | 7.0626
20006 | MAO-DE-OBRA DE AJUDANTE DE SOLDADOR, INCLUSIVE ENCARGOS SOCI | H | 0.192 | 16.73 | 3 | 3.3085
AIS DESONERADOS
20131 | MAO-DE-OBRA DE SERRALHEIRO DA CONSTRUCAO CIVIL, INCLUSIVE EN | H | 3.77 | 23.62 | 3 | 91.7188
CARGOS SOCIAIS DESONERADOS
20132 | MAO-DE-OBRA DE SERVENTE DA CONSTRUCAO CIVIL, INCLUSIVE ENCAR | H | 3.574 | 15.87 | 3 | 58.421
GOS SOCIAIS DESONERADOS
20136 | MAO-DE-OBRA DE SOLDADOR INDUSTRIAL, INCLUSIVE ENCARGOS SOCIA | H | 0.519 | 23.62 | 3 | 12.6265
IS DESONERADOS
30108 | SOLDA TOPO 5/16",CONVERSOR A DIESEL | M | 3.77 | 184.0177 | 0 | 693.7467
30404 | PINTURA INT.EXT.SOBRE FERRO,C/TINTA A BASE DE RESINA CLORA | M2 | 0.565 | 31.1089 | 0 | 17.5765
DA
30554 | ESCAVADEIRA HIDRAULICA,MOTOR DIESEL 111CV,CAPACIDADE 0,78M3 | H | 0.216 | 272.7275 | 0 | 58.9091
(CP)
30555 | ESCAVADEIRA HIDRAULICA,MOTOR DIESEL 111CV,CAPACIDADE 0,78M3 | H | 0.072 | 117.9277 | 0 | 8.4908
(CF)
06.020.0856-0 | EXECUCAO DE DEFLEXAO ATE 22°30',NO CAMPO,EM TUBULACAO DE CHA | UN |  | 386.34
PA DE ACO SOLDADO COM ESPESSURA DE 3/8" E DIAMETRO DE 300MM,
COMPREENDENDO POSICIONAMENTO DO TUBO,REMOCAO DE REVESTIMENTO
S,CORTE OBLIQUO,GIRO DE 180°,PREPARO DAS PONTAS,SOLDA E NOVO
REVESTIMENTO DA JUNTA IDENTICO AO ORIGINAL
00165 | OXIGENIO, EM GARRAFAS DE 9,3M3 | M3 | 0.141 | 9.78 | 0 | 1.379
00171 | ACETILENO EM CILINDRO DE 9KG | KG | 0.025 | 89.4 | 0 | 2.235
01114 | ESCAVADEIRA HIDRAULICA,MOTOR DIESEL 111CV,CAPACIDADE 0,78M3 | H | 0.054 | 276.5275 | 0 | 14.9325
(CP)
01115 | ESCAVADEIRA HIDRAULICA,MOTOR DIESEL 111CV,CAPACIDADE 0,78M3 | H | 0.018 | 121.7277 | 0 | 2.1911
(CF)
01874 | SOLDA TOPO 3/8",CONVERSOR A DIESEL | M | 0.942 | 331.6763 | 0 | 312.4391
01935 | MAO-DE-OBRA DE SOLDADOR INDUSTRIAL, INCLUSIVE ENCARGOS SOCIA | H | 0.138 | 27.26 | 3 | 3.8747
IS
01943 | MAO-DE-OBRA DE AJUDANTE DE SOLDADOR, INCLUSIVE ENCARGOS SOCI | H | 0.048 | 19.31 | 3 | 0.9547
AIS
01999 | MAO-DE-OBRA DE SERVENTE DA CONSTRUCAO CIVIL, INCLUSIVE ENCAR | H | 0.91 | 18.31 | 3 | 17.162
GOS SOCIAIS
06913 | MAO-DE-OBRA DE SERRALHEIRO DA CONSTRUCAOCIVIL, INCLUSIVE ENC | H | 0.942 | 27.26 | 3 | 26.4493
ARGOS SOCIAIS
08039 | PINTURA INT.EXT.SOBRE FERRO,C/TINTA A BASE DE RESINA CLORA | M2 | 0.141 | 33.5254 | 0 | 4.7271
DA
06.020.0856-A | EXECUCAO DE DEFLEXAO ATE 22°30',NO CAMPO,EM TUBULACAO DE CHA | UN |  | 356.34
PA DE ACO SOLDADO COM ESPESSURA DE 3/8" E DIAMETRO DE 300MM,
COMPREENDENDO POSICIONAMENTO DO TUBO,REMOCAO DE REVESTIMENTO
S,CORTE OBLIQUO,GIRO DE 180°,PREPARO DAS PONTAS,SOLDA E NOVO
REVESTIMENTO DA JUNTA IDENTICO AO ORIGINAL
00165 | OXIGENIO, EM GARRAFAS DE 9,3M3 | M3 | 0.141 | 9.78 | 0 | 1.379
00171 | ACETILENO EM CILINDRO DE 9KG | KG | 0.025 | 89.4 | 0 | 2.235
20006 | MAO-DE-OBRA DE AJUDANTE DE SOLDADOR, INCLUSIVE ENCARGOS SOCI | H | 0.048 | 16.73 | 3 | 0.8271
AIS DESONERADOS
20131 | MAO-DE-OBRA DE SERRALHEIRO DA CONSTRUCAO CIVIL, INCLUSIVE EN | H | 0.942 | 23.62 | 3 | 22.9175
CARGOS SOCIAIS DESONERADOS
20132 | MAO-DE-OBRA DE SERVENTE DA CONSTRUCAO CIVIL, INCLUSIVE ENCAR | H | 0.91 | 15.87 | 3 | 14.875
GOS SOCIAIS DESONERADOS
20136 | MAO-DE-OBRA DE SOLDADOR INDUSTRIAL, INCLUSIVE ENCARGOS SOCIA | H | 0.138 | 23.62 | 3 | 3.3573
IS DESONERADOS
30109 | SOLDA TOPO 3/8",CONVERSOR A DIESEL | M | 0.942 | 307.3426 | 0 | 289.5167
30404 | PINTURA INT.EXT.SOBRE FERRO,C/TINTA A BASE DE RESINA CLORA | M2 | 0.141 | 31.1089 | 0 | 4.3864
DA
30554 | ESCAVADEIRA HIDRAULICA,MOTOR DIESEL 111CV,CAPACIDADE 0,78M3 | H | 0.054 | 272.7275 | 0 | 14.7273
(CP)
30555 | ESCAVADEIRA HIDRAULICA,MOTOR DIESEL 111CV,CAPACIDADE 0,78M3 | H | 0.018 | 117.9277 | 0 | 2.1227
(CF)
06.020.0857-0 | EXECUCAO DE DEFLEXAO ATE 22°30',NO CAMPO,EM TUBULACAO DE CHA | UN |  | 451.19
PA DE ACO SOLDADO COM ESPESSURA DE 3/8" E DIAMETRO DE 350MM,
COMPREENDENDO POSICIONAMENTO DO TUBO,REMOCAO DE REVESTIMENTO
S,CORTE OBLIQUO,GIRO DE 180°,PREPARO DAS PONTAS,SOLDA E NOVO
REVESTIMENTO DA JUNTA IDENTICO AO ORIGINAL
00165 | OXIGENIO, EM GARRAFAS DE 9,3M3 | M3 | 0.165 | 9.78 | 0 | 1.6137
00171 | ACETILENO EM CILINDRO DE 9KG | KG | 0.03 | 89.4 | 0 | 2.682
01114 | ESCAVADEIRA HIDRAULICA,MOTOR DIESEL 111CV,CAPACIDADE 0,78M3 | H | 0.063 | 276.5275 | 0 | 17.4212
(CP)
01115 | ESCAVADEIRA HIDRAULICA,MOTOR DIESEL 111CV,CAPACIDADE 0,78M3 | H | 0.021 | 121.7277 | 0 | 2.5563
(CF)
01874 | SOLDA TOPO 3/8",CONVERSOR A DIESEL | M | 1.1 | 331.6763 | 0 | 364.8439
01935 | MAO-DE-OBRA DE SOLDADOR INDUSTRIAL, INCLUSIVE ENCARGOS SOCIA | H | 0.161 | 27.26 | 3 | 4.5205
IS
01943 | MAO-DE-OBRA DE AJUDANTE DE SOLDADOR, INCLUSIVE ENCARGOS SOCI | H | 0.056 | 19.31 | 3 | 1.1138
AIS
01999 | MAO-DE-OBRA DE SERVENTE DA CONSTRUCAO CIVIL, INCLUSIVE ENCAR | H | 1.062 | 18.31 | 3 | 20.0286
GOS SOCIAIS
06913 | MAO-DE-OBRA DE SERRALHEIRO DA CONSTRUCAOCIVIL, INCLUSIVE ENC | H | 1.1 | 27.26 | 3 | 30.8856
ARGOS SOCIAIS
08039 | PINTURA INT.EXT.SOBRE FERRO,C/TINTA A BASE DE RESINA CLORA | M2 | 0.165 | 33.5254 | 0 | 5.5317
DA
06.020.0857-A | EXECUCAO DE DEFLEXAO ATE 22°30',NO CAMPO,EM TUBULACAO DE CHA | UN |  | 416.16
PA DE ACO SOLDADO COM ESPESSURA DE 3/8" E DIAMETRO DE 350MM,
COMPREENDENDO POSICIONAMENTO DO TUBO,REMOCAO DE REVESTIMENTO
S,CORTE OBLIQUO,GIRO DE 180°,PREPARO DAS PONTAS,SOLDA E NOVO
REVESTIMENTO DA JUNTA IDENTICO AO ORIGINAL
00165 | OXIGENIO, EM GARRAFAS DE 9,3M3 | M3 | 0.165 | 9.78 | 0 | 1.6137
00171 | ACETILENO EM CILINDRO DE 9KG | KG | 0.03 | 89.4 | 0 | 2.682
20006 | MAO-DE-OBRA DE AJUDANTE DE SOLDADOR, INCLUSIVE ENCARGOS SOCI | H | 0.056 | 16.73 | 3 | 0.965
AIS DESONERADOS
20131 | MAO-DE-OBRA DE SERRALHEIRO DA CONSTRUCAO CIVIL, INCLUSIVE EN | H | 1.1 | 23.62 | 3 | 26.7615
CARGOS SOCIAIS DESONERADOS
20132 | MAO-DE-OBRA DE SERVENTE DA CONSTRUCAO CIVIL, INCLUSIVE ENCAR | H | 1.062 | 15.87 | 3 | 17.3596
GOS SOCIAIS DESONERADOS
20136 | MAO-DE-OBRA DE SOLDADOR INDUSTRIAL, INCLUSIVE ENCARGOS SOCIA | H | 0.161 | 23.62 | 3 | 3.9169
IS DESONERADOS
30109 | SOLDA TOPO 3/8",CONVERSOR A DIESEL | M | 1.1 | 307.3426 | 0 | 338.0769
30404 | PINTURA INT.EXT.SOBRE FERRO,C/TINTA A BASE DE RESINA CLORA | M2 | 0.165 | 31.1089 | 0 | 5.133
DA
30554 | ESCAVADEIRA HIDRAULICA,MOTOR DIESEL 111CV,CAPACIDADE 0,78M3 | H | 0.063 | 272.7275 | 0 | 17.1818
(CP)
30555 | ESCAVADEIRA HIDRAULICA,MOTOR DIESEL 111CV,CAPACIDADE 0,78M3 | H | 0.021 | 117.9277 | 0 | 2.4765
(CF)
06.020.0858-0 | EXECUCAO DE DEFLEXAO ATE 22°30',NO CAMPO,EM TUBULACAO DE CHA | UN |  | 515.53
PA DE ACO SOLDADO COM ESPESSURA DE 3/8" E DIAMETRO DE 400MM,
COMPREENDENDO POSICIONAMENTO DO TUBO,REMOCAO DE REVESTIMENTO
S,CORTE OBLIQUO,GIRO DE 180°,PREPARO DAS PONTAS,SOLDA E NOVO
REVESTIMENTO DA JUNTA IDENTICO AO ORIGINAL
00165 | OXIGENIO, EM GARRAFAS DE 9,3M3 | M3 | 0.188 | 9.78 | 0 | 1.8386
00171 | ACETILENO EM CILINDRO DE 9KG | KG | 0.034 | 89.4 | 0 | 3.0396
01114 | ESCAVADEIRA HIDRAULICA,MOTOR DIESEL 111CV,CAPACIDADE 0,78M3 | H | 0.072 | 276.5275 | 0 | 19.91
(CP)
01115 | ESCAVADEIRA HIDRAULICA,MOTOR DIESEL 111CV,CAPACIDADE 0,78M3 | H | 0.024 | 121.7277 | 0 | 2.9215
(CF)
01874 | SOLDA TOPO 3/8",CONVERSOR A DIESEL | M | 1.257 | 331.6763 | 0 | 416.9171
01935 | MAO-DE-OBRA DE SOLDADOR INDUSTRIAL, INCLUSIVE ENCARGOS SOCIA | H | 0.184 | 27.26 | 3 | 5.1663
IS
01943 | MAO-DE-OBRA DE AJUDANTE DE SOLDADOR, INCLUSIVE ENCARGOS SOCI | H | 0.064 | 19.31 | 3 | 1.2729
AIS
01999 | MAO-DE-OBRA DE SERVENTE DA CONSTRUCAO CIVIL, INCLUSIVE ENCAR | H | 1.213 | 18.31 | 3 | 22.8763
GOS SOCIAIS
06913 | MAO-DE-OBRA DE SERRALHEIRO DA CONSTRUCAOCIVIL, INCLUSIVE ENC | H | 1.257 | 27.26 | 3 | 35.2938
ARGOS SOCIAIS
08039 | PINTURA INT.EXT.SOBRE FERRO,C/TINTA A BASE DE RESINA CLORA | M2 | 0.188 | 33.5254 | 0 | 6.3028
DA
06.020.0858-A | EXECUCAO DE DEFLEXAO ATE 22°30',NO CAMPO,EM TUBULACAO DE CHA | UN |  | 475.51
PA DE ACO SOLDADO COM ESPESSURA DE 3/8" E DIAMETRO DE 400MM,
COMPREENDENDO POSICIONAMENTO DO TUBO,REMOCAO DE REVESTIMENTO
S,CORTE OBLIQUO,GIRO DE 180°,PREPARO DAS PONTAS,SOLDA E NOVO
REVESTIMENTO DA JUNTA IDENTICO AO ORIGINAL
00165 | OXIGENIO, EM GARRAFAS DE 9,3M3 | M3 | 0.188 | 9.78 | 0 | 1.8386
00171 | ACETILENO EM CILINDRO DE 9KG | KG | 0.034 | 89.4 | 0 | 3.0396
20006 | MAO-DE-OBRA DE AJUDANTE DE SOLDADOR, INCLUSIVE ENCARGOS SOCI | H | 0.064 | 16.73 | 3 | 1.1028
AIS DESONERADOS
20131 | MAO-DE-OBRA DE SERRALHEIRO DA CONSTRUCAO CIVIL, INCLUSIVE EN | H | 1.257 | 23.62 | 3 | 30.5811
CARGOS SOCIAIS DESONERADOS
20132 | MAO-DE-OBRA DE SERVENTE DA CONSTRUCAO CIVIL, INCLUSIVE ENCAR | H | 1.213 | 15.87 | 3 | 19.8278
GOS SOCIAIS DESONERADOS
20136 | MAO-DE-OBRA DE SOLDADOR INDUSTRIAL, INCLUSIVE ENCARGOS SOCIA | H | 0.184 | 23.62 | 3 | 4.4765
IS DESONERADOS
30109 | SOLDA TOPO 3/8",CONVERSOR A DIESEL | M | 1.257 | 307.3426 | 0 | 386.3296
30404 | PINTURA INT.EXT.SOBRE FERRO,C/TINTA A BASE DE RESINA CLORA | M2 | 0.188 | 31.1089 | 0 | 5.8485
DA
30554 | ESCAVADEIRA HIDRAULICA,MOTOR DIESEL 111CV,CAPACIDADE 0,78M3 | H | 0.072 | 272.7275 | 0 | 19.6364
(CP)
30555 | ESCAVADEIRA HIDRAULICA,MOTOR DIESEL 111CV,CAPACIDADE 0,78M3 | H | 0.024 | 117.9277 | 0 | 2.8303
(CF)
06.020.0859-0 | EXECUCAO DE DEFLEXAO ATE 22°30',NO CAMPO,EM TUBULACAO DE CHA | UN |  | 579.94
PA DE ACO SOLDADO COM ESPESSURA DE 3/8" E DIAMETRO DE 450MM,
COMPREENDENDO POSICIONAMENTO DO TUBO,REMOCAO DE REVESTIMENTO
S,CORTE OBLIQUO,GIRO DE 180°,PREPARO DAS PONTAS,SOLDA E NOVO
REVESTIMENTO DA JUNTA IDENTICO AO ORIGINAL
00165 | OXIGENIO, EM GARRAFAS DE 9,3M3 | M3 | 0.212 | 9.78 | 0 | 2.0734
00171 | ACETILENO EM CILINDRO DE 9KG | KG | 0.038 | 89.4 | 0 | 3.3972
01114 | ESCAVADEIRA HIDRAULICA,MOTOR DIESEL 111CV,CAPACIDADE 0,78M3 | H | 0.081 | 276.5275 | 0 | 22.3987
(CP)
01115 | ESCAVADEIRA HIDRAULICA,MOTOR DIESEL 111CV,CAPACIDADE 0,78M3 | H | 0.027 | 121.7277 | 0 | 3.2866
(CF)
01874 | SOLDA TOPO 3/8",CONVERSOR A DIESEL | M | 1.414 | 331.6763 | 0 | 468.9903
01935 | MAO-DE-OBRA DE SOLDADOR INDUSTRIAL, INCLUSIVE ENCARGOS SOCIA | H | 0.207 | 27.26 | 3 | 5.8121
IS
01943 | MAO-DE-OBRA DE AJUDANTE DE SOLDADOR, INCLUSIVE ENCARGOS SOCI | H | 0.072 | 19.31 | 3 | 1.432
AIS
01999 | MAO-DE-OBRA DE SERVENTE DA CONSTRUCAO CIVIL, INCLUSIVE ENCAR | H | 1.365 | 18.31 | 3 | 25.7429
GOS SOCIAIS
06913 | MAO-DE-OBRA DE SERRALHEIRO DA CONSTRUCAOCIVIL, INCLUSIVE ENC | H | 1.414 | 27.26 | 3 | 39.702
ARGOS SOCIAIS
08039 | PINTURA INT.EXT.SOBRE FERRO,C/TINTA A BASE DE RESINA CLORA | M2 | 0.212 | 33.5254 | 0 | 7.1074
DA
06.020.0859-A | EXECUCAO DE DEFLEXAO ATE 22°30',NO CAMPO,EM TUBULACAO DE CHA | UN |  | 534.91
PA DE ACO SOLDADO COM ESPESSURA DE 3/8" E DIAMETRO DE 450MM,
COMPREENDENDO POSICIONAMENTO DO TUBO,REMOCAO DE REVESTIMENTO
S,CORTE OBLIQUO,GIRO DE 180°,PREPARO DAS PONTAS,SOLDA E NOVO
REVESTIMENTO DA JUNTA IDENTICO AO ORIGINAL
00165 | OXIGENIO, EM GARRAFAS DE 9,3M3 | M3 | 0.212 | 9.78 | 0 | 2.0734
00171 | ACETILENO EM CILINDRO DE 9KG | KG | 0.038 | 89.4 | 0 | 3.3972
20006 | MAO-DE-OBRA DE AJUDANTE DE SOLDADOR, INCLUSIVE ENCARGOS SOCI | H | 0.072 | 16.73 | 3 | 1.2407
AIS DESONERADOS
20131 | MAO-DE-OBRA DE SERRALHEIRO DA CONSTRUCAO CIVIL, INCLUSIVE EN | H | 1.414 | 23.62 | 3 | 34.4006
CARGOS SOCIAIS DESONERADOS
20132 | MAO-DE-OBRA DE SERVENTE DA CONSTRUCAO CIVIL, INCLUSIVE ENCAR | H | 1.365 | 15.87 | 3 | 22.3124
GOS SOCIAIS DESONERADOS
20136 | MAO-DE-OBRA DE SOLDADOR INDUSTRIAL, INCLUSIVE ENCARGOS SOCIA | H | 0.207 | 23.62 | 3 | 5.036
IS DESONERADOS
30109 | SOLDA TOPO 3/8",CONVERSOR A DIESEL | M | 1.414 | 307.3426 | 0 | 434.5824
30404 | PINTURA INT.EXT.SOBRE FERRO,C/TINTA A BASE DE RESINA CLORA | M2 | 0.212 | 31.1089 | 0 | 6.5951
DA
30554 | ESCAVADEIRA HIDRAULICA,MOTOR DIESEL 111CV,CAPACIDADE 0,78M3 | H | 0.081 | 272.7275 | 0 | 22.0909
(CP)
30555 | ESCAVADEIRA HIDRAULICA,MOTOR DIESEL 111CV,CAPACIDADE 0,78M3 | H | 0.027 | 117.9277 | 0 | 3.184
(CF)
06.020.0860-0 | EXECUCAO DE DEFLEXAO ATE 22°30',NO CAMPO,EM TUBULACAO DE CHA | UN |  | 644.34
PA DE ACO SOLDADO COM ESPESSURA DE 3/8" E DIAMETRO DE 500MM,
COMPREENDENDO POSICIONAMENTO DO TUBO,REMOCAO DE REVESTIMENTO
S,CORTE OBLIQUO,GIRO DE 180°,PREPARO DAS PONTAS,SOLDA E NOVO
REVESTIMENTO DA JUNTA IDENTICO AO ORIGINAL
00165 | OXIGENIO, EM GARRAFAS DE 9,3M3 | M3 | 0.236 | 9.78 | 0 | 2.3081
00171 | ACETILENO EM CILINDRO DE 9KG | KG | 0.042 | 89.4 | 0 | 3.7548
01114 | ESCAVADEIRA HIDRAULICA,MOTOR DIESEL 111CV,CAPACIDADE 0,78M3 | H | 0.09 | 276.5275 | 0 | 24.8875
(CP)
01115 | ESCAVADEIRA HIDRAULICA,MOTOR DIESEL 111CV,CAPACIDADE 0,78M3 | H | 0.03 | 121.7277 | 0 | 3.6518
(CF)
01874 | SOLDA TOPO 3/8",CONVERSOR A DIESEL | M | 1.571 | 331.6763 | 0 | 521.0635
01935 | MAO-DE-OBRA DE SOLDADOR INDUSTRIAL, INCLUSIVE ENCARGOS SOCIA | H | 0.23 | 27.26 | 3 | 6.4579
IS
01943 | MAO-DE-OBRA DE AJUDANTE DE SOLDADOR, INCLUSIVE ENCARGOS SOCI | H | 0.08 | 19.31 | 3 | 1.5911
AIS
01999 | MAO-DE-OBRA DE SERVENTE DA CONSTRUCAO CIVIL, INCLUSIVE ENCAR | H | 1.517 | 18.31 | 3 | 28.6096
GOS SOCIAIS
06913 | MAO-DE-OBRA DE SERRALHEIRO DA CONSTRUCAOCIVIL, INCLUSIVE ENC | H | 1.571 | 27.26 | 3 | 44.1102
ARGOS SOCIAIS
08039 | PINTURA INT.EXT.SOBRE FERRO,C/TINTA A BASE DE RESINA CLORA | M2 | 0.236 | 33.5254 | 0 | 7.912
DA
06.020.0860-A | EXECUCAO DE DEFLEXAO ATE 22°30',NO CAMPO,EM TUBULACAO DE CHA | UN |  | 594.31
PA DE ACO SOLDADO COM ESPESSURA DE 3/8" E DIAMETRO DE 500MM,
COMPREENDENDO POSICIONAMENTO DO TUBO,REMOCAO DE REVESTIMENTO
S,CORTE OBLIQUO,GIRO DE 180°,PREPARO DAS PONTAS,SOLDA E NOVO
REVESTIMENTO DA JUNTA IDENTICO AO ORIGINAL
00165 | OXIGENIO, EM GARRAFAS DE 9,3M3 | M3 | 0.236 | 9.78 | 0 | 2.3081
00171 | ACETILENO EM CILINDRO DE 9KG | KG | 0.042 | 89.4 | 0 | 3.7548
20006 | MAO-DE-OBRA DE AJUDANTE DE SOLDADOR, INCLUSIVE ENCARGOS SOCI | H | 0.08 | 16.73 | 3 | 1.3786
AIS DESONERADOS
20131 | MAO-DE-OBRA DE SERRALHEIRO DA CONSTRUCAO CIVIL, INCLUSIVE EN | H | 1.571 | 23.62 | 3 | 38.2202
CARGOS SOCIAIS DESONERADOS
20132 | MAO-DE-OBRA DE SERVENTE DA CONSTRUCAO CIVIL, INCLUSIVE ENCAR | H | 1.517 | 15.87 | 3 | 24.797
GOS SOCIAIS DESONERADOS
20136 | MAO-DE-OBRA DE SOLDADOR INDUSTRIAL, INCLUSIVE ENCARGOS SOCIA | H | 0.23 | 23.62 | 3 | 5.5956
IS DESONERADOS
30109 | SOLDA TOPO 3/8",CONVERSOR A DIESEL | M | 1.571 | 307.3426 | 0 | 482.8352
30404 | PINTURA INT.EXT.SOBRE FERRO,C/TINTA A BASE DE RESINA CLORA | M2 | 0.236 | 31.1089 | 0 | 7.3417
DA
30554 | ESCAVADEIRA HIDRAULICA,MOTOR DIESEL 111CV,CAPACIDADE 0,78M3 | H | 0.09 | 272.7275 | 0 | 24.5455
(CP)
30555 | ESCAVADEIRA HIDRAULICA,MOTOR DIESEL 111CV,CAPACIDADE 0,78M3 | H | 0.03 | 117.9277 | 0 | 3.5378
(CF)
06.020.0862-0 | EXECUCAO DE DEFLEXAO ATE 22°30',NO CAMPO,EM TUBULACAO DE CHA | UN |  | 773.18
PA DE ACO SOLDADO COM ESPESSURA DE 3/8" E DIAMETRO DE 600MM,
COMPREENDENDO POSICIONAMENTO DO TUBO,REMOCAO DE REVESTIMENTO
S,CORTE OBLIQUO,GIRO DE 180°,PREPARO DAS PONTAS,SOLDA E NOVO
REVESTIMENTO DA JUNTA IDENTICO AO ORIGINAL
00165 | OXIGENIO, EM GARRAFAS DE 9,3M3 | M3 | 0.283 | 9.78 | 0 | 2.7677
00171 | ACETILENO EM CILINDRO DE 9KG | KG | 0.051 | 89.4 | 0 | 4.5594
01114 | ESCAVADEIRA HIDRAULICA,MOTOR DIESEL 111CV,CAPACIDADE 0,78M3 | H | 0.108 | 276.5275 | 0 | 29.865
(CP)
01115 | ESCAVADEIRA HIDRAULICA,MOTOR DIESEL 111CV,CAPACIDADE 0,78M3 | H | 0.036 | 121.7277 | 0 | 4.3822
(CF)
01874 | SOLDA TOPO 3/8",CONVERSOR A DIESEL | M | 1.885 | 331.6763 | 0 | 625.2098
01935 | MAO-DE-OBRA DE SOLDADOR INDUSTRIAL, INCLUSIVE ENCARGOS SOCIA | H | 0.276 | 27.26 | 3 | 7.7495
IS
01943 | MAO-DE-OBRA DE AJUDANTE DE SOLDADOR, INCLUSIVE ENCARGOS SOCI | H | 0.096 | 19.31 | 3 | 1.9094
AIS
01999 | MAO-DE-OBRA DE SERVENTE DA CONSTRUCAO CIVIL, INCLUSIVE ENCAR | H | 1.82 | 18.31 | 3 | 34.3239
GOS SOCIAIS
06913 | MAO-DE-OBRA DE SERRALHEIRO DA CONSTRUCAOCIVIL, INCLUSIVE ENC | H | 1.885 | 27.26 | 3 | 52.9267
ARGOS SOCIAIS
08039 | PINTURA INT.EXT.SOBRE FERRO,C/TINTA A BASE DE RESINA CLORA | M2 | 0.283 | 33.5254 | 0 | 9.4877
DA
06.020.0862-A | EXECUCAO DE DEFLEXAO ATE 22°30',NO CAMPO,EM TUBULACAO DE CHA | UN |  | 713.14
PA DE ACO SOLDADO COM ESPESSURA DE 3/8" E DIAMETRO DE 600MM,
COMPREENDENDO POSICIONAMENTO DO TUBO,REMOCAO DE REVESTIMENTO
S,CORTE OBLIQUO,GIRO DE 180°,PREPARO DAS PONTAS,SOLDA E NOVO
REVESTIMENTO DA JUNTA IDENTICO AO ORIGINAL
00165 | OXIGENIO, EM GARRAFAS DE 9,3M3 | M3 | 0.283 | 9.78 | 0 | 2.7677
00171 | ACETILENO EM CILINDRO DE 9KG | KG | 0.051 | 89.4 | 0 | 4.5594
20006 | MAO-DE-OBRA DE AJUDANTE DE SOLDADOR, INCLUSIVE ENCARGOS SOCI | H | 0.096 | 16.73 | 3 | 1.6543
AIS DESONERADOS
20131 | MAO-DE-OBRA DE SERRALHEIRO DA CONSTRUCAO CIVIL, INCLUSIVE EN | H | 1.885 | 23.62 | 3 | 45.8594
CARGOS SOCIAIS DESONERADOS
20132 | MAO-DE-OBRA DE SERVENTE DA CONSTRUCAO CIVIL, INCLUSIVE ENCAR | H | 1.82 | 15.87 | 3 | 29.7499
GOS SOCIAIS DESONERADOS
20136 | MAO-DE-OBRA DE SOLDADOR INDUSTRIAL, INCLUSIVE ENCARGOS SOCIA | H | 0.276 | 23.62 | 3 | 6.7147
IS DESONERADOS
30109 | SOLDA TOPO 3/8",CONVERSOR A DIESEL | M | 1.885 | 307.3426 | 0 | 579.3408
30404 | PINTURA INT.EXT.SOBRE FERRO,C/TINTA A BASE DE RESINA CLORA | M2 | 0.283 | 31.1089 | 0 | 8.8038
DA
30554 | ESCAVADEIRA HIDRAULICA,MOTOR DIESEL 111CV,CAPACIDADE 0,78M3 | H | 0.108 | 272.7275 | 0 | 29.4546
(CP)
30555 | ESCAVADEIRA HIDRAULICA,MOTOR DIESEL 111CV,CAPACIDADE 0,78M3 | H | 0.036 | 117.9277 | 0 | 4.2454
(CF)
06.020.0864-0 | EXECUCAO DE DEFLEXAO ATE 22°30',NO CAMPO,EM TUBULACAO DE CHA | UN |  | 901.92
PA DE ACO SOLDADO COM ESPESSURA DE 3/8" E DIAMETRO DE 700MM,
COMPREENDENDO POSICIONAMENTO DO TUBO,REMOCAO DE REVESTIMENTO
S,CORTE OBLIQUO,GIRO DE 180°,PREPARO DAS PONTAS,SOLDA E NOVO
REVESTIMENTO DA JUNTA IDENTICO AO ORIGINAL
00165 | OXIGENIO, EM GARRAFAS DE 9,3M3 | M3 | 0.33 | 9.78 | 0 | 3.2274
00171 | ACETILENO EM CILINDRO DE 9KG | KG | 0.059 | 89.4 | 0 | 5.2746
01114 | ESCAVADEIRA HIDRAULICA,MOTOR DIESEL 111CV,CAPACIDADE 0,78M3 | H | 0.126 | 276.5275 | 0 | 34.8425
(CP)
01115 | ESCAVADEIRA HIDRAULICA,MOTOR DIESEL 111CV,CAPACIDADE 0,78M3 | H | 0.042 | 121.7277 | 0 | 5.1126
(CF)
01874 | SOLDA TOPO 3/8",CONVERSOR A DIESEL | M | 2.199 | 331.6763 | 0 | 729.3562
01935 | MAO-DE-OBRA DE SOLDADOR INDUSTRIAL, INCLUSIVE ENCARGOS SOCIA | H | 0.322 | 27.26 | 3 | 9.0411
IS
01943 | MAO-DE-OBRA DE AJUDANTE DE SOLDADOR, INCLUSIVE ENCARGOS SOCI | H | 0.112 | 19.31 | 3 | 2.2276
AIS
01999 | MAO-DE-OBRA DE SERVENTE DA CONSTRUCAO CIVIL, INCLUSIVE ENCAR | H | 2.123 | 18.31 | 3 | 40.0383
GOS SOCIAIS
06913 | MAO-DE-OBRA DE SERRALHEIRO DA CONSTRUCAOCIVIL, INCLUSIVE ENC | H | 2.199 | 27.26 | 3 | 61.7431
ARGOS SOCIAIS
08039 | PINTURA INT.EXT.SOBRE FERRO,C/TINTA A BASE DE RESINA CLORA | M2 | 0.33 | 33.5254 | 0 | 11.0634
DA
06.020.0864-A | EXECUCAO DE DEFLEXAO ATE 22°30',NO CAMPO,EM TUBULACAO DE CHA | UN |  | 831.89
PA DE ACO SOLDADO COM ESPESSURA DE 3/8" E DIAMETRO DE 700MM,
COMPREENDENDO POSICIONAMENTO DO TUBO,REMOCAO DE REVESTIMENTO
S,CORTE OBLIQUO,GIRO DE 180°,PREPARO DAS PONTAS,SOLDA E NOVO
REVESTIMENTO DA JUNTA IDENTICO AO ORIGINAL
00165 | OXIGENIO, EM GARRAFAS DE 9,3M3 | M3 | 0.33 | 9.78 | 0 | 3.2274
00171 | ACETILENO EM CILINDRO DE 9KG | KG | 0.059 | 89.4 | 0 | 5.2746
20006 | MAO-DE-OBRA DE AJUDANTE DE SOLDADOR, INCLUSIVE ENCARGOS SOCI | H | 0.112 | 16.73 | 3 | 1.93
AIS DESONERADOS
20131 | MAO-DE-OBRA DE SERRALHEIRO DA CONSTRUCAO CIVIL, INCLUSIVE EN | H | 2.199 | 23.62 | 3 | 53.4986
CARGOS SOCIAIS DESONERADOS
20132 | MAO-DE-OBRA DE SERVENTE DA CONSTRUCAO CIVIL, INCLUSIVE ENCAR | H | 2.123 | 15.87 | 3 | 34.7028
GOS SOCIAIS DESONERADOS
20136 | MAO-DE-OBRA DE SOLDADOR INDUSTRIAL, INCLUSIVE ENCARGOS SOCIA | H | 0.322 | 23.62 | 3 | 7.8338
IS DESONERADOS
30109 | SOLDA TOPO 3/8",CONVERSOR A DIESEL | M | 2.199 | 307.3426 | 0 | 675.8464
30404 | PINTURA INT.EXT.SOBRE FERRO,C/TINTA A BASE DE RESINA CLORA | M2 | 0.33 | 31.1089 | 0 | 10.2659
DA
30554 | ESCAVADEIRA HIDRAULICA,MOTOR DIESEL 111CV,CAPACIDADE 0,78M3 | H | 0.126 | 272.7275 | 0 | 34.3637
(CP)
30555 | ESCAVADEIRA HIDRAULICA,MOTOR DIESEL 111CV,CAPACIDADE 0,78M3 | H | 0.042 | 117.9277 | 0 | 4.953
(CF)
06.020.0866-0 | EXECUCAO DE DEFLEXAO ATE 22°30',NO CAMPO,EM TUBULACAO DE CHA | UN |  | 1030.76
PA DE ACO SOLDADO COM ESPESSURA DE 3/8" E DIAMETRO DE 800MM,
COMPREENDENDO POSICIONAMENTO DO TUBO,REMOCAO DE REVESTIMENTO
S,CORTE OBLIQUO,GIRO DE 180°,PREPARO DAS PONTAS,SOLDA E NOVO
REVESTIMENTO DA JUNTA IDENTICO AO ORIGINAL
00165 | OXIGENIO, EM GARRAFAS DE 9,3M3 | M3 | 0.377 | 9.78 | 0 | 3.6871
00171 | ACETILENO EM CILINDRO DE 9KG | KG | 0.068 | 89.4 | 0 | 6.0792
01114 | ESCAVADEIRA HIDRAULICA,MOTOR DIESEL 111CV,CAPACIDADE 0,78M3 | H | 0.144 | 276.5275 | 0 | 39.82
(CP)
01115 | ESCAVADEIRA HIDRAULICA,MOTOR DIESEL 111CV,CAPACIDADE 0,78M3 | H | 0.048 | 121.7277 | 0 | 5.8429
(CF)
01874 | SOLDA TOPO 3/8",CONVERSOR A DIESEL | M | 2.513 | 331.6763 | 0 | 833.5025
01935 | MAO-DE-OBRA DE SOLDADOR INDUSTRIAL, INCLUSIVE ENCARGOS SOCIA | H | 0.368 | 27.26 | 3 | 10.3326
IS
01943 | MAO-DE-OBRA DE AJUDANTE DE SOLDADOR, INCLUSIVE ENCARGOS SOCI | H | 0.128 | 19.31 | 3 | 2.5458
AIS
01999 | MAO-DE-OBRA DE SERVENTE DA CONSTRUCAO CIVIL, INCLUSIVE ENCAR | H | 2.426 | 18.31 | 3 | 45.7527
GOS SOCIAIS
06913 | MAO-DE-OBRA DE SERRALHEIRO DA CONSTRUCAOCIVIL, INCLUSIVE ENC | H | 2.513 | 27.26 | 3 | 70.5595
ARGOS SOCIAIS
08039 | PINTURA INT.EXT.SOBRE FERRO,C/TINTA A BASE DE RESINA CLORA | M2 | 0.377 | 33.5254 | 0 | 12.6391
DA
06.020.0866-A | EXECUCAO DE DEFLEXAO ATE 22°30',NO CAMPO,EM TUBULACAO DE CHA | UN |  | 950.73
PA DE ACO SOLDADO COM ESPESSURA DE 3/8" E DIAMETRO DE 800MM,
COMPREENDENDO POSICIONAMENTO DO TUBO,REMOCAO DE REVESTIMENTO
S,CORTE OBLIQUO,GIRO DE 180°,PREPARO DAS PONTAS,SOLDA E NOVO
REVESTIMENTO DA JUNTA IDENTICO AO ORIGINAL
00165 | OXIGENIO, EM GARRAFAS DE 9,3M3 | M3 | 0.377 | 9.78 | 0 | 3.6871
00171 | ACETILENO EM CILINDRO DE 9KG | KG | 0.068 | 89.4 | 0 | 6.0792
20006 | MAO-DE-OBRA DE AJUDANTE DE SOLDADOR, INCLUSIVE ENCARGOS SOCI | H | 0.128 | 16.73 | 3 | 2.2057
AIS DESONERADOS
20131 | MAO-DE-OBRA DE SERRALHEIRO DA CONSTRUCAO CIVIL, INCLUSIVE EN | H | 2.513 | 23.62 | 3 | 61.1378
CARGOS SOCIAIS DESONERADOS
20132 | MAO-DE-OBRA DE SERVENTE DA CONSTRUCAO CIVIL, INCLUSIVE ENCAR | H | 2.426 | 15.87 | 3 | 39.6556
GOS SOCIAIS DESONERADOS
20136 | MAO-DE-OBRA DE SOLDADOR INDUSTRIAL, INCLUSIVE ENCARGOS SOCIA | H | 0.368 | 23.62 | 3 | 8.9529
IS DESONERADOS
30109 | SOLDA TOPO 3/8",CONVERSOR A DIESEL | M | 2.513 | 307.3426 | 0 | 772.352
30404 | PINTURA INT.EXT.SOBRE FERRO,C/TINTA A BASE DE RESINA CLORA | M2 | 0.377 | 31.1089 | 0 | 11.7281
DA
30554 | ESCAVADEIRA HIDRAULICA,MOTOR DIESEL 111CV,CAPACIDADE 0,78M3 | H | 0.144 | 272.7275 | 0 | 39.2728
(CP)
30555 | ESCAVADEIRA HIDRAULICA,MOTOR DIESEL 111CV,CAPACIDADE 0,78M3 | H | 0.048 | 117.9277 | 0 | 5.6605
(CF)
06.020.0868-0 | EXECUCAO DE DEFLEXAO ATE 22°30',NO CAMPO,EM TUBULACAO DE CHA | UN |  | 1159.52
PA DE ACO SOLDADO COM ESPESSURA DE 3/8" E DIAMETRO DE 900MM,
COMPREENDENDO POSICIONAMENTO DO TUBO,REMOCAO DE REVESTIMENTO
S,CORTE OBLIQUO,GIRO DE 180°,PREPARO DAS PONTAS,SOLDA E NOVO
REVESTIMENTO DA JUNTA IDENTICO AO ORIGINAL
00165 | OXIGENIO, EM GARRAFAS DE 9,3M3 | M3 | 0.424 | 9.78 | 0 | 4.1467
00171 | ACETILENO EM CILINDRO DE 9KG | KG | 0.076 | 89.4 | 0 | 6.7944
01114 | ESCAVADEIRA HIDRAULICA,MOTOR DIESEL 111CV,CAPACIDADE 0,78M3 | H | 0.162 | 276.5275 | 0 | 44.7975
(CP)
01115 | ESCAVADEIRA HIDRAULICA,MOTOR DIESEL 111CV,CAPACIDADE 0,78M3 | H | 0.054 | 121.7277 | 0 | 6.5733
(CF)
01874 | SOLDA TOPO 3/8",CONVERSOR A DIESEL | M | 2.827 | 331.6763 | 0 | 937.6489
01935 | MAO-DE-OBRA DE SOLDADOR INDUSTRIAL, INCLUSIVE ENCARGOS SOCIA | H | 0.414 | 27.26 | 3 | 11.6242
IS
01943 | MAO-DE-OBRA DE AJUDANTE DE SOLDADOR, INCLUSIVE ENCARGOS SOCI | H | 0.144 | 19.31 | 3 | 2.8641
AIS
01999 | MAO-DE-OBRA DE SERVENTE DA CONSTRUCAO CIVIL, INCLUSIVE ENCAR | H | 2.73 | 18.31 | 3 | 51.4859
GOS SOCIAIS
06913 | MAO-DE-OBRA DE SERRALHEIRO DA CONSTRUCAOCIVIL, INCLUSIVE ENC | H | 2.827 | 27.26 | 3 | 79.3759
ARGOS SOCIAIS
08039 | PINTURA INT.EXT.SOBRE FERRO,C/TINTA A BASE DE RESINA CLORA | M2 | 0.424 | 33.5254 | 0 | 14.2148
DA
06.020.0868-A | EXECUCAO DE DEFLEXAO ATE 22°30',NO CAMPO,EM TUBULACAO DE CHA | UN |  | 1069.49
PA DE ACO SOLDADO COM ESPESSURA DE 3/8" E DIAMETRO DE 900MM,
COMPREENDENDO POSICIONAMENTO DO TUBO,REMOCAO DE REVESTIMENTO
S,CORTE OBLIQUO,GIRO DE 180°,PREPARO DAS PONTAS,SOLDA E NOVO
REVESTIMENTO DA JUNTA IDENTICO AO ORIGINAL
00165 | OXIGENIO, EM GARRAFAS DE 9,3M3 | M3 | 0.424 | 9.78 | 0 | 4.1467
00171 | ACETILENO EM CILINDRO DE 9KG | KG | 0.076 | 89.4 | 0 | 6.7944
20006 | MAO-DE-OBRA DE AJUDANTE DE SOLDADOR, INCLUSIVE ENCARGOS SOCI | H | 0.144 | 16.73 | 3 | 2.4814
AIS DESONERADOS
20131 | MAO-DE-OBRA DE SERRALHEIRO DA CONSTRUCAO CIVIL, INCLUSIVE EN | H | 2.827 | 23.62 | 3 | 68.777
CARGOS SOCIAIS DESONERADOS
20132 | MAO-DE-OBRA DE SERVENTE DA CONSTRUCAO CIVIL, INCLUSIVE ENCAR | H | 2.73 | 15.87 | 3 | 44.6249
GOS SOCIAIS DESONERADOS
20136 | MAO-DE-OBRA DE SOLDADOR INDUSTRIAL, INCLUSIVE ENCARGOS SOCIA | H | 0.414 | 23.62 | 3 | 10.072
IS DESONERADOS
30109 | SOLDA TOPO 3/8",CONVERSOR A DIESEL | M | 2.827 | 307.3426 | 0 | 868.8575
30404 | PINTURA INT.EXT.SOBRE FERRO,C/TINTA A BASE DE RESINA CLORA | M2 | 0.424 | 31.1089 | 0 | 13.1902
DA
30554 | ESCAVADEIRA HIDRAULICA,MOTOR DIESEL 111CV,CAPACIDADE 0,78M3 | H | 0.162 | 272.7275 | 0 | 44.1819
(CP)
30555 | ESCAVADEIRA HIDRAULICA,MOTOR DIESEL 111CV,CAPACIDADE 0,78M3 | H | 0.054 | 117.9277 | 0 | 6.3681
(CF)
06.020.0870-0 | EXECUCAO DE DEFLEXAO ATE 22°30',NO CAMPO,EM TUBULACAO DE CHA | UN |  | 1288.71
PA DE ACO SOLDADO COM ESPESSURA DE 3/8" E DIAMETRO DE 1000MM
,COMPREENDENDO POSICIONAMENTO DO TUBO,REMOCAO DE REVESTIMENT
OS,CORTE OBLIQUO,GIRO DE 180°,PREPARO DAS PONTAS,SOLDA E NOV
O REVESTIMENTO DA JUNTA IDENTICO AO ORIGINAL
00165 | OXIGENIO, EM GARRAFAS DE 9,3M3 | M3 | 0.471 | 9.78 | 0 | 4.6064
00171 | ACETILENO EM CILINDRO DE 9KG | KG | 0.085 | 89.4 | 0 | 7.599
01114 | ESCAVADEIRA HIDRAULICA,MOTOR DIESEL 111CV,CAPACIDADE 0,78M3 | H | 0.18 | 276.5275 | 0 | 49.775
(CP)
01115 | ESCAVADEIRA HIDRAULICA,MOTOR DIESEL 111CV,CAPACIDADE 0,78M3 | H | 0.06 | 121.7277 | 0 | 7.3037
(CF)
01874 | SOLDA TOPO 3/8",CONVERSOR A DIESEL | M | 3.142 | 331.6763 | 0 | 1042.1269
01935 | MAO-DE-OBRA DE SOLDADOR INDUSTRIAL, INCLUSIVE ENCARGOS SOCIA | H | 0.46 | 27.26 | 3 | 12.9158
IS
01943 | MAO-DE-OBRA DE AJUDANTE DE SOLDADOR, INCLUSIVE ENCARGOS SOCI | H | 0.16 | 19.31 | 3 | 3.1823
AIS
01999 | MAO-DE-OBRA DE SERVENTE DA CONSTRUCAO CIVIL, INCLUSIVE ENCAR | H | 3.033 | 18.31 | 3 | 57.2003
GOS SOCIAIS
06913 | MAO-DE-OBRA DE SERRALHEIRO DA CONSTRUCAOCIVIL, INCLUSIVE ENC | H | 3.142 | 27.26 | 3 | 88.2204
ARGOS SOCIAIS
08039 | PINTURA INT.EXT.SOBRE FERRO,C/TINTA A BASE DE RESINA CLORA | M2 | 0.471 | 33.5254 | 0 | 15.7905
DA
06.020.0870-A | EXECUCAO DE DEFLEXAO ATE 22°30',NO CAMPO,EM TUBULACAO DE CHA | UN |  | 1188.66
PA DE ACO SOLDADO COM ESPESSURA DE 3/8" E DIAMETRO DE 1000MM
,COMPREENDENDO POSICIONAMENTO DO TUBO,REMOCAO DE REVESTIMENT
OS,CORTE OBLIQUO,GIRO DE 180°,PREPARO DAS PONTAS,SOLDA E NOV
O REVESTIMENTO DA JUNTA IDENTICO AO ORIGINAL
00165 | OXIGENIO, EM GARRAFAS DE 9,3M3 | M3 | 0.471 | 9.78 | 0 | 4.6064
00171 | ACETILENO EM CILINDRO DE 9KG | KG | 0.085 | 89.4 | 0 | 7.599
20006 | MAO-DE-OBRA DE AJUDANTE DE SOLDADOR, INCLUSIVE ENCARGOS SOCI | H | 0.16 | 16.73 | 3 | 2.7571
AIS DESONERADOS
20131 | MAO-DE-OBRA DE SERRALHEIRO DA CONSTRUCAO CIVIL, INCLUSIVE EN | H | 3.142 | 23.62 | 3 | 76.4405
CARGOS SOCIAIS DESONERADOS
20132 | MAO-DE-OBRA DE SERVENTE DA CONSTRUCAO CIVIL, INCLUSIVE ENCAR | H | 3.033 | 15.87 | 3 | 49.5777
GOS SOCIAIS DESONERADOS
20136 | MAO-DE-OBRA DE SOLDADOR INDUSTRIAL, INCLUSIVE ENCARGOS SOCIA | H | 0.46 | 23.62 | 3 | 11.1912
IS DESONERADOS
30109 | SOLDA TOPO 3/8",CONVERSOR A DIESEL | M | 3.142 | 307.3426 | 0 | 965.6704
30404 | PINTURA INT.EXT.SOBRE FERRO,C/TINTA A BASE DE RESINA CLORA | M2 | 0.471 | 31.1089 | 0 | 14.6523
DA
30554 | ESCAVADEIRA HIDRAULICA,MOTOR DIESEL 111CV,CAPACIDADE 0,78M3 | H | 0.18 | 272.7275 | 0 | 49.091
(CP)
30555 | ESCAVADEIRA HIDRAULICA,MOTOR DIESEL 111CV,CAPACIDADE 0,78M3 | H | 0.06 | 117.9277 | 0 | 7.0757
(CF)
06.020.0871-0 | EXECUCAO DE DEFLEXAO ATE 22°30',NO CAMPO,EM TUBULACAO DE CHA | UN |  | 1546.31
PA DE ACO SOLDADO COM ESPESSURA DE 3/8" E DIAMETRO DE 1200MM
,COMPREENDENDO POSICIONAMENTO DO TUBO,REMOCAO DE REVESTIMENT
OS,CORTE OBLIQUO,GIRO DE 180°,PREPARO DAS PONTAS,SOLDA E NOV
O REVESTIMENTO DA JUNTA IDENTICO AO ORIGINAL
00165 | OXIGENIO, EM GARRAFAS DE 9,3M3 | M3 | 0.565 | 9.78 | 0 | 5.5257
00171 | ACETILENO EM CILINDRO DE 9KG | KG | 0.102 | 89.4 | 0 | 9.1188
01114 | ESCAVADEIRA HIDRAULICA,MOTOR DIESEL 111CV,CAPACIDADE 0,78M3 | H | 0.216 | 276.5275 | 0 | 59.7299
(CP)
01115 | ESCAVADEIRA HIDRAULICA,MOTOR DIESEL 111CV,CAPACIDADE 0,78M3 | H | 0.072 | 121.7277 | 0 | 8.7644
(CF)
01874 | SOLDA TOPO 3/8",CONVERSOR A DIESEL | M | 3.77 | 331.6763 | 0 | 1250.4197
01935 | MAO-DE-OBRA DE SOLDADOR INDUSTRIAL, INCLUSIVE ENCARGOS SOCIA | H | 0.552 | 27.26 | 3 | 15.4989
IS
01943 | MAO-DE-OBRA DE AJUDANTE DE SOLDADOR, INCLUSIVE ENCARGOS SOCI | H | 0.192 | 19.31 | 3 | 3.8187
AIS
01999 | MAO-DE-OBRA DE SERVENTE DA CONSTRUCAO CIVIL, INCLUSIVE ENCAR | H | 3.64 | 18.31 | 3 | 68.6479
GOS SOCIAIS
06913 | MAO-DE-OBRA DE SERRALHEIRO DA CONSTRUCAOCIVIL, INCLUSIVE ENC | H | 3.77 | 27.26 | 3 | 105.8533
ARGOS SOCIAIS
08039 | PINTURA INT.EXT.SOBRE FERRO,C/TINTA A BASE DE RESINA CLORA | M2 | 0.565 | 33.5254 | 0 | 18.9419
DA
06.020.0871-A | EXECUCAO DE DEFLEXAO ATE 22°30',NO CAMPO,EM TUBULACAO DE CHA | UN |  | 1426.25
PA DE ACO SOLDADO COM ESPESSURA DE 3/8" E DIAMETRO DE 1200MM
,COMPREENDENDO POSICIONAMENTO DO TUBO,REMOCAO DE REVESTIMENT
OS,CORTE OBLIQUO,GIRO DE 180°,PREPARO DAS PONTAS,SOLDA E NOV
O REVESTIMENTO DA JUNTA IDENTICO AO ORIGINAL
00165 | OXIGENIO, EM GARRAFAS DE 9,3M3 | M3 | 0.565 | 9.78 | 0 | 5.5257
00171 | ACETILENO EM CILINDRO DE 9KG | KG | 0.102 | 89.4 | 0 | 9.1188
20006 | MAO-DE-OBRA DE AJUDANTE DE SOLDADOR, INCLUSIVE ENCARGOS SOCI | H | 0.192 | 16.73 | 3 | 3.3085
AIS DESONERADOS
20131 | MAO-DE-OBRA DE SERRALHEIRO DA CONSTRUCAO CIVIL, INCLUSIVE EN | H | 3.77 | 23.62 | 3 | 91.7188
CARGOS SOCIAIS DESONERADOS
20132 | MAO-DE-OBRA DE SERVENTE DA CONSTRUCAO CIVIL, INCLUSIVE ENCAR | H | 3.64 | 15.87 | 3 | 59.4998
GOS SOCIAIS DESONERADOS
20136 | MAO-DE-OBRA DE SOLDADOR INDUSTRIAL, INCLUSIVE ENCARGOS SOCIA | H | 0.552 | 23.62 | 3 | 13.4294
IS DESONERADOS
30109 | SOLDA TOPO 3/8",CONVERSOR A DIESEL | M | 3.77 | 307.3426 | 0 | 1158.6816
30404 | PINTURA INT.EXT.SOBRE FERRO,C/TINTA A BASE DE RESINA CLORA | M2 | 0.565 | 31.1089 | 0 | 17.5765
DA
30554 | ESCAVADEIRA HIDRAULICA,MOTOR DIESEL 111CV,CAPACIDADE 0,78M3 | H | 0.216 | 272.7275 | 0 | 58.9091
(CP)
30555 | ESCAVADEIRA HIDRAULICA,MOTOR DIESEL 111CV,CAPACIDADE 0,78M3 | H | 0.072 | 117.9277 | 0 | 8.4908
(CF)
06.020.0872-0 | EXECUCAO DE DEFLEXAO ATE 22°30',NO CAMPO,EM TUBULACAO DE CHA | UN |  | 1675.1
PA DE ACO SOLDADO COM ESPESSURA DE 3/8" E DIAMETRO DE 1300MM
,COMPREENDENDO POSICIONAMENTO DO TUBO,REMOCAO DE REVESTIMENT
OS,CORTE OBLIQUO,GIRO DE 180°,PREPARO DAS PONTAS,SOLDA E NOV
O REVESTIMENTO DA JUNTA IDENTICO AO ORIGINAL
00165 | OXIGENIO, EM GARRAFAS DE 9,3M3 | M3 | 0.613 | 9.78 | 0 | 5.9951
00171 | ACETILENO EM CILINDRO DE 9KG | KG | 0.11 | 89.4 | 0 | 9.834
01114 | ESCAVADEIRA HIDRAULICA,MOTOR DIESEL 111CV,CAPACIDADE 0,78M3 | H | 0.234 | 276.5275 | 0 | 64.7074
(CP)
01115 | ESCAVADEIRA HIDRAULICA,MOTOR DIESEL 111CV,CAPACIDADE 0,78M3 | H | 0.078 | 121.7277 | 0 | 9.4948
(CF)
01874 | SOLDA TOPO 3/8",CONVERSOR A DIESEL | M | 4.084 | 331.6763 | 0 | 1354.566
01935 | MAO-DE-OBRA DE SOLDADOR INDUSTRIAL, INCLUSIVE ENCARGOS SOCIA | H | 0.598 | 27.26 | 3 | 16.7905
IS
01943 | MAO-DE-OBRA DE AJUDANTE DE SOLDADOR, INCLUSIVE ENCARGOS SOCI | H | 0.208 | 19.31 | 3 | 4.137
AIS
01999 | MAO-DE-OBRA DE SERVENTE DA CONSTRUCAO CIVIL, INCLUSIVE ENCAR | H | 3.943 | 18.31 | 3 | 74.3622
GOS SOCIAIS
06913 | MAO-DE-OBRA DE SERRALHEIRO DA CONSTRUCAOCIVIL, INCLUSIVE ENC | H | 4.084 | 27.26 | 3 | 114.6697
ARGOS SOCIAIS
08039 | PINTURA INT.EXT.SOBRE FERRO,C/TINTA A BASE DE RESINA CLORA | M2 | 0.613 | 33.5254 | 0 | 20.5511
DA
06.020.0872-A | EXECUCAO DE DEFLEXAO ATE 22°30',NO CAMPO,EM TUBULACAO DE CHA | UN |  | 1545.04
PA DE ACO SOLDADO COM ESPESSURA DE 3/8" E DIAMETRO DE 1300MM
,COMPREENDENDO POSICIONAMENTO DO TUBO,REMOCAO DE REVESTIMENT
OS,CORTE OBLIQUO,GIRO DE 180°,PREPARO DAS PONTAS,SOLDA E NOV
O REVESTIMENTO DA JUNTA IDENTICO AO ORIGINAL
00165 | OXIGENIO, EM GARRAFAS DE 9,3M3 | M3 | 0.613 | 9.78 | 0 | 5.9951
00171 | ACETILENO EM CILINDRO DE 9KG | KG | 0.11 | 89.4 | 0 | 9.834
20006 | MAO-DE-OBRA DE AJUDANTE DE SOLDADOR, INCLUSIVE ENCARGOS SOCI | H | 0.208 | 16.73 | 3 | 3.5842
AIS DESONERADOS
20131 | MAO-DE-OBRA DE SERRALHEIRO DA CONSTRUCAO CIVIL, INCLUSIVE EN | H | 4.084 | 23.62 | 3 | 99.358
CARGOS SOCIAIS DESONERADOS
20132 | MAO-DE-OBRA DE SERVENTE DA CONSTRUCAO CIVIL, INCLUSIVE ENCAR | H | 3.943 | 15.87 | 3 | 64.4527
GOS SOCIAIS DESONERADOS
20136 | MAO-DE-OBRA DE SOLDADOR INDUSTRIAL, INCLUSIVE ENCARGOS SOCIA | H | 0.598 | 23.62 | 3 | 14.5485
IS DESONERADOS
30109 | SOLDA TOPO 3/8",CONVERSOR A DIESEL | M | 4.084 | 307.3426 | 0 | 1255.1872
30404 | PINTURA INT.EXT.SOBRE FERRO,C/TINTA A BASE DE RESINA CLORA | M2 | 0.613 | 31.1089 | 0 | 19.0698
DA
30554 | ESCAVADEIRA HIDRAULICA,MOTOR DIESEL 111CV,CAPACIDADE 0,78M3 | H | 0.234 | 272.7275 | 0 | 63.8182
(CP)
30555 | ESCAVADEIRA HIDRAULICA,MOTOR DIESEL 111CV,CAPACIDADE 0,78M3 | H | 0.078 | 117.9277 | 0 | 9.1984
(CF)
06.020.0873-0 | EXECUCAO DE DEFLEXAO ATE 22°30',NO CAMPO,EM TUBULACAO DE CHA | UN |  | 1932.7
PA DE ACO SOLDADO COM ESPESSURA DE 3/8" E DIAMETRO DE 1500MM
,COMPREENDENDO POSICIONAMENTO DO TUBO,REMOCAO DE REVESTIMENT
OS,CORTE OBLIQUO,GIRO DE 180°,PREPARO DAS PONTAS,SOLDA E NOV
O REVESTIMENTO DA JUNTA IDENTICO AO ORIGINAL
00165 | OXIGENIO, EM GARRAFAS DE 9,3M3 | M3 | 0.707 | 9.78 | 0 | 6.9145
00171 | ACETILENO EM CILINDRO DE 9KG | KG | 0.127 | 89.4 | 0 | 11.3538
01114 | ESCAVADEIRA HIDRAULICA,MOTOR DIESEL 111CV,CAPACIDADE 0,78M3 | H | 0.27 | 276.5275 | 0 | 74.6624
(CP)
01115 | ESCAVADEIRA HIDRAULICA,MOTOR DIESEL 111CV,CAPACIDADE 0,78M3 | H | 0.09 | 121.7277 | 0 | 10.9555
(CF)
01874 | SOLDA TOPO 3/8",CONVERSOR A DIESEL | M | 4.712 | 331.6763 | 0 | 1562.8587
01935 | MAO-DE-OBRA DE SOLDADOR INDUSTRIAL, INCLUSIVE ENCARGOS SOCIA | H | 0.69 | 27.26 | 3 | 19.3737
IS
01943 | MAO-DE-OBRA DE AJUDANTE DE SOLDADOR, INCLUSIVE ENCARGOS SOCI | H | 0.24 | 19.31 | 3 | 4.7734
AIS
01999 | MAO-DE-OBRA DE SERVENTE DA CONSTRUCAO CIVIL, INCLUSIVE ENCAR | H | 4.55 | 18.31 | 3 | 85.8098
GOS SOCIAIS
06913 | MAO-DE-OBRA DE SERRALHEIRO DA CONSTRUCAOCIVIL, INCLUSIVE ENC | H | 4.712 | 27.26 | 3 | 132.3026
ARGOS SOCIAIS
08039 | PINTURA INT.EXT.SOBRE FERRO,C/TINTA A BASE DE RESINA CLORA | M2 | 0.707 | 33.5254 | 0 | 23.7025
DA
06.020.0873-A | EXECUCAO DE DEFLEXAO ATE 22°30',NO CAMPO,EM TUBULACAO DE CHA | UN |  | 1782.64
PA DE ACO SOLDADO COM ESPESSURA DE 3/8" E DIAMETRO DE 1500MM
,COMPREENDENDO POSICIONAMENTO DO TUBO,REMOCAO DE REVESTIMENT
OS,CORTE OBLIQUO,GIRO DE 180°,PREPARO DAS PONTAS,SOLDA E NOV
O REVESTIMENTO DA JUNTA IDENTICO AO ORIGINAL
00165 | OXIGENIO, EM GARRAFAS DE 9,3M3 | M3 | 0.707 | 9.78 | 0 | 6.9145
00171 | ACETILENO EM CILINDRO DE 9KG | KG | 0.127 | 89.4 | 0 | 11.3538
20006 | MAO-DE-OBRA DE AJUDANTE DE SOLDADOR, INCLUSIVE ENCARGOS SOCI | H | 0.24 | 16.73 | 3 | 4.1357
AIS DESONERADOS
20131 | MAO-DE-OBRA DE SERRALHEIRO DA CONSTRUCAO CIVIL, INCLUSIVE EN | H | 4.712 | 23.62 | 3 | 114.6364
CARGOS SOCIAIS DESONERADOS
20132 | MAO-DE-OBRA DE SERVENTE DA CONSTRUCAO CIVIL, INCLUSIVE ENCAR | H | 4.55 | 15.87 | 3 | 74.3748
GOS SOCIAIS DESONERADOS
20136 | MAO-DE-OBRA DE SOLDADOR INDUSTRIAL, INCLUSIVE ENCARGOS SOCIA | H | 0.69 | 23.62 | 3 | 16.7867
IS DESONERADOS
30109 | SOLDA TOPO 3/8",CONVERSOR A DIESEL | M | 4.712 | 307.3426 | 0 | 1448.1983
30404 | PINTURA INT.EXT.SOBRE FERRO,C/TINTA A BASE DE RESINA CLORA | M2 | 0.707 | 31.1089 | 0 | 21.994
DA
30554 | ESCAVADEIRA HIDRAULICA,MOTOR DIESEL 111CV,CAPACIDADE 0,78M3 | H | 0.27 | 272.7275 | 0 | 73.6364
(CP)
30555 | ESCAVADEIRA HIDRAULICA,MOTOR DIESEL 111CV,CAPACIDADE 0,78M3 | H | 0.09 | 117.9277 | 0 | 10.6135
(CF)
06.020.0875-0 | EXECUCAO DE DEFLEXAO ATE 22°30',NO CAMPO,EM TUBULACAO DE CHA | UN |  | 2577.08
PA DE ACO SOLDADO COM ESPESSURA DE 3/8" E DIAMETRO DE 2000MM
,COMPREENDENDO POSICIONAMENTO DO TUBO,REMOCAO DE REVESTIMENT
OS,CORTE OBLIQUO,GIRO DE 180°,PREPARO DAS PONTAS,SOLDA E NOV
O REVESTIMENTO DA JUNTA IDENTICO AO ORIGINAL
00165 | OXIGENIO, EM GARRAFAS DE 9,3M3 | M3 | 0.942 | 9.78 | 0 | 9.2128
00171 | ACETILENO EM CILINDRO DE 9KG | KG | 0.17 | 89.4 | 0 | 15.198
01114 | ESCAVADEIRA HIDRAULICA,MOTOR DIESEL 111CV,CAPACIDADE 0,78M3 | H | 0.36 | 276.5275 | 0 | 99.5499
(CP)
01115 | ESCAVADEIRA HIDRAULICA,MOTOR DIESEL 111CV,CAPACIDADE 0,78M3 | H | 0.12 | 121.7277 | 0 | 14.6073
(CF)
01874 | SOLDA TOPO 3/8",CONVERSOR A DIESEL | M | 6.283 | 331.6763 | 0 | 2083.9222
01935 | MAO-DE-OBRA DE SOLDADOR INDUSTRIAL, INCLUSIVE ENCARGOS SOCIA | H | 0.92 | 27.26 | 3 | 25.8316
IS
01943 | MAO-DE-OBRA DE AJUDANTE DE SOLDADOR, INCLUSIVE ENCARGOS SOCI | H | 0.32 | 19.31 | 3 | 6.3646
AIS
01999 | MAO-DE-OBRA DE SERVENTE DA CONSTRUCAO CIVIL, INCLUSIVE ENCAR | H | 6.066 | 18.31 | 3 | 114.4005
GOS SOCIAIS
06913 | MAO-DE-OBRA DE SERRALHEIRO DA CONSTRUCAOCIVIL, INCLUSIVE ENC | H | 6.283 | 27.26 | 3 | 176.4128
ARGOS SOCIAIS
08039 | PINTURA INT.EXT.SOBRE FERRO,C/TINTA A BASE DE RESINA CLORA | M2 | 0.942 | 33.5254 | 0 | 31.5809
DA
06.020.0875-A | EXECUCAO DE DEFLEXAO ATE 22°30',NO CAMPO,EM TUBULACAO DE CHA | UN |  | 2376.99
PA DE ACO SOLDADO COM ESPESSURA DE 3/8" E DIAMETRO DE 2000MM
,COMPREENDENDO POSICIONAMENTO DO TUBO,REMOCAO DE REVESTIMENT
OS,CORTE OBLIQUO,GIRO DE 180°,PREPARO DAS PONTAS,SOLDA E NOV
O REVESTIMENTO DA JUNTA IDENTICO AO ORIGINAL
00165 | OXIGENIO, EM GARRAFAS DE 9,3M3 | M3 | 0.942 | 9.78 | 0 | 9.2128
00171 | ACETILENO EM CILINDRO DE 9KG | KG | 0.17 | 89.4 | 0 | 15.198
20006 | MAO-DE-OBRA DE AJUDANTE DE SOLDADOR, INCLUSIVE ENCARGOS SOCI | H | 0.32 | 16.73 | 3 | 5.5142
AIS DESONERADOS
20131 | MAO-DE-OBRA DE SERRALHEIRO DA CONSTRUCAO CIVIL, INCLUSIVE EN | H | 6.283 | 23.62 | 3 | 152.8566
CARGOS SOCIAIS DESONERADOS
20132 | MAO-DE-OBRA DE SERVENTE DA CONSTRUCAO CIVIL, INCLUSIVE ENCAR | H | 6.066 | 15.87 | 3 | 99.1554
GOS SOCIAIS DESONERADOS
20136 | MAO-DE-OBRA DE SOLDADOR INDUSTRIAL, INCLUSIVE ENCARGOS SOCIA | H | 0.92 | 23.62 | 3 | 22.3823
IS DESONERADOS
30109 | SOLDA TOPO 3/8",CONVERSOR A DIESEL | M | 6.283 | 307.3426 | 0 | 1931.0336
30404 | PINTURA INT.EXT.SOBRE FERRO,C/TINTA A BASE DE RESINA CLORA | M2 | 0.942 | 31.1089 | 0 | 29.3046
DA
30554 | ESCAVADEIRA HIDRAULICA,MOTOR DIESEL 111CV,CAPACIDADE 0,78M3 | H | 0.36 | 272.7275 | 0 | 98.1819
(CP)
30555 | ESCAVADEIRA HIDRAULICA,MOTOR DIESEL 111CV,CAPACIDADE 0,78M3 | H | 0.12 | 117.9277 | 0 | 14.1513
(CF)
06.020.0876-0 | EXECUCAO DE DEFLEXAO ATE 22°30',NO CAMPO,EM TUBULACAO DE CHA | UN |  | 3221.42
PA DE ACO SOLDADO COM ESPESSURA DE 3/8" E DIAMETRO DE 2500MM
,COMPREENDENDO POSICIONAMENTO DO TUBO,REMOCAO DE REVESTIMENT
OS,CORTE OBLIQUO,GIRO DE 180°,PREPARO DAS PONTAS,SOLDA E NOV
O REVESTIMENTO DA JUNTA IDENTICO AO ORIGINAL
00165 | OXIGENIO, EM GARRAFAS DE 9,3M3 | M3 | 1.178 | 9.78 | 0 | 11.5208
00171 | ACETILENO EM CILINDRO DE 9KG | KG | 0.212 | 89.4 | 0 | 18.9528
01114 | ESCAVADEIRA HIDRAULICA,MOTOR DIESEL 111CV,CAPACIDADE 0,78M3 | H | 0.45 | 276.5275 | 0 | 124.4374
(CP)
01115 | ESCAVADEIRA HIDRAULICA,MOTOR DIESEL 111CV,CAPACIDADE 0,78M3 | H | 0.15 | 121.7277 | 0 | 18.2592
(CF)
01874 | SOLDA TOPO 3/8",CONVERSOR A DIESEL | M | 7.854 | 331.6763 | 0 | 2604.9857
01935 | MAO-DE-OBRA DE SOLDADOR INDUSTRIAL, INCLUSIVE ENCARGOS SOCIA | H | 1.15 | 27.26 | 3 | 32.2895
IS
01943 | MAO-DE-OBRA DE AJUDANTE DE SOLDADOR, INCLUSIVE ENCARGOS SOCI | H | 0.4 | 19.31 | 3 | 7.9557
AIS
01999 | MAO-DE-OBRA DE SERVENTE DA CONSTRUCAO CIVIL, INCLUSIVE ENCAR | H | 7.583 | 18.31 | 3 | 143.0101
GOS SOCIAIS
06913 | MAO-DE-OBRA DE SERRALHEIRO DA CONSTRUCAOCIVIL, INCLUSIVE ENC | H | 7.854 | 27.26 | 3 | 220.523
ARGOS SOCIAIS
08039 | PINTURA INT.EXT.SOBRE FERRO,C/TINTA A BASE DE RESINA CLORA | M2 | 1.178 | 33.5254 | 0 | 39.4929
DA
06.020.0876-A | EXECUCAO DE DEFLEXAO ATE 22°30',NO CAMPO,EM TUBULACAO DE CHA | UN |  | 2971.3
PA DE ACO SOLDADO COM ESPESSURA DE 3/8" E DIAMETRO DE 2500MM
,COMPREENDENDO POSICIONAMENTO DO TUBO,REMOCAO DE REVESTIMENT
OS,CORTE OBLIQUO,GIRO DE 180°,PREPARO DAS PONTAS,SOLDA E NOV
O REVESTIMENTO DA JUNTA IDENTICO AO ORIGINAL
00165 | OXIGENIO, EM GARRAFAS DE 9,3M3 | M3 | 1.178 | 9.78 | 0 | 11.5208
00171 | ACETILENO EM CILINDRO DE 9KG | KG | 0.212 | 89.4 | 0 | 18.9528
20006 | MAO-DE-OBRA DE AJUDANTE DE SOLDADOR, INCLUSIVE ENCARGOS SOCI | H | 0.4 | 16.73 | 3 | 6.8928
AIS DESONERADOS
20131 | MAO-DE-OBRA DE SERRALHEIRO DA CONSTRUCAO CIVIL, INCLUSIVE EN | H | 7.854 | 23.62 | 3 | 191.0768
CARGOS SOCIAIS DESONERADOS
20132 | MAO-DE-OBRA DE SERVENTE DA CONSTRUCAO CIVIL, INCLUSIVE ENCAR | H | 7.583 | 15.87 | 3 | 123.9525
GOS SOCIAIS DESONERADOS
20136 | MAO-DE-OBRA DE SOLDADOR INDUSTRIAL, INCLUSIVE ENCARGOS SOCIA | H | 1.15 | 23.62 | 3 | 27.9779
IS DESONERADOS
30109 | SOLDA TOPO 3/8",CONVERSOR A DIESEL | M | 7.854 | 307.3426 | 0 | 2413.8688
30404 | PINTURA INT.EXT.SOBRE FERRO,C/TINTA A BASE DE RESINA CLORA | M2 | 1.178 | 31.1089 | 0 | 36.6463
DA
30554 | ESCAVADEIRA HIDRAULICA,MOTOR DIESEL 111CV,CAPACIDADE 0,78M3 | H | 0.45 | 272.7275 | 0 | 122.7274
(CP)
30555 | ESCAVADEIRA HIDRAULICA,MOTOR DIESEL 111CV,CAPACIDADE 0,78M3 | H | 0.15 | 117.9277 | 0 | 17.6892
(CF)
06.020.0880-0 | EXECUCAO DE DEFLEXAO ATE 22°30',NO CAMPO,EM TUBULACAO DE CHA | UN |  | 821.7
PA DE ACO SOLDADO COM ESPESSURA DE 1/2" E DIAMETRO DE 500MM,
COMPREENDENDO POSICIONAMENTO DO TUBO,REMOCAO DE REVESTIMENTO
S,CORTE OBLIQUO,GIRO DE 180°,PREPARO DAS PONTAS,SOLDA E NOVO
REVESTIMENTO DA JUNTA IDENTICO AO ORIGINAL
00165 | OXIGENIO, EM GARRAFAS DE 9,3M3 | M3 | 0.361 | 9.78 | 0 | 3.5306
00171 | ACETILENO EM CILINDRO DE 9KG | KG | 0.05 | 89.4 | 0 | 4.47
01114 | ESCAVADEIRA HIDRAULICA,MOTOR DIESEL 111CV,CAPACIDADE 0,78M3 | H | 0.09 | 276.5275 | 0 | 24.8875
(CP)
01115 | ESCAVADEIRA HIDRAULICA,MOTOR DIESEL 111CV,CAPACIDADE 0,78M3 | H | 0.03 | 121.7277 | 0 | 3.6518
(CF)
01935 | MAO-DE-OBRA DE SOLDADOR INDUSTRIAL, INCLUSIVE ENCARGOS SOCIA | H | 0.257 | 27.26 | 3 | 7.216
IS
01943 | MAO-DE-OBRA DE AJUDANTE DE SOLDADOR, INCLUSIVE ENCARGOS SOCI | H | 0.08 | 19.31 | 3 | 1.5911
AIS
01999 | MAO-DE-OBRA DE SERVENTE DA CONSTRUCAO CIVIL, INCLUSIVE ENCAR | H | 1.572 | 18.31 | 3 | 29.6468
GOS SOCIAIS
03487 | SOLDA DE TOPO, 1/2", CONVERSOR A DIESEL | M | 1.571 | 442.1976 | 0 | 694.6924
06913 | MAO-DE-OBRA DE SERRALHEIRO DA CONSTRUCAOCIVIL, INCLUSIVE ENC | H | 1.571 | 27.26 | 3 | 44.1102
ARGOS SOCIAIS
08039 | PINTURA INT.EXT.SOBRE FERRO,C/TINTA A BASE DE RESINA CLORA | M2 | 0.236 | 33.5254 | 0 | 7.912
DA
06.020.0880-A | EXECUCAO DE DEFLEXAO ATE 22°30',NO CAMPO,EM TUBULACAO DE CHA | UN |  | 758.7
PA DE ACO SOLDADO COM ESPESSURA DE 1/2" E DIAMETRO DE 500MM,
COMPREENDENDO POSICIONAMENTO DO TUBO,REMOCAO DE REVESTIMENTO
S,CORTE OBLIQUO,GIRO DE 180°,PREPARO DAS PONTAS,SOLDA E NOVO
REVESTIMENTO DA JUNTA IDENTICO AO ORIGINAL
00165 | OXIGENIO, EM GARRAFAS DE 9,3M3 | M3 | 0.361 | 9.78 | 0 | 3.5306
00171 | ACETILENO EM CILINDRO DE 9KG | KG | 0.05 | 89.4 | 0 | 4.47
20006 | MAO-DE-OBRA DE AJUDANTE DE SOLDADOR, INCLUSIVE ENCARGOS SOCI | H | 0.08 | 16.73 | 3 | 1.3786
AIS DESONERADOS
20131 | MAO-DE-OBRA DE SERRALHEIRO DA CONSTRUCAO CIVIL, INCLUSIVE EN | H | 1.571 | 23.62 | 3 | 38.2202
CARGOS SOCIAIS DESONERADOS
20132 | MAO-DE-OBRA DE SERVENTE DA CONSTRUCAO CIVIL, INCLUSIVE ENCAR | H | 1.572 | 15.87 | 3 | 25.6961
GOS SOCIAIS DESONERADOS
20136 | MAO-DE-OBRA DE SOLDADOR INDUSTRIAL, INCLUSIVE ENCARGOS SOCIA | H | 0.257 | 23.62 | 3 | 6.2525
IS DESONERADOS
30110 | SOLDA DE TOPO, 1/2", CONVERSOR A DIESEL | M | 1.571 | 409.7615 | 0 | 643.7353
30404 | PINTURA INT.EXT.SOBRE FERRO,C/TINTA A BASE DE RESINA CLORA | M2 | 0.236 | 31.1089 | 0 | 7.3417
DA
30554 | ESCAVADEIRA HIDRAULICA,MOTOR DIESEL 111CV,CAPACIDADE 0,78M3 | H | 0.09 | 272.7275 | 0 | 24.5455
(CP)
30555 | ESCAVADEIRA HIDRAULICA,MOTOR DIESEL 111CV,CAPACIDADE 0,78M3 | H | 0.03 | 117.9277 | 0 | 3.5378
(CF)
06.020.0882-0 | EXECUCAO DE DEFLEXAO ATE 22°30',NO CAMPO,EM TUBULACAO DE CHA | UN |  | 985.96
PA DE ACO SOLDADO COM ESPESSURA DE 1/2" E DIAMETRO DE 600MM,
COMPREENDENDO POSICIONAMENTO DO TUBO,REMOCAO DE REVESTIMENTO
S,CORTE OBLIQUO,GIRO DE 180°,PREPARO DAS PONTAS,SOLDA E NOVO
REVESTIMENTO DA JUNTA IDENTICO AO ORIGINAL
00165 | OXIGENIO, EM GARRAFAS DE 9,3M3 | M3 | 0.434 | 9.78 | 0 | 4.2445
00171 | ACETILENO EM CILINDRO DE 9KG | KG | 0.06 | 89.4 | 0 | 5.364
01114 | ESCAVADEIRA HIDRAULICA,MOTOR DIESEL 111CV,CAPACIDADE 0,78M3 | H | 0.108 | 276.5275 | 0 | 29.865
(CP)
01115 | ESCAVADEIRA HIDRAULICA,MOTOR DIESEL 111CV,CAPACIDADE 0,78M3 | H | 0.036 | 121.7277 | 0 | 4.3822
(CF)
01935 | MAO-DE-OBRA DE SOLDADOR INDUSTRIAL, INCLUSIVE ENCARGOS SOCIA | H | 0.309 | 27.26 | 3 | 8.676
IS
01943 | MAO-DE-OBRA DE AJUDANTE DE SOLDADOR, INCLUSIVE ENCARGOS SOCI | H | 0.096 | 19.31 | 3 | 1.9094
AIS
01999 | MAO-DE-OBRA DE SERVENTE DA CONSTRUCAO CIVIL, INCLUSIVE ENCAR | H | 1.886 | 18.31 | 3 | 35.5686
GOS SOCIAIS
03487 | SOLDA DE TOPO, 1/2", CONVERSOR A DIESEL | M | 1.885 | 442.1976 | 0 | 833.5425
06913 | MAO-DE-OBRA DE SERRALHEIRO DA CONSTRUCAOCIVIL, INCLUSIVE ENC | H | 1.885 | 27.26 | 3 | 52.9267
ARGOS SOCIAIS
08039 | PINTURA INT.EXT.SOBRE FERRO,C/TINTA A BASE DE RESINA CLORA | M2 | 0.283 | 33.5254 | 0 | 9.4877
DA
06.020.0882-A | EXECUCAO DE DEFLEXAO ATE 22°30',NO CAMPO,EM TUBULACAO DE CHA | UN |  | 910.37
PA DE ACO SOLDADO COM ESPESSURA DE 1/2" E DIAMETRO DE 600MM,
COMPREENDENDO POSICIONAMENTO DO TUBO,REMOCAO DE REVESTIMENTO
S,CORTE OBLIQUO,GIRO DE 180°,PREPARO DAS PONTAS,SOLDA E NOVO
REVESTIMENTO DA JUNTA IDENTICO AO ORIGINAL
00165 | OXIGENIO, EM GARRAFAS DE 9,3M3 | M3 | 0.434 | 9.78 | 0 | 4.2445
00171 | ACETILENO EM CILINDRO DE 9KG | KG | 0.06 | 89.4 | 0 | 5.364
20006 | MAO-DE-OBRA DE AJUDANTE DE SOLDADOR, INCLUSIVE ENCARGOS SOCI | H | 0.096 | 16.73 | 3 | 1.6543
AIS DESONERADOS
20131 | MAO-DE-OBRA DE SERRALHEIRO DA CONSTRUCAO CIVIL, INCLUSIVE EN | H | 1.885 | 23.62 | 3 | 45.8594
CARGOS SOCIAIS DESONERADOS
20132 | MAO-DE-OBRA DE SERVENTE DA CONSTRUCAO CIVIL, INCLUSIVE ENCAR | H | 1.886 | 15.87 | 3 | 30.8287
GOS SOCIAIS DESONERADOS
20136 | MAO-DE-OBRA DE SOLDADOR INDUSTRIAL, INCLUSIVE ENCARGOS SOCIA | H | 0.309 | 23.62 | 3 | 7.5175
IS DESONERADOS
30110 | SOLDA DE TOPO, 1/2", CONVERSOR A DIESEL | M | 1.885 | 409.7615 | 0 | 772.4004
30404 | PINTURA INT.EXT.SOBRE FERRO,C/TINTA A BASE DE RESINA CLORA | M2 | 0.283 | 31.1089 | 0 | 8.8038
DA
30554 | ESCAVADEIRA HIDRAULICA,MOTOR DIESEL 111CV,CAPACIDADE 0,78M3 | H | 0.108 | 272.7275 | 0 | 29.4546
(CP)
30555 | ESCAVADEIRA HIDRAULICA,MOTOR DIESEL 111CV,CAPACIDADE 0,78M3 | H | 0.036 | 117.9277 | 0 | 4.2454
(CF)
06.020.0884-0 | EXECUCAO DE DEFLEXAO ATE 22°30',NO CAMPO,EM TUBULACAO DE CHA | UN |  | 1150.18
PA DE ACO SOLDADO COM ESPESSURA DE 1/2" E DIAMETRO DE 700MM,
COMPREENDENDO POSICIONAMENTO DO TUBO,REMOCAO DE REVESTIMENTO
S,CORTE OBLIQUO,GIRO DE 180°,PREPARO DAS PONTAS,SOLDA E NOVO
REVESTIMENTO DA JUNTA IDENTICO AO ORIGINAL
00165 | OXIGENIO, EM GARRAFAS DE 9,3M3 | M3 | 0.506 | 9.78 | 0 | 4.9487
00171 | ACETILENO EM CILINDRO DE 9KG | KG | 0.07 | 89.4 | 0 | 6.258
01114 | ESCAVADEIRA HIDRAULICA,MOTOR DIESEL 111CV,CAPACIDADE 0,78M3 | H | 0.126 | 276.5275 | 0 | 34.8425
(CP)
01115 | ESCAVADEIRA HIDRAULICA,MOTOR DIESEL 111CV,CAPACIDADE 0,78M3 | H | 0.042 | 121.7277 | 0 | 5.1126
(CF)
01935 | MAO-DE-OBRA DE SOLDADOR INDUSTRIAL, INCLUSIVE ENCARGOS SOCIA | H | 0.36 | 27.26 | 3 | 10.108
IS
01943 | MAO-DE-OBRA DE AJUDANTE DE SOLDADOR, INCLUSIVE ENCARGOS SOCI | H | 0.112 | 19.31 | 3 | 2.2276
AIS
01999 | MAO-DE-OBRA DE SERVENTE DA CONSTRUCAO CIVIL, INCLUSIVE ENCAR | H | 2.2 | 18.31 | 3 | 41.4905
GOS SOCIAIS
03487 | SOLDA DE TOPO, 1/2", CONVERSOR A DIESEL | M | 2.199 | 442.1976 | 0 | 972.3925
06913 | MAO-DE-OBRA DE SERRALHEIRO DA CONSTRUCAOCIVIL, INCLUSIVE ENC | H | 2.199 | 27.26 | 3 | 61.7431
ARGOS SOCIAIS
08039 | PINTURA INT.EXT.SOBRE FERRO,C/TINTA A BASE DE RESINA CLORA | M2 | 0.33 | 33.5254 | 0 | 11.0634
DA
06.020.0884-A | EXECUCAO DE DEFLEXAO ATE 22°30',NO CAMPO,EM TUBULACAO DE CHA | UN |  | 1062
PA DE ACO SOLDADO COM ESPESSURA DE 1/2" E DIAMETRO DE 700MM,
COMPREENDENDO POSICIONAMENTO DO TUBO,REMOCAO DE REVESTIMENTO
S,CORTE OBLIQUO,GIRO DE 180°,PREPARO DAS PONTAS,SOLDA E NOVO
REVESTIMENTO DA JUNTA IDENTICO AO ORIGINAL
00165 | OXIGENIO, EM GARRAFAS DE 9,3M3 | M3 | 0.506 | 9.78 | 0 | 4.9487
00171 | ACETILENO EM CILINDRO DE 9KG | KG | 0.07 | 89.4 | 0 | 6.258
20006 | MAO-DE-OBRA DE AJUDANTE DE SOLDADOR, INCLUSIVE ENCARGOS SOCI | H | 0.112 | 16.73 | 3 | 1.93
AIS DESONERADOS
20131 | MAO-DE-OBRA DE SERRALHEIRO DA CONSTRUCAO CIVIL, INCLUSIVE EN | H | 2.199 | 23.62 | 3 | 53.4986
CARGOS SOCIAIS DESONERADOS
20132 | MAO-DE-OBRA DE SERVENTE DA CONSTRUCAO CIVIL, INCLUSIVE ENCAR | H | 2.2 | 15.87 | 3 | 35.9614
GOS SOCIAIS DESONERADOS
20136 | MAO-DE-OBRA DE SOLDADOR INDUSTRIAL, INCLUSIVE ENCARGOS SOCIA | H | 0.36 | 23.62 | 3 | 8.7583
IS DESONERADOS
30110 | SOLDA DE TOPO, 1/2", CONVERSOR A DIESEL | M | 2.199 | 409.7615 | 0 | 901.0655
30404 | PINTURA INT.EXT.SOBRE FERRO,C/TINTA A BASE DE RESINA CLORA | M2 | 0.33 | 31.1089 | 0 | 10.2659
DA
30554 | ESCAVADEIRA HIDRAULICA,MOTOR DIESEL 111CV,CAPACIDADE 0,78M3 | H | 0.126 | 272.7275 | 0 | 34.3637
(CP)
30555 | ESCAVADEIRA HIDRAULICA,MOTOR DIESEL 111CV,CAPACIDADE 0,78M3 | H | 0.042 | 117.9277 | 0 | 4.953
(CF)
06.020.0886-0 | EXECUCAO DE DEFLEXAO ATE 22°30',NO CAMPO,EM TUBULACAO DE CHA | UN |  | 1314.43
PA DE ACO SOLDADO POR ESPESSURA DE 1/2" E DIAMETRO DE 800MM,
COMPREENDENDO POSICIONAMENTO DO TUBO,REMOCAO DE REVESTIMENTO
S,CORTE OBLIQUO,GIRO DE 180°,PREPARO DAS PONTAS,SOLDA E NOVO
REVESTIMENTO DA JUNTA IDENTICO AO ORIGINAL
00165 | OXIGENIO, EM GARRAFAS DE 9,3M3 | M3 | 0.578 | 9.78 | 0 | 5.6528
00171 | ACETILENO EM CILINDRO DE 9KG | KG | 0.08 | 89.4 | 0 | 7.152
01114 | ESCAVADEIRA HIDRAULICA,MOTOR DIESEL 111CV,CAPACIDADE 0,78M3 | H | 0.144 | 276.5275 | 0 | 39.82
(CP)
01115 | ESCAVADEIRA HIDRAULICA,MOTOR DIESEL 111CV,CAPACIDADE 0,78M3 | H | 0.048 | 121.7277 | 0 | 5.8429
(CF)
01935 | MAO-DE-OBRA DE SOLDADOR INDUSTRIAL, INCLUSIVE ENCARGOS SOCIA | H | 0.412 | 27.26 | 3 | 11.5681
IS
01943 | MAO-DE-OBRA DE AJUDANTE DE SOLDADOR, INCLUSIVE ENCARGOS SOCI | H | 0.128 | 19.31 | 3 | 2.5458
AIS
01999 | MAO-DE-OBRA DE SERVENTE DA CONSTRUCAO CIVIL, INCLUSIVE ENCAR | H | 2.514 | 18.31 | 3 | 47.4123
GOS SOCIAIS
03487 | SOLDA DE TOPO, 1/2", CONVERSOR A DIESEL | M | 2.513 | 442.1976 | 0 | 1111.2426
06913 | MAO-DE-OBRA DE SERRALHEIRO DA CONSTRUCAOCIVIL, INCLUSIVE ENC | H | 2.513 | 27.26 | 3 | 70.5595
ARGOS SOCIAIS
08039 | PINTURA INT.EXT.SOBRE FERRO,C/TINTA A BASE DE RESINA CLORA | M2 | 0.377 | 33.5254 | 0 | 12.6391
DA
06.020.0886-A | EXECUCAO DE DEFLEXAO ATE 22°30',NO CAMPO,EM TUBULACAO DE CHA | UN |  | 1213.65
PA DE ACO SOLDADO POR ESPESSURA DE 1/2" E DIAMETRO DE 800MM,
COMPREENDENDO POSICIONAMENTO DO TUBO,REMOCAO DE REVESTIMENTO
S,CORTE OBLIQUO,GIRO DE 180°,PREPARO DAS PONTAS,SOLDA E NOVO
REVESTIMENTO DA JUNTA IDENTICO AO ORIGINAL
00165 | OXIGENIO, EM GARRAFAS DE 9,3M3 | M3 | 0.578 | 9.78 | 0 | 5.6528
00171 | ACETILENO EM CILINDRO DE 9KG | KG | 0.08 | 89.4 | 0 | 7.152
20006 | MAO-DE-OBRA DE AJUDANTE DE SOLDADOR, INCLUSIVE ENCARGOS SOCI | H | 0.128 | 16.73 | 3 | 2.2057
AIS DESONERADOS
20131 | MAO-DE-OBRA DE SERRALHEIRO DA CONSTRUCAO CIVIL, INCLUSIVE EN | H | 2.513 | 23.62 | 3 | 61.1378
CARGOS SOCIAIS DESONERADOS
20132 | MAO-DE-OBRA DE SERVENTE DA CONSTRUCAO CIVIL, INCLUSIVE ENCAR | H | 2.514 | 15.87 | 3 | 41.0941
GOS SOCIAIS DESONERADOS
20136 | MAO-DE-OBRA DE SOLDADOR INDUSTRIAL, INCLUSIVE ENCARGOS SOCIA | H | 0.412 | 23.62 | 3 | 10.0234
IS DESONERADOS
30110 | SOLDA DE TOPO, 1/2", CONVERSOR A DIESEL | M | 2.513 | 409.7615 | 0 | 1029.7306
30404 | PINTURA INT.EXT.SOBRE FERRO,C/TINTA A BASE DE RESINA CLORA | M2 | 0.377 | 31.1089 | 0 | 11.7281
DA
30554 | ESCAVADEIRA HIDRAULICA,MOTOR DIESEL 111CV,CAPACIDADE 0,78M3 | H | 0.144 | 272.7275 | 0 | 39.2728
(CP)
30555 | ESCAVADEIRA HIDRAULICA,MOTOR DIESEL 111CV,CAPACIDADE 0,78M3 | H | 0.048 | 117.9277 | 0 | 5.6605
(CF)
06.020.0888-0 | EXECUCAO DE DEFLEXAO ATE 22°30',NO CAMPO,EM TUBULACAO DE CHA | UN |  | 1478.67
PA DE ACO SOLDADO COM ESPESSURA DE 1/2" E DIAMETRO DE 900MM,
,COMPREENDENDO POSICIONAMENTO DO TUBO,REMOCAO DE REVESTIMENT
S,CORTE OBLIQUO,GIRO DE 180°,PREPARO DAS PONTAS,SOLDA E NOVO
REVESTIMENTO DA JUNTA IDENTICO AO ORIGINAL
00165 | OXIGENIO, EM GARRAFAS DE 9,3M3 | M3 | 0.65 | 9.78 | 0 | 6.357
00171 | ACETILENO EM CILINDRO DE 9KG | KG | 0.09 | 89.4 | 0 | 8.046
01114 | ESCAVADEIRA HIDRAULICA,MOTOR DIESEL 111CV,CAPACIDADE 0,78M3 | H | 0.162 | 276.5275 | 0 | 44.7975
(CP)
01115 | ESCAVADEIRA HIDRAULICA,MOTOR DIESEL 111CV,CAPACIDADE 0,78M3 | H | 0.054 | 121.7277 | 0 | 6.5733
(CF)
01935 | MAO-DE-OBRA DE SOLDADOR INDUSTRIAL, INCLUSIVE ENCARGOS SOCIA | H | 0.463 | 27.26 | 3 | 13
IS
01943 | MAO-DE-OBRA DE AJUDANTE DE SOLDADOR, INCLUSIVE ENCARGOS SOCI | H | 0.144 | 19.31 | 3 | 2.8641
AIS
01999 | MAO-DE-OBRA DE SERVENTE DA CONSTRUCAO CIVIL, INCLUSIVE ENCAR | H | 2.829 | 18.31 | 3 | 53.353
GOS SOCIAIS
03487 | SOLDA DE TOPO, 1/2", CONVERSOR A DIESEL | M | 2.827 | 442.1976 | 0 | 1250.0926
06913 | MAO-DE-OBRA DE SERRALHEIRO DA CONSTRUCAOCIVIL, INCLUSIVE ENC | H | 2.827 | 27.26 | 3 | 79.3759
ARGOS SOCIAIS
08039 | PINTURA INT.EXT.SOBRE FERRO,C/TINTA A BASE DE RESINA CLORA | M2 | 0.424 | 33.5254 | 0 | 14.2148
DA
06.020.0888-A | EXECUCAO DE DEFLEXAO ATE 22°30',NO CAMPO,EM TUBULACAO DE CHA | UN |  | 1365.3
PA DE ACO SOLDADO COM ESPESSURA DE 1/2" E DIAMETRO DE 900MM,
,COMPREENDENDO POSICIONAMENTO DO TUBO,REMOCAO DE REVESTIMENT
S,CORTE OBLIQUO,GIRO DE 180°,PREPARO DAS PONTAS,SOLDA E NOVO
REVESTIMENTO DA JUNTA IDENTICO AO ORIGINAL
00165 | OXIGENIO, EM GARRAFAS DE 9,3M3 | M3 | 0.65 | 9.78 | 0 | 6.357
00171 | ACETILENO EM CILINDRO DE 9KG | KG | 0.09 | 89.4 | 0 | 8.046
20006 | MAO-DE-OBRA DE AJUDANTE DE SOLDADOR, INCLUSIVE ENCARGOS SOCI | H | 0.144 | 16.73 | 3 | 2.4814
AIS DESONERADOS
20131 | MAO-DE-OBRA DE SERRALHEIRO DA CONSTRUCAO CIVIL, INCLUSIVE EN | H | 2.827 | 23.62 | 3 | 68.777
CARGOS SOCIAIS DESONERADOS
20132 | MAO-DE-OBRA DE SERVENTE DA CONSTRUCAO CIVIL, INCLUSIVE ENCAR | H | 2.829 | 15.87 | 3 | 46.2431
GOS SOCIAIS DESONERADOS
20136 | MAO-DE-OBRA DE SOLDADOR INDUSTRIAL, INCLUSIVE ENCARGOS SOCIA | H | 0.463 | 23.62 | 3 | 11.2641
IS DESONERADOS
30110 | SOLDA DE TOPO, 1/2", CONVERSOR A DIESEL | M | 2.827 | 409.7615 | 0 | 1158.3958
30404 | PINTURA INT.EXT.SOBRE FERRO,C/TINTA A BASE DE RESINA CLORA | M2 | 0.424 | 31.1089 | 0 | 13.1902
DA
30554 | ESCAVADEIRA HIDRAULICA,MOTOR DIESEL 111CV,CAPACIDADE 0,78M3 | H | 0.162 | 272.7275 | 0 | 44.1819
(CP)
30555 | ESCAVADEIRA HIDRAULICA,MOTOR DIESEL 111CV,CAPACIDADE 0,78M3 | H | 0.054 | 117.9277 | 0 | 6.3681
(CF)
06.020.0890-0 | EXECUCAO DE DEFLEXAO ATE 22°30',NO CAMPO,EM TUBULACAO DE CHA | UN |  | 1643.49
PA DE ACO SOLDADO COM ESPESSURA DE 1/2" E DIAMETRO DE 1000MM
,COMPREENDENDO POSICIONAMENTO DO TUBO,REMOCAO DE REVESTIMENT
OS,CORTE OBLIQUO,GIRO DE 180°,PREPARO DAS PONTAS,SOLDA E NOV
O REVESTIMENTO DA JUNTA IDENTICO AO ORIGINAL
00165 | OXIGENIO, EM GARRAFAS DE 9,3M3 | M3 | 0.723 | 9.78 | 0 | 7.0709
00171 | ACETILENO EM CILINDRO DE 9KG | KG | 0.101 | 89.4 | 0 | 9.0294
01114 | ESCAVADEIRA HIDRAULICA,MOTOR DIESEL 111CV,CAPACIDADE 0,78M3 | H | 0.18 | 276.5275 | 0 | 49.775
(CP)
01115 | ESCAVADEIRA HIDRAULICA,MOTOR DIESEL 111CV,CAPACIDADE 0,78M3 | H | 0.06 | 121.7277 | 0 | 7.3037
(CF)
01935 | MAO-DE-OBRA DE SOLDADOR INDUSTRIAL, INCLUSIVE ENCARGOS SOCIA | H | 0.515 | 27.26 | 3 | 14.4601
IS
01943 | MAO-DE-OBRA DE AJUDANTE DE SOLDADOR, INCLUSIVE ENCARGOS SOCI | H | 0.16 | 19.31 | 3 | 3.1823
AIS
01999 | MAO-DE-OBRA DE SERVENTE DA CONSTRUCAO CIVIL, INCLUSIVE ENCAR | H | 3.143 | 18.31 | 3 | 59.2748
GOS SOCIAIS
03487 | SOLDA DE TOPO, 1/2", CONVERSOR A DIESEL | M | 3.142 | 442.1976 | 0 | 1389.3849
06913 | MAO-DE-OBRA DE SERRALHEIRO DA CONSTRUCAOCIVIL, INCLUSIVE ENC | H | 3.142 | 27.26 | 3 | 88.2204
ARGOS SOCIAIS
08039 | PINTURA INT.EXT.SOBRE FERRO,C/TINTA A BASE DE RESINA CLORA | M2 | 0.471 | 33.5254 | 0 | 15.7905
DA
06.020.0890-A | EXECUCAO DE DEFLEXAO ATE 22°30',NO CAMPO,EM TUBULACAO DE CHA | UN |  | 1517.49
PA DE ACO SOLDADO COM ESPESSURA DE 1/2" E DIAMETRO DE 1000MM
,COMPREENDENDO POSICIONAMENTO DO TUBO,REMOCAO DE REVESTIMENT
OS,CORTE OBLIQUO,GIRO DE 180°,PREPARO DAS PONTAS,SOLDA E NOV
O REVESTIMENTO DA JUNTA IDENTICO AO ORIGINAL
00165 | OXIGENIO, EM GARRAFAS DE 9,3M3 | M3 | 0.723 | 9.78 | 0 | 7.0709
00171 | ACETILENO EM CILINDRO DE 9KG | KG | 0.101 | 89.4 | 0 | 9.0294
20006 | MAO-DE-OBRA DE AJUDANTE DE SOLDADOR, INCLUSIVE ENCARGOS SOCI | H | 0.16 | 16.73 | 3 | 2.7571
AIS DESONERADOS
20131 | MAO-DE-OBRA DE SERRALHEIRO DA CONSTRUCAO CIVIL, INCLUSIVE EN | H | 3.142 | 23.62 | 3 | 76.4405
CARGOS SOCIAIS DESONERADOS
20132 | MAO-DE-OBRA DE SERVENTE DA CONSTRUCAO CIVIL, INCLUSIVE ENCAR | H | 3.143 | 15.87 | 3 | 51.3758
GOS SOCIAIS DESONERADOS
20136 | MAO-DE-OBRA DE SOLDADOR INDUSTRIAL, INCLUSIVE ENCARGOS SOCIA | H | 0.515 | 23.62 | 3 | 12.5292
IS DESONERADOS
30110 | SOLDA DE TOPO, 1/2", CONVERSOR A DIESEL | M | 3.142 | 409.7615 | 0 | 1287.4706
30404 | PINTURA INT.EXT.SOBRE FERRO,C/TINTA A BASE DE RESINA CLORA | M2 | 0.471 | 31.1089 | 0 | 14.6523
DA
30554 | ESCAVADEIRA HIDRAULICA,MOTOR DIESEL 111CV,CAPACIDADE 0,78M3 | H | 0.18 | 272.7275 | 0 | 49.091
(CP)
30555 | ESCAVADEIRA HIDRAULICA,MOTOR DIESEL 111CV,CAPACIDADE 0,78M3 | H | 0.06 | 117.9277 | 0 | 7.0757
(CF)
06.020.0891-0 | EXECUCAO DE DEFLEXAO ATE 22°30`,NO CAMPO,EM TUBULACAO DE CHA | UN |  | 1971.97
PA DE ACO SOLDADO COM ESPESSURA DE 1/2" E DIAMETRO DE 1200MM
,COMPREENDENDO POSICIONAMENTO DO TUBO,REMOCAO DE REVESTIMENT
OS,CORTE OBLIQUO,GIRO DE 180°,PREPARO DAS PONTAS,SOLDA E NOV
O REVESTIMENTO DA JUNTA IDENTICO AO ORIGINAL
00165 | OXIGENIO, EM GARRAFAS DE 9,3M3 | M3 | 0.867 | 9.78 | 0 | 8.4793
00171 | ACETILENO EM CILINDRO DE 9KG | KG | 0.121 | 89.4 | 0 | 10.8174
01114 | ESCAVADEIRA HIDRAULICA,MOTOR DIESEL 111CV,CAPACIDADE 0,78M3 | H | 0.216 | 276.5275 | 0 | 59.7299
(CP)
01115 | ESCAVADEIRA HIDRAULICA,MOTOR DIESEL 111CV,CAPACIDADE 0,78M3 | H | 0.072 | 121.7277 | 0 | 8.7644
(CF)
01935 | MAO-DE-OBRA DE SOLDADOR INDUSTRIAL, INCLUSIVE ENCARGOS SOCIA | H | 0.618 | 27.26 | 3 | 17.3521
IS
01943 | MAO-DE-OBRA DE AJUDANTE DE SOLDADOR, INCLUSIVE ENCARGOS SOCI | H | 0.192 | 19.31 | 3 | 3.8187
AIS
01999 | MAO-DE-OBRA DE SERVENTE DA CONSTRUCAO CIVIL, INCLUSIVE ENCAR | H | 3.772 | 18.31 | 3 | 71.1373
GOS SOCIAIS
03487 | SOLDA DE TOPO, 1/2", CONVERSOR A DIESEL | M | 3.77 | 442.1976 | 0 | 1667.085
06913 | MAO-DE-OBRA DE SERRALHEIRO DA CONSTRUCAOCIVIL, INCLUSIVE ENC | H | 3.77 | 27.26 | 3 | 105.8533
ARGOS SOCIAIS
08039 | PINTURA INT.EXT.SOBRE FERRO,C/TINTA A BASE DE RESINA CLORA | M2 | 0.565 | 33.5254 | 0 | 18.9419
DA
06.020.0891-A | EXECUCAO DE DEFLEXAO ATE 22°30`,NO CAMPO,EM TUBULACAO DE CHA | UN |  | 1820.79
PA DE ACO SOLDADO COM ESPESSURA DE 1/2" E DIAMETRO DE 1200MM
,COMPREENDENDO POSICIONAMENTO DO TUBO,REMOCAO DE REVESTIMENT
OS,CORTE OBLIQUO,GIRO DE 180°,PREPARO DAS PONTAS,SOLDA E NOV
O REVESTIMENTO DA JUNTA IDENTICO AO ORIGINAL
00165 | OXIGENIO, EM GARRAFAS DE 9,3M3 | M3 | 0.867 | 9.78 | 0 | 8.4793
00171 | ACETILENO EM CILINDRO DE 9KG | KG | 0.121 | 89.4 | 0 | 10.8174
20006 | MAO-DE-OBRA DE AJUDANTE DE SOLDADOR, INCLUSIVE ENCARGOS SOCI | H | 0.192 | 16.73 | 3 | 3.3085
AIS DESONERADOS
20131 | MAO-DE-OBRA DE SERRALHEIRO DA CONSTRUCAO CIVIL, INCLUSIVE EN | H | 3.77 | 23.62 | 3 | 91.7188
CARGOS SOCIAIS DESONERADOS
20132 | MAO-DE-OBRA DE SERVENTE DA CONSTRUCAO CIVIL, INCLUSIVE ENCAR | H | 3.772 | 15.87 | 3 | 61.6575
GOS SOCIAIS DESONERADOS
20136 | MAO-DE-OBRA DE SOLDADOR INDUSTRIAL, INCLUSIVE ENCARGOS SOCIA | H | 0.618 | 23.62 | 3 | 15.0351
IS DESONERADOS
30110 | SOLDA DE TOPO, 1/2", CONVERSOR A DIESEL | M | 3.77 | 409.7615 | 0 | 1544.8009
30404 | PINTURA INT.EXT.SOBRE FERRO,C/TINTA A BASE DE RESINA CLORA | M2 | 0.565 | 31.1089 | 0 | 17.5765
DA
30554 | ESCAVADEIRA HIDRAULICA,MOTOR DIESEL 111CV,CAPACIDADE 0,78M3 | H | 0.216 | 272.7275 | 0 | 58.9091
(CP)
30555 | ESCAVADEIRA HIDRAULICA,MOTOR DIESEL 111CV,CAPACIDADE 0,78M3 | H | 0.072 | 117.9277 | 0 | 8.4908
(CF)
06.020.0893-0 | EXECUCAO DE DEFLEXAO ATE 22°30',NO CAMPO,EM TUBULACAO DE CHA | UN |  | 2464.72
PA DE ACO SOLDADO COM ESPESSURA DE 1/2" E DIAMETRO DE 1500MM
,COMPREENDENDO POSICIONAMENTO DO TUBO,REMOCAO DE REVESTIMENT
OS,CORTE OBLIQUO,GIRO DE 180°,PREPARO DAS PONTAS,SOLDA E NOV
O REVESTIMENTO DA JUNTA IDENTICO AO ORIGINAL
00165 | OXIGENIO, EM GARRAFAS DE 9,3M3 | M3 | 1.084 | 9.78 | 0 | 10.6015
00171 | ACETILENO EM CILINDRO DE 9KG | KG | 0.151 | 89.4 | 0 | 13.4994
01114 | ESCAVADEIRA HIDRAULICA,MOTOR DIESEL 111CV,CAPACIDADE 0,78M3 | H | 0.27 | 276.5275 | 0 | 74.6624
(CP)
01115 | ESCAVADEIRA HIDRAULICA,MOTOR DIESEL 111CV,CAPACIDADE 0,78M3 | H | 0.09 | 121.7277 | 0 | 10.9555
(CF)
01935 | MAO-DE-OBRA DE SOLDADOR INDUSTRIAL, INCLUSIVE ENCARGOS SOCIA | H | 0.772 | 27.26 | 3 | 21.6761
IS
01943 | MAO-DE-OBRA DE AJUDANTE DE SOLDADOR, INCLUSIVE ENCARGOS SOCI | H | 0.24 | 19.31 | 3 | 4.7734
AIS
01999 | MAO-DE-OBRA DE SERVENTE DA CONSTRUCAO CIVIL, INCLUSIVE ENCAR | H | 4.715 | 18.31 | 3 | 88.9216
GOS SOCIAIS
03487 | SOLDA DE TOPO, 1/2", CONVERSOR A DIESEL | M | 4.712 | 442.1976 | 0 | 2083.6351
06913 | MAO-DE-OBRA DE SERRALHEIRO DA CONSTRUCAOCIVIL, INCLUSIVE ENC | H | 4.712 | 27.26 | 3 | 132.3026
ARGOS SOCIAIS
08039 | PINTURA INT.EXT.SOBRE FERRO,C/TINTA A BASE DE RESINA CLORA | M2 | 0.707 | 33.5254 | 0 | 23.7025
DA
06.020.0893-A | EXECUCAO DE DEFLEXAO ATE 22°30',NO CAMPO,EM TUBULACAO DE CHA | UN |  | 2275.76
PA DE ACO SOLDADO COM ESPESSURA DE 1/2" E DIAMETRO DE 1500MM
,COMPREENDENDO POSICIONAMENTO DO TUBO,REMOCAO DE REVESTIMENT
OS,CORTE OBLIQUO,GIRO DE 180°,PREPARO DAS PONTAS,SOLDA E NOV
O REVESTIMENTO DA JUNTA IDENTICO AO ORIGINAL
00165 | OXIGENIO, EM GARRAFAS DE 9,3M3 | M3 | 1.084 | 9.78 | 0 | 10.6015
00171 | ACETILENO EM CILINDRO DE 9KG | KG | 0.151 | 89.4 | 0 | 13.4994
20006 | MAO-DE-OBRA DE AJUDANTE DE SOLDADOR, INCLUSIVE ENCARGOS SOCI | H | 0.24 | 16.73 | 3 | 4.1357
AIS DESONERADOS
20131 | MAO-DE-OBRA DE SERRALHEIRO DA CONSTRUCAO CIVIL, INCLUSIVE EN | H | 4.712 | 23.62 | 3 | 114.6364
CARGOS SOCIAIS DESONERADOS
20132 | MAO-DE-OBRA DE SERVENTE DA CONSTRUCAO CIVIL, INCLUSIVE ENCAR | H | 4.715 | 15.87 | 3 | 77.0719
GOS SOCIAIS DESONERADOS
20136 | MAO-DE-OBRA DE SOLDADOR INDUSTRIAL, INCLUSIVE ENCARGOS SOCIA | H | 0.772 | 23.62 | 3 | 18.7817
IS DESONERADOS
30110 | SOLDA DE TOPO, 1/2", CONVERSOR A DIESEL | M | 4.712 | 409.7615 | 0 | 1930.7962
30404 | PINTURA INT.EXT.SOBRE FERRO,C/TINTA A BASE DE RESINA CLORA | M2 | 0.707 | 31.1089 | 0 | 21.994
DA
30554 | ESCAVADEIRA HIDRAULICA,MOTOR DIESEL 111CV,CAPACIDADE 0,78M3 | H | 0.27 | 272.7275 | 0 | 73.6364
(CP)
30555 | ESCAVADEIRA HIDRAULICA,MOTOR DIESEL 111CV,CAPACIDADE 0,78M3 | H | 0.09 | 117.9277 | 0 | 10.6135
(CF)
06.020.0894-0 | EXECUCAO DE DEFLEXAO ATE 22°30',NO CAMPO,EM TUBULACAO DE CHA | UN |  | 2875.8
PA DE ACO SOLDADO COM ESPESSURA DE 1/2" E DIAMETRO DE 1750MM
,COMPREENDENDO POSICIONAMENTO DO TUBO,REMOCAO DE REVESTIMENT
OS,CORTE OBLIQUO,GIRO DE 180°,PREPARO DAS PONTAS,SOLDA E NOV
O REVESTIMENTO DA JUNTA IDENTICO AO ORIGINAL
00165 | OXIGENIO, EM GARRAFAS DE 9,3M3 | M3 | 1.264 | 9.78 | 0 | 12.3619
00171 | ACETILENO EM CILINDRO DE 9KG | KG | 0.176 | 89.4 | 0 | 15.7344
01114 | ESCAVADEIRA HIDRAULICA,MOTOR DIESEL 111CV,CAPACIDADE 0,78M3 | H | 0.315 | 276.5275 | 0 | 87.1062
(CP)
01115 | ESCAVADEIRA HIDRAULICA,MOTOR DIESEL 111CV,CAPACIDADE 0,78M3 | H | 0.105 | 121.7277 | 0 | 12.7814
(CF)
01935 | MAO-DE-OBRA DE SOLDADOR INDUSTRIAL, INCLUSIVE ENCARGOS SOCIA | H | 0.901 | 27.26 | 3 | 25.2981
IS
01943 | MAO-DE-OBRA DE AJUDANTE DE SOLDADOR, INCLUSIVE ENCARGOS SOCI | H | 0.28 | 19.31 | 3 | 5.569
AIS
01999 | MAO-DE-OBRA DE SERVENTE DA CONSTRUCAO CIVIL, INCLUSIVE ENCAR | H | 5.5 | 18.31 | 3 | 103.7262
GOS SOCIAIS
03487 | SOLDA DE TOPO, 1/2", CONVERSOR A DIESEL | M | 5.498 | 442.1976 | 0 | 2431.2024
06913 | MAO-DE-OBRA DE SERRALHEIRO DA CONSTRUCAOCIVIL, INCLUSIVE ENC | H | 5.498 | 27.26 | 3 | 154.3717
ARGOS SOCIAIS
08039 | PINTURA INT.EXT.SOBRE FERRO,C/TINTA A BASE DE RESINA CLORA | M2 | 0.825 | 33.5254 | 0 | 27.6585
DA
06.020.0894-A | EXECUCAO DE DEFLEXAO ATE 22°30',NO CAMPO,EM TUBULACAO DE CHA | UN |  | 2655.32
PA DE ACO SOLDADO COM ESPESSURA DE 1/2" E DIAMETRO DE 1750MM
,COMPREENDENDO POSICIONAMENTO DO TUBO,REMOCAO DE REVESTIMENT
OS,CORTE OBLIQUO,GIRO DE 180°,PREPARO DAS PONTAS,SOLDA E NOV
O REVESTIMENTO DA JUNTA IDENTICO AO ORIGINAL
00165 | OXIGENIO, EM GARRAFAS DE 9,3M3 | M3 | 1.264 | 9.78 | 0 | 12.3619
00171 | ACETILENO EM CILINDRO DE 9KG | KG | 0.176 | 89.4 | 0 | 15.7344
20006 | MAO-DE-OBRA DE AJUDANTE DE SOLDADOR, INCLUSIVE ENCARGOS SOCI | H | 0.28 | 16.73 | 3 | 4.8249
AIS DESONERADOS
20131 | MAO-DE-OBRA DE SERRALHEIRO DA CONSTRUCAO CIVIL, INCLUSIVE EN | H | 5.498 | 23.62 | 3 | 133.7586
CARGOS SOCIAIS DESONERADOS
20132 | MAO-DE-OBRA DE SERVENTE DA CONSTRUCAO CIVIL, INCLUSIVE ENCAR | H | 5.5 | 15.87 | 3 | 89.9036
GOS SOCIAIS DESONERADOS
20136 | MAO-DE-OBRA DE SOLDADOR INDUSTRIAL, INCLUSIVE ENCARGOS SOCIA | H | 0.901 | 23.62 | 3 | 21.9201
IS DESONERADOS
30110 | SOLDA DE TOPO, 1/2", CONVERSOR A DIESEL | M | 5.498 | 409.7615 | 0 | 2252.8687
30404 | PINTURA INT.EXT.SOBRE FERRO,C/TINTA A BASE DE RESINA CLORA | M2 | 0.825 | 31.1089 | 0 | 25.6648
DA
30554 | ESCAVADEIRA HIDRAULICA,MOTOR DIESEL 111CV,CAPACIDADE 0,78M3 | H | 0.315 | 272.7275 | 0 | 85.9092
(CP)
30555 | ESCAVADEIRA HIDRAULICA,MOTOR DIESEL 111CV,CAPACIDADE 0,78M3 | H | 0.105 | 117.9277 | 0 | 12.3824
(CF)
06.020.0895-0 | EXECUCAO DE DEFLEXAO ATE 22°30',NO CAMPO,EM TUBULACAO DE CHA | UN |  | 2957.94
PA DE ACO SOLDADO COM ESPESSURA DE 1/2" E DIAMETRO DE 1800MM
,COMPREENDENDO POSICIONAMENTO DO TUBO,REMOCAO DE REVESTIMENT
OS,CORTE OBLIQUO,GIRO DE 180°,PREPARO DAS PONTAS,SOLDA E NOV
O REVESTIMENTO DA JUNTA IDENTICO AO ORIGINAL
00165 | OXIGENIO, EM GARRAFAS DE 9,3M3 | M3 | 1.301 | 9.78 | 0 | 12.7238
00171 | ACETILENO EM CILINDRO DE 9KG | KG | 0.181 | 89.4 | 0 | 16.1814
01114 | ESCAVADEIRA HIDRAULICA,MOTOR DIESEL 111CV,CAPACIDADE 0,78M3 | H | 0.324 | 276.5275 | 0 | 89.5949
(CP)
01115 | ESCAVADEIRA HIDRAULICA,MOTOR DIESEL 111CV,CAPACIDADE 0,78M3 | H | 0.108 | 121.7277 | 0 | 13.1466
(CF)
01935 | MAO-DE-OBRA DE SOLDADOR INDUSTRIAL, INCLUSIVE ENCARGOS SOCIA | H | 0.927 | 27.26 | 3 | 26.0281
IS
01943 | MAO-DE-OBRA DE AJUDANTE DE SOLDADOR, INCLUSIVE ENCARGOS SOCI | H | 0.288 | 19.31 | 3 | 5.7281
AIS
01999 | MAO-DE-OBRA DE SERVENTE DA CONSTRUCAO CIVIL, INCLUSIVE ENCAR | H | 5.658 | 18.31 | 3 | 106.7059
GOS SOCIAIS
03487 | SOLDA DE TOPO, 1/2", CONVERSOR A DIESEL | M | 5.655 | 442.1976 | 0 | 2500.6274
06913 | MAO-DE-OBRA DE SERRALHEIRO DA CONSTRUCAOCIVIL, INCLUSIVE ENC | H | 5.655 | 27.26 | 3 | 158.78
ARGOS SOCIAIS
08039 | PINTURA INT.EXT.SOBRE FERRO,C/TINTA A BASE DE RESINA CLORA | M2 | 0.848 | 33.5254 | 0 | 28.4295
DA
06.020.0895-A | EXECUCAO DE DEFLEXAO ATE 22°30',NO CAMPO,EM TUBULACAO DE CHA | UN |  | 2731.16
PA DE ACO SOLDADO COM ESPESSURA DE 1/2" E DIAMETRO DE 1800MM
,COMPREENDENDO POSICIONAMENTO DO TUBO,REMOCAO DE REVESTIMENT
OS,CORTE OBLIQUO,GIRO DE 180°,PREPARO DAS PONTAS,SOLDA E NOV
O REVESTIMENTO DA JUNTA IDENTICO AO ORIGINAL
00165 | OXIGENIO, EM GARRAFAS DE 9,3M3 | M3 | 1.301 | 9.78 | 0 | 12.7238
00171 | ACETILENO EM CILINDRO DE 9KG | KG | 0.181 | 89.4 | 0 | 16.1814
20006 | MAO-DE-OBRA DE AJUDANTE DE SOLDADOR, INCLUSIVE ENCARGOS SOCI | H | 0.288 | 16.73 | 3 | 4.9628
AIS DESONERADOS
20131 | MAO-DE-OBRA DE SERRALHEIRO DA CONSTRUCAO CIVIL, INCLUSIVE EN | H | 5.655 | 23.62 | 3 | 137.5782
CARGOS SOCIAIS DESONERADOS
20132 | MAO-DE-OBRA DE SERVENTE DA CONSTRUCAO CIVIL, INCLUSIVE ENCAR | H | 5.658 | 15.87 | 3 | 92.4862
GOS SOCIAIS DESONERADOS
20136 | MAO-DE-OBRA DE SOLDADOR INDUSTRIAL, INCLUSIVE ENCARGOS SOCIA | H | 0.927 | 23.62 | 3 | 22.5526
IS DESONERADOS
30110 | SOLDA DE TOPO, 1/2", CONVERSOR A DIESEL | M | 5.655 | 409.7615 | 0 | 2317.2013
30404 | PINTURA INT.EXT.SOBRE FERRO,C/TINTA A BASE DE RESINA CLORA | M2 | 0.848 | 31.1089 | 0 | 26.3803
DA
30554 | ESCAVADEIRA HIDRAULICA,MOTOR DIESEL 111CV,CAPACIDADE 0,78M3 | H | 0.324 | 272.7275 | 0 | 88.3637
(CP)
30555 | ESCAVADEIRA HIDRAULICA,MOTOR DIESEL 111CV,CAPACIDADE 0,78M3 | H | 0.108 | 117.9277 | 0 | 12.7362
(CF)
06.020.0896-0 | EXECUCAO DE DEFLEXAO ATE 22°30',NO CAMPO,EM TUBULACAO DE CHA | UN |  | 3286.41
PA DE ACO SOLDADO COM ESPESSURA DE 1/2" E DIAMETRO DE 2000MM
,COMPREENDENDO POSICIONAMENTO DO TUBO,REMOCAO DE REVESTIMENT
OS,CORTE OBLIQUO,GIRO DE 180°,PREPARO DAS PONTAS,SOLDA E NOV
O REVESTIMENTO DA JUNTA IDENTICO AO ORIGINAL
00165 | OXIGENIO, EM GARRAFAS DE 9,3M3 | M3 | 1.445 | 9.78 | 0 | 14.1321
00171 | ACETILENO EM CILINDRO DE 9KG | KG | 0.201 | 89.4 | 0 | 17.9694
01114 | ESCAVADEIRA HIDRAULICA,MOTOR DIESEL 111CV,CAPACIDADE 0,78M3 | H | 0.36 | 276.5275 | 0 | 99.5499
(CP)
01115 | ESCAVADEIRA HIDRAULICA,MOTOR DIESEL 111CV,CAPACIDADE 0,78M3 | H | 0.12 | 121.7277 | 0 | 14.6073
(CF)
01935 | MAO-DE-OBRA DE SOLDADOR INDUSTRIAL, INCLUSIVE ENCARGOS SOCIA | H | 1.03 | 27.26 | 3 | 28.9201
IS
01943 | MAO-DE-OBRA DE AJUDANTE DE SOLDADOR, INCLUSIVE ENCARGOS SOCI | H | 0.32 | 19.31 | 3 | 6.3646
AIS
01999 | MAO-DE-OBRA DE SERVENTE DA CONSTRUCAO CIVIL, INCLUSIVE ENCAR | H | 6.286 | 18.31 | 3 | 118.5496
GOS SOCIAIS
03487 | SOLDA DE TOPO, 1/2", CONVERSOR A DIESEL | M | 6.283 | 442.1976 | 0 | 2778.3275
06913 | MAO-DE-OBRA DE SERRALHEIRO DA CONSTRUCAOCIVIL, INCLUSIVE ENC | H | 6.283 | 27.26 | 3 | 176.4128
ARGOS SOCIAIS
08039 | PINTURA INT.EXT.SOBRE FERRO,C/TINTA A BASE DE RESINA CLORA | M2 | 0.942 | 33.5254 | 0 | 31.5809
DA
06.020.0896-A | EXECUCAO DE DEFLEXAO ATE 22°30',NO CAMPO,EM TUBULACAO DE CHA | UN |  | 3034.45
PA DE ACO SOLDADO COM ESPESSURA DE 1/2" E DIAMETRO DE 2000MM
,COMPREENDENDO POSICIONAMENTO DO TUBO,REMOCAO DE REVESTIMENT
OS,CORTE OBLIQUO,GIRO DE 180°,PREPARO DAS PONTAS,SOLDA E NOV
O REVESTIMENTO DA JUNTA IDENTICO AO ORIGINAL
00165 | OXIGENIO, EM GARRAFAS DE 9,3M3 | M3 | 1.445 | 9.78 | 0 | 14.1321
00171 | ACETILENO EM CILINDRO DE 9KG | KG | 0.201 | 89.4 | 0 | 17.9694
20006 | MAO-DE-OBRA DE AJUDANTE DE SOLDADOR, INCLUSIVE ENCARGOS SOCI | H | 0.32 | 16.73 | 3 | 5.5142
AIS DESONERADOS
20131 | MAO-DE-OBRA DE SERRALHEIRO DA CONSTRUCAO CIVIL, INCLUSIVE EN | H | 6.283 | 23.62 | 3 | 152.8566
CARGOS SOCIAIS DESONERADOS
20132 | MAO-DE-OBRA DE SERVENTE DA CONSTRUCAO CIVIL, INCLUSIVE ENCAR | H | 6.286 | 15.87 | 3 | 102.7516
GOS SOCIAIS DESONERADOS
20136 | MAO-DE-OBRA DE SOLDADOR INDUSTRIAL, INCLUSIVE ENCARGOS SOCIA | H | 1.03 | 23.62 | 3 | 25.0585
IS DESONERADOS
30110 | SOLDA DE TOPO, 1/2", CONVERSOR A DIESEL | M | 6.283 | 409.7615 | 0 | 2574.5315
30404 | PINTURA INT.EXT.SOBRE FERRO,C/TINTA A BASE DE RESINA CLORA | M2 | 0.942 | 31.1089 | 0 | 29.3046
DA
30554 | ESCAVADEIRA HIDRAULICA,MOTOR DIESEL 111CV,CAPACIDADE 0,78M3 | H | 0.36 | 272.7275 | 0 | 98.1819
(CP)
30555 | ESCAVADEIRA HIDRAULICA,MOTOR DIESEL 111CV,CAPACIDADE 0,78M3 | H | 0.12 | 117.9277 | 0 | 14.1513
(CF)
06.020.0897-0 | EXECUCAO DE DEFLEXAO ATE 22°30',NO CAMPO,EM TUBULACAO DE CHA | UN |  | 4108.12
PA DE ACO SOLDADO COM ESPESSURA DE 1/2" E DIAMETRO DE 2500MM
,COMPREENDENDO POSICIONAMENTO DO TUBO,REMOCAO DE REVESTIMENT
OS,CORTE OBLIQUO,GIRO DE 180°,PREPARO DAS PONTAS,SOLDA E NOV
O REVESTIMENTO DA JUNTA IDENTICO AO ORIGINAL
00165 | OXIGENIO, EM GARRAFAS DE 9,3M3 | M3 | 1.806 | 9.78 | 0 | 17.6627
00171 | ACETILENO EM CILINDRO DE 9KG | KG | 0.251 | 89.4 | 0 | 22.4394
01114 | ESCAVADEIRA HIDRAULICA,MOTOR DIESEL 111CV,CAPACIDADE 0,78M3 | H | 0.45 | 276.5275 | 0 | 124.4374
(CP)
01115 | ESCAVADEIRA HIDRAULICA,MOTOR DIESEL 111CV,CAPACIDADE 0,78M3 | H | 0.15 | 121.7277 | 0 | 18.2592
(CF)
01935 | MAO-DE-OBRA DE SOLDADOR INDUSTRIAL, INCLUSIVE ENCARGOS SOCIA | H | 1.287 | 27.26 | 3 | 36.1361
IS
01943 | MAO-DE-OBRA DE AJUDANTE DE SOLDADOR, INCLUSIVE ENCARGOS SOCI | H | 0.4 | 19.31 | 3 | 7.9557
AIS
01999 | MAO-DE-OBRA DE SERVENTE DA CONSTRUCAO CIVIL, INCLUSIVE ENCAR | H | 7.858 | 18.31 | 3 | 148.1964
GOS SOCIAIS
03487 | SOLDA DE TOPO, 1/2", CONVERSOR A DIESEL | M | 7.854 | 442.1976 | 0 | 3473.02
06913 | MAO-DE-OBRA DE SERRALHEIRO DA CONSTRUCAOCIVIL, INCLUSIVE ENC | H | 7.854 | 27.26 | 3 | 220.523
ARGOS SOCIAIS
08039 | PINTURA INT.EXT.SOBRE FERRO,C/TINTA A BASE DE RESINA CLORA | M2 | 1.178 | 33.5254 | 0 | 39.4929
DA
06.020.0897-A | EXECUCAO DE DEFLEXAO ATE 22°30',NO CAMPO,EM TUBULACAO DE CHA | UN |  | 3793.15
PA DE ACO SOLDADO COM ESPESSURA DE 1/2" E DIAMETRO DE 2500MM
,COMPREENDENDO POSICIONAMENTO DO TUBO,REMOCAO DE REVESTIMENT
OS,CORTE OBLIQUO,GIRO DE 180°,PREPARO DAS PONTAS,SOLDA E NOV
O REVESTIMENTO DA JUNTA IDENTICO AO ORIGINAL
00165 | OXIGENIO, EM GARRAFAS DE 9,3M3 | M3 | 1.806 | 9.78 | 0 | 17.6627
00171 | ACETILENO EM CILINDRO DE 9KG | KG | 0.251 | 89.4 | 0 | 22.4394
20006 | MAO-DE-OBRA DE AJUDANTE DE SOLDADOR, INCLUSIVE ENCARGOS SOCI | H | 0.4 | 16.73 | 3 | 6.8928
AIS DESONERADOS
20131 | MAO-DE-OBRA DE SERRALHEIRO DA CONSTRUCAO CIVIL, INCLUSIVE EN | H | 7.854 | 23.62 | 3 | 191.0768
CARGOS SOCIAIS DESONERADOS
20132 | MAO-DE-OBRA DE SERVENTE DA CONSTRUCAO CIVIL, INCLUSIVE ENCAR | H | 7.858 | 15.87 | 3 | 128.4477
GOS SOCIAIS DESONERADOS
20136 | MAO-DE-OBRA DE SOLDADOR INDUSTRIAL, INCLUSIVE ENCARGOS SOCIA | H | 1.287 | 23.62 | 3 | 31.3109
IS DESONERADOS
30110 | SOLDA DE TOPO, 1/2", CONVERSOR A DIESEL | M | 7.854 | 409.7615 | 0 | 3218.2668
30404 | PINTURA INT.EXT.SOBRE FERRO,C/TINTA A BASE DE RESINA CLORA | M2 | 1.178 | 31.1089 | 0 | 36.6463
DA
30554 | ESCAVADEIRA HIDRAULICA,MOTOR DIESEL 111CV,CAPACIDADE 0,78M3 | H | 0.45 | 272.7275 | 0 | 122.7274
(CP)
30555 | ESCAVADEIRA HIDRAULICA,MOTOR DIESEL 111CV,CAPACIDADE 0,78M3 | H | 0.15 | 117.9277 | 0 | 17.6892
(CF)
06.020.0900-0 | EXECUCAO DE DEFLEXAO ATE 22°30',NO CAMPO,EM TUBULACAO DE CHA | UN |  | 3722.35
PA DE ACO SOLDADO COM ESPESSURA DE 5/8" E DIAMETRO DE 1800MM
,COMPREENDENDO POSICIONAMENTO DO TUBO,REMOCAO DE REVESTIMENT
OS,CORTE OBLIQUO,GIRO DE 180°,PREPARO DAS PONTAS,SOLDA E NOV
O REVESTIMENTO DA JUNTA IDENTICO AO ORIGINAL
00165 | OXIGENIO, EM GARRAFAS DE 9,3M3 | M3 | 1.753 | 9.78 | 0 | 17.1443
00171 | ACETILENO EM CILINDRO DE 9KG | KG | 0.209 | 89.4 | 0 | 18.6846
01114 | ESCAVADEIRA HIDRAULICA,MOTOR DIESEL 111CV,CAPACIDADE 0,78M3 | H | 0.324 | 276.5275 | 0 | 89.5949
(CP)
01115 | ESCAVADEIRA HIDRAULICA,MOTOR DIESEL 111CV,CAPACIDADE 0,78M3 | H | 0.108 | 121.7277 | 0 | 13.1466
(CF)
01935 | MAO-DE-OBRA DE SOLDADOR INDUSTRIAL, INCLUSIVE ENCARGOS SOCIA | H | 1.026 | 27.26 | 3 | 28.8078
IS
01943 | MAO-DE-OBRA DE AJUDANTE DE SOLDADOR, INCLUSIVE ENCARGOS SOCI | H | 0.288 | 19.31 | 3 | 5.7281
AIS
01999 | MAO-DE-OBRA DE SERVENTE DA CONSTRUCAO CIVIL, INCLUSIVE ENCAR | H | 5.855 | 18.31 | 3 | 110.4212
GOS SOCIAIS
03488 | SOLDA TOPO 5/8",CONVERSOR A DIESEL | M | 5.655 | 574.9994 | 0 | 3251.6216
06913 | MAO-DE-OBRA DE SERRALHEIRO DA CONSTRUCAOCIVIL, INCLUSIVE ENC | H | 5.655 | 27.26 | 3 | 158.78
ARGOS SOCIAIS
08039 | PINTURA INT.EXT.SOBRE FERRO,C/TINTA A BASE DE RESINA CLORA | M2 | 0.848 | 33.5254 | 0 | 28.4295
DA
06.020.0900-A | EXECUCAO DE DEFLEXAO ATE 22°30',NO CAMPO,EM TUBULACAO DE CHA | UN |  | 3439.66
PA DE ACO SOLDADO COM ESPESSURA DE 5/8" E DIAMETRO DE 1800MM
,COMPREENDENDO POSICIONAMENTO DO TUBO,REMOCAO DE REVESTIMENT
OS,CORTE OBLIQUO,GIRO DE 180°,PREPARO DAS PONTAS,SOLDA E NOV
O REVESTIMENTO DA JUNTA IDENTICO AO ORIGINAL
00165 | OXIGENIO, EM GARRAFAS DE 9,3M3 | M3 | 1.753 | 9.78 | 0 | 17.1443
00171 | ACETILENO EM CILINDRO DE 9KG | KG | 0.209 | 89.4 | 0 | 18.6846
20006 | MAO-DE-OBRA DE AJUDANTE DE SOLDADOR, INCLUSIVE ENCARGOS SOCI | H | 0.288 | 16.73 | 3 | 4.9628
AIS DESONERADOS
20131 | MAO-DE-OBRA DE SERRALHEIRO DA CONSTRUCAO CIVIL, INCLUSIVE EN | H | 5.655 | 23.62 | 3 | 137.5782
CARGOS SOCIAIS DESONERADOS
20132 | MAO-DE-OBRA DE SERVENTE DA CONSTRUCAO CIVIL, INCLUSIVE ENCAR | H | 5.855 | 15.87 | 3 | 95.7064
GOS SOCIAIS DESONERADOS
20136 | MAO-DE-OBRA DE SOLDADOR INDUSTRIAL, INCLUSIVE ENCARGOS SOCIA | H | 1.026 | 23.62 | 3 | 24.9611
IS DESONERADOS
30111 | SOLDA TOPO 5/8",CONVERSOR A DIESEL | M | 5.655 | 532.8298 | 0 | 3013.1525
30404 | PINTURA INT.EXT.SOBRE FERRO,C/TINTA A BASE DE RESINA CLORA | M2 | 0.848 | 31.1089 | 0 | 26.3803
DA
30554 | ESCAVADEIRA HIDRAULICA,MOTOR DIESEL 111CV,CAPACIDADE 0,78M3 | H | 0.324 | 272.7275 | 0 | 88.3637
(CP)
30555 | ESCAVADEIRA HIDRAULICA,MOTOR DIESEL 111CV,CAPACIDADE 0,78M3 | H | 0.108 | 117.9277 | 0 | 12.7362
(CF)
06.020.0901-0 | EXECUCAO DE DEFLEXAO ATE 22°30',NO CAMPO,EM TUBULACAO DE CHA | UN |  | 4135.73
PA DE ACO SOLDADO COM ESPESSURA DE 5/8" E DIAMETRO DE 2000MM
,COMPREENDENDO POSICIONAMENTO DO TUBO,REMOCAO DE REVESTIMENT
OS,CORTE OBLIQUO,GIRO DE 180°,PREPARO DAS PONTAS,SOLDA E NOV
O REVESTIMENTO DA JUNTA IDENTICO AO ORIGINAL
00165 | OXIGENIO, EM GARRAFAS DE 9,3M3 | M3 | 1.948 | 9.78 | 0 | 19.0514
00171 | ACETILENO EM CILINDRO DE 9KG | KG | 0.232 | 89.4 | 0 | 20.7408
01114 | ESCAVADEIRA HIDRAULICA,MOTOR DIESEL 111CV,CAPACIDADE 0,78M3 | H | 0.36 | 276.5275 | 0 | 99.5499
(CP)
01115 | ESCAVADEIRA HIDRAULICA,MOTOR DIESEL 111CV,CAPACIDADE 0,78M3 | H | 0.12 | 121.7277 | 0 | 14.6073
(CF)
01935 | MAO-DE-OBRA DE SOLDADOR INDUSTRIAL, INCLUSIVE ENCARGOS SOCIA | H | 1.14 | 27.26 | 3 | 32.0087
IS
01943 | MAO-DE-OBRA DE AJUDANTE DE SOLDADOR, INCLUSIVE ENCARGOS SOCI | H | 0.32 | 19.31 | 3 | 6.3646
AIS
01999 | MAO-DE-OBRA DE SERVENTE DA CONSTRUCAO CIVIL, INCLUSIVE ENCAR | H | 6.506 | 18.31 | 3 | 122.6986
GOS SOCIAIS
03488 | SOLDA TOPO 5/8",CONVERSOR A DIESEL | M | 6.283 | 574.9994 | 0 | 3612.7212
06913 | MAO-DE-OBRA DE SERRALHEIRO DA CONSTRUCAOCIVIL, INCLUSIVE ENC | H | 6.283 | 27.26 | 3 | 176.4128
ARGOS SOCIAIS
08039 | PINTURA INT.EXT.SOBRE FERRO,C/TINTA A BASE DE RESINA CLORA | M2 | 0.942 | 33.5254 | 0 | 31.5809
DA
06.020.0901-A | EXECUCAO DE DEFLEXAO ATE 22°30',NO CAMPO,EM TUBULACAO DE CHA | UN |  | 3821.65
PA DE ACO SOLDADO COM ESPESSURA DE 5/8" E DIAMETRO DE 2000MM
,COMPREENDENDO POSICIONAMENTO DO TUBO,REMOCAO DE REVESTIMENT
OS,CORTE OBLIQUO,GIRO DE 180°,PREPARO DAS PONTAS,SOLDA E NOV
O REVESTIMENTO DA JUNTA IDENTICO AO ORIGINAL
00165 | OXIGENIO, EM GARRAFAS DE 9,3M3 | M3 | 1.948 | 9.78 | 0 | 19.0514
00171 | ACETILENO EM CILINDRO DE 9KG | KG | 0.232 | 89.4 | 0 | 20.7408
20006 | MAO-DE-OBRA DE AJUDANTE DE SOLDADOR, INCLUSIVE ENCARGOS SOCI | H | 0.32 | 16.73 | 3 | 5.5142
AIS DESONERADOS
20131 | MAO-DE-OBRA DE SERRALHEIRO DA CONSTRUCAO CIVIL, INCLUSIVE EN | H | 6.283 | 23.62 | 3 | 152.8566
CARGOS SOCIAIS DESONERADOS
20132 | MAO-DE-OBRA DE SERVENTE DA CONSTRUCAO CIVIL, INCLUSIVE ENCAR | H | 6.506 | 15.87 | 3 | 106.3477
GOS SOCIAIS DESONERADOS
20136 | MAO-DE-OBRA DE SOLDADOR INDUSTRIAL, INCLUSIVE ENCARGOS SOCIA | H | 1.14 | 23.62 | 3 | 27.7346
IS DESONERADOS
30111 | SOLDA TOPO 5/8",CONVERSOR A DIESEL | M | 6.283 | 532.8298 | 0 | 3347.7696
30404 | PINTURA INT.EXT.SOBRE FERRO,C/TINTA A BASE DE RESINA CLORA | M2 | 0.942 | 31.1089 | 0 | 29.3046
DA
30554 | ESCAVADEIRA HIDRAULICA,MOTOR DIESEL 111CV,CAPACIDADE 0,78M3 | H | 0.36 | 272.7275 | 0 | 98.1819
(CP)
30555 | ESCAVADEIRA HIDRAULICA,MOTOR DIESEL 111CV,CAPACIDADE 0,78M3 | H | 0.12 | 117.9277 | 0 | 14.1513
(CF)
06.020.0902-0 | EXECUCAO DE DEFLEXAO ATE 22°30',NO CAMPO,EM TUBULACAO DE CHA | UN |  | 5169.93
PA DE ACO SOLDADO COM ESPESSURA DE 5/8" E DIAMETRO DE 2500MM
,COMPREENDENDO POSICIONAMENTO DO TUBO,REMOCAO DE REVESTIMENT
OS,CORTE OBLIQUO,GIRO DE 180°,PREPARO DAS PONTAS,SOLDA E NOV
O REVESTIMENTO DA JUNTA IDENTICO AO ORIGINAL
00165 | OXIGENIO, EM GARRAFAS DE 9,3M3 | M3 | 2.435 | 9.78 | 0 | 23.8143
00171 | ACETILENO EM CILINDRO DE 9KG | KG | 0.291 | 89.4 | 0 | 26.0154
01114 | ESCAVADEIRA HIDRAULICA,MOTOR DIESEL 111CV,CAPACIDADE 0,78M3 | H | 0.45 | 276.5275 | 0 | 124.4374
(CP)
01115 | ESCAVADEIRA HIDRAULICA,MOTOR DIESEL 111CV,CAPACIDADE 0,78M3 | H | 0.15 | 121.7277 | 0 | 18.2592
(CF)
01935 | MAO-DE-OBRA DE SOLDADOR INDUSTRIAL, INCLUSIVE ENCARGOS SOCIA | H | 1.425 | 27.26 | 3 | 40.0109
IS
01943 | MAO-DE-OBRA DE AJUDANTE DE SOLDADOR, INCLUSIVE ENCARGOS SOCI | H | 0.4 | 19.31 | 3 | 7.9557
AIS
01999 | MAO-DE-OBRA DE SERVENTE DA CONSTRUCAO CIVIL, INCLUSIVE ENCAR | H | 8.133 | 18.31 | 3 | 153.3827
GOS SOCIAIS
03488 | SOLDA TOPO 5/8",CONVERSOR A DIESEL | M | 7.854 | 574.9994 | 0 | 4516.0453
06913 | MAO-DE-OBRA DE SERRALHEIRO DA CONSTRUCAOCIVIL, INCLUSIVE ENC | H | 7.854 | 27.26 | 3 | 220.523
ARGOS SOCIAIS
08039 | PINTURA INT.EXT.SOBRE FERRO,C/TINTA A BASE DE RESINA CLORA | M2 | 1.178 | 33.5254 | 0 | 39.4929
DA
06.020.0902-A | EXECUCAO DE DEFLEXAO ATE 22°30',NO CAMPO,EM TUBULACAO DE CHA | UN |  | 4777.31
PA DE ACO SOLDADO COM ESPESSURA DE 5/8" E DIAMETRO DE 2500MM
,COMPREENDENDO POSICIONAMENTO DO TUBO,REMOCAO DE REVESTIMENT
OS,CORTE OBLIQUO,GIRO DE 180°,PREPARO DAS PONTAS,SOLDA E NOV
O REVESTIMENTO DA JUNTA IDENTICO AO ORIGINAL
00165 | OXIGENIO, EM GARRAFAS DE 9,3M3 | M3 | 2.435 | 9.78 | 0 | 23.8143
00171 | ACETILENO EM CILINDRO DE 9KG | KG | 0.291 | 89.4 | 0 | 26.0154
20006 | MAO-DE-OBRA DE AJUDANTE DE SOLDADOR, INCLUSIVE ENCARGOS SOCI | H | 0.4 | 16.73 | 3 | 6.8928
AIS DESONERADOS
20131 | MAO-DE-OBRA DE SERRALHEIRO DA CONSTRUCAO CIVIL, INCLUSIVE EN | H | 7.854 | 23.62 | 3 | 191.0768
CARGOS SOCIAIS DESONERADOS
20132 | MAO-DE-OBRA DE SERVENTE DA CONSTRUCAO CIVIL, INCLUSIVE ENCAR | H | 8.133 | 15.87 | 3 | 132.9428
GOS SOCIAIS DESONERADOS
20136 | MAO-DE-OBRA DE SOLDADOR INDUSTRIAL, INCLUSIVE ENCARGOS SOCIA | H | 1.425 | 23.62 | 3 | 34.6683
IS DESONERADOS
30111 | SOLDA TOPO 5/8",CONVERSOR A DIESEL | M | 7.854 | 532.8298 | 0 | 4184.8452
30404 | PINTURA INT.EXT.SOBRE FERRO,C/TINTA A BASE DE RESINA CLORA | M2 | 1.178 | 31.1089 | 0 | 36.6463
DA
30554 | ESCAVADEIRA HIDRAULICA,MOTOR DIESEL 111CV,CAPACIDADE 0,78M3 | H | 0.45 | 272.7275 | 0 | 122.7274
(CP)
30555 | ESCAVADEIRA HIDRAULICA,MOTOR DIESEL 111CV,CAPACIDADE 0,78M3 | H | 0.15 | 117.9277 | 0 | 17.6892
(CF)
06.020.0905-0 | MONTAGEM DE PESCOCO DE DERIVACAO DE ACO,DIAMETRO DE 150MM,SO | UN |  | 260.71
LDADO EM TUBO DUCTIL COM ELETRODO ESPECIAL,INCLUSIVE FURACAO
DO TUBO
00165 | OXIGENIO, EM GARRAFAS DE 9,3M3 | M3 | 0.11 | 9.78 | 0 | 1.0758
00171 | ACETILENO EM CILINDRO DE 9KG | KG | 0.015 | 89.4 | 0 | 1.341
00246 | ELETRODO P/SOLDA ACO (AWS E-6013), IND.P/TRAB.EM SERRAL., ES | KG | 1.13 | 28.34 | 0 | 32.0242
TRUT.METAL.TUBUL.CONSTR.EM GERAL E CHAPAS FINAS,ESPES.3,25MM
00247 | ELETRODO P/SOLDA ACO (AWS E-7018), IND.P/ESTRUT.RIGIDAS, VAS | KG | 2.25 | 30.86 | 0 | 69.435
OS PRESSAO, CONST.NAVAIS, ACOS FUND.ACOS DESC.C/DIAM.4MM
01284 | MAQUINA DE SOLDA, DIESEL 33CV (CP) | H | 0.45 | 74.2797 | 0 | 33.4259
01285 | MAQUINA DE SOLDA, DIESEL 33CV (CI) | H | 1.8 | 8.6028 | 0 | 15.485
01943 | MAO-DE-OBRA DE AJUDANTE DE SOLDADOR, INCLUSIVE ENCARGOS SOCI | H | 2.25 | 19.31 | 3 | 44.7509
AIS
01944 | MAO-DE-OBRA DE SOLDADOR DA CONSTRUCAO CIVIL, INCLUSIVE ENCAR | H | 2.25 | 27.26 | 3 | 63.1751
GOS SOCIAIS
06.020.0905-A | MONTAGEM DE PESCOCO DE DERIVACAO DE ACO,DIAMETRO DE 150MM,SO | UN |  | 246.29
LDADO EM TUBO DUCTIL COM ELETRODO ESPECIAL,INCLUSIVE FURACAO
DO TUBO
00165 | OXIGENIO, EM GARRAFAS DE 9,3M3 | M3 | 0.11 | 9.78 | 0 | 1.0758
00171 | ACETILENO EM CILINDRO DE 9KG | KG | 0.015 | 89.4 | 0 | 1.341
00246 | ELETRODO P/SOLDA ACO (AWS E-6013), IND.P/TRAB.EM SERRAL., ES | KG | 1.13 | 28.34 | 0 | 32.0242
TRUT.METAL.TUBUL.CONSTR.EM GERAL E CHAPAS FINAS,ESPES.3,25MM
00247 | ELETRODO P/SOLDA ACO (AWS E-7018), IND.P/ESTRUT.RIGIDAS, VAS | KG | 2.25 | 30.86 | 0 | 69.435
OS PRESSAO, CONST.NAVAIS, ACOS FUND.ACOS DESC.C/DIAM.4MM
20006 | MAO-DE-OBRA DE AJUDANTE DE SOLDADOR, INCLUSIVE ENCARGOS SOCI | H | 2.25 | 16.73 | 3 | 38.7718
AIS DESONERADOS
20134 | MAO-DE-OBRA DE SOLDADOR DA CONSTRUCAO CIVIL, INCLUSIVE ENCAR | H | 2.25 | 23.62 | 3 | 54.7394
GOS SOCIAIS DESONERADOS
30831 | MAQUINA DE SOLDA, DIESEL 33CV (CP) | H | 0.45 | 74.2797 | 0 | 33.4259
30833 | MAQUINA DE SOLDA, DIESEL 33CV (CI) | H | 1.8 | 8.6028 | 0 | 15.485
06.020.0906-0 | MONTAGEM DE PESCOCO DE DERIVACAO DE ACO,DIAMETRO DE 200MM,SO | UN |  | 274.25
LDADO EM TUBO DUCTIL COM ELETRODO ESPECIAL,INCLUSIVE FURACAO
DO TUBO
00165 | OXIGENIO, EM GARRAFAS DE 9,3M3 | M3 | 0.115 | 9.78 | 0 | 1.1247
00171 | ACETILENO EM CILINDRO DE 9KG | KG | 0.016 | 89.4 | 0 | 1.4304
00246 | ELETRODO P/SOLDA ACO (AWS E-6013), IND.P/TRAB.EM SERRAL., ES | KG | 1.19 | 28.34 | 0 | 33.7246
TRUT.METAL.TUBUL.CONSTR.EM GERAL E CHAPAS FINAS,ESPES.3,25MM
00247 | ELETRODO P/SOLDA ACO (AWS E-7018), IND.P/ESTRUT.RIGIDAS, VAS | KG | 2.36 | 30.86 | 0 | 72.8296
OS PRESSAO, CONST.NAVAIS, ACOS FUND.ACOS DESC.C/DIAM.4MM
01284 | MAQUINA DE SOLDA, DIESEL 33CV (CP) | H | 0.47 | 74.2797 | 0 | 34.9115
01285 | MAQUINA DE SOLDA, DIESEL 33CV (CI) | H | 1.98 | 8.6028 | 0 | 17.0335
01943 | MAO-DE-OBRA DE AJUDANTE DE SOLDADOR, INCLUSIVE ENCARGOS SOCI | H | 2.36 | 19.31 | 3 | 46.9387
AIS
01944 | MAO-DE-OBRA DE SOLDADOR DA CONSTRUCAO CIVIL, INCLUSIVE ENCAR | H | 2.36 | 27.26 | 3 | 66.2636
GOS SOCIAIS
06.020.0906-A | MONTAGEM DE PESCOCO DE DERIVACAO DE ACO,DIAMETRO DE 200MM,SO | UN |  | 259.13
LDADO EM TUBO DUCTIL COM ELETRODO ESPECIAL,INCLUSIVE FURACAO
DO TUBO
00165 | OXIGENIO, EM GARRAFAS DE 9,3M3 | M3 | 0.115 | 9.78 | 0 | 1.1247
00171 | ACETILENO EM CILINDRO DE 9KG | KG | 0.016 | 89.4 | 0 | 1.4304
00246 | ELETRODO P/SOLDA ACO (AWS E-6013), IND.P/TRAB.EM SERRAL., ES | KG | 1.19 | 28.34 | 0 | 33.7246
TRUT.METAL.TUBUL.CONSTR.EM GERAL E CHAPAS FINAS,ESPES.3,25MM
00247 | ELETRODO P/SOLDA ACO (AWS E-7018), IND.P/ESTRUT.RIGIDAS, VAS | KG | 2.36 | 30.86 | 0 | 72.8296
OS PRESSAO, CONST.NAVAIS, ACOS FUND.ACOS DESC.C/DIAM.4MM
20006 | MAO-DE-OBRA DE AJUDANTE DE SOLDADOR, INCLUSIVE ENCARGOS SOCI | H | 2.36 | 16.73 | 3 | 40.6673
AIS DESONERADOS
20134 | MAO-DE-OBRA DE SOLDADOR DA CONSTRUCAO CIVIL, INCLUSIVE ENCAR | H | 2.36 | 23.62 | 3 | 57.4155
GOS SOCIAIS DESONERADOS
30831 | MAQUINA DE SOLDA, DIESEL 33CV (CP) | H | 0.47 | 74.2797 | 0 | 34.9115
30833 | MAQUINA DE SOLDA, DIESEL 33CV (CI) | H | 1.98 | 8.6028 | 0 | 17.0335
06.020.0908-0 | MONTAGEM DE PESCOCO DE DERIVACAO DE ACO,DIAMETRO DE 100MM,SO | UN |  | 209.69
LDADO EM TUBO DUCTIL COM ELETRODO ESPECIAL,INCLUSIVE FURACAO
DO TUBO
00165 | OXIGENIO, EM GARRAFAS DE 9,3M3 | M3 | 0.073 | 9.78 | 0 | 0.7139
00171 | ACETILENO EM CILINDRO DE 9KG | KG | 0.01 | 89.4 | 0 | 0.894
00246 | ELETRODO P/SOLDA ACO (AWS E-6013), IND.P/TRAB.EM SERRAL., ES | KG | 0.75 | 28.34 | 0 | 21.255
TRUT.METAL.TUBUL.CONSTR.EM GERAL E CHAPAS FINAS,ESPES.3,25MM
00247 | ELETRODO P/SOLDA ACO (AWS E-7018), IND.P/ESTRUT.RIGIDAS, VAS | KG | 1.5 | 30.86 | 0 | 46.29
OS PRESSAO, CONST.NAVAIS, ACOS FUND.ACOS DESC.C/DIAM.4MM
01284 | MAQUINA DE SOLDA, DIESEL 33CV (CP) | H | 0.4 | 74.2797 | 0 | 29.7119
01285 | MAQUINA DE SOLDA, DIESEL 33CV (CI) | H | 1.62 | 8.6028 | 0 | 13.9365
01943 | MAO-DE-OBRA DE AJUDANTE DE SOLDADOR, INCLUSIVE ENCARGOS SOCI | H | 2.02 | 19.31 | 3 | 40.1764
AIS
01944 | MAO-DE-OBRA DE SOLDADOR DA CONSTRUCAO CIVIL, INCLUSIVE ENCAR | H | 2.02 | 27.26 | 3 | 56.7172
GOS SOCIAIS
06.020.0908-A | MONTAGEM DE PESCOCO DE DERIVACAO DE ACO,DIAMETRO DE 100MM,SO | UN |  | 196.75
LDADO EM TUBO DUCTIL COM ELETRODO ESPECIAL,INCLUSIVE FURACAO
DO TUBO
00165 | OXIGENIO, EM GARRAFAS DE 9,3M3 | M3 | 0.073 | 9.78 | 0 | 0.7139
00171 | ACETILENO EM CILINDRO DE 9KG | KG | 0.01 | 89.4 | 0 | 0.894
00246 | ELETRODO P/SOLDA ACO (AWS E-6013), IND.P/TRAB.EM SERRAL., ES | KG | 0.75 | 28.34 | 0 | 21.255
TRUT.METAL.TUBUL.CONSTR.EM GERAL E CHAPAS FINAS,ESPES.3,25MM
00247 | ELETRODO P/SOLDA ACO (AWS E-7018), IND.P/ESTRUT.RIGIDAS, VAS | KG | 1.5 | 30.86 | 0 | 46.29
OS PRESSAO, CONST.NAVAIS, ACOS FUND.ACOS DESC.C/DIAM.4MM
20006 | MAO-DE-OBRA DE AJUDANTE DE SOLDADOR, INCLUSIVE ENCARGOS SOCI | H | 2.02 | 16.73 | 3 | 34.8084
AIS DESONERADOS
20134 | MAO-DE-OBRA DE SOLDADOR DA CONSTRUCAO CIVIL, INCLUSIVE ENCAR | H | 2.02 | 23.62 | 3 | 49.1438
GOS SOCIAIS DESONERADOS
30831 | MAQUINA DE SOLDA, DIESEL 33CV (CP) | H | 0.4 | 74.2797 | 0 | 29.7119
30833 | MAQUINA DE SOLDA, DIESEL 33CV (CI) | H | 1.62 | 8.6028 | 0 | 13.9365
06.020.0910-0 | MONTAGEM DE PESCOCO DE DERIVACAO DE ACO,DIAMETRO DE 75MM,SOL | UN |  | 184.17
DADO EM TUBO DUCTIL COM ELETRODO ESPECIAL,INCLUSIVE FURACAO
DO TUBO
00165 | OXIGENIO, EM GARRAFAS DE 9,3M3 | M3 | 0.055 | 9.78 | 0 | 0.5379
00171 | ACETILENO EM CILINDRO DE 9KG | KG | 0.007 | 89.4 | 0 | 0.6258
00246 | ELETRODO P/SOLDA ACO (AWS E-6013), IND.P/TRAB.EM SERRAL., ES | KG | 0.565 | 28.34 | 0 | 16.0121
TRUT.METAL.TUBUL.CONSTR.EM GERAL E CHAPAS FINAS,ESPES.3,25MM
00247 | ELETRODO P/SOLDA ACO (AWS E-7018), IND.P/ESTRUT.RIGIDAS, VAS | KG | 1.12 | 30.86 | 0 | 34.5632
OS PRESSAO, CONST.NAVAIS, ACOS FUND.ACOS DESC.C/DIAM.4MM
01284 | MAQUINA DE SOLDA, DIESEL 33CV (CP) | H | 0.38 | 74.2797 | 0 | 28.2263
01285 | MAQUINA DE SOLDA, DIESEL 33CV (CI) | H | 1.52 | 8.6028 | 0 | 13.0763
01943 | MAO-DE-OBRA DE AJUDANTE DE SOLDADOR, INCLUSIVE ENCARGOS SOCI | H | 1.9 | 19.31 | 3 | 37.7897
AIS
01944 | MAO-DE-OBRA DE SOLDADOR DA CONSTRUCAO CIVIL, INCLUSIVE ENCAR | H | 1.9 | 27.26 | 3 | 53.3478
GOS SOCIAIS
06.020.0910-A | MONTAGEM DE PESCOCO DE DERIVACAO DE ACO,DIAMETRO DE 75MM,SOL | UN |  | 172
DADO EM TUBO DUCTIL COM ELETRODO ESPECIAL,INCLUSIVE FURACAO
DO TUBO
00165 | OXIGENIO, EM GARRAFAS DE 9,3M3 | M3 | 0.055 | 9.78 | 0 | 0.5379
00171 | ACETILENO EM CILINDRO DE 9KG | KG | 0.007 | 89.4 | 0 | 0.6258
00246 | ELETRODO P/SOLDA ACO (AWS E-6013), IND.P/TRAB.EM SERRAL., ES | KG | 0.565 | 28.34 | 0 | 16.0121
TRUT.METAL.TUBUL.CONSTR.EM GERAL E CHAPAS FINAS,ESPES.3,25MM
00247 | ELETRODO P/SOLDA ACO (AWS E-7018), IND.P/ESTRUT.RIGIDAS, VAS | KG | 1.12 | 30.86 | 0 | 34.5632
OS PRESSAO, CONST.NAVAIS, ACOS FUND.ACOS DESC.C/DIAM.4MM
20006 | MAO-DE-OBRA DE AJUDANTE DE SOLDADOR, INCLUSIVE ENCARGOS SOCI | H | 1.9 | 16.73 | 3 | 32.7406
AIS DESONERADOS
20134 | MAO-DE-OBRA DE SOLDADOR DA CONSTRUCAO CIVIL, INCLUSIVE ENCAR | H | 1.9 | 23.62 | 3 | 46.2243
GOS SOCIAIS DESONERADOS
30831 | MAQUINA DE SOLDA, DIESEL 33CV (CP) | H | 0.38 | 74.2797 | 0 | 28.2263
30833 | MAQUINA DE SOLDA, DIESEL 33CV (CI) | H | 1.52 | 8.6028 | 0 | 13.0763
06.020.0915-0 | MONTAGEM DE JUNTA DRESSER COM ANCORAGENS(HARNESS),EXCLUSIVE | UN |  | 174.83
A PECA,COM DIAMETRO DE 150MM. CUSTO POR PECA
01975 | MAO-DE-OBRA DE MONTADOR A (MONTAGEM DE ESTRUTURAS METALICAS) | H | 1.028 | 27.26 | 3 | 28.864
, INCLUSIVE ENCARGOS SOCIAIS
01999 | MAO-DE-OBRA DE SERVENTE DA CONSTRUCAO CIVIL, INCLUSIVE ENCAR | H | 1.028 | 18.31 | 3 | 19.3874
GOS SOCIAIS
03486 | SOLDA TOPO 3/16",CONVERSOR A DIESEL | M | 1.08 | 117.2051 | 0 | 126.5815
06.020.0915-A | MONTAGEM DE JUNTA DRESSER COM ANCORAGENS(HARNESS),EXCLUSIVE | UN |  | 159.38
A PECA,COM DIAMETRO DE 150MM. CUSTO POR PECA
20102 | MAO-DE-OBRA DE MONTADOR A (MONTAGEM DE ESTRUTURAS METALICAS) | H | 1.028 | 23.62 | 3 | 25.0098
, INCLUSIVE ENCARGOS SOCIAIS DESONERADOS
20132 | MAO-DE-OBRA DE SERVENTE DA CONSTRUCAO CIVIL, INCLUSIVE ENCAR | H | 1.028 | 15.87 | 3 | 16.8038
GOS SOCIAIS DESONERADOS
30106 | SOLDA TOPO 3/16",CONVERSOR A DIESEL | M | 1.08 | 108.8621 | 0 | 117.5711
06.020.0916-0 | MONTAGEM DE JUNTA DRESSER COM ANCORAGENS(HARNESS),EXCLUSIVE | UN |  | 218.24
A PECA,COM DIAMETRO DE 200MM. CUSTO POR PECA
01975 | MAO-DE-OBRA DE MONTADOR A (MONTAGEM DE ESTRUTURAS METALICAS) | H | 1.029 | 27.26 | 3 | 28.8921
, INCLUSIVE ENCARGOS SOCIAIS
01999 | MAO-DE-OBRA DE SERVENTE DA CONSTRUCAO CIVIL, INCLUSIVE ENCAR | H | 1.029 | 18.31 | 3 | 19.4062
GOS SOCIAIS
03486 | SOLDA TOPO 3/16",CONVERSOR A DIESEL | M | 1.45 | 117.2051 | 0 | 169.9474
06.020.0916-A | MONTAGEM DE JUNTA DRESSER COM ANCORAGENS(HARNESS),EXCLUSIVE | UN |  | 199.7
A PECA,COM DIAMETRO DE 200MM. CUSTO POR PECA
20102 | MAO-DE-OBRA DE MONTADOR A (MONTAGEM DE ESTRUTURAS METALICAS) | H | 1.029 | 23.62 | 3 | 25.0341
, INCLUSIVE ENCARGOS SOCIAIS DESONERADOS
20132 | MAO-DE-OBRA DE SERVENTE DA CONSTRUCAO CIVIL, INCLUSIVE ENCAR | H | 1.029 | 15.87 | 3 | 16.8201
GOS SOCIAIS DESONERADOS
30106 | SOLDA TOPO 3/16",CONVERSOR A DIESEL | M | 1.45 | 108.8621 | 0 | 157.85
06.020.0917-0 | MONTAGEM DE JUNTA DRESSER COM ANCORAGENS(HARNESS),EXCLUSIVE | UN |  | 271.37
A PECA,COM DIAMETRO DE 250MM. CUSTO POR PECA
01975 | MAO-DE-OBRA DE MONTADOR A (MONTAGEM DE ESTRUTURAS METALICAS) | H | 1.262 | 27.26 | 3 | 35.4342
, INCLUSIVE ENCARGOS SOCIAIS
01999 | MAO-DE-OBRA DE SERVENTE DA CONSTRUCAO CIVIL, INCLUSIVE ENCAR | H | 1.262 | 18.31 | 3 | 23.8004
GOS SOCIAIS
03486 | SOLDA TOPO 3/16",CONVERSOR A DIESEL | M | 1.81 | 117.2051 | 0 | 212.1412
06.020.0917-A | MONTAGEM DE JUNTA DRESSER COM ANCORAGENS(HARNESS),EXCLUSIVE | UN |  | 248.37
A PECA,COM DIAMETRO DE 250MM. CUSTO POR PECA
20102 | MAO-DE-OBRA DE MONTADOR A (MONTAGEM DE ESTRUTURAS METALICAS) | H | 1.262 | 23.62 | 3 | 30.7027
, INCLUSIVE ENCARGOS SOCIAIS DESONERADOS
20132 | MAO-DE-OBRA DE SERVENTE DA CONSTRUCAO CIVIL, INCLUSIVE ENCAR | H | 1.262 | 15.87 | 3 | 20.6288
GOS SOCIAIS DESONERADOS
30106 | SOLDA TOPO 3/16",CONVERSOR A DIESEL | M | 1.81 | 108.8621 | 0 | 197.0404
06.020.0918-0 | MONTAGEM DE JUNTA DRESSER COM ANCORAGENS(HARNESS),EXCLUSIVE | UN |  | 377.2
A PECA,COM DIAMETRO DE 300MM. CUSTO POR PECA
01872 | SOLDA TOPO 1/4",CONVERSOR A DIESEL | M | 2.17 | 146.5065 | 0 | 317.9191
01975 | MAO-DE-OBRA DE MONTADOR A (MONTAGEM DE ESTRUTURAS METALICAS) | H | 1.263 | 27.26 | 3 | 35.4623
, INCLUSIVE ENCARGOS SOCIAIS
01999 | MAO-DE-OBRA DE SERVENTE DA CONSTRUCAO CIVIL, INCLUSIVE ENCAR | H | 1.263 | 18.31 | 3 | 23.8193
GOS SOCIAIS
06.020.0918-A | MONTAGEM DE JUNTA DRESSER COM ANCORAGENS(HARNESS),EXCLUSIVE | UN |  | 346.66
A PECA,COM DIAMETRO DE 300MM. CUSTO POR PECA
20102 | MAO-DE-OBRA DE MONTADOR A (MONTAGEM DE ESTRUTURAS METALICAS) | H | 1.263 | 23.62 | 3 | 30.727
, INCLUSIVE ENCARGOS SOCIAIS DESONERADOS
20132 | MAO-DE-OBRA DE SERVENTE DA CONSTRUCAO CIVIL, INCLUSIVE ENCAR | H | 1.263 | 15.87 | 3 | 20.6451
GOS SOCIAIS DESONERADOS
30107 | SOLDA TOPO 1/4",CONVERSOR A DIESEL | M | 2.17 | 136.0778 | 0 | 295.2888
06.020.0919-0 | MONTAGEM DE JUNTA DRESSER COM ANCORAGENS(HARNESS),EXCLUSIVE | UN |  | 437.54
A PECA,COM DIAMETRO DE 350MM. CUSTO POR PECA
01872 | SOLDA TOPO 1/4",CONVERSOR A DIESEL | M | 2.53 | 146.5065 | 0 | 370.6614
01975 | MAO-DE-OBRA DE MONTADOR A (MONTAGEM DE ESTRUTURAS METALICAS) | H | 1.425 | 27.26 | 3 | 40.0109
, INCLUSIVE ENCARGOS SOCIAIS
01999 | MAO-DE-OBRA DE SERVENTE DA CONSTRUCAO CIVIL, INCLUSIVE ENCAR | H | 1.425 | 18.31 | 3 | 26.8745
GOS SOCIAIS
06.020.0919-A | MONTAGEM DE JUNTA DRESSER COM ANCORAGENS(HARNESS),EXCLUSIVE | UN |  | 402.23
A PECA,COM DIAMETRO DE 350MM. CUSTO POR PECA
20102 | MAO-DE-OBRA DE MONTADOR A (MONTAGEM DE ESTRUTURAS METALICAS) | H | 1.425 | 23.62 | 3 | 34.6683
, INCLUSIVE ENCARGOS SOCIAIS DESONERADOS
20132 | MAO-DE-OBRA DE SERVENTE DA CONSTRUCAO CIVIL, INCLUSIVE ENCAR | H | 1.425 | 15.87 | 3 | 23.2932
GOS SOCIAIS DESONERADOS
30107 | SOLDA TOPO 1/4",CONVERSOR A DIESEL | M | 2.53 | 136.0778 | 0 | 344.2768
06.020.0920-0 | MONTAGEM DE JUNTA DRESSER COM ANCORAGENS(HARNESS),EXCLUSIVE | UN |  | 507.2
A PECA,COM DIAMETRO DE 400MM. CUSTO POR PECA
01872 | SOLDA TOPO 1/4",CONVERSOR A DIESEL | M | 2.89 | 146.5065 | 0 | 423.4038
01975 | MAO-DE-OBRA DE MONTADOR A (MONTAGEM DE ESTRUTURAS METALICAS) | H | 1.586 | 27.26 | 3 | 44.5314
, INCLUSIVE ENCARGOS SOCIAIS
01999 | MAO-DE-OBRA DE SERVENTE DA CONSTRUCAO CIVIL, INCLUSIVE ENCAR | H | 2.082 | 18.31 | 3 | 39.2651
GOS SOCIAIS
06.020.0920-A | MONTAGEM DE JUNTA DRESSER COM ANCORAGENS(HARNESS),EXCLUSIVE | UN |  | 465.88
A PECA,COM DIAMETRO DE 400MM. CUSTO POR PECA
20102 | MAO-DE-OBRA DE MONTADOR A (MONTAGEM DE ESTRUTURAS METALICAS) | H | 1.586 | 23.62 | 3 | 38.5852
, INCLUSIVE ENCARGOS SOCIAIS DESONERADOS
20132 | MAO-DE-OBRA DE SERVENTE DA CONSTRUCAO CIVIL, INCLUSIVE ENCAR | H | 2.082 | 15.87 | 3 | 34.0326
GOS SOCIAIS DESONERADOS
30107 | SOLDA TOPO 1/4",CONVERSOR A DIESEL | M | 2.89 | 136.0778 | 0 | 393.2648
06.020.0921-0 | MONTAGEM DE JUNTA DRESSER COM ANCORAGENS(HARNESS),EXCLUSIVE | UN |  | 735.72
A PECA,COM DIAMETRO DE 450MM. CUSTO POR PECA
01873 | SOLDA TOPO 5/16",CONVERSOR A DIESEL | M | 3.25 | 197.9227 | 0 | 643.2488
01975 | MAO-DE-OBRA DE MONTADOR A (MONTAGEM DE ESTRUTURAS METALICAS) | H | 1.771 | 27.26 | 3 | 49.7258
, INCLUSIVE ENCARGOS SOCIAIS
01999 | MAO-DE-OBRA DE SERVENTE DA CONSTRUCAO CIVIL, INCLUSIVE ENCAR | H | 2.267 | 18.31 | 3 | 42.754
GOS SOCIAIS
06.020.0921-A | MONTAGEM DE JUNTA DRESSER COM ANCORAGENS(HARNESS),EXCLUSIVE | UN |  | 678.2
A PECA,COM DIAMETRO DE 450MM. CUSTO POR PECA
20102 | MAO-DE-OBRA DE MONTADOR A (MONTAGEM DE ESTRUTURAS METALICAS) | H | 1.771 | 23.62 | 3 | 43.086
, INCLUSIVE ENCARGOS SOCIAIS DESONERADOS
20132 | MAO-DE-OBRA DE SERVENTE DA CONSTRUCAO CIVIL, INCLUSIVE ENCAR | H | 2.267 | 15.87 | 3 | 37.0566
GOS SOCIAIS DESONERADOS
30108 | SOLDA TOPO 5/16",CONVERSOR A DIESEL | M | 3.25 | 184.0177 | 0 | 598.0575
06.020.0922-0 | MONTAGEM DE JUNTA DRESSER COM ANCORAGENS(HARNESS),EXCLUSIVE | UN |  | 810.33
A PECA,COM DIAMETRO DE 500MM. CUSTO POR PECA
01873 | SOLDA TOPO 5/16",CONVERSOR A DIESEL | M | 3.61 | 197.9227 | 0 | 714.5009
01975 | MAO-DE-OBRA DE MONTADOR A (MONTAGEM DE ESTRUTURAS METALICAS) | H | 1.842 | 27.26 | 3 | 51.7193
, INCLUSIVE ENCARGOS SOCIAIS
01999 | MAO-DE-OBRA DE SERVENTE DA CONSTRUCAO CIVIL, INCLUSIVE ENCAR | H | 2.339 | 18.31 | 3 | 44.1119
GOS SOCIAIS
06.020.0922-A | MONTAGEM DE JUNTA DRESSER COM ANCORAGENS(HARNESS),EXCLUSIVE | UN |  | 747.35
A PECA,COM DIAMETRO DE 500MM. CUSTO POR PECA
20102 | MAO-DE-OBRA DE MONTADOR A (MONTAGEM DE ESTRUTURAS METALICAS) | H | 1.842 | 23.62 | 3 | 44.8133
, INCLUSIVE ENCARGOS SOCIAIS DESONERADOS
20132 | MAO-DE-OBRA DE SERVENTE DA CONSTRUCAO CIVIL, INCLUSIVE ENCAR | H | 2.339 | 15.87 | 3 | 38.2335
GOS SOCIAIS DESONERADOS
30108 | SOLDA TOPO 5/16",CONVERSOR A DIESEL | M | 3.61 | 184.0177 | 0 | 664.3039
06.020.0924-0 | MONTAGEM DE JUNTA DRESSER COM ANCORAGENS(HARNESS),EXCLUSIVE | UN |  | 963.47
A PECA,COM DIAMETRO DE 600MM. CUSTO POR PECA
01873 | SOLDA TOPO 5/16",CONVERSOR A DIESEL | M | 4.34 | 197.9227 | 0 | 858.9845
01975 | MAO-DE-OBRA DE MONTADOR A (MONTAGEM DE ESTRUTURAS METALICAS) | H | 2.026 | 27.26 | 3 | 56.8856
, INCLUSIVE ENCARGOS SOCIAIS
01999 | MAO-DE-OBRA DE SERVENTE DA CONSTRUCAO CIVIL, INCLUSIVE ENCAR | H | 2.524 | 18.31 | 3 | 47.6009
GOS SOCIAIS
06.020.0924-A | MONTAGEM DE JUNTA DRESSER COM ANCORAGENS(HARNESS),EXCLUSIVE | UN |  | 889.18
A PECA,COM DIAMETRO DE 600MM. CUSTO POR PECA
20102 | MAO-DE-OBRA DE MONTADOR A (MONTAGEM DE ESTRUTURAS METALICAS) | H | 2.026 | 23.62 | 3 | 49.2897
, INCLUSIVE ENCARGOS SOCIAIS DESONERADOS
20132 | MAO-DE-OBRA DE SERVENTE DA CONSTRUCAO CIVIL, INCLUSIVE ENCAR | H | 2.524 | 15.87 | 3 | 41.2576
GOS SOCIAIS DESONERADOS
30108 | SOLDA TOPO 5/16",CONVERSOR A DIESEL | M | 4.34 | 184.0177 | 0 | 798.6368
06.020.0926-0 | MONTAGEM DE JUNTA DRESSER COM ANCORAGENS(HARNESS),EXCLUSIVE | UN |  | 1792.55
A PECA,COM DIAMETRO DE 700MM. CUSTO POR PECA
01874 | SOLDA TOPO 3/8",CONVERSOR A DIESEL | M | 5.06 | 331.6763 | 0 | 1678.2821
01975 | MAO-DE-OBRA DE MONTADOR A (MONTAGEM DE ESTRUTURAS METALICAS) | H | 2.234 | 27.26 | 3 | 62.7258
, INCLUSIVE ENCARGOS SOCIAIS
01999 | MAO-DE-OBRA DE SERVENTE DA CONSTRUCAO CIVIL, INCLUSIVE ENCAR | H | 2.733 | 18.31 | 3 | 51.5425
GOS SOCIAIS
06.020.0926-A | MONTAGEM DE JUNTA DRESSER COM ANCORAGENS(HARNESS),EXCLUSIVE | UN |  | 1654.17
A PECA,COM DIAMETRO DE 700MM. CUSTO POR PECA
20102 | MAO-DE-OBRA DE MONTADOR A (MONTAGEM DE ESTRUTURAS METALICAS) | H | 2.234 | 23.62 | 3 | 54.3501
, INCLUSIVE ENCARGOS SOCIAIS DESONERADOS
20132 | MAO-DE-OBRA DE SERVENTE DA CONSTRUCAO CIVIL, INCLUSIVE ENCAR | H | 2.733 | 15.87 | 3 | 44.6739
GOS SOCIAIS DESONERADOS
30109 | SOLDA TOPO 3/8",CONVERSOR A DIESEL | M | 5.06 | 307.3426 | 0 | 1555.1536
06.020.0928-0 | MONTAGEM DE JUNTA DRESSER COM ANCORAGENS(HARNESS),EXCLUSIVE | UN |  | 2187.89
A PECA,COM DIAMETRO DE 800MM. CUSTO POR PECA
01294 | GUINDASTE S/RODAS, DIESEL, 45CV, 6T (CP) | H | 0.15 | 401.982 | 0 | 60.2973
01295 | GUINDASTE S/RODAS, DIESEL, 45CV, 6T (CF) | H | 0.35 | 247.2945 | 0 | 86.5531
01874 | SOLDA TOPO 3/8",CONVERSOR A DIESEL | M | 5.78 | 331.6763 | 0 | 1917.089
01975 | MAO-DE-OBRA DE MONTADOR A (MONTAGEM DE ESTRUTURAS METALICAS) | H | 2.44 | 27.26 | 3 | 68.5098
, INCLUSIVE ENCARGOS SOCIAIS
01999 | MAO-DE-OBRA DE SERVENTE DA CONSTRUCAO CIVIL, INCLUSIVE ENCAR | H | 2.94 | 18.31 | 3 | 55.4463
GOS SOCIAIS
06.020.0928-A | MONTAGEM DE JUNTA DRESSER COM ANCORAGENS(HARNESS),EXCLUSIVE | UN |  | 2028.8
A PECA,COM DIAMETRO DE 800MM. CUSTO POR PECA
20102 | MAO-DE-OBRA DE MONTADOR A (MONTAGEM DE ESTRUTURAS METALICAS) | H | 2.44 | 23.62 | 3 | 59.3618
, INCLUSIVE ENCARGOS SOCIAIS DESONERADOS
20132 | MAO-DE-OBRA DE SERVENTE DA CONSTRUCAO CIVIL, INCLUSIVE ENCAR | H | 2.94 | 15.87 | 3 | 48.0575
GOS SOCIAIS DESONERADOS
30109 | SOLDA TOPO 3/8",CONVERSOR A DIESEL | M | 5.78 | 307.3426 | 0 | 1776.4402
30500 | GUINDASTE S/RODAS, DIESEL, 45CV, 6T (CP) | H | 0.15 | 398.182 | 0 | 59.7273
30501 | GUINDASTE S/RODAS, DIESEL, 45CV, 6T (CF) | H | 0.35 | 243.4945 | 0 | 85.2231
06.020.0930-0 | MONTAGEM DE JUNTA DRESSER COM ANCORAGENS(HARNESS),EXCLUSIVE | UN |  | 2441.09
A PECA,COM DIAMETRO DE 900MM. CUSTO POR PECA
01294 | GUINDASTE S/RODAS, DIESEL, 45CV, 6T (CP) | H | 0.15 | 401.982 | 0 | 60.2973
01295 | GUINDASTE S/RODAS, DIESEL, 45CV, 6T (CF) | H | 0.351 | 247.2945 | 0 | 86.8004
01874 | SOLDA TOPO 3/8",CONVERSOR A DIESEL | M | 6.5 | 331.6763 | 0 | 2155.896
01975 | MAO-DE-OBRA DE MONTADOR A (MONTAGEM DE ESTRUTURAS METALICAS) | H | 2.741 | 27.26 | 3 | 76.9612
, INCLUSIVE ENCARGOS SOCIAIS
01999 | MAO-DE-OBRA DE SERVENTE DA CONSTRUCAO CIVIL, INCLUSIVE ENCAR | H | 3.242 | 18.31 | 3 | 61.1419
GOS SOCIAIS
06.020.0930-A | MONTAGEM DE JUNTA DRESSER COM ANCORAGENS(HARNESS),EXCLUSIVE | UN |  | 2262.59
A PECA,COM DIAMETRO DE 900MM. CUSTO POR PECA
20102 | MAO-DE-OBRA DE MONTADOR A (MONTAGEM DE ESTRUTURAS METALICAS) | H | 2.741 | 23.62 | 3 | 66.6847
, INCLUSIVE ENCARGOS SOCIAIS DESONERADOS
20132 | MAO-DE-OBRA DE SERVENTE DA CONSTRUCAO CIVIL, INCLUSIVE ENCAR | H | 3.242 | 15.87 | 3 | 52.9941
GOS SOCIAIS DESONERADOS
30109 | SOLDA TOPO 3/8",CONVERSOR A DIESEL | M | 6.5 | 307.3426 | 0 | 1997.7269
30500 | GUINDASTE S/RODAS, DIESEL, 45CV, 6T (CP) | H | 0.15 | 398.182 | 0 | 59.7273
30501 | GUINDASTE S/RODAS, DIESEL, 45CV, 6T (CF) | H | 0.351 | 243.4945 | 0 | 85.4666
06.020.0932-0 | MONTAGEM DE JUNTA DRESSER COM ANCORAGENS(HARNESS),EXCLUSIVE | UN |  | 3495.74
A PECA,COM DIAMETRO DE 1000MM. CUSTO POR PECA
01294 | GUINDASTE S/RODAS, DIESEL, 45CV, 6T (CP) | H | 0.153 | 401.982 | 0 | 61.5032
01295 | GUINDASTE S/RODAS, DIESEL, 45CV, 6T (CF) | H | 0.358 | 247.2945 | 0 | 88.5314
01975 | MAO-DE-OBRA DE MONTADOR A (MONTAGEM DE ESTRUTURAS METALICAS) | H | 2.961 | 27.26 | 3 | 83.1384
, INCLUSIVE ENCARGOS SOCIAIS
01999 | MAO-DE-OBRA DE SERVENTE DA CONSTRUCAO CIVIL, INCLUSIVE ENCAR | H | 3.472 | 18.31 | 3 | 65.4795
GOS SOCIAIS
03487 | SOLDA DE TOPO, 1/2", CONVERSOR A DIESEL | M | 7.23 | 442.1976 | 0 | 3197.0886
06.020.0932-A | MONTAGEM DE JUNTA DRESSER COM ANCORAGENS(HARNESS),EXCLUSIVE | UN |  | 3239.45
A PECA,COM DIAMETRO DE 1000MM. CUSTO POR PECA
20102 | MAO-DE-OBRA DE MONTADOR A (MONTAGEM DE ESTRUTURAS METALICAS) | H | 2.961 | 23.62 | 3 | 72.037
, INCLUSIVE ENCARGOS SOCIAIS DESONERADOS
20132 | MAO-DE-OBRA DE SERVENTE DA CONSTRUCAO CIVIL, INCLUSIVE ENCAR | H | 3.472 | 15.87 | 3 | 56.7537
GOS SOCIAIS DESONERADOS
30110 | SOLDA DE TOPO, 1/2", CONVERSOR A DIESEL | M | 7.23 | 409.7615 | 0 | 2962.5756
30500 | GUINDASTE S/RODAS, DIESEL, 45CV, 6T (CP) | H | 0.153 | 398.182 | 0 | 60.9218
30501 | GUINDASTE S/RODAS, DIESEL, 45CV, 6T (CF) | H | 0.358 | 243.4945 | 0 | 87.171
06.020.0933-0 | MONTAGEM DE JUNTA DRESSER COM ANCORAGENS(HARNESS),EXCLUSIVE | UN |  | 4160.5
A PECA,COM DIAMETRO DE 1200MM. CUSTO POR PECA
01294 | GUINDASTE S/RODAS, DIESEL, 45CV, 6T (CP) | H | 0.154 | 401.982 | 0 | 61.9052
01295 | GUINDASTE S/RODAS, DIESEL, 45CV, 6T (CF) | H | 0.359 | 247.2945 | 0 | 88.7787
01975 | MAO-DE-OBRA DE MONTADOR A (MONTAGEM DE ESTRUTURAS METALICAS) | H | 3.543 | 27.26 | 3 | 99.4796
, INCLUSIVE ENCARGOS SOCIAIS
01999 | MAO-DE-OBRA DE SERVENTE DA CONSTRUCAO CIVIL, INCLUSIVE ENCAR | H | 4.056 | 18.31 | 3 | 76.4933
GOS SOCIAIS
03487 | SOLDA DE TOPO, 1/2", CONVERSOR A DIESEL | M | 8.67 | 442.1976 | 0 | 3833.8532
06.020.0933-A | MONTAGEM DE JUNTA DRESSER COM ANCORAGENS(HARNESS),EXCLUSIVE | UN |  | 3853.86
A PECA,COM DIAMETRO DE 1200MM. CUSTO POR PECA
20102 | MAO-DE-OBRA DE MONTADOR A (MONTAGEM DE ESTRUTURAS METALICAS) | H | 3.543 | 23.62 | 3 | 86.1962
, INCLUSIVE ENCARGOS SOCIAIS DESONERADOS
20132 | MAO-DE-OBRA DE SERVENTE DA CONSTRUCAO CIVIL, INCLUSIVE ENCAR | H | 4.056 | 15.87 | 3 | 66.2998
GOS SOCIAIS DESONERADOS
30110 | SOLDA DE TOPO, 1/2", CONVERSOR A DIESEL | M | 8.67 | 409.7615 | 0 | 3552.6322
30500 | GUINDASTE S/RODAS, DIESEL, 45CV, 6T (CP) | H | 0.154 | 398.182 | 0 | 61.32
30501 | GUINDASTE S/RODAS, DIESEL, 45CV, 6T (CF) | H | 0.359 | 243.4945 | 0 | 87.4145
06.020.0934-0 | MONTAGEM DE JUNTA DRESSER COM ANCORAGENS(HARNESS),EXCLUSIVE | UN |  | 4506.03
A PECA,COM DIAMETRO DE 1300MM. CUSTO POR PECA
01294 | GUINDASTE S/RODAS, DIESEL, 45CV, 6T (CP) | H | 0.155 | 401.982 | 0 | 62.3072
01295 | GUINDASTE S/RODAS, DIESEL, 45CV, 6T (CF) | H | 0.361 | 247.2945 | 0 | 89.2733
01975 | MAO-DE-OBRA DE MONTADOR A (MONTAGEM DE ESTRUTURAS METALICAS) | H | 4.101 | 27.26 | 3 | 115.1471
, INCLUSIVE ENCARGOS SOCIAIS
01999 | MAO-DE-OBRA DE SERVENTE DA CONSTRUCAO CIVIL, INCLUSIVE ENCAR | H | 4.617 | 18.31 | 3 | 87.0734
GOS SOCIAIS
03487 | SOLDA DE TOPO, 1/2", CONVERSOR A DIESEL | M | 9.39 | 442.1976 | 0 | 4152.2355
06.020.0934-A | MONTAGEM DE JUNTA DRESSER COM ANCORAGENS(HARNESS),EXCLUSIVE | UN |  | 4172.52
A PECA,COM DIAMETRO DE 1300MM. CUSTO POR PECA
20102 | MAO-DE-OBRA DE MONTADOR A (MONTAGEM DE ESTRUTURAS METALICAS) | H | 4.101 | 23.62 | 3 | 99.7716
, INCLUSIVE ENCARGOS SOCIAIS DESONERADOS
20132 | MAO-DE-OBRA DE SERVENTE DA CONSTRUCAO CIVIL, INCLUSIVE ENCAR | H | 4.617 | 15.87 | 3 | 75.4699
GOS SOCIAIS DESONERADOS
30110 | SOLDA DE TOPO, 1/2", CONVERSOR A DIESEL | M | 9.39 | 409.7615 | 0 | 3847.6605
30500 | GUINDASTE S/RODAS, DIESEL, 45CV, 6T (CP) | H | 0.155 | 398.182 | 0 | 61.7182
30501 | GUINDASTE S/RODAS, DIESEL, 45CV, 6T (CF) | H | 0.361 | 243.4945 | 0 | 87.9015
06.020.0935-0 | MONTAGEM DE JUNTA DRESSER COM ANCORAGENS(HARNESS),EXCLUSIVE | UN |  | 6606.58
A PECA,COM DIAMETRO DE 1500MM. CUSTO POR PECA
01294 | GUINDASTE S/RODAS, DIESEL, 45CV, 6T (CP) | H | 0.157 | 401.982 | 0 | 63.1112
01295 | GUINDASTE S/RODAS, DIESEL, 45CV, 6T (CF) | H | 0.365 | 247.2945 | 0 | 90.2625
01975 | MAO-DE-OBRA DE MONTADOR A (MONTAGEM DE ESTRUTURAS METALICAS) | H | 4.482 | 27.26 | 3 | 125.8447
, INCLUSIVE ENCARGOS SOCIAIS
01999 | MAO-DE-OBRA DE SERVENTE DA CONSTRUCAO CIVIL, INCLUSIVE ENCAR | H | 5.004 | 18.31 | 3 | 94.3719
GOS SOCIAIS
03488 | SOLDA TOPO 5/8",CONVERSOR A DIESEL | M | 10.84 | 574.9994 | 0 | 6232.9935
06.020.0935-A | MONTAGEM DE JUNTA DRESSER COM ANCORAGENS(HARNESS),EXCLUSIVE | UN |  | 6118.1
A PECA,COM DIAMETRO DE 1500MM. CUSTO POR PECA
20102 | MAO-DE-OBRA DE MONTADOR A (MONTAGEM DE ESTRUTURAS METALICAS) | H | 4.482 | 23.62 | 3 | 109.0408
, INCLUSIVE ENCARGOS SOCIAIS DESONERADOS
20132 | MAO-DE-OBRA DE SERVENTE DA CONSTRUCAO CIVIL, INCLUSIVE ENCAR | H | 5.004 | 15.87 | 3 | 81.7959
GOS SOCIAIS DESONERADOS
30111 | SOLDA TOPO 5/8",CONVERSOR A DIESEL | M | 10.84 | 532.8298 | 0 | 5775.875
30500 | GUINDASTE S/RODAS, DIESEL, 45CV, 6T (CP) | H | 0.157 | 398.182 | 0 | 62.5146
30501 | GUINDASTE S/RODAS, DIESEL, 45CV, 6T (CF) | H | 0.365 | 243.4945 | 0 | 88.8755
06.020.0937-0 | MONTAGEM DE JUNTA DRESSER COM ANCORAGENS(HARNESS),EXCLUSIVE | UN |  | 8753.04
A PECA,COM DIAMETRO DE 2000MM. CUSTO POR PECA
01294 | GUINDASTE S/RODAS, DIESEL, 45CV, 6T (CP) | H | 0.16 | 401.982 | 0 | 64.3171
01295 | GUINDASTE S/RODAS, DIESEL, 45CV, 6T (CF) | H | 0.372 | 247.2945 | 0 | 91.9936
01975 | MAO-DE-OBRA DE MONTADOR A (MONTAGEM DE ESTRUTURAS METALICAS) | H | 5.922 | 27.26 | 3 | 166.2767
, INCLUSIVE ENCARGOS SOCIAIS
01999 | MAO-DE-OBRA DE SERVENTE DA CONSTRUCAO CIVIL, INCLUSIVE ENCAR | H | 6.454 | 18.31 | 3 | 121.7179
GOS SOCIAIS
03488 | SOLDA TOPO 5/8",CONVERSOR A DIESEL | M | 14.45 | 574.9994 | 0 | 8308.7413
06.020.0937-A | MONTAGEM DE JUNTA DRESSER COM ANCORAGENS(HARNESS),EXCLUSIVE | UN |  | 8103.25
A PECA,COM DIAMETRO DE 2000MM. CUSTO POR PECA
20102 | MAO-DE-OBRA DE MONTADOR A (MONTAGEM DE ESTRUTURAS METALICAS) | H | 5.922 | 23.62 | 3 | 144.074
, INCLUSIVE ENCARGOS SOCIAIS DESONERADOS
20132 | MAO-DE-OBRA DE SERVENTE DA CONSTRUCAO CIVIL, INCLUSIVE ENCAR | H | 6.454 | 15.87 | 3 | 105.4977
GOS SOCIAIS DESONERADOS
30111 | SOLDA TOPO 5/8",CONVERSOR A DIESEL | M | 14.45 | 532.8298 | 0 | 7699.3906
30500 | GUINDASTE S/RODAS, DIESEL, 45CV, 6T (CP) | H | 0.16 | 398.182 | 0 | 63.7091
30501 | GUINDASTE S/RODAS, DIESEL, 45CV, 6T (CF) | H | 0.372 | 243.4945 | 0 | 90.58
06.020.0938-0 | MONTAGEM DE JUNTA DRESSER COM ANCORAGENS(HARNESS),EXCLUSIVE | UN |  | 10922.39
A PECA,COM DIAMETRO DE 2500MM. CUSTO POR PECA
01294 | GUINDASTE S/RODAS, DIESEL, 45CV, 6T (CP) | H | 0.163 | 401.982 | 0 | 65.5231
01295 | GUINDASTE S/RODAS, DIESEL, 45CV, 6T (CF) | H | 0.379 | 247.2945 | 0 | 93.7246
01975 | MAO-DE-OBRA DE MONTADOR A (MONTAGEM DE ESTRUTURAS METALICAS) | H | 7.727 | 27.26 | 3 | 216.9572
, INCLUSIVE ENCARGOS SOCIAIS
01999 | MAO-DE-OBRA DE SERVENTE DA CONSTRUCAO CIVIL, INCLUSIVE ENCAR | H | 8.269 | 18.31 | 3 | 155.9476
GOS SOCIAIS
03488 | SOLDA TOPO 5/8",CONVERSOR A DIESEL | M | 18.07 | 574.9994 | 0 | 10390.2392
06.020.0938-A | MONTAGEM DE JUNTA DRESSER COM ANCORAGENS(HARNESS),EXCLUSIVE | UN |  | 10108.57
A PECA,COM DIAMETRO DE 2500MM. CUSTO POR PECA
20102 | MAO-DE-OBRA DE MONTADOR A (MONTAGEM DE ESTRUTURAS METALICAS) | H | 7.727 | 23.62 | 3 | 187.9871
, INCLUSIVE ENCARGOS SOCIAIS DESONERADOS
20132 | MAO-DE-OBRA DE SERVENTE DA CONSTRUCAO CIVIL, INCLUSIVE ENCAR | H | 8.269 | 15.87 | 3 | 135.1659
GOS SOCIAIS DESONERADOS
30111 | SOLDA TOPO 5/8",CONVERSOR A DIESEL | M | 18.07 | 532.8298 | 0 | 9628.2345
30500 | GUINDASTE S/RODAS, DIESEL, 45CV, 6T (CP) | H | 0.163 | 398.182 | 0 | 64.9037
30501 | GUINDASTE S/RODAS, DIESEL, 45CV, 6T (CF) | H | 0.379 | 243.4945 | 0 | 92.2844
06.021.0010-0 | MONTAGEM PREVIA DE VAOS RETOS, PARA TRAVESSIAS AEREAS DE ADU | M |  | 276.25
TORAS DE ACO,COM DIAMETRO DE 300MM
00165 | OXIGENIO, EM GARRAFAS DE 9,3M3 | M3 | 0.0075 | 9.78 | 0 | 0.0734
00171 | ACETILENO EM CILINDRO DE 9KG | KG | 0.0016 | 89.4 | 0 | 0.143
00290 | SOLVENTE EPOXY | L | 0.0576 | 68.0944 | 0 | 3.9222
00819 | TINTA A BASE DE BORRACHA CLORADA, P/ACABAMENTO A CORES | GL | 0.044 | 127.8 | 0 | 5.6232
01114 | ESCAVADEIRA HIDRAULICA,MOTOR DIESEL 111CV,CAPACIDADE 0,78M3 | H | 0.07055 | 276.5275 | 0 | 19.509
(CP)
01115 | ESCAVADEIRA HIDRAULICA,MOTOR DIESEL 111CV,CAPACIDADE 0,78M3 | H | 0.02393 | 121.7277 | 0 | 2.9129
(CF)
01874 | SOLDA TOPO 3/8",CONVERSOR A DIESEL | M | 0.159 | 331.6763 | 0 | 52.7365
01943 | MAO-DE-OBRA DE AJUDANTE DE SOLDADOR, INCLUSIVE ENCARGOS SOCI | H | 0.516 | 19.31 | 3 | 10.2629
AIS
01944 | MAO-DE-OBRA DE SOLDADOR DA CONSTRUCAO CIVIL, INCLUSIVE ENCAR | H | 0.516 | 27.26 | 3 | 14.4881
GOS SOCIAIS
01966 | MAO-DE-OBRA DE PINTOR, INCLUSIVE ENCARGOS SOCIAIS | H | 0.6 | 25.34 | 3 | 15.6601
01984 | MAO-DE-OBRA DE ESTUCADOR, INCLUSIVE ENCARGOS SOCIAIS | H | 0.07 | 25.34 | 3 | 1.827
01999 | MAO-DE-OBRA DE SERVENTE DA CONSTRUCAO CIVIL, INCLUSIVE ENCAR | H | 1.77 | 18.31 | 3 | 33.381
GOS SOCIAIS
02056 | CARGA E DESC. MAN. DE MAT. | T | 0.063 | 104.675 | 0 | 6.5945
02057 | TRANSPORTE CARGA CAMINHAO 8T, 30KM/H | T X KM | 0.315 | 1.7189 | 0 | 0.5415
03150 | ANDAIME DE MADEIRA ATE 7M ALT. | M3 | 2.36 | 37.9193 | 0 | 89.4895
03486 | SOLDA TOPO 3/16",CONVERSOR A DIESEL | M | 0.096 | 117.2051 | 0 | 11.2517
06913 | MAO-DE-OBRA DE SERRALHEIRO DA CONSTRUCAOCIVIL, INCLUSIVE ENC | H | 0.13 | 27.26 | 3 | 3.6501
ARGOS SOCIAIS
07179 | FUNDO ANTICORROSIVO DE BASE DE RESINA ALQUIDICA MODIFICADA ( | UN | 0.1384 | 24.31 | 0 | 3.3645
1/4GL)
14706 | LIXA PARA FERRO Nº 100 | UN | 0.504 | 1.63 | 0 | 0.8215
06.021.0010-A | MONTAGEM PREVIA DE VAOS RETOS, PARA TRAVESSIAS AEREAS DE ADU | M |  | 253.63
TORAS DE ACO,COM DIAMETRO DE 300MM
00165 | OXIGENIO, EM GARRAFAS DE 9,3M3 | M3 | 0.0075 | 9.78 | 0 | 0.0734
00171 | ACETILENO EM CILINDRO DE 9KG | KG | 0.0016 | 89.4 | 0 | 0.143
00290 | SOLVENTE EPOXY | L | 0.0576 | 68.0944 | 0 | 3.9222
00819 | TINTA A BASE DE BORRACHA CLORADA, P/ACABAMENTO A CORES | GL | 0.044 | 127.8 | 0 | 5.6232
07179 | FUNDO ANTICORROSIVO DE BASE DE RESINA ALQUIDICA MODIFICADA ( | UN | 0.1384 | 24.31 | 0 | 3.3645
1/4GL)
14706 | LIXA PARA FERRO Nº 100 | UN | 0.504 | 1.63 | 0 | 0.8215
20006 | MAO-DE-OBRA DE AJUDANTE DE SOLDADOR, INCLUSIVE ENCARGOS SOCI | H | 0.516 | 16.73 | 3 | 8.8917
AIS DESONERADOS
20076 | MAO-DE-OBRA DE ESTUCADOR, INCLUSIVE ENCARGOS SOCIAIS DESONER | H | 0.07 | 21.96 | 3 | 1.5833
ADOS
20118 | MAO-DE-OBRA DE PINTOR, INCLUSIVE ENCARGOS SOCIAIS DESONERADO | H | 0.6 | 21.96 | 3 | 13.5713
S
20131 | MAO-DE-OBRA DE SERRALHEIRO DA CONSTRUCAO CIVIL, INCLUSIVE EN | H | 0.13 | 23.62 | 3 | 3.1627
CARGOS SOCIAIS DESONERADOS
20132 | MAO-DE-OBRA DE SERVENTE DA CONSTRUCAO CIVIL, INCLUSIVE ENCAR | H | 1.77 | 15.87 | 3 | 28.9326
GOS SOCIAIS DESONERADOS
20134 | MAO-DE-OBRA DE SOLDADOR DA CONSTRUCAO CIVIL, INCLUSIVE ENCAR | H | 0.516 | 23.62 | 3 | 12.5536
GOS SOCIAIS DESONERADOS
30060 | TRANSPORTE CARGA CAMINHAO 8T, 30KM/H | T X KM | 0.315 | 1.6908 | 0 | 0.5326
30065 | CARGA E DESC. MAN. DE MAT. | T | 0.063 | 94.5869 | 0 | 5.959
30095 | ANDAIME DE MADEIRA ATE 7M ALT. | M3 | 2.36 | 35.2218 | 0 | 83.1234
30106 | SOLDA TOPO 3/16",CONVERSOR A DIESEL | M | 0.096 | 108.8621 | 0 | 10.4508
30109 | SOLDA TOPO 3/8",CONVERSOR A DIESEL | M | 0.159 | 307.3426 | 0 | 48.8675
30554 | ESCAVADEIRA HIDRAULICA,MOTOR DIESEL 111CV,CAPACIDADE 0,78M3 | H | 0.07055 | 272.7275 | 0 | 19.2409
(CP)
30555 | ESCAVADEIRA HIDRAULICA,MOTOR DIESEL 111CV,CAPACIDADE 0,78M3 | H | 0.02393 | 117.9277 | 0 | 2.822
(CF)
06.021.0011-0 | MONTAGEM PREVIA DE VAOS RETOS, PARA TRAVESSIAS AEREAS DE ADU | M |  | 355.13
TORAS DE ACO,COM DIAMETRO DE 400MM
00165 | OXIGENIO, EM GARRAFAS DE 9,3M3 | M3 | 0.0096 | 9.78 | 0 | 0.0939
00171 | ACETILENO EM CILINDRO DE 9KG | KG | 0.00208 | 89.4 | 0 | 0.186
00290 | SOLVENTE EPOXY | L | 0.072 | 68.0944 | 0 | 4.9028
00819 | TINTA A BASE DE BORRACHA CLORADA, P/ACABAMENTO A CORES | GL | 0.056 | 127.8 | 0 | 7.1568
01114 | ESCAVADEIRA HIDRAULICA,MOTOR DIESEL 111CV,CAPACIDADE 0,78M3 | H | 0.0896 | 276.5275 | 0 | 24.7769
(CP)
01115 | ESCAVADEIRA HIDRAULICA,MOTOR DIESEL 111CV,CAPACIDADE 0,78M3 | H | 0.0304 | 121.7277 | 0 | 3.7005
(CF)
01874 | SOLDA TOPO 3/8",CONVERSOR A DIESEL | M | 0.212 | 331.6763 | 0 | 70.3154
01943 | MAO-DE-OBRA DE AJUDANTE DE SOLDADOR, INCLUSIVE ENCARGOS SOCI | H | 0.656 | 19.31 | 3 | 13.0474
AIS
01944 | MAO-DE-OBRA DE SOLDADOR DA CONSTRUCAO CIVIL, INCLUSIVE ENCAR | H | 0.656 | 27.26 | 3 | 18.419
GOS SOCIAIS
01966 | MAO-DE-OBRA DE PINTOR, INCLUSIVE ENCARGOS SOCIAIS | H | 0.77 | 25.34 | 3 | 20.0972
01984 | MAO-DE-OBRA DE ESTUCADOR, INCLUSIVE ENCARGOS SOCIAIS | H | 0.08 | 25.34 | 3 | 2.088
01999 | MAO-DE-OBRA DE SERVENTE DA CONSTRUCAO CIVIL, INCLUSIVE ENCAR | H | 2.25 | 18.31 | 3 | 42.4334
GOS SOCIAIS
02056 | CARGA E DESC. MAN. DE MAT. | T | 0.08 | 104.675 | 0 | 8.374
02057 | TRANSPORTE CARGA CAMINHAO 8T, 30KM/H | T X KM | 0.4 | 1.7189 | 0 | 0.6876
03150 | ANDAIME DE MADEIRA ATE 7M ALT. | M3 | 3 | 37.9193 | 0 | 113.7579
03486 | SOLDA TOPO 3/16",CONVERSOR A DIESEL | M | 0.128 | 117.2051 | 0 | 15.0023
06913 | MAO-DE-OBRA DE SERRALHEIRO DA CONSTRUCAOCIVIL, INCLUSIVE ENC | H | 0.17 | 27.26 | 3 | 4.7732
ARGOS SOCIAIS
07179 | FUNDO ANTICORROSIVO DE BASE DE RESINA ALQUIDICA MODIFICADA ( | UN | 0.176 | 24.31 | 0 | 4.2786
1/4GL)
14706 | LIXA PARA FERRO Nº 100 | UN | 0.64 | 1.63 | 0 | 1.0432
06.021.0011-A | MONTAGEM PREVIA DE VAOS RETOS, PARA TRAVESSIAS AEREAS DE ADU | M |  | 326.08
TORAS DE ACO,COM DIAMETRO DE 400MM
00165 | OXIGENIO, EM GARRAFAS DE 9,3M3 | M3 | 0.0096 | 9.78 | 0 | 0.0939
00171 | ACETILENO EM CILINDRO DE 9KG | KG | 0.00208 | 89.4 | 0 | 0.186
00290 | SOLVENTE EPOXY | L | 0.072 | 68.0944 | 0 | 4.9028
00819 | TINTA A BASE DE BORRACHA CLORADA, P/ACABAMENTO A CORES | GL | 0.056 | 127.8 | 0 | 7.1568
07179 | FUNDO ANTICORROSIVO DE BASE DE RESINA ALQUIDICA MODIFICADA ( | UN | 0.176 | 24.31 | 0 | 4.2786
1/4GL)
14706 | LIXA PARA FERRO Nº 100 | UN | 0.64 | 1.63 | 0 | 1.0432
20006 | MAO-DE-OBRA DE AJUDANTE DE SOLDADOR, INCLUSIVE ENCARGOS SOCI | H | 0.656 | 16.73 | 3 | 11.3041
AIS DESONERADOS
20076 | MAO-DE-OBRA DE ESTUCADOR, INCLUSIVE ENCARGOS SOCIAIS DESONER | H | 0.08 | 21.96 | 3 | 1.8095
ADOS
20118 | MAO-DE-OBRA DE PINTOR, INCLUSIVE ENCARGOS SOCIAIS DESONERADO | H | 0.77 | 21.96 | 3 | 17.4165
S
20131 | MAO-DE-OBRA DE SERRALHEIRO DA CONSTRUCAO CIVIL, INCLUSIVE EN | H | 0.17 | 23.62 | 3 | 4.1359
CARGOS SOCIAIS DESONERADOS
20132 | MAO-DE-OBRA DE SERVENTE DA CONSTRUCAO CIVIL, INCLUSIVE ENCAR | H | 2.25 | 15.87 | 3 | 36.7787
GOS SOCIAIS DESONERADOS
20134 | MAO-DE-OBRA DE SOLDADOR DA CONSTRUCAO CIVIL, INCLUSIVE ENCAR | H | 0.656 | 23.62 | 3 | 15.9596
GOS SOCIAIS DESONERADOS
30060 | TRANSPORTE CARGA CAMINHAO 8T, 30KM/H | T X KM | 0.4 | 1.6908 | 0 | 0.6763
30065 | CARGA E DESC. MAN. DE MAT. | T | 0.08 | 94.5869 | 0 | 7.567
30095 | ANDAIME DE MADEIRA ATE 7M ALT. | M3 | 3 | 35.2218 | 0 | 105.6654
30106 | SOLDA TOPO 3/16",CONVERSOR A DIESEL | M | 0.128 | 108.8621 | 0 | 13.9343
30109 | SOLDA TOPO 3/8",CONVERSOR A DIESEL | M | 0.212 | 307.3426 | 0 | 65.1566
30554 | ESCAVADEIRA HIDRAULICA,MOTOR DIESEL 111CV,CAPACIDADE 0,78M3 | H | 0.0896 | 272.7275 | 0 | 24.4364
(CP)
30555 | ESCAVADEIRA HIDRAULICA,MOTOR DIESEL 111CV,CAPACIDADE 0,78M3 | H | 0.0304 | 117.9277 | 0 | 3.585
(CF)
06.021.0012-0 | MONTAGEM PREVIA DE VAOS RETOS, PARA TRAVESSIAS AEREAS DE ADU | M |  | 412.97
TORAS DE ACO,COM DIAMETRO DE 500MM
00165 | OXIGENIO, EM GARRAFAS DE 9,3M3 | M3 | 0.012 | 9.78 | 0 | 0.1174
00171 | ACETILENO EM CILINDRO DE 9KG | KG | 0.0026 | 89.4 | 0 | 0.2324
00290 | SOLVENTE EPOXY | L | 0.09 | 68.0944 | 0 | 6.1285
00819 | TINTA A BASE DE BORRACHA CLORADA, P/ACABAMENTO A CORES | GL | 0.07 | 127.8 | 0 | 8.946
01114 | ESCAVADEIRA HIDRAULICA,MOTOR DIESEL 111CV,CAPACIDADE 0,78M3 | H | 0.112 | 276.5275 | 0 | 30.9711
(CP)
01115 | ESCAVADEIRA HIDRAULICA,MOTOR DIESEL 111CV,CAPACIDADE 0,78M3 | H | 0.038 | 121.7277 | 0 | 4.6257
(CF)
01872 | SOLDA TOPO 1/4",CONVERSOR A DIESEL | M | 0.16 | 146.5065 | 0 | 23.441
01873 | SOLDA TOPO 5/16",CONVERSOR A DIESEL | M | 0.265 | 197.9227 | 0 | 52.4495
01943 | MAO-DE-OBRA DE AJUDANTE DE SOLDADOR, INCLUSIVE ENCARGOS SOCI | H | 0.82 | 19.31 | 3 | 16.3092
AIS
01944 | MAO-DE-OBRA DE SOLDADOR DA CONSTRUCAO CIVIL, INCLUSIVE ENCAR | H | 0.82 | 27.26 | 3 | 23.0238
GOS SOCIAIS
01966 | MAO-DE-OBRA DE PINTOR, INCLUSIVE ENCARGOS SOCIAIS | H | 0.96 | 25.34 | 3 | 25.0562
01984 | MAO-DE-OBRA DE ESTUCADOR, INCLUSIVE ENCARGOS SOCIAIS | H | 0.1 | 25.34 | 3 | 2.61
01999 | MAO-DE-OBRA DE SERVENTE DA CONSTRUCAO CIVIL, INCLUSIVE ENCAR | H | 2.81 | 18.31 | 3 | 52.9946
GOS SOCIAIS
02056 | CARGA E DESC. MAN. DE MAT. | T | 0.1 | 104.675 | 0 | 10.4675
02057 | TRANSPORTE CARGA CAMINHAO 8T, 30KM/H | T X KM | 0.5 | 1.7189 | 0 | 0.8595
03150 | ANDAIME DE MADEIRA ATE 7M ALT. | M3 | 3.75 | 37.9193 | 0 | 142.1974
06913 | MAO-DE-OBRA DE SERRALHEIRO DA CONSTRUCAOCIVIL, INCLUSIVE ENC | H | 0.21 | 27.26 | 3 | 5.8963
ARGOS SOCIAIS
07179 | FUNDO ANTICORROSIVO DE BASE DE RESINA ALQUIDICA MODIFICADA ( | UN | 0.22 | 24.31 | 0 | 5.3482
1/4GL)
14706 | LIXA PARA FERRO Nº 100 | UN | 0.8 | 1.63 | 0 | 1.304
06.021.0012-A | MONTAGEM PREVIA DE VAOS RETOS, PARA TRAVESSIAS AEREAS DE ADU | M |  | 379.12
TORAS DE ACO,COM DIAMETRO DE 500MM
00165 | OXIGENIO, EM GARRAFAS DE 9,3M3 | M3 | 0.012 | 9.78 | 0 | 0.1174
00171 | ACETILENO EM CILINDRO DE 9KG | KG | 0.0026 | 89.4 | 0 | 0.2324
00290 | SOLVENTE EPOXY | L | 0.09 | 68.0944 | 0 | 6.1285
00819 | TINTA A BASE DE BORRACHA CLORADA, P/ACABAMENTO A CORES | GL | 0.07 | 127.8 | 0 | 8.946
07179 | FUNDO ANTICORROSIVO DE BASE DE RESINA ALQUIDICA MODIFICADA ( | UN | 0.22 | 24.31 | 0 | 5.3482
1/4GL)
14706 | LIXA PARA FERRO Nº 100 | UN | 0.8 | 1.63 | 0 | 1.304
20006 | MAO-DE-OBRA DE AJUDANTE DE SOLDADOR, INCLUSIVE ENCARGOS SOCI | H | 0.82 | 16.73 | 3 | 14.1302
AIS DESONERADOS
20076 | MAO-DE-OBRA DE ESTUCADOR, INCLUSIVE ENCARGOS SOCIAIS DESONER | H | 0.1 | 21.96 | 3 | 2.2619
ADOS
20118 | MAO-DE-OBRA DE PINTOR, INCLUSIVE ENCARGOS SOCIAIS DESONERADO | H | 0.96 | 21.96 | 3 | 21.714
S
20131 | MAO-DE-OBRA DE SERRALHEIRO DA CONSTRUCAO CIVIL, INCLUSIVE EN | H | 0.21 | 23.62 | 3 | 5.109
CARGOS SOCIAIS DESONERADOS
20132 | MAO-DE-OBRA DE SERVENTE DA CONSTRUCAO CIVIL, INCLUSIVE ENCAR | H | 2.81 | 15.87 | 3 | 45.9325
GOS SOCIAIS DESONERADOS
20134 | MAO-DE-OBRA DE SOLDADOR DA CONSTRUCAO CIVIL, INCLUSIVE ENCAR | H | 0.82 | 23.62 | 3 | 19.9495
GOS SOCIAIS DESONERADOS
30060 | TRANSPORTE CARGA CAMINHAO 8T, 30KM/H | T X KM | 0.5 | 1.6908 | 0 | 0.8454
30065 | CARGA E DESC. MAN. DE MAT. | T | 0.1 | 94.5869 | 0 | 9.4587
30095 | ANDAIME DE MADEIRA ATE 7M ALT. | M3 | 3.75 | 35.2218 | 0 | 132.0818
30107 | SOLDA TOPO 1/4",CONVERSOR A DIESEL | M | 0.16 | 136.0778 | 0 | 21.7724
30108 | SOLDA TOPO 5/16",CONVERSOR A DIESEL | M | 0.265 | 184.0177 | 0 | 48.7647
30554 | ESCAVADEIRA HIDRAULICA,MOTOR DIESEL 111CV,CAPACIDADE 0,78M3 | H | 0.112 | 272.7275 | 0 | 30.5455
(CP)
30555 | ESCAVADEIRA HIDRAULICA,MOTOR DIESEL 111CV,CAPACIDADE 0,78M3 | H | 0.038 | 117.9277 | 0 | 4.4813
(CF)
06.021.0013-0 | MONTAGEM PREVIA DE VAOS RETOS, PARA TRAVESSIAS AEREAS DE ADU | M |  | 502.33
TORAS DE ACO,COM DIAMETRO DE 600MM
00165 | OXIGENIO, EM GARRAFAS DE 9,3M3 | M3 | 0.0146 | 9.78 | 0 | 0.1428
00171 | ACETILENO EM CILINDRO DE 9KG | KG | 0.003172 | 89.4 | 0 | 0.2836
00290 | SOLVENTE EPOXY | L | 0.1098 | 68.0944 | 0 | 7.4768
00819 | TINTA A BASE DE BORRACHA CLORADA, P/ACABAMENTO A CORES | GL | 0.0854 | 127.8 | 0 | 10.9141
01114 | ESCAVADEIRA HIDRAULICA,MOTOR DIESEL 111CV,CAPACIDADE 0,78M3 | H | 0.13664 | 276.5275 | 0 | 37.7847
(CP)
01115 | ESCAVADEIRA HIDRAULICA,MOTOR DIESEL 111CV,CAPACIDADE 0,78M3 | H | 0.04636 | 121.7277 | 0 | 5.6433
(CF)
01872 | SOLDA TOPO 1/4",CONVERSOR A DIESEL | M | 0.192 | 146.5065 | 0 | 28.1292
01873 | SOLDA TOPO 5/16",CONVERSOR A DIESEL | M | 0.318 | 197.9227 | 0 | 62.9394
01943 | MAO-DE-OBRA DE AJUDANTE DE SOLDADOR, INCLUSIVE ENCARGOS SOCI | H | 1.004 | 19.31 | 3 | 19.9689
AIS
01944 | MAO-DE-OBRA DE SOLDADOR DA CONSTRUCAO CIVIL, INCLUSIVE ENCAR | H | 1.004 | 27.26 | 3 | 28.1901
GOS SOCIAIS
01966 | MAO-DE-OBRA DE PINTOR, INCLUSIVE ENCARGOS SOCIAIS | H | 1.17 | 25.34 | 3 | 30.5372
01984 | MAO-DE-OBRA DE ESTUCADOR, INCLUSIVE ENCARGOS SOCIAIS | H | 0.13 | 25.34 | 3 | 3.393
01999 | MAO-DE-OBRA DE SERVENTE DA CONSTRUCAO CIVIL, INCLUSIVE ENCAR | H | 3.42 | 18.31 | 3 | 64.4988
GOS SOCIAIS
02056 | CARGA E DESC. MAN. DE MAT. | T | 0.122 | 104.675 | 0 | 12.7704
02057 | TRANSPORTE CARGA CAMINHAO 8T, 30KM/H | T X KM | 0.61 | 1.7189 | 0 | 1.0485
03150 | ANDAIME DE MADEIRA ATE 7M ALT. | M3 | 4.575 | 37.9193 | 0 | 173.4808
06913 | MAO-DE-OBRA DE SERRALHEIRO DA CONSTRUCAOCIVIL, INCLUSIVE ENC | H | 0.25 | 27.26 | 3 | 7.0195
ARGOS SOCIAIS
07179 | FUNDO ANTICORROSIVO DE BASE DE RESINA ALQUIDICA MODIFICADA ( | UN | 0.2684 | 24.31 | 0 | 6.5248
1/4GL)
14706 | LIXA PARA FERRO Nº 100 | UN | 0.976 | 1.63 | 0 | 1.5909
06.021.0013-A | MONTAGEM PREVIA DE VAOS RETOS, PARA TRAVESSIAS AEREAS DE ADU | M |  | 461.13
TORAS DE ACO,COM DIAMETRO DE 600MM
00165 | OXIGENIO, EM GARRAFAS DE 9,3M3 | M3 | 0.0146 | 9.78 | 0 | 0.1428
00171 | ACETILENO EM CILINDRO DE 9KG | KG | 0.003172 | 89.4 | 0 | 0.2836
00290 | SOLVENTE EPOXY | L | 0.1098 | 68.0944 | 0 | 7.4768
00819 | TINTA A BASE DE BORRACHA CLORADA, P/ACABAMENTO A CORES | GL | 0.0854 | 127.8 | 0 | 10.9141
07179 | FUNDO ANTICORROSIVO DE BASE DE RESINA ALQUIDICA MODIFICADA ( | UN | 0.2684 | 24.31 | 0 | 6.5248
1/4GL)
14706 | LIXA PARA FERRO Nº 100 | UN | 0.976 | 1.63 | 0 | 1.5909
20006 | MAO-DE-OBRA DE AJUDANTE DE SOLDADOR, INCLUSIVE ENCARGOS SOCI | H | 1.004 | 16.73 | 3 | 17.3008
AIS DESONERADOS
20076 | MAO-DE-OBRA DE ESTUCADOR, INCLUSIVE ENCARGOS SOCIAIS DESONER | H | 0.13 | 21.96 | 3 | 2.9404
ADOS
20118 | MAO-DE-OBRA DE PINTOR, INCLUSIVE ENCARGOS SOCIAIS DESONERADO | H | 1.17 | 21.96 | 3 | 26.464
S
20131 | MAO-DE-OBRA DE SERRALHEIRO DA CONSTRUCAO CIVIL, INCLUSIVE EN | H | 0.25 | 23.62 | 3 | 6.0822
CARGOS SOCIAIS DESONERADOS
20132 | MAO-DE-OBRA DE SERVENTE DA CONSTRUCAO CIVIL, INCLUSIVE ENCAR | H | 3.42 | 15.87 | 3 | 55.9037
GOS SOCIAIS DESONERADOS
20134 | MAO-DE-OBRA DE SOLDADOR DA CONSTRUCAO CIVIL, INCLUSIVE ENCAR | H | 1.004 | 23.62 | 3 | 24.4259
GOS SOCIAIS DESONERADOS
30060 | TRANSPORTE CARGA CAMINHAO 8T, 30KM/H | T X KM | 0.61 | 1.6908 | 0 | 1.0314
30065 | CARGA E DESC. MAN. DE MAT. | T | 0.122 | 94.5869 | 0 | 11.5396
30095 | ANDAIME DE MADEIRA ATE 7M ALT. | M3 | 4.575 | 35.2218 | 0 | 161.1397
30107 | SOLDA TOPO 1/4",CONVERSOR A DIESEL | M | 0.192 | 136.0778 | 0 | 26.1269
30108 | SOLDA TOPO 5/16",CONVERSOR A DIESEL | M | 0.318 | 184.0177 | 0 | 58.5176
30554 | ESCAVADEIRA HIDRAULICA,MOTOR DIESEL 111CV,CAPACIDADE 0,78M3 | H | 0.13664 | 272.7275 | 0 | 37.2655
(CP)
30555 | ESCAVADEIRA HIDRAULICA,MOTOR DIESEL 111CV,CAPACIDADE 0,78M3 | H | 0.04636 | 117.9277 | 0 | 5.4671
(CF)
06.021.0014-0 | MONTAGEM PREVIA DE VAOS RETOS, PARA TRAVESSIAS AEREAS DE ADU | M |  | 665.05
TORAS DE ACO,COM DIAMETRO DE 700MM
00165 | OXIGENIO, EM GARRAFAS DE 9,3M3 | M3 | 0.018 | 9.78 | 0 | 0.176
00171 | ACETILENO EM CILINDRO DE 9KG | KG | 0.0038 | 89.4 | 0 | 0.3397
00290 | SOLVENTE EPOXY | L | 0.1328 | 68.0944 | 0 | 9.0429
00819 | TINTA A BASE DE BORRACHA CLORADA, P/ACABAMENTO A CORES | GL | 0.10333 | 127.8 | 0 | 13.2056
01114 | ESCAVADEIRA HIDRAULICA,MOTOR DIESEL 111CV,CAPACIDADE 0,78M3 | H | 0.165 | 276.5275 | 0 | 45.627
(CP)
01115 | ESCAVADEIRA HIDRAULICA,MOTOR DIESEL 111CV,CAPACIDADE 0,78M3 | H | 0.0561 | 121.7277 | 0 | 6.8289
(CF)
01873 | SOLDA TOPO 5/16",CONVERSOR A DIESEL | M | 0.224 | 197.9227 | 0 | 44.3347
01874 | SOLDA TOPO 3/8",CONVERSOR A DIESEL | M | 0.371 | 331.6763 | 0 | 123.0519
01943 | MAO-DE-OBRA DE AJUDANTE DE SOLDADOR, INCLUSIVE ENCARGOS SOCI | H | 1.2148 | 19.31 | 3 | 24.1615
AIS
01944 | MAO-DE-OBRA DE SOLDADOR DA CONSTRUCAO CIVIL, INCLUSIVE ENCAR | H | 1.2148 | 27.26 | 3 | 34.1089
GOS SOCIAIS
01966 | MAO-DE-OBRA DE PINTOR, INCLUSIVE ENCARGOS SOCIAIS | H | 1.42 | 25.34 | 3 | 37.0623
01984 | MAO-DE-OBRA DE ESTUCADOR, INCLUSIVE ENCARGOS SOCIAIS | H | 0.15 | 25.34 | 3 | 3.915
01999 | MAO-DE-OBRA DE SERVENTE DA CONSTRUCAO CIVIL, INCLUSIVE ENCAR | H | 4.14 | 18.31 | 3 | 78.0775
GOS SOCIAIS
02056 | CARGA E DESC. MAN. DE MAT. | T | 0.1476 | 104.675 | 0 | 15.45
02057 | TRANSPORTE CARGA CAMINHAO 8T, 30KM/H | T X KM | 0.7381 | 1.7189 | 0 | 1.2687
03150 | ANDAIME DE MADEIRA ATE 7M ALT. | M3 | 5.535 | 37.9193 | 0 | 209.8833
06913 | MAO-DE-OBRA DE SERRALHEIRO DA CONSTRUCAOCIVIL, INCLUSIVE ENC | H | 0.31 | 27.26 | 3 | 8.7041
ARGOS SOCIAIS
07179 | FUNDO ANTICORROSIVO DE BASE DE RESINA ALQUIDICA MODIFICADA ( | UN | 0.3248 | 24.31 | 0 | 7.8959
1/4GL)
14706 | LIXA PARA FERRO Nº 100 | UN | 1.181 | 1.63 | 0 | 1.925
06.021.0014-A | MONTAGEM PREVIA DE VAOS RETOS, PARA TRAVESSIAS AEREAS DE ADU | M |  | 610.81
TORAS DE ACO,COM DIAMETRO DE 700MM
00165 | OXIGENIO, EM GARRAFAS DE 9,3M3 | M3 | 0.018 | 9.78 | 0 | 0.176
00171 | ACETILENO EM CILINDRO DE 9KG | KG | 0.0038 | 89.4 | 0 | 0.3397
00290 | SOLVENTE EPOXY | L | 0.1328 | 68.0944 | 0 | 9.0429
00819 | TINTA A BASE DE BORRACHA CLORADA, P/ACABAMENTO A CORES | GL | 0.10333 | 127.8 | 0 | 13.2056
07179 | FUNDO ANTICORROSIVO DE BASE DE RESINA ALQUIDICA MODIFICADA ( | UN | 0.3248 | 24.31 | 0 | 7.8959
1/4GL)
14706 | LIXA PARA FERRO Nº 100 | UN | 1.181 | 1.63 | 0 | 1.925
20006 | MAO-DE-OBRA DE AJUDANTE DE SOLDADOR, INCLUSIVE ENCARGOS SOCI | H | 1.2148 | 16.73 | 3 | 20.9333
AIS DESONERADOS
20076 | MAO-DE-OBRA DE ESTUCADOR, INCLUSIVE ENCARGOS SOCIAIS DESONER | H | 0.15 | 21.96 | 3 | 3.3928
ADOS
20118 | MAO-DE-OBRA DE PINTOR, INCLUSIVE ENCARGOS SOCIAIS DESONERADO | H | 1.42 | 21.96 | 3 | 32.1187
S
20131 | MAO-DE-OBRA DE SERRALHEIRO DA CONSTRUCAO CIVIL, INCLUSIVE EN | H | 0.31 | 23.62 | 3 | 7.5419
CARGOS SOCIAIS DESONERADOS
20132 | MAO-DE-OBRA DE SERVENTE DA CONSTRUCAO CIVIL, INCLUSIVE ENCAR | H | 4.14 | 15.87 | 3 | 67.6729
GOS SOCIAIS DESONERADOS
20134 | MAO-DE-OBRA DE SOLDADOR DA CONSTRUCAO CIVIL, INCLUSIVE ENCAR | H | 1.2148 | 23.62 | 3 | 29.5544
GOS SOCIAIS DESONERADOS
30060 | TRANSPORTE CARGA CAMINHAO 8T, 30KM/H | T X KM | 0.7381 | 1.6908 | 0 | 1.248
30065 | CARGA E DESC. MAN. DE MAT. | T | 0.1476 | 94.5869 | 0 | 13.961
30095 | ANDAIME DE MADEIRA ATE 7M ALT. | M3 | 5.535 | 35.2218 | 0 | 194.9527
30108 | SOLDA TOPO 5/16",CONVERSOR A DIESEL | M | 0.224 | 184.0177 | 0 | 41.22
30109 | SOLDA TOPO 3/8",CONVERSOR A DIESEL | M | 0.371 | 307.3426 | 0 | 114.0241
30554 | ESCAVADEIRA HIDRAULICA,MOTOR DIESEL 111CV,CAPACIDADE 0,78M3 | H | 0.165 | 272.7275 | 0 | 45
(CP)
30555 | ESCAVADEIRA HIDRAULICA,MOTOR DIESEL 111CV,CAPACIDADE 0,78M3 | H | 0.0561 | 117.9277 | 0 | 6.6157
(CF)
06.021.0015-0 | MONTAGEM PREVIA DE VAOS RETOS, PARA TRAVESSIAS AEREAS DE ADU | M |  | 778.44
TORAS DE ACO,COM DIAMETRO DE 800MM
00165 | OXIGENIO, EM GARRAFAS DE 9,3M3 | M3 | 0.02124 | 9.78 | 0 | 0.2077
00171 | ACETILENO EM CILINDRO DE 9KG | KG | 0.004484 | 89.4 | 0 | 0.4009
00290 | SOLVENTE EPOXY | L | 0.1567 | 68.0944 | 0 | 10.6704
00819 | TINTA A BASE DE BORRACHA CLORADA, P/ACABAMENTO A CORES | GL | 0.1219 | 127.8 | 0 | 15.5788
01114 | ESCAVADEIRA HIDRAULICA,MOTOR DIESEL 111CV,CAPACIDADE 0,78M3 | H | 0.195 | 276.5275 | 0 | 53.9229
(CP)
01115 | ESCAVADEIRA HIDRAULICA,MOTOR DIESEL 111CV,CAPACIDADE 0,78M3 | H | 0.0662 | 121.7277 | 0 | 8.0584
(CF)
01873 | SOLDA TOPO 5/16",CONVERSOR A DIESEL | M | 0.256 | 197.9227 | 0 | 50.6682
01874 | SOLDA TOPO 3/8",CONVERSOR A DIESEL | M | 0.424 | 331.6763 | 0 | 140.6308
01943 | MAO-DE-OBRA DE AJUDANTE DE SOLDADOR, INCLUSIVE ENCARGOS SOCI | H | 1.433 | 19.31 | 3 | 28.5014
AIS
01944 | MAO-DE-OBRA DE SOLDADOR DA CONSTRUCAO CIVIL, INCLUSIVE ENCAR | H | 1.433 | 27.26 | 3 | 40.2355
GOS SOCIAIS
01966 | MAO-DE-OBRA DE PINTOR, INCLUSIVE ENCARGOS SOCIAIS | H | 1.67 | 25.34 | 3 | 43.5873
01984 | MAO-DE-OBRA DE ESTUCADOR, INCLUSIVE ENCARGOS SOCIAIS | H | 0.18 | 25.34 | 3 | 4.698
01999 | MAO-DE-OBRA DE SERVENTE DA CONSTRUCAO CIVIL, INCLUSIVE ENCAR | H | 4.89 | 18.31 | 3 | 92.222
GOS SOCIAIS
02056 | CARGA E DESC. MAN. DE MAT. | T | 0.174 | 104.675 | 0 | 18.2135
02057 | TRANSPORTE CARGA CAMINHAO 8T, 30KM/H | T X KM | 0.871 | 1.7189 | 0 | 1.4972
03150 | ANDAIME DE MADEIRA ATE 7M ALT. | M3 | 6.5313 | 37.9193 | 0 | 247.6623
06913 | MAO-DE-OBRA DE SERRALHEIRO DA CONSTRUCAOCIVIL, INCLUSIVE ENC | H | 0.36 | 27.26 | 3 | 10.108
ARGOS SOCIAIS
07179 | FUNDO ANTICORROSIVO DE BASE DE RESINA ALQUIDICA MODIFICADA ( | UN | 0.3832 | 24.31 | 0 | 9.3156
1/4GL)
14706 | LIXA PARA FERRO Nº 100 | UN | 1.393 | 1.63 | 0 | 2.2706
06.021.0015-A | MONTAGEM PREVIA DE VAOS RETOS, PARA TRAVESSIAS AEREAS DE ADU | M |  | 714.92
TORAS DE ACO,COM DIAMETRO DE 800MM
00165 | OXIGENIO, EM GARRAFAS DE 9,3M3 | M3 | 0.02124 | 9.78 | 0 | 0.2077
00171 | ACETILENO EM CILINDRO DE 9KG | KG | 0.004484 | 89.4 | 0 | 0.4009
00290 | SOLVENTE EPOXY | L | 0.1567 | 68.0944 | 0 | 10.6704
00819 | TINTA A BASE DE BORRACHA CLORADA, P/ACABAMENTO A CORES | GL | 0.1219 | 127.8 | 0 | 15.5788
07179 | FUNDO ANTICORROSIVO DE BASE DE RESINA ALQUIDICA MODIFICADA ( | UN | 0.3832 | 24.31 | 0 | 9.3156
1/4GL)
14706 | LIXA PARA FERRO Nº 100 | UN | 1.393 | 1.63 | 0 | 2.2706
20006 | MAO-DE-OBRA DE AJUDANTE DE SOLDADOR, INCLUSIVE ENCARGOS SOCI | H | 1.433 | 16.73 | 3 | 24.6933
AIS DESONERADOS
20076 | MAO-DE-OBRA DE ESTUCADOR, INCLUSIVE ENCARGOS SOCIAIS DESONER | H | 0.18 | 21.96 | 3 | 4.0714
ADOS
20118 | MAO-DE-OBRA DE PINTOR, INCLUSIVE ENCARGOS SOCIAIS DESONERADO | H | 1.67 | 21.96 | 3 | 37.7734
S
20131 | MAO-DE-OBRA DE SERRALHEIRO DA CONSTRUCAO CIVIL, INCLUSIVE EN | H | 0.36 | 23.62 | 3 | 8.7583
CARGOS SOCIAIS DESONERADOS
20132 | MAO-DE-OBRA DE SERVENTE DA CONSTRUCAO CIVIL, INCLUSIVE ENCAR | H | 4.89 | 15.87 | 3 | 79.9324
GOS SOCIAIS DESONERADOS
20134 | MAO-DE-OBRA DE SOLDADOR DA CONSTRUCAO CIVIL, INCLUSIVE ENCAR | H | 1.433 | 23.62 | 3 | 34.8629
GOS SOCIAIS DESONERADOS
30060 | TRANSPORTE CARGA CAMINHAO 8T, 30KM/H | T X KM | 0.871 | 1.6908 | 0 | 1.4727
30065 | CARGA E DESC. MAN. DE MAT. | T | 0.174 | 94.5869 | 0 | 16.4581
30095 | ANDAIME DE MADEIRA ATE 7M ALT. | M3 | 6.5313 | 35.2218 | 0 | 230.0441
30108 | SOLDA TOPO 5/16",CONVERSOR A DIESEL | M | 0.256 | 184.0177 | 0 | 47.1085
30109 | SOLDA TOPO 3/8",CONVERSOR A DIESEL | M | 0.424 | 307.3426 | 0 | 130.3133
30554 | ESCAVADEIRA HIDRAULICA,MOTOR DIESEL 111CV,CAPACIDADE 0,78M3 | H | 0.195 | 272.7275 | 0 | 53.1819
(CP)
30555 | ESCAVADEIRA HIDRAULICA,MOTOR DIESEL 111CV,CAPACIDADE 0,78M3 | H | 0.0662 | 117.9277 | 0 | 7.8068
(CF)
06.021.0016-0 | MONTAGEM PREVIA DE VAOS RETOS, PARA TRAVESSIAS AEREAS DE ADU | M |  | 946.23
TORAS DE ACO,COM DIAMETRO DE 900MM
00165 | OXIGENIO, EM GARRAFAS DE 9,3M3 | M3 | 0.02315 | 9.78 | 0 | 0.2264
00171 | ACETILENO EM CILINDRO DE 9KG | KG | 0.0049 | 89.4 | 0 | 0.4381
00290 | SOLVENTE EPOXY | L | 0.1706 | 68.0944 | 0 | 11.6169
00819 | TINTA A BASE DE BORRACHA CLORADA, P/ACABAMENTO A CORES | GL | 0.133 | 127.8 | 0 | 16.9974
01114 | ESCAVADEIRA HIDRAULICA,MOTOR DIESEL 111CV,CAPACIDADE 0,78M3 | H | 0.212 | 276.5275 | 0 | 58.6238
(CP)
01115 | ESCAVADEIRA HIDRAULICA,MOTOR DIESEL 111CV,CAPACIDADE 0,78M3 | H | 0.0721 | 121.7277 | 0 | 8.7766
(CF)
01874 | SOLDA TOPO 3/8",CONVERSOR A DIESEL | M | 0.288 | 331.6763 | 0 | 95.5228
01943 | MAO-DE-OBRA DE AJUDANTE DE SOLDADOR, INCLUSIVE ENCARGOS SOCI | H | 1.562 | 19.31 | 3 | 31.0671
AIS
01944 | MAO-DE-OBRA DE SOLDADOR DA CONSTRUCAO CIVIL, INCLUSIVE ENCAR | H | 1.562 | 27.26 | 3 | 43.8575
GOS SOCIAIS
01966 | MAO-DE-OBRA DE PINTOR, INCLUSIVE ENCARGOS SOCIAIS | H | 1.82 | 25.34 | 3 | 47.5024
01984 | MAO-DE-OBRA DE ESTUCADOR, INCLUSIVE ENCARGOS SOCIAIS | H | 0.2 | 25.34 | 3 | 5.22
01999 | MAO-DE-OBRA DE SERVENTE DA CONSTRUCAO CIVIL, INCLUSIVE ENCAR | H | 5.33 | 18.31 | 3 | 100.5201
GOS SOCIAIS
02056 | CARGA E DESC. MAN. DE MAT. | T | 0.189 | 104.675 | 0 | 19.7836
02057 | TRANSPORTE CARGA CAMINHAO 8T, 30KM/H | T X KM | 0.95 | 1.7189 | 0 | 1.633
03150 | ANDAIME DE MADEIRA ATE 7M ALT. | M3 | 7.119 | 37.9193 | 0 | 269.9475
03487 | SOLDA DE TOPO, 1/2", CONVERSOR A DIESEL | M | 0.477 | 442.1976 | 0 | 210.9283
06913 | MAO-DE-OBRA DE SERRALHEIRO DA CONSTRUCAOCIVIL, INCLUSIVE ENC | H | 0.39 | 27.26 | 3 | 10.9503
ARGOS SOCIAIS
07179 | FUNDO ANTICORROSIVO DE BASE DE RESINA ALQUIDICA MODIFICADA ( | UN | 0.4176 | 24.31 | 0 | 10.1519
1/4GL)
14706 | LIXA PARA FERRO Nº 100 | UN | 1.518 | 1.63 | 0 | 2.4743
06.021.0016-A | MONTAGEM PREVIA DE VAOS RETOS, PARA TRAVESSIAS AEREAS DE ADU | M |  | 869.64
TORAS DE ACO,COM DIAMETRO DE 900MM
00165 | OXIGENIO, EM GARRAFAS DE 9,3M3 | M3 | 0.02315 | 9.78 | 0 | 0.2264
00171 | ACETILENO EM CILINDRO DE 9KG | KG | 0.0049 | 89.4 | 0 | 0.4381
00290 | SOLVENTE EPOXY | L | 0.1706 | 68.0944 | 0 | 11.6169
00819 | TINTA A BASE DE BORRACHA CLORADA, P/ACABAMENTO A CORES | GL | 0.133 | 127.8 | 0 | 16.9974
07179 | FUNDO ANTICORROSIVO DE BASE DE RESINA ALQUIDICA MODIFICADA ( | UN | 0.4176 | 24.31 | 0 | 10.1519
1/4GL)
14706 | LIXA PARA FERRO Nº 100 | UN | 1.518 | 1.63 | 0 | 2.4743
20006 | MAO-DE-OBRA DE AJUDANTE DE SOLDADOR, INCLUSIVE ENCARGOS SOCI | H | 1.562 | 16.73 | 3 | 26.9162
AIS DESONERADOS
20076 | MAO-DE-OBRA DE ESTUCADOR, INCLUSIVE ENCARGOS SOCIAIS DESONER | H | 0.2 | 21.96 | 3 | 4.5238
ADOS
20118 | MAO-DE-OBRA DE PINTOR, INCLUSIVE ENCARGOS SOCIAIS DESONERADO | H | 1.82 | 21.96 | 3 | 41.1662
S
20131 | MAO-DE-OBRA DE SERRALHEIRO DA CONSTRUCAO CIVIL, INCLUSIVE EN | H | 0.39 | 23.62 | 3 | 9.4882
CARGOS SOCIAIS DESONERADOS
20132 | MAO-DE-OBRA DE SERVENTE DA CONSTRUCAO CIVIL, INCLUSIVE ENCAR | H | 5.33 | 15.87 | 3 | 87.1247
GOS SOCIAIS DESONERADOS
20134 | MAO-DE-OBRA DE SOLDADOR DA CONSTRUCAO CIVIL, INCLUSIVE ENCAR | H | 1.562 | 23.62 | 3 | 38.0013
GOS SOCIAIS DESONERADOS
30060 | TRANSPORTE CARGA CAMINHAO 8T, 30KM/H | T X KM | 0.95 | 1.6908 | 0 | 1.6063
30065 | CARGA E DESC. MAN. DE MAT. | T | 0.189 | 94.5869 | 0 | 17.8769
30095 | ANDAIME DE MADEIRA ATE 7M ALT. | M3 | 7.119 | 35.2218 | 0 | 250.744
30109 | SOLDA TOPO 3/8",CONVERSOR A DIESEL | M | 0.288 | 307.3426 | 0 | 88.5147
30110 | SOLDA DE TOPO, 1/2", CONVERSOR A DIESEL | M | 0.477 | 409.7615 | 0 | 195.4562
30554 | ESCAVADEIRA HIDRAULICA,MOTOR DIESEL 111CV,CAPACIDADE 0,78M3 | H | 0.212 | 272.7275 | 0 | 57.8182
(CP)
30555 | ESCAVADEIRA HIDRAULICA,MOTOR DIESEL 111CV,CAPACIDADE 0,78M3 | H | 0.0721 | 117.9277 | 0 | 8.5026
(CF)
06.021.0017-0 | MONTAGEM PREVIA DE VAOS RETOS, PARA TRAVESSIAS AEREAS DE ADU | M |  | 896.69
TORAS DE ACO,COM DIAMETRO DE 1000MM
00165 | OXIGENIO, EM GARRAFAS DE 9,3M3 | M3 | 0.024 | 9.78 | 0 | 0.2347
00171 | ACETILENO EM CILINDRO DE 9KG | KG | 0.0043 | 89.4 | 0 | 0.3844
00290 | SOLVENTE EPOXY | L | 0.18 | 68.0944 | 0 | 12.257
00819 | TINTA A BASE DE BORRACHA CLORADA, P/ACABAMENTO A CORES | GL | 0.14 | 127.8 | 0 | 17.892
01114 | ESCAVADEIRA HIDRAULICA,MOTOR DIESEL 111CV,CAPACIDADE 0,78M3 | H | 0.172 | 276.5275 | 0 | 47.5627
(CP)
01115 | ESCAVADEIRA HIDRAULICA,MOTOR DIESEL 111CV,CAPACIDADE 0,78M3 | H | 0.058 | 121.7277 | 0 | 7.0602
(CF)
01874 | SOLDA TOPO 3/8",CONVERSOR A DIESEL | M | 1 | 331.6763 | 0 | 331.6763
01943 | MAO-DE-OBRA DE AJUDANTE DE SOLDADOR, INCLUSIVE ENCARGOS SOCI | H | 1.62 | 19.31 | 3 | 32.2207
AIS
01944 | MAO-DE-OBRA DE SOLDADOR DA CONSTRUCAO CIVIL, INCLUSIVE ENCAR | H | 1.62 | 27.26 | 3 | 45.486
GOS SOCIAIS
01966 | MAO-DE-OBRA DE PINTOR, INCLUSIVE ENCARGOS SOCIAIS | H | 1.95 | 25.34 | 3 | 50.8954
01984 | MAO-DE-OBRA DE ESTUCADOR, INCLUSIVE ENCARGOS SOCIAIS | H | 0.11 | 25.34 | 3 | 2.871
01999 | MAO-DE-OBRA DE SERVENTE DA CONSTRUCAO CIVIL, INCLUSIVE ENCAR | H | 5.22 | 18.31 | 3 | 98.4455
GOS SOCIAIS
02056 | CARGA E DESC. MAN. DE MAT. | T | 0.28 | 104.675 | 0 | 29.309
02057 | TRANSPORTE CARGA CAMINHAO 8T, 30KM/H | T X KM | 1.4 | 1.7189 | 0 | 2.4065
03150 | ANDAIME DE MADEIRA ATE 7M ALT. | M3 | 5.25 | 37.9193 | 0 | 199.0763
06913 | MAO-DE-OBRA DE SERRALHEIRO DA CONSTRUCAOCIVIL, INCLUSIVE ENC | H | 0.2 | 27.26 | 3 | 5.6156
ARGOS SOCIAIS
07179 | FUNDO ANTICORROSIVO DE BASE DE RESINA ALQUIDICA MODIFICADA ( | UN | 0.44 | 24.31 | 0 | 10.6964
1/4GL)
14706 | LIXA PARA FERRO Nº 100 | UN | 1.6 | 1.63 | 0 | 2.608
06.021.0017-A | MONTAGEM PREVIA DE VAOS RETOS, PARA TRAVESSIAS AEREAS DE ADU | M |  | 823.04
TORAS DE ACO,COM DIAMETRO DE 1000MM
00165 | OXIGENIO, EM GARRAFAS DE 9,3M3 | M3 | 0.024 | 9.78 | 0 | 0.2347
00171 | ACETILENO EM CILINDRO DE 9KG | KG | 0.0043 | 89.4 | 0 | 0.3844
00290 | SOLVENTE EPOXY | L | 0.18 | 68.0944 | 0 | 12.257
00819 | TINTA A BASE DE BORRACHA CLORADA, P/ACABAMENTO A CORES | GL | 0.14 | 127.8 | 0 | 17.892
07179 | FUNDO ANTICORROSIVO DE BASE DE RESINA ALQUIDICA MODIFICADA ( | UN | 0.44 | 24.31 | 0 | 10.6964
1/4GL)
14706 | LIXA PARA FERRO Nº 100 | UN | 1.6 | 1.63 | 0 | 2.608
20006 | MAO-DE-OBRA DE AJUDANTE DE SOLDADOR, INCLUSIVE ENCARGOS SOCI | H | 1.62 | 16.73 | 3 | 27.9157
AIS DESONERADOS
20076 | MAO-DE-OBRA DE ESTUCADOR, INCLUSIVE ENCARGOS SOCIAIS DESONER | H | 0.11 | 21.96 | 3 | 2.4881
ADOS
20118 | MAO-DE-OBRA DE PINTOR, INCLUSIVE ENCARGOS SOCIAIS DESONERADO | H | 1.95 | 21.96 | 3 | 44.1067
S
20131 | MAO-DE-OBRA DE SERRALHEIRO DA CONSTRUCAO CIVIL, INCLUSIVE EN | H | 0.2 | 23.62 | 3 | 4.8657
CARGOS SOCIAIS DESONERADOS
20132 | MAO-DE-OBRA DE SERVENTE DA CONSTRUCAO CIVIL, INCLUSIVE ENCAR | H | 5.22 | 15.87 | 3 | 85.3266
GOS SOCIAIS DESONERADOS
20134 | MAO-DE-OBRA DE SOLDADOR DA CONSTRUCAO CIVIL, INCLUSIVE ENCAR | H | 1.62 | 23.62 | 3 | 39.4123
GOS SOCIAIS DESONERADOS
30060 | TRANSPORTE CARGA CAMINHAO 8T, 30KM/H | T X KM | 1.4 | 1.6908 | 0 | 2.3671
30065 | CARGA E DESC. MAN. DE MAT. | T | 0.28 | 94.5869 | 0 | 26.4843
30095 | ANDAIME DE MADEIRA ATE 7M ALT. | M3 | 5.25 | 35.2218 | 0 | 184.9145
30109 | SOLDA TOPO 3/8",CONVERSOR A DIESEL | M | 1 | 307.3426 | 0 | 307.3426
30554 | ESCAVADEIRA HIDRAULICA,MOTOR DIESEL 111CV,CAPACIDADE 0,78M3 | H | 0.172 | 272.7275 | 0 | 46.9091
(CP)
30555 | ESCAVADEIRA HIDRAULICA,MOTOR DIESEL 111CV,CAPACIDADE 0,78M3 | H | 0.058 | 117.9277 | 0 | 6.8398
(CF)
06.021.0018-0 | MONTAGEM PREVIA DE VAOS RETOS, PARA TRAVESSIAS AEREAS DE ADU | M |  | 1191.66
TORAS DE ACO,COM DIAMETRO DE 1200MM
00165 | OXIGENIO, EM GARRAFAS DE 9,3M3 | M3 | 0.02808 | 9.78 | 0 | 0.2746
00171 | ACETILENO EM CILINDRO DE 9KG | KG | 0.005031 | 89.4 | 0 | 0.4498
00290 | SOLVENTE EPOXY | L | 0.2106 | 68.0944 | 0 | 14.3407
00819 | TINTA A BASE DE BORRACHA CLORADA, P/ACABAMENTO A CORES | GL | 0.1638 | 127.8 | 0 | 20.9336
01114 | ESCAVADEIRA HIDRAULICA,MOTOR DIESEL 111CV,CAPACIDADE 0,78M3 | H | 0.20124 | 276.5275 | 0 | 55.6484
(CP)
01115 | ESCAVADEIRA HIDRAULICA,MOTOR DIESEL 111CV,CAPACIDADE 0,78M3 | H | 0.06786 | 121.7277 | 0 | 8.2604
(CF)
01943 | MAO-DE-OBRA DE AJUDANTE DE SOLDADOR, INCLUSIVE ENCARGOS SOCI | H | 1.8954 | 19.31 | 3 | 37.6982
AIS
01944 | MAO-DE-OBRA DE SOLDADOR DA CONSTRUCAO CIVIL, INCLUSIVE ENCAR | H | 1.8954 | 27.26 | 3 | 53.2187
GOS SOCIAIS
01966 | MAO-DE-OBRA DE PINTOR, INCLUSIVE ENCARGOS SOCIAIS | H | 2.28 | 25.34 | 3 | 59.5085
01984 | MAO-DE-OBRA DE ESTUCADOR, INCLUSIVE ENCARGOS SOCIAIS | H | 0.12 | 25.34 | 3 | 3.132
01999 | MAO-DE-OBRA DE SERVENTE DA CONSTRUCAO CIVIL, INCLUSIVE ENCAR | H | 6.11 | 18.31 | 3 | 115.2303
GOS SOCIAIS
02056 | CARGA E DESC. MAN. DE MAT. | T | 0.3276 | 104.675 | 0 | 34.2915
02057 | TRANSPORTE CARGA CAMINHAO 8T, 30KM/H | T X KM | 1.638 | 1.7189 | 0 | 2.8156
03150 | ANDAIME DE MADEIRA ATE 7M ALT. | M3 | 6.1425 | 37.9193 | 0 | 232.9193
03487 | SOLDA DE TOPO, 1/2", CONVERSOR A DIESEL | M | 1.2 | 442.1976 | 0 | 530.6371
06913 | MAO-DE-OBRA DE SERRALHEIRO DA CONSTRUCAOCIVIL, INCLUSIVE ENC | H | 0.24 | 27.26 | 3 | 6.7387
ARGOS SOCIAIS
07179 | FUNDO ANTICORROSIVO DE BASE DE RESINA ALQUIDICA MODIFICADA ( | UN | 0.5148 | 24.31 | 0 | 12.5148
1/4GL)
14706 | LIXA PARA FERRO Nº 100 | UN | 1.872 | 1.63 | 0 | 3.0514
06.021.0018-A | MONTAGEM PREVIA DE VAOS RETOS, PARA TRAVESSIAS AEREAS DE ADU | M |  | 1095.04
TORAS DE ACO,COM DIAMETRO DE 1200MM
00165 | OXIGENIO, EM GARRAFAS DE 9,3M3 | M3 | 0.02808 | 9.78 | 0 | 0.2746
00171 | ACETILENO EM CILINDRO DE 9KG | KG | 0.005031 | 89.4 | 0 | 0.4498
00290 | SOLVENTE EPOXY | L | 0.2106 | 68.0944 | 0 | 14.3407
00819 | TINTA A BASE DE BORRACHA CLORADA, P/ACABAMENTO A CORES | GL | 0.1638 | 127.8 | 0 | 20.9336
07179 | FUNDO ANTICORROSIVO DE BASE DE RESINA ALQUIDICA MODIFICADA ( | UN | 0.5148 | 24.31 | 0 | 12.5148
1/4GL)
14706 | LIXA PARA FERRO Nº 100 | UN | 1.872 | 1.63 | 0 | 3.0514
20006 | MAO-DE-OBRA DE AJUDANTE DE SOLDADOR, INCLUSIVE ENCARGOS SOCI | H | 1.8954 | 16.73 | 3 | 32.6613
AIS DESONERADOS
20076 | MAO-DE-OBRA DE ESTUCADOR, INCLUSIVE ENCARGOS SOCIAIS DESONER | H | 0.12 | 21.96 | 3 | 2.7143
ADOS
20118 | MAO-DE-OBRA DE PINTOR, INCLUSIVE ENCARGOS SOCIAIS DESONERADO | H | 2.28 | 21.96 | 3 | 51.5709
S
20131 | MAO-DE-OBRA DE SERRALHEIRO DA CONSTRUCAO CIVIL, INCLUSIVE EN | H | 0.24 | 23.62 | 3 | 5.8389
CARGOS SOCIAIS DESONERADOS
20132 | MAO-DE-OBRA DE SERVENTE DA CONSTRUCAO CIVIL, INCLUSIVE ENCAR | H | 6.11 | 15.87 | 3 | 99.8747
GOS SOCIAIS DESONERADOS
20134 | MAO-DE-OBRA DE SOLDADOR DA CONSTRUCAO CIVIL, INCLUSIVE ENCAR | H | 1.8954 | 23.62 | 3 | 46.1124
GOS SOCIAIS DESONERADOS
30060 | TRANSPORTE CARGA CAMINHAO 8T, 30KM/H | T X KM | 1.638 | 1.6908 | 0 | 2.7695
30065 | CARGA E DESC. MAN. DE MAT. | T | 0.3276 | 94.5869 | 0 | 30.9867
30095 | ANDAIME DE MADEIRA ATE 7M ALT. | M3 | 6.1425 | 35.2218 | 0 | 216.3499
30110 | SOLDA DE TOPO, 1/2", CONVERSOR A DIESEL | M | 1.2 | 409.7615 | 0 | 491.7138
30554 | ESCAVADEIRA HIDRAULICA,MOTOR DIESEL 111CV,CAPACIDADE 0,78M3 | H | 0.20124 | 272.7275 | 0 | 54.8837
(CP)
30555 | ESCAVADEIRA HIDRAULICA,MOTOR DIESEL 111CV,CAPACIDADE 0,78M3 | H | 0.06786 | 117.9277 | 0 | 8.0026
(CF)
06.021.0019-0 | MONTAGEM PREVIA DE VAOS RETOS, PARA TRAVESSIAS AEREAS DE ADU | M |  | 1397.16
TORAS DE ACO,COM DIAMETRO DE 1500MM
00165 | OXIGENIO, EM GARRAFAS DE 9,3M3 | M3 | 0.028 | 9.78 | 0 | 0.2738
00171 | ACETILENO EM CILINDRO DE 9KG | KG | 0.0055 | 89.4 | 0 | 0.4917
00290 | SOLVENTE EPOXY | L | 0.27 | 68.0944 | 0 | 18.3855
00819 | TINTA A BASE DE BORRACHA CLORADA, P/ACABAMENTO A CORES | GL | 0.21 | 127.8 | 0 | 26.838
01114 | ESCAVADEIRA HIDRAULICA,MOTOR DIESEL 111CV,CAPACIDADE 0,78M3 | H | 0.225 | 276.5275 | 0 | 62.2187
(CP)
01115 | ESCAVADEIRA HIDRAULICA,MOTOR DIESEL 111CV,CAPACIDADE 0,78M3 | H | 0.075 | 121.7277 | 0 | 9.1296
(CF)
01874 | SOLDA TOPO 3/8",CONVERSOR A DIESEL | M | 0.79 | 331.6763 | 0 | 262.0243
01943 | MAO-DE-OBRA DE AJUDANTE DE SOLDADOR, INCLUSIVE ENCARGOS SOCI | H | 1.92 | 19.31 | 3 | 38.1875
AIS
01944 | MAO-DE-OBRA DE SOLDADOR DA CONSTRUCAO CIVIL, INCLUSIVE ENCAR | H | 1.92 | 27.26 | 3 | 53.9094
GOS SOCIAIS
01966 | MAO-DE-OBRA DE PINTOR, INCLUSIVE ENCARGOS SOCIAIS | H | 2.85 | 25.34 | 3 | 74.3856
01984 | MAO-DE-OBRA DE ESTUCADOR, INCLUSIVE ENCARGOS SOCIAIS | H | 0.08 | 25.34 | 3 | 2.088
01999 | MAO-DE-OBRA DE SERVENTE DA CONSTRUCAO CIVIL, INCLUSIVE ENCAR | H | 8.16 | 18.31 | 3 | 153.8919
GOS SOCIAIS
02056 | CARGA E DESC. MAN. DE MAT. | T | 0.54 | 104.675 | 0 | 56.5245
02057 | TRANSPORTE CARGA CAMINHAO 8T, 30KM/H | T X KM | 2.7 | 1.7189 | 0 | 4.641
03150 | ANDAIME DE MADEIRA ATE 7M ALT. | M3 | 7.8 | 37.9193 | 0 | 295.7705
03487 | SOLDA DE TOPO, 1/2", CONVERSOR A DIESEL | M | 0.71 | 442.1976 | 0 | 313.9603
06913 | MAO-DE-OBRA DE SERRALHEIRO DA CONSTRUCAOCIVIL, INCLUSIVE ENC | H | 0.16 | 27.26 | 3 | 4.4924
ARGOS SOCIAIS
07179 | FUNDO ANTICORROSIVO DE BASE DE RESINA ALQUIDICA MODIFICADA ( | UN | 0.66 | 24.31 | 0 | 16.0446
1/4GL)
14706 | LIXA PARA FERRO Nº 100 | UN | 2.4 | 1.63 | 0 | 3.912
06.021.0019-A | MONTAGEM PREVIA DE VAOS RETOS, PARA TRAVESSIAS AEREAS DE ADU | M |  | 1283.6
TORAS DE ACO,COM DIAMETRO DE 1500MM
00165 | OXIGENIO, EM GARRAFAS DE 9,3M3 | M3 | 0.028 | 9.78 | 0 | 0.2738
00171 | ACETILENO EM CILINDRO DE 9KG | KG | 0.0055 | 89.4 | 0 | 0.4917
00290 | SOLVENTE EPOXY | L | 0.27 | 68.0944 | 0 | 18.3855
00819 | TINTA A BASE DE BORRACHA CLORADA, P/ACABAMENTO A CORES | GL | 0.21 | 127.8 | 0 | 26.838
07179 | FUNDO ANTICORROSIVO DE BASE DE RESINA ALQUIDICA MODIFICADA ( | UN | 0.66 | 24.31 | 0 | 16.0446
1/4GL)
14706 | LIXA PARA FERRO Nº 100 | UN | 2.4 | 1.63 | 0 | 3.912
20006 | MAO-DE-OBRA DE AJUDANTE DE SOLDADOR, INCLUSIVE ENCARGOS SOCI | H | 1.92 | 16.73 | 3 | 33.0852
AIS DESONERADOS
20076 | MAO-DE-OBRA DE ESTUCADOR, INCLUSIVE ENCARGOS SOCIAIS DESONER | H | 0.08 | 21.96 | 3 | 1.8095
ADOS
20118 | MAO-DE-OBRA DE PINTOR, INCLUSIVE ENCARGOS SOCIAIS DESONERADO | H | 2.85 | 21.96 | 3 | 64.4636
S
20131 | MAO-DE-OBRA DE SERRALHEIRO DA CONSTRUCAO CIVIL, INCLUSIVE EN | H | 0.16 | 23.62 | 3 | 3.8926
CARGOS SOCIAIS DESONERADOS
20132 | MAO-DE-OBRA DE SERVENTE DA CONSTRUCAO CIVIL, INCLUSIVE ENCAR | H | 8.16 | 15.87 | 3 | 133.3842
GOS SOCIAIS DESONERADOS
20134 | MAO-DE-OBRA DE SOLDADOR DA CONSTRUCAO CIVIL, INCLUSIVE ENCAR | H | 1.92 | 23.62 | 3 | 46.7109
GOS SOCIAIS DESONERADOS
30060 | TRANSPORTE CARGA CAMINHAO 8T, 30KM/H | T X KM | 2.7 | 1.6908 | 0 | 4.5652
30065 | CARGA E DESC. MAN. DE MAT. | T | 0.54 | 94.5869 | 0 | 51.0769
30095 | ANDAIME DE MADEIRA ATE 7M ALT. | M3 | 7.8 | 35.2218 | 0 | 274.73
30109 | SOLDA TOPO 3/8",CONVERSOR A DIESEL | M | 0.79 | 307.3426 | 0 | 242.8007
30110 | SOLDA DE TOPO, 1/2", CONVERSOR A DIESEL | M | 0.71 | 409.7615 | 0 | 290.9307
30554 | ESCAVADEIRA HIDRAULICA,MOTOR DIESEL 111CV,CAPACIDADE 0,78M3 | H | 0.225 | 272.7275 | 0 | 61.3637
(CP)
30555 | ESCAVADEIRA HIDRAULICA,MOTOR DIESEL 111CV,CAPACIDADE 0,78M3 | H | 0.075 | 117.9277 | 0 | 8.8446
(CF)
06.021.0020-0 | MONTAGEM PREVIA DE VAOS RETOS, PARA TRAVESSIAS AEREAS DE ADU | M |  | 1811.68
TORAS DE ACO,COM DIAMETRO DE 1750MM
00165 | OXIGENIO, EM GARRAFAS DE 9,3M3 | M3 | 0.03164 | 9.78 | 0 | 0.3094
00171 | ACETILENO EM CILINDRO DE 9KG | KG | 0.006215 | 89.4 | 0 | 0.5556
00290 | SOLVENTE EPOXY | L | 0.3051 | 68.0944 | 0 | 20.7756
00819 | TINTA A BASE DE BORRACHA CLORADA, P/ACABAMENTO A CORES | GL | 0.2373 | 127.8 | 0 | 30.3269
01114 | ESCAVADEIRA HIDRAULICA,MOTOR DIESEL 111CV,CAPACIDADE 0,78M3 | H | 0.25425 | 276.5275 | 0 | 70.3071
(CP)
01115 | ESCAVADEIRA HIDRAULICA,MOTOR DIESEL 111CV,CAPACIDADE 0,78M3 | H | 0.08475 | 121.7277 | 0 | 10.3164
(CF)
01943 | MAO-DE-OBRA DE AJUDANTE DE SOLDADOR, INCLUSIVE ENCARGOS SOCI | H | 2.1696 | 19.31 | 3 | 43.1518
AIS
01944 | MAO-DE-OBRA DE SOLDADOR DA CONSTRUCAO CIVIL, INCLUSIVE ENCAR | H | 2.1696 | 27.26 | 3 | 60.9176
GOS SOCIAIS
01966 | MAO-DE-OBRA DE PINTOR, INCLUSIVE ENCARGOS SOCIAIS | H | 3.22 | 25.34 | 3 | 84.0426
01984 | MAO-DE-OBRA DE ESTUCADOR, INCLUSIVE ENCARGOS SOCIAIS | H | 0.09 | 25.34 | 3 | 2.349
01999 | MAO-DE-OBRA DE SERVENTE DA CONSTRUCAO CIVIL, INCLUSIVE ENCAR | H | 9.22 | 18.31 | 3 | 173.8827
GOS SOCIAIS
02056 | CARGA E DESC. MAN. DE MAT. | T | 0.6102 | 104.675 | 0 | 63.8727
02057 | TRANSPORTE CARGA CAMINHAO 8T, 30KM/H | T X KM | 3.051 | 1.7189 | 0 | 5.2444
03150 | ANDAIME DE MADEIRA ATE 7M ALT. | M3 | 8.814 | 37.9193 | 0 | 334.2207
03487 | SOLDA DE TOPO, 1/2", CONVERSOR A DIESEL | M | 0.922 | 442.1976 | 0 | 407.7062
03488 | SOLDA TOPO 5/8",CONVERSOR A DIESEL | M | 0.828 | 574.9994 | 0 | 476.0995
06913 | MAO-DE-OBRA DE SERRALHEIRO DA CONSTRUCAOCIVIL, INCLUSIVE ENC | H | 0.18 | 27.26 | 3 | 5.054
ARGOS SOCIAIS
07179 | FUNDO ANTICORROSIVO DE BASE DE RESINA ALQUIDICA MODIFICADA ( | UN | 0.7458 | 24.31 | 0 | 18.1304
1/4GL)
14706 | LIXA PARA FERRO Nº 100 | UN | 2.712 | 1.63 | 0 | 4.4206
06.021.0020-A | MONTAGEM PREVIA DE VAOS RETOS, PARA TRAVESSIAS AEREAS DE ADU | M |  | 1666.28
TORAS DE ACO,COM DIAMETRO DE 1750MM
00165 | OXIGENIO, EM GARRAFAS DE 9,3M3 | M3 | 0.03164 | 9.78 | 0 | 0.3094
00171 | ACETILENO EM CILINDRO DE 9KG | KG | 0.006215 | 89.4 | 0 | 0.5556
00290 | SOLVENTE EPOXY | L | 0.3051 | 68.0944 | 0 | 20.7756
00819 | TINTA A BASE DE BORRACHA CLORADA, P/ACABAMENTO A CORES | GL | 0.2373 | 127.8 | 0 | 30.3269
07179 | FUNDO ANTICORROSIVO DE BASE DE RESINA ALQUIDICA MODIFICADA ( | UN | 0.7458 | 24.31 | 0 | 18.1304
1/4GL)
14706 | LIXA PARA FERRO Nº 100 | UN | 2.712 | 1.63 | 0 | 4.4206
20006 | MAO-DE-OBRA DE AJUDANTE DE SOLDADOR, INCLUSIVE ENCARGOS SOCI | H | 2.1696 | 16.73 | 3 | 37.3863
AIS DESONERADOS
20076 | MAO-DE-OBRA DE ESTUCADOR, INCLUSIVE ENCARGOS SOCIAIS DESONER | H | 0.09 | 21.96 | 3 | 2.0357
ADOS
20118 | MAO-DE-OBRA DE PINTOR, INCLUSIVE ENCARGOS SOCIAIS DESONERADO | H | 3.22 | 21.96 | 3 | 72.8325
S
20131 | MAO-DE-OBRA DE SERRALHEIRO DA CONSTRUCAO CIVIL, INCLUSIVE EN | H | 0.18 | 23.62 | 3 | 4.3791
CARGOS SOCIAIS DESONERADOS
20132 | MAO-DE-OBRA DE SERVENTE DA CONSTRUCAO CIVIL, INCLUSIVE ENCAR | H | 9.22 | 15.87 | 3 | 150.711
GOS SOCIAIS DESONERADOS
20134 | MAO-DE-OBRA DE SOLDADOR DA CONSTRUCAO CIVIL, INCLUSIVE ENCAR | H | 2.1696 | 23.62 | 3 | 52.7833
GOS SOCIAIS DESONERADOS
30060 | TRANSPORTE CARGA CAMINHAO 8T, 30KM/H | T X KM | 3.051 | 1.6908 | 0 | 5.1586
30065 | CARGA E DESC. MAN. DE MAT. | T | 0.6102 | 94.5869 | 0 | 57.7169
30095 | ANDAIME DE MADEIRA ATE 7M ALT. | M3 | 8.814 | 35.2218 | 0 | 310.4449
30110 | SOLDA DE TOPO, 1/2", CONVERSOR A DIESEL | M | 0.922 | 409.7615 | 0 | 377.8001
30111 | SOLDA TOPO 5/8",CONVERSOR A DIESEL | M | 0.828 | 532.8298 | 0 | 441.1831
30554 | ESCAVADEIRA HIDRAULICA,MOTOR DIESEL 111CV,CAPACIDADE 0,78M3 | H | 0.25425 | 272.7275 | 0 | 69.341
(CP)
30555 | ESCAVADEIRA HIDRAULICA,MOTOR DIESEL 111CV,CAPACIDADE 0,78M3 | H | 0.08475 | 117.9277 | 0 | 9.9944
(CF)
06.021.0021-0 | MONTAGEM PREVIA DE VAOS RETOS, PARA TRAVESSIAS AEREAS DE ADU | M |  | 2039.96
TORAS DE ACO,COM DIAMETRO DE 2000MM
00165 | OXIGENIO, EM GARRAFAS DE 9,3M3 | M3 | 0.03512 | 9.78 | 0 | 0.3435
00171 | ACETILENO EM CILINDRO DE 9KG | KG | 0.00689 | 89.4 | 0 | 0.616
00290 | SOLVENTE EPOXY | L | 0.3386 | 68.0944 | 0 | 23.0568
00819 | TINTA A BASE DE BORRACHA CLORADA, P/ACABAMENTO A CORES | GL | 0.2634 | 127.8 | 0 | 33.6625
01114 | ESCAVADEIRA HIDRAULICA,MOTOR DIESEL 111CV,CAPACIDADE 0,78M3 | H | 0.2822 | 276.5275 | 0 | 78.0361
(CP)
01115 | ESCAVADEIRA HIDRAULICA,MOTOR DIESEL 111CV,CAPACIDADE 0,78M3 | H | 0.094 | 121.7277 | 0 | 11.4424
(CF)
01943 | MAO-DE-OBRA DE AJUDANTE DE SOLDADOR, INCLUSIVE ENCARGOS SOCI | H | 2.4082 | 19.31 | 3 | 47.8984
AIS
01944 | MAO-DE-OBRA DE SOLDADOR DA CONSTRUCAO CIVIL, INCLUSIVE ENCAR | H | 2.4082 | 27.26 | 3 | 67.6184
GOS SOCIAIS
01966 | MAO-DE-OBRA DE PINTOR, INCLUSIVE ENCARGOS SOCIAIS | H | 3.58 | 25.34 | 3 | 93.4387
01984 | MAO-DE-OBRA DE ESTUCADOR, INCLUSIVE ENCARGOS SOCIAIS | H | 0.1 | 25.34 | 3 | 2.61
01999 | MAO-DE-OBRA DE SERVENTE DA CONSTRUCAO CIVIL, INCLUSIVE ENCAR | H | 10.23 | 18.31 | 3 | 192.9306
GOS SOCIAIS
02056 | CARGA E DESC. MAN. DE MAT. | T | 0.677 | 104.675 | 0 | 70.865
02057 | TRANSPORTE CARGA CAMINHAO 8T, 30KM/H | T X KM | 3.3866 | 1.7189 | 0 | 5.8212
03150 | ANDAIME DE MADEIRA ATE 7M ALT. | M3 | 9.783 | 37.9193 | 0 | 370.9645
03487 | SOLDA DE TOPO, 1/2", CONVERSOR A DIESEL | M | 1.054 | 442.1976 | 0 | 466.0763
03488 | SOLDA TOPO 5/8",CONVERSOR A DIESEL | M | 0.946 | 574.9994 | 0 | 543.9494
06913 | MAO-DE-OBRA DE SERRALHEIRO DA CONSTRUCAOCIVIL, INCLUSIVE ENC | H | 0.2 | 27.26 | 3 | 5.6156
ARGOS SOCIAIS
07179 | FUNDO ANTICORROSIVO DE BASE DE RESINA ALQUIDICA MODIFICADA ( | UN | 0.8276 | 24.31 | 0 | 20.119
1/4GL)
14706 | LIXA PARA FERRO Nº 100 | UN | 3.01 | 1.63 | 0 | 4.9063
06.021.0021-A | MONTAGEM PREVIA DE VAOS RETOS, PARA TRAVESSIAS AEREAS DE ADU | M |  | 1876.44
TORAS DE ACO,COM DIAMETRO DE 2000MM
00165 | OXIGENIO, EM GARRAFAS DE 9,3M3 | M3 | 0.03512 | 9.78 | 0 | 0.3435
00171 | ACETILENO EM CILINDRO DE 9KG | KG | 0.00689 | 89.4 | 0 | 0.616
00290 | SOLVENTE EPOXY | L | 0.3386 | 68.0944 | 0 | 23.0568
00819 | TINTA A BASE DE BORRACHA CLORADA, P/ACABAMENTO A CORES | GL | 0.2634 | 127.8 | 0 | 33.6625
07179 | FUNDO ANTICORROSIVO DE BASE DE RESINA ALQUIDICA MODIFICADA ( | UN | 0.8276 | 24.31 | 0 | 20.119
1/4GL)
14706 | LIXA PARA FERRO Nº 100 | UN | 3.01 | 1.63 | 0 | 4.9063
20006 | MAO-DE-OBRA DE AJUDANTE DE SOLDADOR, INCLUSIVE ENCARGOS SOCI | H | 2.4082 | 16.73 | 3 | 41.4987
AIS DESONERADOS
20076 | MAO-DE-OBRA DE ESTUCADOR, INCLUSIVE ENCARGOS SOCIAIS DESONER | H | 0.1 | 21.96 | 3 | 2.2619
ADOS
20118 | MAO-DE-OBRA DE PINTOR, INCLUSIVE ENCARGOS SOCIAIS DESONERADO | H | 3.58 | 21.96 | 3 | 80.9753
S
20131 | MAO-DE-OBRA DE SERRALHEIRO DA CONSTRUCAO CIVIL, INCLUSIVE EN | H | 0.2 | 23.62 | 3 | 4.8657
CARGOS SOCIAIS DESONERADOS
20132 | MAO-DE-OBRA DE SERVENTE DA CONSTRUCAO CIVIL, INCLUSIVE ENCAR | H | 10.23 | 15.87 | 3 | 167.2206
GOS SOCIAIS DESONERADOS
20134 | MAO-DE-OBRA DE SOLDADOR DA CONSTRUCAO CIVIL, INCLUSIVE ENCAR | H | 2.4082 | 23.62 | 3 | 58.5894
GOS SOCIAIS DESONERADOS
30060 | TRANSPORTE CARGA CAMINHAO 8T, 30KM/H | T X KM | 3.3866 | 1.6908 | 0 | 5.7261
30065 | CARGA E DESC. MAN. DE MAT. | T | 0.677 | 94.5869 | 0 | 64.0353
30095 | ANDAIME DE MADEIRA ATE 7M ALT. | M3 | 9.783 | 35.2218 | 0 | 344.5749
30110 | SOLDA DE TOPO, 1/2", CONVERSOR A DIESEL | M | 1.054 | 409.7615 | 0 | 431.8886
30111 | SOLDA TOPO 5/8",CONVERSOR A DIESEL | M | 0.946 | 532.8298 | 0 | 504.057
30554 | ESCAVADEIRA HIDRAULICA,MOTOR DIESEL 111CV,CAPACIDADE 0,78M3 | H | 0.2822 | 272.7275 | 0 | 76.9637
(CP)
30555 | ESCAVADEIRA HIDRAULICA,MOTOR DIESEL 111CV,CAPACIDADE 0,78M3 | H | 0.094 | 117.9277 | 0 | 11.0852
(CF)
06.021.0025-0 | MONTAGEM PREVIA DE PORTICOS OU ARCOS,PARA TRAVESSIAS AEREAS | M |  | 630.16
EM TUBOS DE ACO,COM DIAMETRO DE 300MM
00165 | OXIGENIO, EM GARRAFAS DE 9,3M3 | M3 | 0.11 | 9.78 | 0 | 1.0758
00171 | ACETILENO EM CILINDRO DE 9KG | KG | 0.03 | 89.4 | 0 | 2.682
00290 | SOLVENTE EPOXY | L | 0.0576 | 68.0944 | 0 | 3.9222
00819 | TINTA A BASE DE BORRACHA CLORADA, P/ACABAMENTO A CORES | GL | 0.044 | 127.8 | 0 | 5.6232
01114 | ESCAVADEIRA HIDRAULICA,MOTOR DIESEL 111CV,CAPACIDADE 0,78M3 | H | 0.054 | 276.5275 | 0 | 14.9325
(CP)
01115 | ESCAVADEIRA HIDRAULICA,MOTOR DIESEL 111CV,CAPACIDADE 0,78M3 | H | 0.018 | 121.7277 | 0 | 2.1911
(CF)
01872 | SOLDA TOPO 1/4",CONVERSOR A DIESEL | M | 0.61 | 146.5065 | 0 | 89.369
01943 | MAO-DE-OBRA DE AJUDANTE DE SOLDADOR, INCLUSIVE ENCARGOS SOCI | H | 0.529 | 19.31 | 3 | 10.5214
AIS
01944 | MAO-DE-OBRA DE SOLDADOR DA CONSTRUCAO CIVIL, INCLUSIVE ENCAR | H | 0.529 | 27.26 | 3 | 14.8532
GOS SOCIAIS
01966 | MAO-DE-OBRA DE PINTOR, INCLUSIVE ENCARGOS SOCIAIS | H | 0.57 | 25.34 | 3 | 14.8771
01984 | MAO-DE-OBRA DE ESTUCADOR, INCLUSIVE ENCARGOS SOCIAIS | H | 0.69 | 25.34 | 3 | 18.0091
01993 | MAO-DE-OBRA DE BOMBEIRO HIDRAULICO DA CONSTRUCAO CIVIL, INCL | H | 0.28 | 25.34 | 3 | 7.3081
USIVE ENCARGOS SOCIAIS
01999 | MAO-DE-OBRA DE SERVENTE DA CONSTRUCAO CIVIL, INCLUSIVE ENCAR | H | 3.2 | 18.31 | 3 | 60.3498
GOS SOCIAIS
02056 | CARGA E DESC. MAN. DE MAT. | T | 0.176 | 104.675 | 0 | 18.4228
02057 | TRANSPORTE CARGA CAMINHAO 8T, 30KM/H | T X KM | 0.882 | 1.7189 | 0 | 1.5161
03150 | ANDAIME DE MADEIRA ATE 7M ALT. | M3 | 6.929 | 37.9193 | 0 | 262.7428
03486 | SOLDA TOPO 3/16",CONVERSOR A DIESEL | M | 0.54 | 117.2051 | 0 | 63.2908
06913 | MAO-DE-OBRA DE SERRALHEIRO DA CONSTRUCAOCIVIL, INCLUSIVE ENC | H | 1.22 | 27.26 | 3 | 34.2549
ARGOS SOCIAIS
07179 | FUNDO ANTICORROSIVO DE BASE DE RESINA ALQUIDICA MODIFICADA ( | UN | 0.14 | 24.31 | 0 | 3.4034
1/4GL)
14706 | LIXA PARA FERRO Nº 100 | UN | 0.504 | 1.63 | 0 | 0.8215
06.021.0025-A | MONTAGEM PREVIA DE PORTICOS OU ARCOS,PARA TRAVESSIAS AEREAS | M |  | 577.16
EM TUBOS DE ACO,COM DIAMETRO DE 300MM
00165 | OXIGENIO, EM GARRAFAS DE 9,3M3 | M3 | 0.11 | 9.78 | 0 | 1.0758
00171 | ACETILENO EM CILINDRO DE 9KG | KG | 0.03 | 89.4 | 0 | 2.682
00290 | SOLVENTE EPOXY | L | 0.0576 | 68.0944 | 0 | 3.9222
00819 | TINTA A BASE DE BORRACHA CLORADA, P/ACABAMENTO A CORES | GL | 0.044 | 127.8 | 0 | 5.6232
07179 | FUNDO ANTICORROSIVO DE BASE DE RESINA ALQUIDICA MODIFICADA ( | UN | 0.14 | 24.31 | 0 | 3.4034
1/4GL)
14706 | LIXA PARA FERRO Nº 100 | UN | 0.504 | 1.63 | 0 | 0.8215
20006 | MAO-DE-OBRA DE AJUDANTE DE SOLDADOR, INCLUSIVE ENCARGOS SOCI | H | 0.529 | 16.73 | 3 | 9.1157
AIS DESONERADOS
20039 | MAO-DE-OBRA DE BOMBEIRO HIDRAULICO DA CONSTRUCAO CIVIL, INCL | H | 0.28 | 21.96 | 3 | 6.3333
USIVE ENCARGOS SOCIAIS DESONERADOS
20076 | MAO-DE-OBRA DE ESTUCADOR, INCLUSIVE ENCARGOS SOCIAIS DESONER | H | 0.69 | 21.96 | 3 | 15.607
ADOS
20118 | MAO-DE-OBRA DE PINTOR, INCLUSIVE ENCARGOS SOCIAIS DESONERADO | H | 0.57 | 21.96 | 3 | 12.8927
S
20131 | MAO-DE-OBRA DE SERRALHEIRO DA CONSTRUCAO CIVIL, INCLUSIVE EN | H | 1.22 | 23.62 | 3 | 29.6809
CARGOS SOCIAIS DESONERADOS
20132 | MAO-DE-OBRA DE SERVENTE DA CONSTRUCAO CIVIL, INCLUSIVE ENCAR | H | 3.2 | 15.87 | 3 | 52.3075
GOS SOCIAIS DESONERADOS
20134 | MAO-DE-OBRA DE SOLDADOR DA CONSTRUCAO CIVIL, INCLUSIVE ENCAR | H | 0.529 | 23.62 | 3 | 12.8698
GOS SOCIAIS DESONERADOS
30060 | TRANSPORTE CARGA CAMINHAO 8T, 30KM/H | T X KM | 0.882 | 1.6908 | 0 | 1.4913
30065 | CARGA E DESC. MAN. DE MAT. | T | 0.176 | 94.5869 | 0 | 16.6473
30095 | ANDAIME DE MADEIRA ATE 7M ALT. | M3 | 6.929 | 35.2218 | 0 | 244.0519
30106 | SOLDA TOPO 3/16",CONVERSOR A DIESEL | M | 0.54 | 108.8621 | 0 | 58.7855
30107 | SOLDA TOPO 1/4",CONVERSOR A DIESEL | M | 0.61 | 136.0778 | 0 | 83.0075
30554 | ESCAVADEIRA HIDRAULICA,MOTOR DIESEL 111CV,CAPACIDADE 0,78M3 | H | 0.054 | 272.7275 | 0 | 14.7273
(CP)
30555 | ESCAVADEIRA HIDRAULICA,MOTOR DIESEL 111CV,CAPACIDADE 0,78M3 | H | 0.018 | 117.9277 | 0 | 2.1227
(CF)
06.021.0026-0 | MONTAGEM PREVIA DE PORTICOS OU ARCOS,PARA TRAVESSIAS AEREAS | M |  | 810.45
EM TUBOS DE ACO,COM DIAMETRO DE 400MM
00165 | OXIGENIO, EM GARRAFAS DE 9,3M3 | M3 | 0.144 | 9.78 | 0 | 1.4083
00171 | ACETILENO EM CILINDRO DE 9KG | KG | 0.032 | 89.4 | 0 | 2.8608
00290 | SOLVENTE EPOXY | L | 0.072 | 68.0944 | 0 | 4.9028
00819 | TINTA A BASE DE BORRACHA CLORADA, P/ACABAMENTO A CORES | GL | 0.056 | 127.8 | 0 | 7.1568
01114 | ESCAVADEIRA HIDRAULICA,MOTOR DIESEL 111CV,CAPACIDADE 0,78M3 | H | 0.069 | 276.5275 | 0 | 19.0804
(CP)
01115 | ESCAVADEIRA HIDRAULICA,MOTOR DIESEL 111CV,CAPACIDADE 0,78M3 | H | 0.023 | 121.7277 | 0 | 2.7997
(CF)
01872 | SOLDA TOPO 1/4",CONVERSOR A DIESEL | M | 0.816 | 146.5065 | 0 | 119.5493
01943 | MAO-DE-OBRA DE AJUDANTE DE SOLDADOR, INCLUSIVE ENCARGOS SOCI | H | 0.672 | 19.31 | 3 | 13.3656
AIS
01944 | MAO-DE-OBRA DE SOLDADOR DA CONSTRUCAO CIVIL, INCLUSIVE ENCAR | H | 0.672 | 27.26 | 3 | 18.8683
GOS SOCIAIS
01966 | MAO-DE-OBRA DE PINTOR, INCLUSIVE ENCARGOS SOCIAIS | H | 0.73 | 25.34 | 3 | 19.0531
01984 | MAO-DE-OBRA DE ESTUCADOR, INCLUSIVE ENCARGOS SOCIAIS | H | 0.88 | 25.34 | 3 | 22.9682
01993 | MAO-DE-OBRA DE BOMBEIRO HIDRAULICO DA CONSTRUCAO CIVIL, INCL | H | 0.36 | 25.34 | 3 | 9.3961
USIVE ENCARGOS SOCIAIS
01999 | MAO-DE-OBRA DE SERVENTE DA CONSTRUCAO CIVIL, INCLUSIVE ENCAR | H | 4.07 | 18.31 | 3 | 76.7574
GOS SOCIAIS
02056 | CARGA E DESC. MAN. DE MAT. | T | 0.224 | 104.675 | 0 | 23.4472
02057 | TRANSPORTE CARGA CAMINHAO 8T, 30KM/H | T X KM | 1.12 | 1.7189 | 0 | 1.9252
03150 | ANDAIME DE MADEIRA ATE 7M ALT. | M3 | 8.8 | 37.9193 | 0 | 333.6898
03486 | SOLDA TOPO 3/16",CONVERSOR A DIESEL | M | 0.72 | 117.2051 | 0 | 84.3877
06913 | MAO-DE-OBRA DE SERRALHEIRO DA CONSTRUCAOCIVIL, INCLUSIVE ENC | H | 1.55 | 27.26 | 3 | 43.5206
ARGOS SOCIAIS
07179 | FUNDO ANTICORROSIVO DE BASE DE RESINA ALQUIDICA MODIFICADA ( | UN | 0.176 | 24.31 | 0 | 4.2786
1/4GL)
14706 | LIXA PARA FERRO Nº 100 | UN | 0.64 | 1.63 | 0 | 1.0432
06.021.0026-A | MONTAGEM PREVIA DE PORTICOS OU ARCOS,PARA TRAVESSIAS AEREAS | M |  | 742.35
EM TUBOS DE ACO,COM DIAMETRO DE 400MM
00165 | OXIGENIO, EM GARRAFAS DE 9,3M3 | M3 | 0.144 | 9.78 | 0 | 1.4083
00171 | ACETILENO EM CILINDRO DE 9KG | KG | 0.032 | 89.4 | 0 | 2.8608
00290 | SOLVENTE EPOXY | L | 0.072 | 68.0944 | 0 | 4.9028
00819 | TINTA A BASE DE BORRACHA CLORADA, P/ACABAMENTO A CORES | GL | 0.056 | 127.8 | 0 | 7.1568
07179 | FUNDO ANTICORROSIVO DE BASE DE RESINA ALQUIDICA MODIFICADA ( | UN | 0.176 | 24.31 | 0 | 4.2786
1/4GL)
14706 | LIXA PARA FERRO Nº 100 | UN | 0.64 | 1.63 | 0 | 1.0432
20006 | MAO-DE-OBRA DE AJUDANTE DE SOLDADOR, INCLUSIVE ENCARGOS SOCI | H | 0.672 | 16.73 | 3 | 11.5798
AIS DESONERADOS
20039 | MAO-DE-OBRA DE BOMBEIRO HIDRAULICO DA CONSTRUCAO CIVIL, INCL | H | 0.36 | 21.96 | 3 | 8.1428
USIVE ENCARGOS SOCIAIS DESONERADOS
20076 | MAO-DE-OBRA DE ESTUCADOR, INCLUSIVE ENCARGOS SOCIAIS DESONER | H | 0.88 | 21.96 | 3 | 19.9045
ADOS
20118 | MAO-DE-OBRA DE PINTOR, INCLUSIVE ENCARGOS SOCIAIS DESONERADO | H | 0.73 | 21.96 | 3 | 16.5117
S
20131 | MAO-DE-OBRA DE SERRALHEIRO DA CONSTRUCAO CIVIL, INCLUSIVE EN | H | 1.55 | 23.62 | 3 | 37.7093
CARGOS SOCIAIS DESONERADOS
20132 | MAO-DE-OBRA DE SERVENTE DA CONSTRUCAO CIVIL, INCLUSIVE ENCAR | H | 4.07 | 15.87 | 3 | 66.5286
GOS SOCIAIS DESONERADOS
20134 | MAO-DE-OBRA DE SOLDADOR DA CONSTRUCAO CIVIL, INCLUSIVE ENCAR | H | 0.672 | 23.62 | 3 | 16.3488
GOS SOCIAIS DESONERADOS
30060 | TRANSPORTE CARGA CAMINHAO 8T, 30KM/H | T X KM | 1.12 | 1.6908 | 0 | 1.8937
30065 | CARGA E DESC. MAN. DE MAT. | T | 0.224 | 94.5869 | 0 | 21.1875
30095 | ANDAIME DE MADEIRA ATE 7M ALT. | M3 | 8.8 | 35.2218 | 0 | 309.9518
30106 | SOLDA TOPO 3/16",CONVERSOR A DIESEL | M | 0.72 | 108.8621 | 0 | 78.3807
30107 | SOLDA TOPO 1/4",CONVERSOR A DIESEL | M | 0.816 | 136.0778 | 0 | 111.0395
30554 | ESCAVADEIRA HIDRAULICA,MOTOR DIESEL 111CV,CAPACIDADE 0,78M3 | H | 0.069 | 272.7275 | 0 | 18.8182
(CP)
30555 | ESCAVADEIRA HIDRAULICA,MOTOR DIESEL 111CV,CAPACIDADE 0,78M3 | H | 0.023 | 117.9277 | 0 | 2.7123
(CF)
06.021.0027-0 | MONTAGEM PREVIA DE PORTICOS OU ARCOS,PARA TRAVESSIAS AEREAS | M |  | 1091.43
EM TUBOS DE ACO,COM DIAMETRO DE 500MM
00165 | OXIGENIO, EM GARRAFAS DE 9,3M3 | M3 | 0.18 | 9.78 | 0 | 1.7604
00171 | ACETILENO EM CILINDRO DE 9KG | KG | 0.04 | 89.4 | 0 | 3.576
00290 | SOLVENTE EPOXY | L | 0.09 | 68.0944 | 0 | 6.1285
00819 | TINTA A BASE DE BORRACHA CLORADA, P/ACABAMENTO A CORES | GL | 0.07 | 127.8 | 0 | 8.946
01114 | ESCAVADEIRA HIDRAULICA,MOTOR DIESEL 111CV,CAPACIDADE 0,78M3 | H | 0.086 | 276.5275 | 0 | 23.7814
(CP)
01115 | ESCAVADEIRA HIDRAULICA,MOTOR DIESEL 111CV,CAPACIDADE 0,78M3 | H | 0.029 | 121.7277 | 0 | 3.5301
(CF)
01872 | SOLDA TOPO 1/4",CONVERSOR A DIESEL | M | 0.9 | 146.5065 | 0 | 131.8559
01873 | SOLDA TOPO 5/16",CONVERSOR A DIESEL | M | 1.02 | 197.9227 | 0 | 201.8812
01943 | MAO-DE-OBRA DE AJUDANTE DE SOLDADOR, INCLUSIVE ENCARGOS SOCI | H | 0.84 | 19.31 | 3 | 16.707
AIS
01944 | MAO-DE-OBRA DE SOLDADOR DA CONSTRUCAO CIVIL, INCLUSIVE ENCAR | H | 0.84 | 27.26 | 3 | 23.5854
GOS SOCIAIS
01966 | MAO-DE-OBRA DE PINTOR, INCLUSIVE ENCARGOS SOCIAIS | H | 0.91 | 25.34 | 3 | 23.7512
01984 | MAO-DE-OBRA DE ESTUCADOR, INCLUSIVE ENCARGOS SOCIAIS | H | 1.1 | 25.34 | 3 | 28.7102
01993 | MAO-DE-OBRA DE BOMBEIRO HIDRAULICO DA CONSTRUCAO CIVIL, INCL | H | 0.45 | 25.34 | 3 | 11.7451
USIVE ENCARGOS SOCIAIS
01999 | MAO-DE-OBRA DE SERVENTE DA CONSTRUCAO CIVIL, INCLUSIVE ENCAR | H | 5.08 | 18.31 | 3 | 95.8052
GOS SOCIAIS
02056 | CARGA E DESC. MAN. DE MAT. | T | 0.28 | 104.675 | 0 | 29.309
02057 | TRANSPORTE CARGA CAMINHAO 8T, 30KM/H | T X KM | 1.4 | 1.7189 | 0 | 2.4065
03150 | ANDAIME DE MADEIRA ATE 7M ALT. | M3 | 11 | 37.9193 | 0 | 417.1123
06913 | MAO-DE-OBRA DE SERRALHEIRO DA CONSTRUCAOCIVIL, INCLUSIVE ENC | H | 1.93 | 27.26 | 3 | 54.1902
ARGOS SOCIAIS
07179 | FUNDO ANTICORROSIVO DE BASE DE RESINA ALQUIDICA MODIFICADA ( | UN | 0.22 | 24.31 | 0 | 5.3482
1/4GL)
14706 | LIXA PARA FERRO Nº 100 | UN | 0.8 | 1.63 | 0 | 1.304
06.021.0027-A | MONTAGEM PREVIA DE PORTICOS OU ARCOS,PARA TRAVESSIAS AEREAS | M |  | 1000.94
EM TUBOS DE ACO,COM DIAMETRO DE 500MM
00165 | OXIGENIO, EM GARRAFAS DE 9,3M3 | M3 | 0.18 | 9.78 | 0 | 1.7604
00171 | ACETILENO EM CILINDRO DE 9KG | KG | 0.04 | 89.4 | 0 | 3.576
00290 | SOLVENTE EPOXY | L | 0.09 | 68.0944 | 0 | 6.1285
00819 | TINTA A BASE DE BORRACHA CLORADA, P/ACABAMENTO A CORES | GL | 0.07 | 127.8 | 0 | 8.946
07179 | FUNDO ANTICORROSIVO DE BASE DE RESINA ALQUIDICA MODIFICADA ( | UN | 0.22 | 24.31 | 0 | 5.3482
1/4GL)
14706 | LIXA PARA FERRO Nº 100 | UN | 0.8 | 1.63 | 0 | 1.304
20006 | MAO-DE-OBRA DE AJUDANTE DE SOLDADOR, INCLUSIVE ENCARGOS SOCI | H | 0.84 | 16.73 | 3 | 14.4748
AIS DESONERADOS
20039 | MAO-DE-OBRA DE BOMBEIRO HIDRAULICO DA CONSTRUCAO CIVIL, INCL | H | 0.45 | 21.96 | 3 | 10.1785
USIVE ENCARGOS SOCIAIS DESONERADOS
20076 | MAO-DE-OBRA DE ESTUCADOR, INCLUSIVE ENCARGOS SOCIAIS DESONER | H | 1.1 | 21.96 | 3 | 24.8807
ADOS
20118 | MAO-DE-OBRA DE PINTOR, INCLUSIVE ENCARGOS SOCIAIS DESONERADO | H | 0.91 | 21.96 | 3 | 20.5831
S
20131 | MAO-DE-OBRA DE SERRALHEIRO DA CONSTRUCAO CIVIL, INCLUSIVE EN | H | 1.93 | 23.62 | 3 | 46.9542
CARGOS SOCIAIS DESONERADOS
20132 | MAO-DE-OBRA DE SERVENTE DA CONSTRUCAO CIVIL, INCLUSIVE ENCAR | H | 5.08 | 15.87 | 3 | 83.0382
GOS SOCIAIS DESONERADOS
20134 | MAO-DE-OBRA DE SOLDADOR DA CONSTRUCAO CIVIL, INCLUSIVE ENCAR | H | 0.84 | 23.62 | 3 | 20.436
GOS SOCIAIS DESONERADOS
30060 | TRANSPORTE CARGA CAMINHAO 8T, 30KM/H | T X KM | 1.4 | 1.6908 | 0 | 2.3671
30065 | CARGA E DESC. MAN. DE MAT. | T | 0.28 | 94.5869 | 0 | 26.4843
30095 | ANDAIME DE MADEIRA ATE 7M ALT. | M3 | 11 | 35.2218 | 0 | 387.4398
30107 | SOLDA TOPO 1/4",CONVERSOR A DIESEL | M | 0.9 | 136.0778 | 0 | 122.47
30108 | SOLDA TOPO 5/16",CONVERSOR A DIESEL | M | 1.02 | 184.0177 | 0 | 187.6981
30554 | ESCAVADEIRA HIDRAULICA,MOTOR DIESEL 111CV,CAPACIDADE 0,78M3 | H | 0.086 | 272.7275 | 0 | 23.4546
(CP)
30555 | ESCAVADEIRA HIDRAULICA,MOTOR DIESEL 111CV,CAPACIDADE 0,78M3 | H | 0.029 | 117.9277 | 0 | 3.4199
(CF)
06.021.0028-0 | MONTAGEM PREVIA DE PORTICOS OU ARCOS,PARA TRAVESSIAS AEREAS | M |  | 1325.14
EM TUBOS DE ACO,COM DIAMETRO DE 600MM
00165 | OXIGENIO, EM GARRAFAS DE 9,3M3 | M3 | 0.22 | 9.78 | 0 | 2.1516
00171 | ACETILENO EM CILINDRO DE 9KG | KG | 0.049 | 89.4 | 0 | 4.3806
00290 | SOLVENTE EPOXY | L | 0.1116 | 68.0944 | 0 | 7.5993
00819 | TINTA A BASE DE BORRACHA CLORADA, P/ACABAMENTO A CORES | GL | 0.085 | 127.8 | 0 | 10.863
01114 | ESCAVADEIRA HIDRAULICA,MOTOR DIESEL 111CV,CAPACIDADE 0,78M3 | H | 0.105 | 276.5275 | 0 | 29.0354
(CP)
01115 | ESCAVADEIRA HIDRAULICA,MOTOR DIESEL 111CV,CAPACIDADE 0,78M3 | H | 0.035 | 121.7277 | 0 | 4.2605
(CF)
01872 | SOLDA TOPO 1/4",CONVERSOR A DIESEL | M | 1.08 | 146.5065 | 0 | 158.227
01873 | SOLDA TOPO 5/16",CONVERSOR A DIESEL | M | 1.224 | 197.9227 | 0 | 242.2574
01943 | MAO-DE-OBRA DE AJUDANTE DE SOLDADOR, INCLUSIVE ENCARGOS SOCI | H | 1.025 | 19.31 | 3 | 20.3865
AIS
01944 | MAO-DE-OBRA DE SOLDADOR DA CONSTRUCAO CIVIL, INCLUSIVE ENCAR | H | 1.025 | 27.26 | 3 | 28.7797
GOS SOCIAIS
01966 | MAO-DE-OBRA DE PINTOR, INCLUSIVE ENCARGOS SOCIAIS | H | 1.11 | 25.34 | 3 | 28.9712
01984 | MAO-DE-OBRA DE ESTUCADOR, INCLUSIVE ENCARGOS SOCIAIS | H | 1.34 | 25.34 | 3 | 34.9743
01993 | MAO-DE-OBRA DE BOMBEIRO HIDRAULICO DA CONSTRUCAO CIVIL, INCL | H | 0.55 | 25.34 | 3 | 14.3551
USIVE ENCARGOS SOCIAIS
01999 | MAO-DE-OBRA DE SERVENTE DA CONSTRUCAO CIVIL, INCLUSIVE ENCAR | H | 6.2 | 18.31 | 3 | 116.9277
GOS SOCIAIS
02056 | CARGA E DESC. MAN. DE MAT. | T | 0.342 | 104.675 | 0 | 35.7989
02057 | TRANSPORTE CARGA CAMINHAO 8T, 30KM/H | T X KM | 1.708 | 1.7189 | 0 | 2.9359
03150 | ANDAIME DE MADEIRA ATE 7M ALT. | M3 | 13.42 | 37.9193 | 0 | 508.877
06913 | MAO-DE-OBRA DE SERRALHEIRO DA CONSTRUCAOCIVIL, INCLUSIVE ENC | H | 2.36 | 27.26 | 3 | 66.2636
ARGOS SOCIAIS
07179 | FUNDO ANTICORROSIVO DE BASE DE RESINA ALQUIDICA MODIFICADA ( | UN | 0.268 | 24.31 | 0 | 6.5151
1/4GL)
14706 | LIXA PARA FERRO Nº 100 | UN | 0.976 | 1.63 | 0 | 1.5909
06.021.0028-A | MONTAGEM PREVIA DE PORTICOS OU ARCOS,PARA TRAVESSIAS AEREAS | M |  | 1215.19
EM TUBOS DE ACO,COM DIAMETRO DE 600MM
00165 | OXIGENIO, EM GARRAFAS DE 9,3M3 | M3 | 0.22 | 9.78 | 0 | 2.1516
00171 | ACETILENO EM CILINDRO DE 9KG | KG | 0.049 | 89.4 | 0 | 4.3806
00290 | SOLVENTE EPOXY | L | 0.1116 | 68.0944 | 0 | 7.5993
00819 | TINTA A BASE DE BORRACHA CLORADA, P/ACABAMENTO A CORES | GL | 0.085 | 127.8 | 0 | 10.863
07179 | FUNDO ANTICORROSIVO DE BASE DE RESINA ALQUIDICA MODIFICADA ( | UN | 0.268 | 24.31 | 0 | 6.5151
1/4GL)
14706 | LIXA PARA FERRO Nº 100 | UN | 0.976 | 1.63 | 0 | 1.5909
20006 | MAO-DE-OBRA DE AJUDANTE DE SOLDADOR, INCLUSIVE ENCARGOS SOCI | H | 1.025 | 16.73 | 3 | 17.6627
AIS DESONERADOS
20039 | MAO-DE-OBRA DE BOMBEIRO HIDRAULICO DA CONSTRUCAO CIVIL, INCL | H | 0.55 | 21.96 | 3 | 12.4403
USIVE ENCARGOS SOCIAIS DESONERADOS
20076 | MAO-DE-OBRA DE ESTUCADOR, INCLUSIVE ENCARGOS SOCIAIS DESONER | H | 1.34 | 21.96 | 3 | 30.3092
ADOS
20118 | MAO-DE-OBRA DE PINTOR, INCLUSIVE ENCARGOS SOCIAIS DESONERADO | H | 1.11 | 21.96 | 3 | 25.1069
S
20131 | MAO-DE-OBRA DE SERRALHEIRO DA CONSTRUCAO CIVIL, INCLUSIVE EN | H | 2.36 | 23.62 | 3 | 57.4155
CARGOS SOCIAIS DESONERADOS
20132 | MAO-DE-OBRA DE SERVENTE DA CONSTRUCAO CIVIL, INCLUSIVE ENCAR | H | 6.2 | 15.87 | 3 | 101.3458
GOS SOCIAIS DESONERADOS
20134 | MAO-DE-OBRA DE SOLDADOR DA CONSTRUCAO CIVIL, INCLUSIVE ENCAR | H | 1.025 | 23.62 | 3 | 24.9368
GOS SOCIAIS DESONERADOS
30060 | TRANSPORTE CARGA CAMINHAO 8T, 30KM/H | T X KM | 1.708 | 1.6908 | 0 | 2.8879
30065 | CARGA E DESC. MAN. DE MAT. | T | 0.342 | 94.5869 | 0 | 32.3487
30095 | ANDAIME DE MADEIRA ATE 7M ALT. | M3 | 13.42 | 35.2218 | 0 | 472.6766
30107 | SOLDA TOPO 1/4",CONVERSOR A DIESEL | M | 1.08 | 136.0778 | 0 | 146.964
30108 | SOLDA TOPO 5/16",CONVERSOR A DIESEL | M | 1.224 | 184.0177 | 0 | 225.2377
30554 | ESCAVADEIRA HIDRAULICA,MOTOR DIESEL 111CV,CAPACIDADE 0,78M3 | H | 0.105 | 272.7275 | 0 | 28.6364
(CP)
30555 | ESCAVADEIRA HIDRAULICA,MOTOR DIESEL 111CV,CAPACIDADE 0,78M3 | H | 0.035 | 117.9277 | 0 | 4.1275
(CF)
06.021.0029-0 | MONTAGEM PREVIA DE PORTICOS OU ARCOS,PARA TRAVESSIAS AEREAS | M |  | 1841.71
EM TUBOS DE ACO,COM DIAMETRO DE 700MM
00165 | OXIGENIO, EM GARRAFAS DE 9,3M3 | M3 | 0.266 | 9.78 | 0 | 2.6015
00171 | ACETILENO EM CILINDRO DE 9KG | KG | 0.059 | 89.4 | 0 | 5.2746
00290 | SOLVENTE EPOXY | L | 0.1368 | 68.0944 | 0 | 9.3153
00819 | TINTA A BASE DE BORRACHA CLORADA, P/ACABAMENTO A CORES | GL | 0.103 | 127.8 | 0 | 13.1634
01114 | ESCAVADEIRA HIDRAULICA,MOTOR DIESEL 111CV,CAPACIDADE 0,78M3 | H | 0.127 | 276.5275 | 0 | 35.119
(CP)
01115 | ESCAVADEIRA HIDRAULICA,MOTOR DIESEL 111CV,CAPACIDADE 0,78M3 | H | 0.042 | 121.7277 | 0 | 5.1126
(CF)
01873 | SOLDA TOPO 5/16",CONVERSOR A DIESEL | M | 1.26 | 197.9227 | 0 | 249.3826
01874 | SOLDA TOPO 3/8",CONVERSOR A DIESEL | M | 1.428 | 331.6763 | 0 | 473.6338
01943 | MAO-DE-OBRA DE AJUDANTE DE SOLDADOR, INCLUSIVE ENCARGOS SOCI | H | 1.24 | 19.31 | 3 | 24.6627
AIS
01944 | MAO-DE-OBRA DE SOLDADOR DA CONSTRUCAO CIVIL, INCLUSIVE ENCAR | H | 1.24 | 27.26 | 3 | 34.8165
GOS SOCIAIS
01966 | MAO-DE-OBRA DE PINTOR, INCLUSIVE ENCARGOS SOCIAIS | H | 1.34 | 25.34 | 3 | 34.9743
01984 | MAO-DE-OBRA DE ESTUCADOR, INCLUSIVE ENCARGOS SOCIAIS | H | 1.62 | 25.34 | 3 | 42.2823
01993 | MAO-DE-OBRA DE BOMBEIRO HIDRAULICO DA CONSTRUCAO CIVIL, INCL | H | 0.67 | 25.34 | 3 | 17.4871
USIVE ENCARGOS SOCIAIS
01999 | MAO-DE-OBRA DE SERVENTE DA CONSTRUCAO CIVIL, INCLUSIVE ENCAR | H | 7.5 | 18.31 | 3 | 141.4448
GOS SOCIAIS
02056 | CARGA E DESC. MAN. DE MAT. | T | 0.414 | 104.675 | 0 | 43.3355
02057 | TRANSPORTE CARGA CAMINHAO 8T, 30KM/H | T X KM | 2.067 | 1.7189 | 0 | 3.553
03150 | ANDAIME DE MADEIRA ATE 7M ALT. | M3 | 16.238 | 37.9193 | 0 | 615.7336
06913 | MAO-DE-OBRA DE SERRALHEIRO DA CONSTRUCAOCIVIL, INCLUSIVE ENC | H | 2.85 | 27.26 | 3 | 80.0217
ARGOS SOCIAIS
07179 | FUNDO ANTICORROSIVO DE BASE DE RESINA ALQUIDICA MODIFICADA ( | UN | 0.324 | 24.31 | 0 | 7.8764
1/4GL)
14706 | LIXA PARA FERRO Nº 100 | UN | 1.181 | 1.63 | 0 | 1.925
06.021.0029-A | MONTAGEM PREVIA DE PORTICOS OU ARCOS,PARA TRAVESSIAS AEREAS | M |  | 1690.65
EM TUBOS DE ACO,COM DIAMETRO DE 700MM
00165 | OXIGENIO, EM GARRAFAS DE 9,3M3 | M3 | 0.266 | 9.78 | 0 | 2.6015
00171 | ACETILENO EM CILINDRO DE 9KG | KG | 0.059 | 89.4 | 0 | 5.2746
00290 | SOLVENTE EPOXY | L | 0.1368 | 68.0944 | 0 | 9.3153
00819 | TINTA A BASE DE BORRACHA CLORADA, P/ACABAMENTO A CORES | GL | 0.103 | 127.8 | 0 | 13.1634
07179 | FUNDO ANTICORROSIVO DE BASE DE RESINA ALQUIDICA MODIFICADA ( | UN | 0.324 | 24.31 | 0 | 7.8764
1/4GL)
14706 | LIXA PARA FERRO Nº 100 | UN | 1.181 | 1.63 | 0 | 1.925
20006 | MAO-DE-OBRA DE AJUDANTE DE SOLDADOR, INCLUSIVE ENCARGOS SOCI | H | 1.24 | 16.73 | 3 | 21.3676
AIS DESONERADOS
20039 | MAO-DE-OBRA DE BOMBEIRO HIDRAULICO DA CONSTRUCAO CIVIL, INCL | H | 0.67 | 21.96 | 3 | 15.1546
USIVE ENCARGOS SOCIAIS DESONERADOS
20076 | MAO-DE-OBRA DE ESTUCADOR, INCLUSIVE ENCARGOS SOCIAIS DESONER | H | 1.62 | 21.96 | 3 | 36.6425
ADOS
20118 | MAO-DE-OBRA DE PINTOR, INCLUSIVE ENCARGOS SOCIAIS DESONERADO | H | 1.34 | 21.96 | 3 | 30.3092
S
20131 | MAO-DE-OBRA DE SERRALHEIRO DA CONSTRUCAO CIVIL, INCLUSIVE EN | H | 2.85 | 23.62 | 3 | 69.3365
CARGOS SOCIAIS DESONERADOS
20132 | MAO-DE-OBRA DE SERVENTE DA CONSTRUCAO CIVIL, INCLUSIVE ENCAR | H | 7.5 | 15.87 | 3 | 122.5958
GOS SOCIAIS DESONERADOS
20134 | MAO-DE-OBRA DE SOLDADOR DA CONSTRUCAO CIVIL, INCLUSIVE ENCAR | H | 1.24 | 23.62 | 3 | 30.1675
GOS SOCIAIS DESONERADOS
30060 | TRANSPORTE CARGA CAMINHAO 8T, 30KM/H | T X KM | 2.067 | 1.6908 | 0 | 3.4949
30065 | CARGA E DESC. MAN. DE MAT. | T | 0.414 | 94.5869 | 0 | 39.159
30095 | ANDAIME DE MADEIRA ATE 7M ALT. | M3 | 16.238 | 35.2218 | 0 | 571.9316
30108 | SOLDA TOPO 5/16",CONVERSOR A DIESEL | M | 1.26 | 184.0177 | 0 | 231.8623
30109 | SOLDA TOPO 3/8",CONVERSOR A DIESEL | M | 1.428 | 307.3426 | 0 | 438.8852
30554 | ESCAVADEIRA HIDRAULICA,MOTOR DIESEL 111CV,CAPACIDADE 0,78M3 | H | 0.127 | 272.7275 | 0 | 34.6364
(CP)
30555 | ESCAVADEIRA HIDRAULICA,MOTOR DIESEL 111CV,CAPACIDADE 0,78M3 | H | 0.042 | 117.9277 | 0 | 4.953
(CF)
06.021.0030-0 | MONTAGEM PREVIA DE PORTICOS OU ARCOS,PARA TRAVESSIAS AEREAS | M |  | 2147.31
EM TUBOS DE ACO,COM DIAMETRO DE 800MM
00165 | OXIGENIO, EM GARRAFAS DE 9,3M3 | M3 | 0.314 | 9.78 | 0 | 3.0709
00171 | ACETILENO EM CILINDRO DE 9KG | KG | 0.07 | 89.4 | 0 | 6.258
00290 | SOLVENTE EPOXY | L | 0.162 | 68.0944 | 0 | 11.0313
00819 | TINTA A BASE DE BORRACHA CLORADA, P/ACABAMENTO A CORES | GL | 0.122 | 127.8 | 0 | 15.5916
01114 | ESCAVADEIRA HIDRAULICA,MOTOR DIESEL 111CV,CAPACIDADE 0,78M3 | H | 0.15 | 276.5275 | 0 | 41.4791
(CP)
01115 | ESCAVADEIRA HIDRAULICA,MOTOR DIESEL 111CV,CAPACIDADE 0,78M3 | H | 0.05 | 121.7277 | 0 | 6.0864
(CF)
01873 | SOLDA TOPO 5/16",CONVERSOR A DIESEL | M | 1.44 | 197.9227 | 0 | 285.0087
01874 | SOLDA TOPO 3/8",CONVERSOR A DIESEL | M | 1.632 | 331.6763 | 0 | 541.2957
01943 | MAO-DE-OBRA DE AJUDANTE DE SOLDADOR, INCLUSIVE ENCARGOS SOCI | H | 1.463 | 19.31 | 3 | 29.098
AIS
01944 | MAO-DE-OBRA DE SOLDADOR DA CONSTRUCAO CIVIL, INCLUSIVE ENCAR | H | 1.463 | 27.26 | 3 | 41.0778
GOS SOCIAIS
01966 | MAO-DE-OBRA DE PINTOR, INCLUSIVE ENCARGOS SOCIAIS | H | 1.59 | 25.34 | 3 | 41.4993
01984 | MAO-DE-OBRA DE ESTUCADOR, INCLUSIVE ENCARGOS SOCIAIS | H | 1.92 | 25.34 | 3 | 50.1124
01993 | MAO-DE-OBRA DE BOMBEIRO HIDRAULICO DA CONSTRUCAO CIVIL, INCL | H | 0.79 | 25.34 | 3 | 20.6192
USIVE ENCARGOS SOCIAIS
01999 | MAO-DE-OBRA DE SERVENTE DA CONSTRUCAO CIVIL, INCLUSIVE ENCAR | H | 8.85 | 18.31 | 3 | 166.9048
GOS SOCIAIS
02056 | CARGA E DESC. MAN. DE MAT. | T | 0.489 | 104.675 | 0 | 51.1861
02057 | TRANSPORTE CARGA CAMINHAO 8T, 30KM/H | T X KM | 2.439 | 1.7189 | 0 | 4.1924
03150 | ANDAIME DE MADEIRA ATE 7M ALT. | M3 | 19.161 | 37.9193 | 0 | 726.5717
06913 | MAO-DE-OBRA DE SERRALHEIRO DA CONSTRUCAOCIVIL, INCLUSIVE ENC | H | 3.37 | 27.26 | 3 | 94.6222
ARGOS SOCIAIS
07179 | FUNDO ANTICORROSIVO DE BASE DE RESINA ALQUIDICA MODIFICADA ( | UN | 0.384 | 24.31 | 0 | 9.335
1/4GL)
14706 | LIXA PARA FERRO Nº 100 | UN | 1.394 | 1.63 | 0 | 2.2722
06.021.0030-A | MONTAGEM PREVIA DE PORTICOS OU ARCOS,PARA TRAVESSIAS AEREAS | M |  | 1970.9
EM TUBOS DE ACO,COM DIAMETRO DE 800MM
00165 | OXIGENIO, EM GARRAFAS DE 9,3M3 | M3 | 0.314 | 9.78 | 0 | 3.0709
00171 | ACETILENO EM CILINDRO DE 9KG | KG | 0.07 | 89.4 | 0 | 6.258
00290 | SOLVENTE EPOXY | L | 0.162 | 68.0944 | 0 | 11.0313
00819 | TINTA A BASE DE BORRACHA CLORADA, P/ACABAMENTO A CORES | GL | 0.122 | 127.8 | 0 | 15.5916
07179 | FUNDO ANTICORROSIVO DE BASE DE RESINA ALQUIDICA MODIFICADA ( | UN | 0.384 | 24.31 | 0 | 9.335
1/4GL)
14706 | LIXA PARA FERRO Nº 100 | UN | 1.394 | 1.63 | 0 | 2.2722
20006 | MAO-DE-OBRA DE AJUDANTE DE SOLDADOR, INCLUSIVE ENCARGOS SOCI | H | 1.463 | 16.73 | 3 | 25.2103
AIS DESONERADOS
20039 | MAO-DE-OBRA DE BOMBEIRO HIDRAULICO DA CONSTRUCAO CIVIL, INCL | H | 0.79 | 21.96 | 3 | 17.8689
USIVE ENCARGOS SOCIAIS DESONERADOS
20076 | MAO-DE-OBRA DE ESTUCADOR, INCLUSIVE ENCARGOS SOCIAIS DESONER | H | 1.92 | 21.96 | 3 | 43.4281
ADOS
20118 | MAO-DE-OBRA DE PINTOR, INCLUSIVE ENCARGOS SOCIAIS DESONERADO | H | 1.59 | 21.96 | 3 | 35.9639
S
20131 | MAO-DE-OBRA DE SERRALHEIRO DA CONSTRUCAO CIVIL, INCLUSIVE EN | H | 3.37 | 23.62 | 3 | 81.9874
CARGOS SOCIAIS DESONERADOS
20132 | MAO-DE-OBRA DE SERVENTE DA CONSTRUCAO CIVIL, INCLUSIVE ENCAR | H | 8.85 | 15.87 | 3 | 144.663
GOS SOCIAIS DESONERADOS
20134 | MAO-DE-OBRA DE SOLDADOR DA CONSTRUCAO CIVIL, INCLUSIVE ENCAR | H | 1.463 | 23.62 | 3 | 35.5927
GOS SOCIAIS DESONERADOS
30060 | TRANSPORTE CARGA CAMINHAO 8T, 30KM/H | T X KM | 2.439 | 1.6908 | 0 | 4.1239
30065 | CARGA E DESC. MAN. DE MAT. | T | 0.489 | 94.5869 | 0 | 46.253
30095 | ANDAIME DE MADEIRA ATE 7M ALT. | M3 | 19.161 | 35.2218 | 0 | 674.8849
30108 | SOLDA TOPO 5/16",CONVERSOR A DIESEL | M | 1.44 | 184.0177 | 0 | 264.9855
30109 | SOLDA TOPO 3/8",CONVERSOR A DIESEL | M | 1.632 | 307.3426 | 0 | 501.5831
30554 | ESCAVADEIRA HIDRAULICA,MOTOR DIESEL 111CV,CAPACIDADE 0,78M3 | H | 0.15 | 272.7275 | 0 | 40.9091
(CP)
30555 | ESCAVADEIRA HIDRAULICA,MOTOR DIESEL 111CV,CAPACIDADE 0,78M3 | H | 0.05 | 117.9277 | 0 | 5.8964
(CF)
06.021.0031-0 | MONTAGEM PREVIA DE PORTICOS OU ARCOS,PARA TRAVESSIAS AEREAS | M |  | 2789.07
EM TUBOS DE ACO,COM DIAMETRO DE 900MM
00165 | OXIGENIO, EM GARRAFAS DE 9,3M3 | M3 | 0.342 | 9.78 | 0 | 3.3448
00171 | ACETILENO EM CILINDRO DE 9KG | KG | 0.076 | 89.4 | 0 | 6.7944
00290 | SOLVENTE EPOXY | L | 0.1764 | 68.0944 | 0 | 12.0119
00819 | TINTA A BASE DE BORRACHA CLORADA, P/ACABAMENTO A CORES | GL | 0.133 | 127.8 | 0 | 16.9974
01114 | ESCAVADEIRA HIDRAULICA,MOTOR DIESEL 111CV,CAPACIDADE 0,78M3 | H | 0.164 | 276.5275 | 0 | 45.3505
(CP)
01115 | ESCAVADEIRA HIDRAULICA,MOTOR DIESEL 111CV,CAPACIDADE 0,78M3 | H | 0.055 | 121.7277 | 0 | 6.695
(CF)
01874 | SOLDA TOPO 3/8",CONVERSOR A DIESEL | M | 1.62 | 331.6763 | 0 | 537.3156
01943 | MAO-DE-OBRA DE AJUDANTE DE SOLDADOR, INCLUSIVE ENCARGOS SOCI | H | 1.595 | 19.31 | 3 | 31.7234
AIS
01944 | MAO-DE-OBRA DE SOLDADOR DA CONSTRUCAO CIVIL, INCLUSIVE ENCAR | H | 1.595 | 27.26 | 3 | 44.7841
GOS SOCIAIS
01966 | MAO-DE-OBRA DE PINTOR, INCLUSIVE ENCARGOS SOCIAIS | H | 1.73 | 25.34 | 3 | 45.1533
01984 | MAO-DE-OBRA DE ESTUCADOR, INCLUSIVE ENCARGOS SOCIAIS | H | 2.09 | 25.34 | 3 | 54.5494
01993 | MAO-DE-OBRA DE BOMBEIRO HIDRAULICO DA CONSTRUCAO CIVIL, INCL | H | 0.86 | 25.34 | 3 | 22.4462
USIVE ENCARGOS SOCIAIS
01999 | MAO-DE-OBRA DE SERVENTE DA CONSTRUCAO CIVIL, INCLUSIVE ENCAR | H | 9.65 | 18.31 | 3 | 181.9922
GOS SOCIAIS
02056 | CARGA E DESC. MAN. DE MAT. | T | 0.533 | 104.675 | 0 | 55.7918
02057 | TRANSPORTE CARGA CAMINHAO 8T, 30KM/H | T X KM | 2.659 | 1.7189 | 0 | 4.5706
03150 | ANDAIME DE MADEIRA ATE 7M ALT. | M3 | 20.885 | 37.9193 | 0 | 791.9446
03487 | SOLDA DE TOPO, 1/2", CONVERSOR A DIESEL | M | 1.836 | 442.1976 | 0 | 811.8748
06913 | MAO-DE-OBRA DE SERRALHEIRO DA CONSTRUCAOCIVIL, INCLUSIVE ENC | H | 3.67 | 27.26 | 3 | 103.0455
ARGOS SOCIAIS
07179 | FUNDO ANTICORROSIVO DE BASE DE RESINA ALQUIDICA MODIFICADA ( | UN | 0.42 | 24.31 | 0 | 10.2102
1/4GL)
14706 | LIXA PARA FERRO Nº 100 | UN | 1.519 | 1.63 | 0 | 2.476
06.021.0031-A | MONTAGEM PREVIA DE PORTICOS OU ARCOS,PARA TRAVESSIAS AEREAS | M |  | 2562.95
EM TUBOS DE ACO,COM DIAMETRO DE 900MM
00165 | OXIGENIO, EM GARRAFAS DE 9,3M3 | M3 | 0.342 | 9.78 | 0 | 3.3448
00171 | ACETILENO EM CILINDRO DE 9KG | KG | 0.076 | 89.4 | 0 | 6.7944
00290 | SOLVENTE EPOXY | L | 0.1764 | 68.0944 | 0 | 12.0119
00819 | TINTA A BASE DE BORRACHA CLORADA, P/ACABAMENTO A CORES | GL | 0.133 | 127.8 | 0 | 16.9974
07179 | FUNDO ANTICORROSIVO DE BASE DE RESINA ALQUIDICA MODIFICADA ( | UN | 0.42 | 24.31 | 0 | 10.2102
1/4GL)
14706 | LIXA PARA FERRO Nº 100 | UN | 1.519 | 1.63 | 0 | 2.476
20006 | MAO-DE-OBRA DE AJUDANTE DE SOLDADOR, INCLUSIVE ENCARGOS SOCI | H | 1.595 | 16.73 | 3 | 27.4849
AIS DESONERADOS
20039 | MAO-DE-OBRA DE BOMBEIRO HIDRAULICO DA CONSTRUCAO CIVIL, INCL | H | 0.86 | 21.96 | 3 | 19.4522
USIVE ENCARGOS SOCIAIS DESONERADOS
20076 | MAO-DE-OBRA DE ESTUCADOR, INCLUSIVE ENCARGOS SOCIAIS DESONER | H | 2.09 | 21.96 | 3 | 47.2733
ADOS
20118 | MAO-DE-OBRA DE PINTOR, INCLUSIVE ENCARGOS SOCIAIS DESONERADO | H | 1.73 | 21.96 | 3 | 39.1305
S
20131 | MAO-DE-OBRA DE SERRALHEIRO DA CONSTRUCAO CIVIL, INCLUSIVE EN | H | 3.67 | 23.62 | 3 | 89.286
CARGOS SOCIAIS DESONERADOS
20132 | MAO-DE-OBRA DE SERVENTE DA CONSTRUCAO CIVIL, INCLUSIVE ENCAR | H | 9.65 | 15.87 | 3 | 157.7399
GOS SOCIAIS DESONERADOS
20134 | MAO-DE-OBRA DE SOLDADOR DA CONSTRUCAO CIVIL, INCLUSIVE ENCAR | H | 1.595 | 23.62 | 3 | 38.8041
GOS SOCIAIS DESONERADOS
30060 | TRANSPORTE CARGA CAMINHAO 8T, 30KM/H | T X KM | 2.659 | 1.6908 | 0 | 4.4958
30065 | CARGA E DESC. MAN. DE MAT. | T | 0.533 | 94.5869 | 0 | 50.4148
30095 | ANDAIME DE MADEIRA ATE 7M ALT. | M3 | 20.885 | 35.2218 | 0 | 735.6073
30109 | SOLDA TOPO 3/8",CONVERSOR A DIESEL | M | 1.62 | 307.3426 | 0 | 497.895
30110 | SOLDA DE TOPO, 1/2", CONVERSOR A DIESEL | M | 1.836 | 409.7615 | 0 | 752.3221
30554 | ESCAVADEIRA HIDRAULICA,MOTOR DIESEL 111CV,CAPACIDADE 0,78M3 | H | 0.164 | 272.7275 | 0 | 44.7273
(CP)
30555 | ESCAVADEIRA HIDRAULICA,MOTOR DIESEL 111CV,CAPACIDADE 0,78M3 | H | 0.055 | 117.9277 | 0 | 6.486
(CF)
06.021.0032-0 | MONTAGEM PREVIA DE PORTICOS OU ARCOS,PARA TRAVESSIAS AEREAS | M |  | 3054.19
EM TUBOS DE ACO,COM DIAMETRO DE 1000MM
00165 | OXIGENIO, EM GARRAFAS DE 9,3M3 | M3 | 0.369 | 9.78 | 0 | 3.6088
00171 | ACETILENO EM CILINDRO DE 9KG | KG | 0.082 | 89.4 | 0 | 7.3308
00290 | SOLVENTE EPOXY | L | 0.1908 | 68.0944 | 0 | 12.9924
00819 | TINTA A BASE DE BORRACHA CLORADA, P/ACABAMENTO A CORES | GL | 0.144 | 127.8 | 0 | 18.4032
01114 | ESCAVADEIRA HIDRAULICA,MOTOR DIESEL 111CV,CAPACIDADE 0,78M3 | H | 0.177 | 276.5275 | 0 | 48.9454
(CP)
01115 | ESCAVADEIRA HIDRAULICA,MOTOR DIESEL 111CV,CAPACIDADE 0,78M3 | H | 0.059 | 121.7277 | 0 | 7.1819
(CF)
01874 | SOLDA TOPO 3/8",CONVERSOR A DIESEL | M | 1.8 | 331.6763 | 0 | 597.0173
01943 | MAO-DE-OBRA DE AJUDANTE DE SOLDADOR, INCLUSIVE ENCARGOS SOCI | H | 1.723 | 19.31 | 3 | 34.2693
AIS
01944 | MAO-DE-OBRA DE SOLDADOR DA CONSTRUCAO CIVIL, INCLUSIVE ENCAR | H | 1.723 | 27.26 | 3 | 48.378
GOS SOCIAIS
01966 | MAO-DE-OBRA DE PINTOR, INCLUSIVE ENCARGOS SOCIAIS | H | 1.87 | 25.34 | 3 | 48.8074
01984 | MAO-DE-OBRA DE ESTUCADOR, INCLUSIVE ENCARGOS SOCIAIS | H | 2.25 | 25.34 | 3 | 58.7255
01993 | MAO-DE-OBRA DE BOMBEIRO HIDRAULICO DA CONSTRUCAO CIVIL, INCL | H | 0.93 | 25.34 | 3 | 24.2732
USIVE ENCARGOS SOCIAIS
01999 | MAO-DE-OBRA DE SERVENTE DA CONSTRUCAO CIVIL, INCLUSIVE ENCAR | H | 10.42 | 18.31 | 3 | 196.5139
GOS SOCIAIS
02056 | CARGA E DESC. MAN. DE MAT. | T | 0.576 | 104.675 | 0 | 60.2928
02057 | TRANSPORTE CARGA CAMINHAO 8T, 30KM/H | T X KM | 2.872 | 1.7189 | 0 | 4.9367
03150 | ANDAIME DE MADEIRA ATE 7M ALT. | M3 | 22.556 | 37.9193 | 0 | 855.3077
03487 | SOLDA DE TOPO, 1/2", CONVERSOR A DIESEL | M | 2.04 | 442.1976 | 0 | 902.0831
06913 | MAO-DE-OBRA DE SERRALHEIRO DA CONSTRUCAOCIVIL, INCLUSIVE ENC | H | 3.97 | 27.26 | 3 | 111.4689
ARGOS SOCIAIS
07179 | FUNDO ANTICORROSIVO DE BASE DE RESINA ALQUIDICA MODIFICADA ( | UN | 0.452 | 24.31 | 0 | 10.9881
1/4GL)
14706 | LIXA PARA FERRO Nº 100 | UN | 1.641 | 1.63 | 0 | 2.6748
06.021.0032-A | MONTAGEM PREVIA DE PORTICOS OU ARCOS,PARA TRAVESSIAS AEREAS | M |  | 2806.9
EM TUBOS DE ACO,COM DIAMETRO DE 1000MM
00165 | OXIGENIO, EM GARRAFAS DE 9,3M3 | M3 | 0.369 | 9.78 | 0 | 3.6088
00171 | ACETILENO EM CILINDRO DE 9KG | KG | 0.082 | 89.4 | 0 | 7.3308
00290 | SOLVENTE EPOXY | L | 0.1908 | 68.0944 | 0 | 12.9924
00819 | TINTA A BASE DE BORRACHA CLORADA, P/ACABAMENTO A CORES | GL | 0.144 | 127.8 | 0 | 18.4032
07179 | FUNDO ANTICORROSIVO DE BASE DE RESINA ALQUIDICA MODIFICADA ( | UN | 0.452 | 24.31 | 0 | 10.9881
1/4GL)
14706 | LIXA PARA FERRO Nº 100 | UN | 1.641 | 1.63 | 0 | 2.6748
20006 | MAO-DE-OBRA DE AJUDANTE DE SOLDADOR, INCLUSIVE ENCARGOS SOCI | H | 1.723 | 16.73 | 3 | 29.6906
AIS DESONERADOS
20039 | MAO-DE-OBRA DE BOMBEIRO HIDRAULICO DA CONSTRUCAO CIVIL, INCL | H | 0.93 | 21.96 | 3 | 21.0355
USIVE ENCARGOS SOCIAIS DESONERADOS
20076 | MAO-DE-OBRA DE ESTUCADOR, INCLUSIVE ENCARGOS SOCIAIS DESONER | H | 2.25 | 21.96 | 3 | 50.8923
ADOS
20118 | MAO-DE-OBRA DE PINTOR, INCLUSIVE ENCARGOS SOCIAIS DESONERADO | H | 1.87 | 21.96 | 3 | 42.2972
S
20131 | MAO-DE-OBRA DE SERRALHEIRO DA CONSTRUCAO CIVIL, INCLUSIVE EN | H | 3.97 | 23.62 | 3 | 96.5845
CARGOS SOCIAIS DESONERADOS
20132 | MAO-DE-OBRA DE SERVENTE DA CONSTRUCAO CIVIL, INCLUSIVE ENCAR | H | 10.42 | 15.87 | 3 | 170.3264
GOS SOCIAIS DESONERADOS
20134 | MAO-DE-OBRA DE SOLDADOR DA CONSTRUCAO CIVIL, INCLUSIVE ENCAR | H | 1.723 | 23.62 | 3 | 41.9182
GOS SOCIAIS DESONERADOS
30060 | TRANSPORTE CARGA CAMINHAO 8T, 30KM/H | T X KM | 2.872 | 1.6908 | 0 | 4.856
30065 | CARGA E DESC. MAN. DE MAT. | T | 0.576 | 94.5869 | 0 | 54.4821
30095 | ANDAIME DE MADEIRA ATE 7M ALT. | M3 | 22.556 | 35.2218 | 0 | 794.4629
30109 | SOLDA TOPO 3/8",CONVERSOR A DIESEL | M | 1.8 | 307.3426 | 0 | 553.2167
30110 | SOLDA DE TOPO, 1/2", CONVERSOR A DIESEL | M | 2.04 | 409.7615 | 0 | 835.9135
30554 | ESCAVADEIRA HIDRAULICA,MOTOR DIESEL 111CV,CAPACIDADE 0,78M3 | H | 0.177 | 272.7275 | 0 | 48.2728
(CP)
30555 | ESCAVADEIRA HIDRAULICA,MOTOR DIESEL 111CV,CAPACIDADE 0,78M3 | H | 0.059 | 117.9277 | 0 | 6.9577
(CF)
06.021.0033-0 | MONTAGEM PREVIA DE PORTICOS OU ARCOS,PARA TRAVESSIAS AEREAS | M |  | 3586.09
EM TUBOS DE ACO,COM DIAMETRO DE 1200MM
00165 | OXIGENIO, EM GARRAFAS DE 9,3M3 | M3 | 0.432 | 9.78 | 0 | 4.225
00171 | ACETILENO EM CILINDRO DE 9KG | KG | 0.096 | 89.4 | 0 | 8.5824
00290 | SOLVENTE EPOXY | L | 0.2232 | 68.0944 | 0 | 15.1987
00819 | TINTA A BASE DE BORRACHA CLORADA, P/ACABAMENTO A CORES | GL | 0.168 | 127.8 | 0 | 21.4704
01114 | ESCAVADEIRA HIDRAULICA,MOTOR DIESEL 111CV,CAPACIDADE 0,78M3 | H | 0.207 | 276.5275 | 0 | 57.2412
(CP)
01115 | ESCAVADEIRA HIDRAULICA,MOTOR DIESEL 111CV,CAPACIDADE 0,78M3 | H | 0.069 | 121.7277 | 0 | 8.3992
(CF)
01874 | SOLDA TOPO 3/8",CONVERSOR A DIESEL | M | 2.448 | 331.6763 | 0 | 811.9436
01943 | MAO-DE-OBRA DE AJUDANTE DE SOLDADOR, INCLUSIVE ENCARGOS SOCI | H | 2.016 | 19.31 | 3 | 40.0968
AIS
01944 | MAO-DE-OBRA DE SOLDADOR DA CONSTRUCAO CIVIL, INCLUSIVE ENCAR | H | 2.016 | 27.26 | 3 | 56.6048
GOS SOCIAIS
01966 | MAO-DE-OBRA DE PINTOR, INCLUSIVE ENCARGOS SOCIAIS | H | 2.18 | 25.34 | 3 | 56.8984
01984 | MAO-DE-OBRA DE ESTUCADOR, INCLUSIVE ENCARGOS SOCIAIS | H | 2.64 | 25.34 | 3 | 68.9045
01993 | MAO-DE-OBRA DE BOMBEIRO HIDRAULICO DA CONSTRUCAO CIVIL, INCL | H | 1.08 | 25.34 | 3 | 28.1882
USIVE ENCARGOS SOCIAIS
01999 | MAO-DE-OBRA DE SERVENTE DA CONSTRUCAO CIVIL, INCLUSIVE ENCAR | H | 12.19 | 18.31 | 3 | 229.8949
GOS SOCIAIS
02056 | CARGA E DESC. MAN. DE MAT. | T | 0.674 | 104.675 | 0 | 70.551
02057 | TRANSPORTE CARGA CAMINHAO 8T, 30KM/H | T X KM | 3.36 | 1.7189 | 0 | 5.7755
03150 | ANDAIME DE MADEIRA ATE 7M ALT. | M3 | 26.391 | 37.9193 | 0 | 1000.7282
03487 | SOLDA DE TOPO, 1/2", CONVERSOR A DIESEL | M | 2.16 | 442.1976 | 0 | 955.1468
06913 | MAO-DE-OBRA DE SERRALHEIRO DA CONSTRUCAOCIVIL, INCLUSIVE ENC | H | 4.64 | 27.26 | 3 | 130.281
ARGOS SOCIAIS
07179 | FUNDO ANTICORROSIVO DE BASE DE RESINA ALQUIDICA MODIFICADA ( | UN | 0.528 | 24.31 | 0 | 12.8357
1/4GL)
14706 | LIXA PARA FERRO Nº 100 | UN | 1.92 | 1.63 | 0 | 3.1296
06.021.0033-A | MONTAGEM PREVIA DE PORTICOS OU ARCOS,PARA TRAVESSIAS AEREAS | M |  | 3295.84
EM TUBOS DE ACO,COM DIAMETRO DE 1200MM
00165 | OXIGENIO, EM GARRAFAS DE 9,3M3 | M3 | 0.432 | 9.78 | 0 | 4.225
00171 | ACETILENO EM CILINDRO DE 9KG | KG | 0.096 | 89.4 | 0 | 8.5824
00290 | SOLVENTE EPOXY | L | 0.2232 | 68.0944 | 0 | 15.1987
00819 | TINTA A BASE DE BORRACHA CLORADA, P/ACABAMENTO A CORES | GL | 0.168 | 127.8 | 0 | 21.4704
07179 | FUNDO ANTICORROSIVO DE BASE DE RESINA ALQUIDICA MODIFICADA ( | UN | 0.528 | 24.31 | 0 | 12.8357
1/4GL)
14706 | LIXA PARA FERRO Nº 100 | UN | 1.92 | 1.63 | 0 | 3.1296
20006 | MAO-DE-OBRA DE AJUDANTE DE SOLDADOR, INCLUSIVE ENCARGOS SOCI | H | 2.016 | 16.73 | 3 | 34.7395
AIS DESONERADOS
20039 | MAO-DE-OBRA DE BOMBEIRO HIDRAULICO DA CONSTRUCAO CIVIL, INCL | H | 1.08 | 21.96 | 3 | 24.4283
USIVE ENCARGOS SOCIAIS DESONERADOS
20076 | MAO-DE-OBRA DE ESTUCADOR, INCLUSIVE ENCARGOS SOCIAIS DESONER | H | 2.64 | 21.96 | 3 | 59.7136
ADOS
20118 | MAO-DE-OBRA DE PINTOR, INCLUSIVE ENCARGOS SOCIAIS DESONERADO | H | 2.18 | 21.96 | 3 | 49.309
S
20131 | MAO-DE-OBRA DE SERRALHEIRO DA CONSTRUCAO CIVIL, INCLUSIVE EN | H | 4.64 | 23.62 | 3 | 112.8847
CARGOS SOCIAIS DESONERADOS
20132 | MAO-DE-OBRA DE SERVENTE DA CONSTRUCAO CIVIL, INCLUSIVE ENCAR | H | 12.19 | 15.87 | 3 | 199.259
GOS SOCIAIS DESONERADOS
20134 | MAO-DE-OBRA DE SOLDADOR DA CONSTRUCAO CIVIL, INCLUSIVE ENCAR | H | 2.016 | 23.62 | 3 | 49.0465
GOS SOCIAIS DESONERADOS
30060 | TRANSPORTE CARGA CAMINHAO 8T, 30KM/H | T X KM | 3.36 | 1.6908 | 0 | 5.6811
30065 | CARGA E DESC. MAN. DE MAT. | T | 0.674 | 94.5869 | 0 | 63.7516
30095 | ANDAIME DE MADEIRA ATE 7M ALT. | M3 | 26.391 | 35.2218 | 0 | 929.5385
30109 | SOLDA TOPO 3/8",CONVERSOR A DIESEL | M | 2.448 | 307.3426 | 0 | 752.3747
30110 | SOLDA DE TOPO, 1/2", CONVERSOR A DIESEL | M | 2.16 | 409.7615 | 0 | 885.0848
30554 | ESCAVADEIRA HIDRAULICA,MOTOR DIESEL 111CV,CAPACIDADE 0,78M3 | H | 0.207 | 272.7275 | 0 | 56.4546
(CP)
30555 | ESCAVADEIRA HIDRAULICA,MOTOR DIESEL 111CV,CAPACIDADE 0,78M3 | H | 0.069 | 117.9277 | 0 | 8.137
(CF)
06.021.0034-0 | MONTAGEM PREVIA DE PORTICOS OU ARCOS,PARA TRAVESSIAS AEREAS | M |  | 4659.36
EM TUBOS DE ACO,COM DIAMETRO DE 1500MM
00165 | OXIGENIO, EM GARRAFAS DE 9,3M3 | M3 | 0.497 | 9.78 | 0 | 4.8607
00171 | ACETILENO EM CILINDRO DE 9KG | KG | 0.11 | 89.4 | 0 | 9.834
00290 | SOLVENTE EPOXY | L | 0.2556 | 68.0944 | 0 | 17.4049
00819 | TINTA A BASE DE BORRACHA CLORADA, P/ACABAMENTO A CORES | GL | 0.193 | 127.8 | 0 | 24.6654
01114 | ESCAVADEIRA HIDRAULICA,MOTOR DIESEL 111CV,CAPACIDADE 0,78M3 | H | 0.238 | 276.5275 | 0 | 65.8135
(CP)
01115 | ESCAVADEIRA HIDRAULICA,MOTOR DIESEL 111CV,CAPACIDADE 0,78M3 | H | 0.079 | 121.7277 | 0 | 9.6165
(CF)
01874 | SOLDA TOPO 3/8",CONVERSOR A DIESEL | M | 3.06 | 331.6763 | 0 | 1014.9295
01943 | MAO-DE-OBRA DE AJUDANTE DE SOLDADOR, INCLUSIVE ENCARGOS SOCI | H | 2.318 | 19.31 | 3 | 46.1034
AIS
01944 | MAO-DE-OBRA DE SOLDADOR DA CONSTRUCAO CIVIL, INCLUSIVE ENCAR | H | 2.318 | 27.26 | 3 | 65.0843
GOS SOCIAIS
01966 | MAO-DE-OBRA DE PINTOR, INCLUSIVE ENCARGOS SOCIAIS | H | 2.51 | 25.34 | 3 | 65.5115
01984 | MAO-DE-OBRA DE ESTUCADOR, INCLUSIVE ENCARGOS SOCIAIS | H | 3.03 | 25.34 | 3 | 79.0836
01993 | MAO-DE-OBRA DE BOMBEIRO HIDRAULICO DA CONSTRUCAO CIVIL, INCL | H | 1.25 | 25.34 | 3 | 32.6253
USIVE ENCARGOS SOCIAIS
01999 | MAO-DE-OBRA DE SERVENTE DA CONSTRUCAO CIVIL, INCLUSIVE ENCAR | H | 14.02 | 18.31 | 3 | 264.4074
GOS SOCIAIS
02056 | CARGA E DESC. MAN. DE MAT. | T | 0.775 | 104.675 | 0 | 81.1231
02057 | TRANSPORTE CARGA CAMINHAO 8T, 30KM/H | T X KM | 3.864 | 1.7189 | 0 | 6.6418
03150 | ANDAIME DE MADEIRA ATE 7M ALT. | M3 | 30.35 | 37.9193 | 0 | 1150.8508
03488 | SOLDA TOPO 5/8",CONVERSOR A DIESEL | M | 2.7 | 574.9994 | 0 | 1552.4984
06913 | MAO-DE-OBRA DE SERRALHEIRO DA CONSTRUCAOCIVIL, INCLUSIVE ENC | H | 5.34 | 27.26 | 3 | 149.9355
ARGOS SOCIAIS
07179 | FUNDO ANTICORROSIVO DE BASE DE RESINA ALQUIDICA MODIFICADA ( | UN | 0.608 | 24.31 | 0 | 14.7805
1/4GL)
14706 | LIXA PARA FERRO Nº 100 | UN | 2.208 | 1.63 | 0 | 3.599
06.021.0034-A | MONTAGEM PREVIA DE PORTICOS OU ARCOS,PARA TRAVESSIAS AEREAS | M |  | 4286.3
EM TUBOS DE ACO,COM DIAMETRO DE 1500MM
00165 | OXIGENIO, EM GARRAFAS DE 9,3M3 | M3 | 0.497 | 9.78 | 0 | 4.8607
00171 | ACETILENO EM CILINDRO DE 9KG | KG | 0.11 | 89.4 | 0 | 9.834
00290 | SOLVENTE EPOXY | L | 0.2556 | 68.0944 | 0 | 17.4049
00819 | TINTA A BASE DE BORRACHA CLORADA, P/ACABAMENTO A CORES | GL | 0.193 | 127.8 | 0 | 24.6654
07179 | FUNDO ANTICORROSIVO DE BASE DE RESINA ALQUIDICA MODIFICADA ( | UN | 0.608 | 24.31 | 0 | 14.7805
1/4GL)
14706 | LIXA PARA FERRO Nº 100 | UN | 2.208 | 1.63 | 0 | 3.599
20006 | MAO-DE-OBRA DE AJUDANTE DE SOLDADOR, INCLUSIVE ENCARGOS SOCI | H | 2.318 | 16.73 | 3 | 39.9435
AIS DESONERADOS
20039 | MAO-DE-OBRA DE BOMBEIRO HIDRAULICO DA CONSTRUCAO CIVIL, INCL | H | 1.25 | 21.96 | 3 | 28.2735
USIVE ENCARGOS SOCIAIS DESONERADOS
20076 | MAO-DE-OBRA DE ESTUCADOR, INCLUSIVE ENCARGOS SOCIAIS DESONER | H | 3.03 | 21.96 | 3 | 68.535
ADOS
20118 | MAO-DE-OBRA DE PINTOR, INCLUSIVE ENCARGOS SOCIAIS DESONERADO | H | 2.51 | 21.96 | 3 | 56.7732
S
20131 | MAO-DE-OBRA DE SERRALHEIRO DA CONSTRUCAO CIVIL, INCLUSIVE EN | H | 5.34 | 23.62 | 3 | 129.9147
CARGOS SOCIAIS DESONERADOS
20132 | MAO-DE-OBRA DE SERVENTE DA CONSTRUCAO CIVIL, INCLUSIVE ENCAR | H | 14.02 | 15.87 | 3 | 229.1723
GOS SOCIAIS DESONERADOS
20134 | MAO-DE-OBRA DE SOLDADOR DA CONSTRUCAO CIVIL, INCLUSIVE ENCAR | H | 2.318 | 23.62 | 3 | 56.3937
GOS SOCIAIS DESONERADOS
30060 | TRANSPORTE CARGA CAMINHAO 8T, 30KM/H | T X KM | 3.864 | 1.6908 | 0 | 6.5333
30065 | CARGA E DESC. MAN. DE MAT. | T | 0.775 | 94.5869 | 0 | 73.3048
30095 | ANDAIME DE MADEIRA ATE 7M ALT. | M3 | 30.35 | 35.2218 | 0 | 1068.9816
30109 | SOLDA TOPO 3/8",CONVERSOR A DIESEL | M | 3.06 | 307.3426 | 0 | 940.4684
30111 | SOLDA TOPO 5/8",CONVERSOR A DIESEL | M | 2.7 | 532.8298 | 0 | 1438.6405
30554 | ESCAVADEIRA HIDRAULICA,MOTOR DIESEL 111CV,CAPACIDADE 0,78M3 | H | 0.238 | 272.7275 | 0 | 64.9091
(CP)
30555 | ESCAVADEIRA HIDRAULICA,MOTOR DIESEL 111CV,CAPACIDADE 0,78M3 | H | 0.079 | 117.9277 | 0 | 9.3163
(CF)
06.021.0035-0 | MONTAGEM PREVIA DE PORTICOS OU ARCOS,PARA TRAVESSIAS AEREAS | M |  | 6227.85
EM TUBOS DE ACO,COM DIAMETRO DE 1750MM
00165 | OXIGENIO, EM GARRAFAS DE 9,3M3 | M3 | 0.562 | 9.78 | 0 | 5.4964
00171 | ACETILENO EM CILINDRO DE 9KG | KG | 0.124 | 89.4 | 0 | 11.0856
00290 | SOLVENTE EPOXY | L | 0.288 | 68.0944 | 0 | 19.6112
00819 | TINTA A BASE DE BORRACHA CLORADA, P/ACABAMENTO A CORES | GL | 0.218 | 127.8 | 0 | 27.8604
01114 | ESCAVADEIRA HIDRAULICA,MOTOR DIESEL 111CV,CAPACIDADE 0,78M3 | H | 0.269 | 276.5275 | 0 | 74.3859
(CP)
01115 | ESCAVADEIRA HIDRAULICA,MOTOR DIESEL 111CV,CAPACIDADE 0,78M3 | H | 0.089 | 121.7277 | 0 | 10.8338
(CF)
01943 | MAO-DE-OBRA DE AJUDANTE DE SOLDADOR, INCLUSIVE ENCARGOS SOCI | H | 2.619 | 19.31 | 3 | 52.0901
AIS
01944 | MAO-DE-OBRA DE SOLDADOR DA CONSTRUCAO CIVIL, INCLUSIVE ENCAR | H | 2.619 | 27.26 | 3 | 73.5358
GOS SOCIAIS
01966 | MAO-DE-OBRA DE PINTOR, INCLUSIVE ENCARGOS SOCIAIS | H | 2.84 | 25.34 | 3 | 74.1246
01984 | MAO-DE-OBRA DE ESTUCADOR, INCLUSIVE ENCARGOS SOCIAIS | H | 3.43 | 25.34 | 3 | 89.5237
01993 | MAO-DE-OBRA DE BOMBEIRO HIDRAULICO DA CONSTRUCAO CIVIL, INCL | H | 1.41 | 25.34 | 3 | 36.8013
USIVE ENCARGOS SOCIAIS
01999 | MAO-DE-OBRA DE SERVENTE DA CONSTRUCAO CIVIL, INCLUSIVE ENCAR | H | 15.84 | 18.31 | 3 | 298.7313
GOS SOCIAIS
02056 | CARGA E DESC. MAN. DE MAT. | T | 0.876 | 104.675 | 0 | 91.6953
02057 | TRANSPORTE CARGA CAMINHAO 8T, 30KM/H | T X KM | 4.366 | 1.7189 | 0 | 7.5047
03150 | ANDAIME DE MADEIRA ATE 7M ALT. | M3 | 34.296 | 37.9193 | 0 | 1300.4803
03488 | SOLDA TOPO 5/8",CONVERSOR A DIESEL | M | 6.72 | 574.9994 | 0 | 3863.996
06913 | MAO-DE-OBRA DE SERRALHEIRO DA CONSTRUCAOCIVIL, INCLUSIVE ENC | H | 6.03 | 27.26 | 3 | 169.3091
ARGOS SOCIAIS
07179 | FUNDO ANTICORROSIVO DE BASE DE RESINA ALQUIDICA MODIFICADA ( | UN | 0.688 | 24.31 | 0 | 16.7253
1/4GL)
14706 | LIXA PARA FERRO Nº 100 | UN | 2.495 | 1.63 | 0 | 4.0669
06.021.0035-A | MONTAGEM PREVIA DE PORTICOS OU ARCOS,PARA TRAVESSIAS AEREAS | M |  | 5735.71
EM TUBOS DE ACO,COM DIAMETRO DE 1750MM
00165 | OXIGENIO, EM GARRAFAS DE 9,3M3 | M3 | 0.562 | 9.78 | 0 | 5.4964
00171 | ACETILENO EM CILINDRO DE 9KG | KG | 0.124 | 89.4 | 0 | 11.0856
00290 | SOLVENTE EPOXY | L | 0.288 | 68.0944 | 0 | 19.6112
00819 | TINTA A BASE DE BORRACHA CLORADA, P/ACABAMENTO A CORES | GL | 0.218 | 127.8 | 0 | 27.8604
07179 | FUNDO ANTICORROSIVO DE BASE DE RESINA ALQUIDICA MODIFICADA ( | UN | 0.688 | 24.31 | 0 | 16.7253
1/4GL)
14706 | LIXA PARA FERRO Nº 100 | UN | 2.495 | 1.63 | 0 | 4.0669
20006 | MAO-DE-OBRA DE AJUDANTE DE SOLDADOR, INCLUSIVE ENCARGOS SOCI | H | 2.619 | 16.73 | 3 | 45.1303
AIS DESONERADOS
20039 | MAO-DE-OBRA DE BOMBEIRO HIDRAULICO DA CONSTRUCAO CIVIL, INCL | H | 1.41 | 21.96 | 3 | 31.8925
USIVE ENCARGOS SOCIAIS DESONERADOS
20076 | MAO-DE-OBRA DE ESTUCADOR, INCLUSIVE ENCARGOS SOCIAIS DESONER | H | 3.43 | 21.96 | 3 | 77.5825
ADOS
20118 | MAO-DE-OBRA DE PINTOR, INCLUSIVE ENCARGOS SOCIAIS DESONERADO | H | 2.84 | 21.96 | 3 | 64.2374
S
20131 | MAO-DE-OBRA DE SERRALHEIRO DA CONSTRUCAO CIVIL, INCLUSIVE EN | H | 6.03 | 23.62 | 3 | 146.7015
CARGOS SOCIAIS DESONERADOS
20132 | MAO-DE-OBRA DE SERVENTE DA CONSTRUCAO CIVIL, INCLUSIVE ENCAR | H | 15.84 | 15.87 | 3 | 258.9222
GOS SOCIAIS DESONERADOS
20134 | MAO-DE-OBRA DE SOLDADOR DA CONSTRUCAO CIVIL, INCLUSIVE ENCAR | H | 2.619 | 23.62 | 3 | 63.7166
GOS SOCIAIS DESONERADOS
30060 | TRANSPORTE CARGA CAMINHAO 8T, 30KM/H | T X KM | 4.366 | 1.6908 | 0 | 7.382
30065 | CARGA E DESC. MAN. DE MAT. | T | 0.876 | 94.5869 | 0 | 82.8581
30095 | ANDAIME DE MADEIRA ATE 7M ALT. | M3 | 34.296 | 35.2218 | 0 | 1207.9669
30111 | SOLDA TOPO 5/8",CONVERSOR A DIESEL | M | 6.72 | 532.8298 | 0 | 3580.6163
30554 | ESCAVADEIRA HIDRAULICA,MOTOR DIESEL 111CV,CAPACIDADE 0,78M3 | H | 0.269 | 272.7275 | 0 | 73.3637
(CP)
30555 | ESCAVADEIRA HIDRAULICA,MOTOR DIESEL 111CV,CAPACIDADE 0,78M3 | H | 0.089 | 117.9277 | 0 | 10.4956
(CF)
06.021.0036-0 | MONTAGEM PREVIA DE PORTICOS OU ARCOS,PARA TRAVESSIAS AEREAS | M |  | 7040.1
EM TUBOS DE ACO,COM DIAMETRO DE 2000MM
00165 | OXIGENIO, EM GARRAFAS DE 9,3M3 | M3 | 0.624 | 9.78 | 0 | 6.1027
00171 | ACETILENO EM CILINDRO DE 9KG | KG | 0.138 | 89.4 | 0 | 12.3372
00290 | SOLVENTE EPOXY | L | 0.3204 | 68.0944 | 0 | 21.8174
00819 | TINTA A BASE DE BORRACHA CLORADA, P/ACABAMENTO A CORES | GL | 0.242 | 127.8 | 0 | 30.9276
01114 | ESCAVADEIRA HIDRAULICA,MOTOR DIESEL 111CV,CAPACIDADE 0,78M3 | H | 0.299 | 276.5275 | 0 | 82.6817
(CP)
01115 | ESCAVADEIRA HIDRAULICA,MOTOR DIESEL 111CV,CAPACIDADE 0,78M3 | H | 0.099 | 121.7277 | 0 | 12.051
(CF)
01943 | MAO-DE-OBRA DE AJUDANTE DE SOLDADOR, INCLUSIVE ENCARGOS SOCI | H | 2.907 | 19.31 | 3 | 57.8182
AIS
01944 | MAO-DE-OBRA DE SOLDADOR DA CONSTRUCAO CIVIL, INCLUSIVE ENCAR | H | 2.907 | 27.26 | 3 | 81.6222
GOS SOCIAIS
01966 | MAO-DE-OBRA DE PINTOR, INCLUSIVE ENCARGOS SOCIAIS | H | 3.15 | 25.34 | 3 | 82.2156
01984 | MAO-DE-OBRA DE ESTUCADOR, INCLUSIVE ENCARGOS SOCIAIS | H | 3.81 | 25.34 | 3 | 99.4418
01993 | MAO-DE-OBRA DE BOMBEIRO HIDRAULICO DA CONSTRUCAO CIVIL, INCL | H | 1.56 | 25.34 | 3 | 40.7163
USIVE ENCARGOS SOCIAIS
01999 | MAO-DE-OBRA DE SERVENTE DA CONSTRUCAO CIVIL, INCLUSIVE ENCAR | H | 17.58 | 18.31 | 3 | 331.5465
GOS SOCIAIS
02056 | CARGA E DESC. MAN. DE MAT. | T | 0.972 | 104.675 | 0 | 101.7441
02057 | TRANSPORTE CARGA CAMINHAO 8T, 30KM/H | T X KM | 4.846 | 1.7189 | 0 | 8.3298
03150 | ANDAIME DE MADEIRA ATE 7M ALT. | M3 | 38.069 | 37.9193 | 0 | 1443.5498
03488 | SOLDA TOPO 5/8",CONVERSOR A DIESEL | M | 7.68 | 574.9994 | 0 | 4415.9954
06913 | MAO-DE-OBRA DE SERRALHEIRO DA CONSTRUCAOCIVIL, INCLUSIVE ENC | H | 6.7 | 27.26 | 3 | 188.1213
ARGOS SOCIAIS
07179 | FUNDO ANTICORROSIVO DE BASE DE RESINA ALQUIDICA MODIFICADA ( | UN | 0.764 | 24.31 | 0 | 18.5728
1/4GL)
14706 | LIXA PARA FERRO Nº 100 | UN | 2.769 | 1.63 | 0 | 4.5135
06.021.0036-A | MONTAGEM PREVIA DE PORTICOS OU ARCOS,PARA TRAVESSIAS AEREAS | M |  | 6484.5
EM TUBOS DE ACO,COM DIAMETRO DE 2000MM
00165 | OXIGENIO, EM GARRAFAS DE 9,3M3 | M3 | 0.624 | 9.78 | 0 | 6.1027
00171 | ACETILENO EM CILINDRO DE 9KG | KG | 0.138 | 89.4 | 0 | 12.3372
00290 | SOLVENTE EPOXY | L | 0.3204 | 68.0944 | 0 | 21.8174
00819 | TINTA A BASE DE BORRACHA CLORADA, P/ACABAMENTO A CORES | GL | 0.242 | 127.8 | 0 | 30.9276
07179 | FUNDO ANTICORROSIVO DE BASE DE RESINA ALQUIDICA MODIFICADA ( | UN | 0.764 | 24.31 | 0 | 18.5728
1/4GL)
14706 | LIXA PARA FERRO Nº 100 | UN | 2.769 | 1.63 | 0 | 4.5135
20006 | MAO-DE-OBRA DE AJUDANTE DE SOLDADOR, INCLUSIVE ENCARGOS SOCI | H | 2.907 | 16.73 | 3 | 50.0931
AIS DESONERADOS
20039 | MAO-DE-OBRA DE BOMBEIRO HIDRAULICO DA CONSTRUCAO CIVIL, INCL | H | 1.56 | 21.96 | 3 | 35.2853
USIVE ENCARGOS SOCIAIS DESONERADOS
20076 | MAO-DE-OBRA DE ESTUCADOR, INCLUSIVE ENCARGOS SOCIAIS DESONER | H | 3.81 | 21.96 | 3 | 86.1776
ADOS
20118 | MAO-DE-OBRA DE PINTOR, INCLUSIVE ENCARGOS SOCIAIS DESONERADO | H | 3.15 | 21.96 | 3 | 71.2492
S
20131 | MAO-DE-OBRA DE SERRALHEIRO DA CONSTRUCAO CIVIL, INCLUSIVE EN | H | 6.7 | 23.62 | 3 | 163.0016
CARGOS SOCIAIS DESONERADOS
20132 | MAO-DE-OBRA DE SERVENTE DA CONSTRUCAO CIVIL, INCLUSIVE ENCAR | H | 17.58 | 15.87 | 3 | 287.3644
GOS SOCIAIS DESONERADOS
20134 | MAO-DE-OBRA DE SOLDADOR DA CONSTRUCAO CIVIL, INCLUSIVE ENCAR | H | 2.907 | 23.62 | 3 | 70.7232
GOS SOCIAIS DESONERADOS
30060 | TRANSPORTE CARGA CAMINHAO 8T, 30KM/H | T X KM | 4.846 | 1.6908 | 0 | 8.1936
30065 | CARGA E DESC. MAN. DE MAT. | T | 0.972 | 94.5869 | 0 | 91.9385
30095 | ANDAIME DE MADEIRA ATE 7M ALT. | M3 | 38.069 | 35.2218 | 0 | 1340.8587
30111 | SOLDA TOPO 5/8",CONVERSOR A DIESEL | M | 7.68 | 532.8298 | 0 | 4092.1329
30554 | ESCAVADEIRA HIDRAULICA,MOTOR DIESEL 111CV,CAPACIDADE 0,78M3 | H | 0.299 | 272.7275 | 0 | 81.5455
(CP)
30555 | ESCAVADEIRA HIDRAULICA,MOTOR DIESEL 111CV,CAPACIDADE 0,78M3 | H | 0.099 | 117.9277 | 0 | 11.6748
(CF)
06.021.0040-0 | ASSENTAMENTO DE VAOS RETOS DE TUBOS DE ACO,ATE 30,00M,NO LOC | UN |  | 5944.57
AL DEFINITIVO DA TRAVESSIA,COM UTILIZACAO DIRETA DE GUINDAST
E
01284 | MAQUINA DE SOLDA, DIESEL 33CV (CP) | H | 10 | 74.2797 | 0 | 742.797
01285 | MAQUINA DE SOLDA, DIESEL 33CV (CI) | H | 6 | 8.6028 | 0 | 51.6168
01943 | MAO-DE-OBRA DE AJUDANTE DE SOLDADOR, INCLUSIVE ENCARGOS SOCI | H | 16 | 19.31 | 3 | 318.2288
AIS
01944 | MAO-DE-OBRA DE SOLDADOR DA CONSTRUCAO CIVIL, INCLUSIVE ENCAR | H | 16 | 27.26 | 3 | 449.2448
GOS SOCIAIS
01974 | MAO-DE-OBRA DE MONTADOR B (MENOR CATEGORIA QUE O MONTADOR A) | H | 16 | 25.34 | 3 | 417.6032
, INCLUSIVE ENCARGOSSOCIAIS
01975 | MAO-DE-OBRA DE MONTADOR A (MONTAGEM DE ESTRUTURAS METALICAS) | H | 16 | 27.26 | 3 | 449.2448
, INCLUSIVE ENCARGOS SOCIAIS
01999 | MAO-DE-OBRA DE SERVENTE DA CONSTRUCAO CIVIL, INCLUSIVE ENCAR | H | 64 | 18.31 | 3 | 1206.9952
GOS SOCIAIS
02014 | GUINDASTE ARTICULADO SOBRE CAMINHAO DIESEL,POTENCIA MAXIMA 2 | H | 2.5 | 306.548 | 0 | 766.37
31CV (CP)
02015 | GUINDASTE ARTICULADO SOBRE CAMINHAO DIESEL,POTENCIA MAXIMA 2 | H | 2.3 | 133.1449 | 0 | 306.2333
31CV (CF)
02016 | GUINDASTE ARTICULADO SOBRE CAMINHAO DIESEL,POTENCIA MAXIMA 2 | H | 11.2 | 110.3788 | 0 | 1236.2426
31CV (CI)
06.021.0040-A | ASSENTAMENTO DE VAOS RETOS DE TUBOS DE ACO,ATE 30,00M,NO LOC | UN |  | 5450.65
AL DEFINITIVO DA TRAVESSIA,COM UTILIZACAO DIRETA DE GUINDAST
E
20006 | MAO-DE-OBRA DE AJUDANTE DE SOLDADOR, INCLUSIVE ENCARGOS SOCI | H | 16 | 16.73 | 3 | 275.7104
AIS DESONERADOS
20102 | MAO-DE-OBRA DE MONTADOR A (MONTAGEM DE ESTRUTURAS METALICAS) | H | 16 | 23.62 | 3 | 389.2576
, INCLUSIVE ENCARGOS SOCIAIS DESONERADOS
20103 | MAO-DE-OBRA DE MONTADOR B (MENOR CATEGORIA QUE O MONTADOR A) | H | 16 | 21.96 | 3 | 361.9008
, INCLUSIVE ENCARGOS SOCIAIS DESONERADOS
20132 | MAO-DE-OBRA DE SERVENTE DA CONSTRUCAO CIVIL, INCLUSIVE ENCAR | H | 64 | 15.87 | 3 | 1046.1504
GOS SOCIAIS DESONERADOS
20134 | MAO-DE-OBRA DE SOLDADOR DA CONSTRUCAO CIVIL, INCLUSIVE ENCAR | H | 16 | 23.62 | 3 | 389.2576
GOS SOCIAIS DESONERADOS
30506 | GUINDASTE ARTICULADO SOBRE CAMINHAO DIESEL,POTENCIA MAXIMA 2 | H | 2.5 | 299.368 | 0 | 748.42
31CV (CP)
30507 | GUINDASTE ARTICULADO SOBRE CAMINHAO DIESEL,POTENCIA MAXIMA 2 | H | 2.3 | 125.9649 | 0 | 289.7193
31CV (CF)
30508 | GUINDASTE ARTICULADO SOBRE CAMINHAO DIESEL,POTENCIA MAXIMA 2 | H | 11.2 | 103.1988 | 0 | 1155.8266
31CV (CI)
30831 | MAQUINA DE SOLDA, DIESEL 33CV (CP) | H | 10 | 74.2797 | 0 | 742.797
30833 | MAQUINA DE SOLDA, DIESEL 33CV (CI) | H | 6 | 8.6028 | 0 | 51.6168
06.021.0041-0 | ASSENTAMENTO DE PORTICOS OU ARCOS SIMPLES DE TUBOS DE ACO,DE | UN |  | 15940.63
31,00 A 50,00M,NO LOCAL DEFINITIVO DA TRAVESSIA,COM UTILIZA
CAO DIRETA DE GUINDASTE
00011 | CANTONEIRA DE ACO DOCE, P/SERRALHERIA, PRECO DE REVENDEDOR, | KG | 400 | 10.4977 | 0 | 4199.08
DE 5/8"X1/8" ATE 1.1/2"X1/8"
01284 | MAQUINA DE SOLDA, DIESEL 33CV (CP) | H | 25 | 74.2797 | 0 | 1856.9925
01285 | MAQUINA DE SOLDA, DIESEL 33CV (CI) | H | 16 | 8.6028 | 0 | 137.6448
01943 | MAO-DE-OBRA DE AJUDANTE DE SOLDADOR, INCLUSIVE ENCARGOS SOCI | H | 40 | 19.31 | 3 | 795.572
AIS
01944 | MAO-DE-OBRA DE SOLDADOR DA CONSTRUCAO CIVIL, INCLUSIVE ENCAR | H | 40 | 27.26 | 3 | 1123.112
GOS SOCIAIS
01974 | MAO-DE-OBRA DE MONTADOR B (MENOR CATEGORIA QUE O MONTADOR A) | H | 40 | 25.34 | 3 | 1044.008
, INCLUSIVE ENCARGOSSOCIAIS
01975 | MAO-DE-OBRA DE MONTADOR A (MONTAGEM DE ESTRUTURAS METALICAS) | H | 40 | 27.26 | 3 | 1123.112
, INCLUSIVE ENCARGOS SOCIAIS
01999 | MAO-DE-OBRA DE SERVENTE DA CONSTRUCAO CIVIL, INCLUSIVE ENCAR | H | 160 | 18.31 | 3 | 3017.488
GOS SOCIAIS
02014 | GUINDASTE ARTICULADO SOBRE CAMINHAO DIESEL,POTENCIA MAXIMA 2 | H | 3 | 306.548 | 0 | 919.644
31CV (CP)
02015 | GUINDASTE ARTICULADO SOBRE CAMINHAO DIESEL,POTENCIA MAXIMA 2 | H | 3 | 133.1449 | 0 | 399.4347
31CV (CF)
02016 | GUINDASTE ARTICULADO SOBRE CAMINHAO DIESEL,POTENCIA MAXIMA 2 | H | 12 | 110.3788 | 0 | 1324.5456
31CV (CI)
06.021.0041-A | ASSENTAMENTO DE PORTICOS OU ARCOS SIMPLES DE TUBOS DE ACO,DE | UN |  | 14863.79
31,00 A 50,00M,NO LOCAL DEFINITIVO DA TRAVESSIA,COM UTILIZA
CAO DIRETA DE GUINDASTE
00011 | CANTONEIRA DE ACO DOCE, P/SERRALHERIA, PRECO DE REVENDEDOR, | KG | 400 | 10.4977 | 0 | 4199.08
DE 5/8"X1/8" ATE 1.1/2"X1/8"
20006 | MAO-DE-OBRA DE AJUDANTE DE SOLDADOR, INCLUSIVE ENCARGOS SOCI | H | 40 | 16.73 | 3 | 689.276
AIS DESONERADOS
20102 | MAO-DE-OBRA DE MONTADOR A (MONTAGEM DE ESTRUTURAS METALICAS) | H | 40 | 23.62 | 3 | 973.144
, INCLUSIVE ENCARGOS SOCIAIS DESONERADOS
20103 | MAO-DE-OBRA DE MONTADOR B (MENOR CATEGORIA QUE O MONTADOR A) | H | 40 | 21.96 | 3 | 904.752
, INCLUSIVE ENCARGOS SOCIAIS DESONERADOS
20132 | MAO-DE-OBRA DE SERVENTE DA CONSTRUCAO CIVIL, INCLUSIVE ENCAR | H | 160 | 15.87 | 3 | 2615.376
GOS SOCIAIS DESONERADOS
20134 | MAO-DE-OBRA DE SOLDADOR DA CONSTRUCAO CIVIL, INCLUSIVE ENCAR | H | 40 | 23.62 | 3 | 973.144
GOS SOCIAIS DESONERADOS
30506 | GUINDASTE ARTICULADO SOBRE CAMINHAO DIESEL,POTENCIA MAXIMA 2 | H | 3 | 299.368 | 0 | 898.104
31CV (CP)
30507 | GUINDASTE ARTICULADO SOBRE CAMINHAO DIESEL,POTENCIA MAXIMA 2 | H | 3 | 125.9649 | 0 | 377.8947
31CV (CF)
30508 | GUINDASTE ARTICULADO SOBRE CAMINHAO DIESEL,POTENCIA MAXIMA 2 | H | 12 | 103.1988 | 0 | 1238.3856
31CV (CI)
30831 | MAQUINA DE SOLDA, DIESEL 33CV (CP) | H | 25 | 74.2797 | 0 | 1856.9925
30833 | MAQUINA DE SOLDA, DIESEL 33CV (CI) | H | 16 | 8.6028 | 0 | 137.6448
06.022.0010-0 | SUPORTES TIPO CONSOLE EM CHAPA ATE 3/8" DE ESPESSURA E PERFI | KG |  | 69.96
S CANTONEIRA 4 X 4",SOLDADOS,PARA FIXACAO SUSPENSA DE TUBULA
COES,INCLUSIVE JATEAMENTO DAS SUPERFICIES E PINTURA ANTIOXID
ANTE A BASE DE BORRACHA CLORADA,CHUMBADORES,PORCAS E PARAFUS
OS.FORNECIMENTO E MONTAGEM
00011 | CANTONEIRA DE ACO DOCE, P/SERRALHERIA, PRECO DE REVENDEDOR, | KG | 0.037 | 10.4977 | 256.4 | 1.3843
DE 5/8"X1/8" ATE 1.1/2"X1/8"
00165 | OXIGENIO, EM GARRAFAS DE 9,3M3 | M3 | 0.01 | 9.78 | 230 | 0.3227
00171 | ACETILENO EM CILINDRO DE 9KG | KG | 0.002 | 89.4 | 230 | 0.59
00290 | SOLVENTE EPOXY | L | 0.00288 | 68.0944 | 230 | 0.6472
00324 | LIXA P/MADEIRA Nº100 | UN | 0.025 | 0.63 | 230 | 0.052
00686 | CHAPA ACO CARBONO, P/USOS GERAIS, LAMINADA QUENTE, TAM.PADRA | KG | 1.2 | 7.909 | 256.4 | 33.8252
O, BORDAS UNIV.CHAPA RETA, PRECO DE REVEND., C/ESPES. 9,5MM
00819 | TINTA A BASE DE BORRACHA CLORADA, P/ACABAMENTO A CORES | GL | 0.003 | 127.8 | 230 | 1.2652
01051 | GUINDASTE SOBRE RODAS,CAPACIDADE DE 15T,INCLUSIVE OPERADOR E | H | 0.0014 | 446.2931 | 0 | 0.6248
AUXILIAR (CP)
01053 | GUINDASTE SOBRE RODAS,CAPACIDADE DE 15T,INCLUSIVE OPERADOR E | H | 0.006 | 228.271 | 0 | 1.3696
AUXILIAR (CI)
01099 | COMPRESSOR AR 170PCM 40CV (CP) | H | 0.015 | 109.0074 | 230 | 5.3959
01100 | COMPRESSOR AR 170PCM 40CV (CF) | H | 0.0035 | 23.2433 | 230 | 0.2685
01943 | MAO-DE-OBRA DE AJUDANTE DE SOLDADOR, INCLUSIVE ENCARGOS SOCI | H | 0.01 | 19.31 | 3 | 0.1989
AIS
01944 | MAO-DE-OBRA DE SOLDADOR DA CONSTRUCAO CIVIL, INCLUSIVE ENCAR | H | 0.01 | 27.26 | 3 | 0.2808
GOS SOCIAIS
01962 | MAO-DE-OBRA DE SONDADOR C (AUXILIAR DE OPERACAO DE SONDAGEM | H | 0.02 | 19.31 | 3 | 0.3978
OU INJECOES), INCLUSIVE ENCARGOS SOCIAIS
01964 | MAO-DE-OBRA DE SONDADOR A (ESPECIALISTA DA MAIS ALTA QUALIDA | H | 0.02 | 27.26 | 3 | 0.5616
DE), INCLUSIVE ENCARGOS SOCIAIS
01966 | MAO-DE-OBRA DE PINTOR, INCLUSIVE ENCARGOS SOCIAIS | H | 0.04 | 25.34 | 3 | 1.044
01975 | MAO-DE-OBRA DE MONTADOR A (MONTAGEM DE ESTRUTURAS METALICAS) | H | 0.005 | 27.26 | 3 | 0.1404
, INCLUSIVE ENCARGOS SOCIAIS
01999 | MAO-DE-OBRA DE SERVENTE DA CONSTRUCAO CIVIL, INCLUSIVE ENCAR | H | 0.04 | 18.31 | 3 | 0.7544
GOS SOCIAIS
03069 | SOLDA TOPO 3/8",CONVERSOR ELETROMOTORIZ. | M | 0.06 | 93.9357 | 230 | 18.5993
05349 | ARGAMASSA DE CIMENTO, AREIA DE QUARTZO E ADITIVOS | KG | 0.042 | 1.8894 | 0 | 0.0794
06913 | MAO-DE-OBRA DE SERRALHEIRO DA CONSTRUCAOCIVIL, INCLUSIVE ENC | H | 0.07 | 27.26 | 3 | 1.9654
ARGOS SOCIAIS
07179 | FUNDO ANTICORROSIVO DE BASE DE RESINA ALQUIDICA MODIFICADA ( | UN | 0.008 | 24.31 | 0 | 0.1945
1/4GL)
06.022.0010-A | SUPORTES TIPO CONSOLE EM CHAPA ATE 3/8" DE ESPESSURA E PERFI | KG |  | 68.14
S CANTONEIRA 4 X 4",SOLDADOS,PARA FIXACAO SUSPENSA DE TUBULA
COES,INCLUSIVE JATEAMENTO DAS SUPERFICIES E PINTURA ANTIOXID
ANTE A BASE DE BORRACHA CLORADA,CHUMBADORES,PORCAS E PARAFUS
OS.FORNECIMENTO E MONTAGEM
00011 | CANTONEIRA DE ACO DOCE, P/SERRALHERIA, PRECO DE REVENDEDOR, | KG | 0.037 | 10.4977 | 256.4 | 1.3843
DE 5/8"X1/8" ATE 1.1/2"X1/8"
00165 | OXIGENIO, EM GARRAFAS DE 9,3M3 | M3 | 0.01 | 9.78 | 230 | 0.3227
00171 | ACETILENO EM CILINDRO DE 9KG | KG | 0.002 | 89.4 | 230 | 0.59
00290 | SOLVENTE EPOXY | L | 0.00288 | 68.0944 | 230 | 0.6472
00324 | LIXA P/MADEIRA Nº100 | UN | 0.025 | 0.63 | 230 | 0.052
00686 | CHAPA ACO CARBONO, P/USOS GERAIS, LAMINADA QUENTE, TAM.PADRA | KG | 1.2 | 7.909 | 256.4 | 33.8252
O, BORDAS UNIV.CHAPA RETA, PRECO DE REVEND., C/ESPES. 9,5MM
00819 | TINTA A BASE DE BORRACHA CLORADA, P/ACABAMENTO A CORES | GL | 0.003 | 127.8 | 230 | 1.2652
05349 | ARGAMASSA DE CIMENTO, AREIA DE QUARTZO E ADITIVOS | KG | 0.042 | 1.8894 | 0 | 0.0794
07179 | FUNDO ANTICORROSIVO DE BASE DE RESINA ALQUIDICA MODIFICADA ( | UN | 0.008 | 24.31 | 0 | 0.1945
1/4GL)
20006 | MAO-DE-OBRA DE AJUDANTE DE SOLDADOR, INCLUSIVE ENCARGOS SOCI | H | 0.01 | 16.73 | 3 | 0.1723
AIS DESONERADOS
20102 | MAO-DE-OBRA DE MONTADOR A (MONTAGEM DE ESTRUTURAS METALICAS) | H | 0.005 | 23.62 | 3 | 0.1216
, INCLUSIVE ENCARGOS SOCIAIS DESONERADOS
20118 | MAO-DE-OBRA DE PINTOR, INCLUSIVE ENCARGOS SOCIAIS DESONERADO | H | 0.04 | 21.96 | 3 | 0.9048
S
20131 | MAO-DE-OBRA DE SERRALHEIRO DA CONSTRUCAO CIVIL, INCLUSIVE EN | H | 0.07 | 23.62 | 3 | 1.703
CARGOS SOCIAIS DESONERADOS
20132 | MAO-DE-OBRA DE SERVENTE DA CONSTRUCAO CIVIL, INCLUSIVE ENCAR | H | 0.04 | 15.87 | 3 | 0.6538
GOS SOCIAIS DESONERADOS
20134 | MAO-DE-OBRA DE SOLDADOR DA CONSTRUCAO CIVIL, INCLUSIVE ENCAR | H | 0.01 | 23.62 | 3 | 0.2433
GOS SOCIAIS DESONERADOS
20137 | MAO-DE-OBRA DE SONDADOR A (ESPECIALISTA DA MAIS ALTO QUALIDA | H | 0.02 | 23.62 | 3 | 0.4866
DE), INCLUSIVE ENCARGOS SOCIAIS DESONERADOS
20139 | MAO-DE-OBRA DE SONDADOR C (AUXILIAR DE OPERACAO DE SONDAGEM | H | 0.02 | 16.73 | 3 | 0.3446
OU INJECOES), INCLUSIVE ENCARGOS SOCIAIS DESONERADOS
30114 | SOLDA TOPO 3/8",CONVERSOR ELETROMOTORIZ. | M | 0.06 | 88.604 | 230 | 17.5436
30503 | GUINDASTE SOBRE RODAS,CAPACIDADE DE 15T,INCLUSIVE OPERADOR E | H | 0.0014 | 440.0531 | 0 | 0.6161
AUXILIAR (CP)
30505 | GUINDASTE SOBRE RODAS,CAPACIDADE DE 15T,INCLUSIVE OPERADOR E | H | 0.006 | 222.031 | 0 | 1.3322
AUXILIAR (CI)
30807 | COMPRESSOR AR 170PCM 40CV (CP) | H | 0.015 | 109.0074 | 230 | 5.3959
30808 | COMPRESSOR AR 170PCM 40CV (CF) | H | 0.0035 | 23.2433 | 230 | 0.2685
06.061.0105-0 | JUNCAO DE 45° OU 90° DE CERAMICA VIDRADA INTERNAMENTE, PARA | UN |  | 66.89
ESGOTO,COM DIAMETRO DE 100MM, INCLUSIVE FORNECIMENTO DO MATE
RIAL PARA REJUNTAMENTO COM ARGAMASSA DE CIMENTO E AREIA, NO
TRACO 1:4.FORNECIMENTO E ASSENTAMENTO
00879 | JUNCAO 45º OU 90º DE CERAMICA VIDRADA, PARA ESGOTO, DE 100MM | UN | 1 | 44.35 | 0 | 44.35
01607 | ARGAMASSA CIM.,AREIA TRACO 1:4,PREPARO MECANICO | M3 | 0.0022 | 439.0525 | 0 | 0.9659
01997 | MAO-DE-OBRA DE ASSENTADOR DE TUBOS (REDES SUBTERRANEAS), INC | H | 0.48 | 25.34 | 3 | 12.5281
LUSIVE ENCARGOS SOCIAIS
01999 | MAO-DE-OBRA DE SERVENTE DA CONSTRUCAO CIVIL, INCLUSIVE ENCAR | H | 0.48 | 18.31 | 3 | 9.0525
GOS SOCIAIS
06.061.0105-A | JUNCAO DE 45° OU 90° DE CERAMICA VIDRADA INTERNAMENTE, PARA | UN |  | 63.99
ESGOTO,COM DIAMETRO DE 100MM, INCLUSIVE FORNECIMENTO DO MATE
RIAL PARA REJUNTAMENTO COM ARGAMASSA DE CIMENTO E AREIA, NO
TRACO 1:4.FORNECIMENTO E ASSENTAMENTO
00879 | JUNCAO 45º OU 90º DE CERAMICA VIDRADA, PARA ESGOTO, DE 100MM | UN | 1 | 44.35 | 0 | 44.35
20022 | MAO-DE-OBRA DE ASSENTADOR DE TUBOS (REDES SUBTERRANEAS), INC | H | 0.48 | 21.96 | 3 | 10.857
LUSIVE ENCARGOS SOCIAIS DESONERADOS
20132 | MAO-DE-OBRA DE SERVENTE DA CONSTRUCAO CIVIL, INCLUSIVE ENCAR | H | 0.48 | 15.87 | 3 | 7.8461
GOS SOCIAIS DESONERADOS
30164 | ARGAMASSA CIM.,AREIA TRACO 1:4,PREPARO MECANICO | M3 | 0.0022 | 429.8783 | 0 | 0.9457
06.061.0110-0 | JUNCAO DE 45° OU 90° DE CERAMICA VIDRADA INTERNAMENTE, PARA | UN |  | 113.97
ESGOTO,COM DIAMETRO DE 150MM, INCLUSIVE FORNECIMENTO DO MATE
RIAL PARA REJUNTAMENTO COM ARGAMASSA DE CIMENTO E AREIA, NO
TRACO 1:4.FORNECIMENTO E ASSENTAMENTO
00880 | JUNCAO 45º OU 90º DE CERAMICA VIDRADA, PARA ESGOTO, DE 150MM | UN | 1 | 85.59 | 0 | 85.59
01607 | ARGAMASSA CIM.,AREIA TRACO 1:4,PREPARO MECANICO | M3 | 0.0032 | 439.0525 | 0 | 1.405
01997 | MAO-DE-OBRA DE ASSENTADOR DE TUBOS (REDES SUBTERRANEAS), INC | H | 0.6 | 25.34 | 3 | 15.6601
LUSIVE ENCARGOS SOCIAIS
01999 | MAO-DE-OBRA DE SERVENTE DA CONSTRUCAO CIVIL, INCLUSIVE ENCAR | H | 0.6 | 18.31 | 3 | 11.3156
GOS SOCIAIS
06.061.0110-A | JUNCAO DE 45° OU 90° DE CERAMICA VIDRADA INTERNAMENTE, PARA | UN |  | 110.34
ESGOTO,COM DIAMETRO DE 150MM, INCLUSIVE FORNECIMENTO DO MATE
RIAL PARA REJUNTAMENTO COM ARGAMASSA DE CIMENTO E AREIA, NO
TRACO 1:4.FORNECIMENTO E ASSENTAMENTO
00880 | JUNCAO 45º OU 90º DE CERAMICA VIDRADA, PARA ESGOTO, DE 150MM | UN | 1 | 85.59 | 0 | 85.59
20022 | MAO-DE-OBRA DE ASSENTADOR DE TUBOS (REDES SUBTERRANEAS), INC | H | 0.6 | 21.96 | 3 | 13.5713
LUSIVE ENCARGOS SOCIAIS DESONERADOS
20132 | MAO-DE-OBRA DE SERVENTE DA CONSTRUCAO CIVIL, INCLUSIVE ENCAR | H | 0.6 | 15.87 | 3 | 9.8077
GOS SOCIAIS DESONERADOS
30164 | ARGAMASSA CIM.,AREIA TRACO 1:4,PREPARO MECANICO | M3 | 0.0032 | 429.8783 | 0 | 1.3756
06.061.0115-0 | JUNCAO DE 45° OU 90° DE CERAMICA VIDRADA INTERNAMENTE, PARA | UN |  | 206.97
ESGOTO,COM DIAMETRO DE 200MM, INCLUSIVE FORNECIMENTO DO MATE
RIAL PARA REJUNTAMENTO COM ARGAMASSA DE CIMENTO E AREIA, NO
TRACO 1:4.FORNECIMENTO E ASSENTAMENTO
00881 | JUNCAO 45º OU 90º DE CERAMICA VIDRADA, PARA ESGOTO, DE 200MM | UN | 1 | 175.63 | 0 | 175.63
01607 | ARGAMASSA CIM.,AREIA TRACO 1:4,PREPARO MECANICO | M3 | 0.0038 | 439.0525 | 0 | 1.6684
01997 | MAO-DE-OBRA DE ASSENTADOR DE TUBOS (REDES SUBTERRANEAS), INC | H | 0.66 | 25.34 | 3 | 17.2261
LUSIVE ENCARGOS SOCIAIS
01999 | MAO-DE-OBRA DE SERVENTE DA CONSTRUCAO CIVIL, INCLUSIVE ENCAR | H | 0.66 | 18.31 | 3 | 12.4471
GOS SOCIAIS
06.061.0115-A | JUNCAO DE 45° OU 90° DE CERAMICA VIDRADA INTERNAMENTE, PARA | UN |  | 202.98
ESGOTO,COM DIAMETRO DE 200MM, INCLUSIVE FORNECIMENTO DO MATE
RIAL PARA REJUNTAMENTO COM ARGAMASSA DE CIMENTO E AREIA, NO
TRACO 1:4.FORNECIMENTO E ASSENTAMENTO
00881 | JUNCAO 45º OU 90º DE CERAMICA VIDRADA, PARA ESGOTO, DE 200MM | UN | 1 | 175.63 | 0 | 175.63
20022 | MAO-DE-OBRA DE ASSENTADOR DE TUBOS (REDES SUBTERRANEAS), INC | H | 0.66 | 21.96 | 3 | 14.9284
LUSIVE ENCARGOS SOCIAIS DESONERADOS
20132 | MAO-DE-OBRA DE SERVENTE DA CONSTRUCAO CIVIL, INCLUSIVE ENCAR | H | 0.66 | 15.87 | 3 | 10.7884
GOS SOCIAIS DESONERADOS
30164 | ARGAMASSA CIM.,AREIA TRACO 1:4,PREPARO MECANICO | M3 | 0.0038 | 429.8783 | 0 | 1.6335
06.061.0120-0 | JUNCAO DE 45° OU 90° DE CERAMICA VIDRADA INTERNAMENTE, PARA | UN |  | 547.55
ESGOTO,COM DIAMETRO DE 250MM, INCLUSIVE FORNECIMENTO DO MATE
RIAL PARA REJUNTAMENTO COM ARGAMASSA DE CIMENTO E AREIA, NO
TRACO 1:4.FORNECIMENTO E ASSENTAMENTO
00886 | JUNCAO 45º E 90º DE CERAMICA VIDRADA, PARA ESGOTO, DE 250MM | UN | 1 | 504.809 | 0 | 504.809
01607 | ARGAMASSA CIM.,AREIA TRACO 1:4,PREPARO MECANICO | M3 | 0.0052 | 439.0525 | 0 | 2.2831
01997 | MAO-DE-OBRA DE ASSENTADOR DE TUBOS (REDES SUBTERRANEAS), INC | H | 0.9 | 25.34 | 3 | 23.4902
LUSIVE ENCARGOS SOCIAIS
01999 | MAO-DE-OBRA DE SERVENTE DA CONSTRUCAO CIVIL, INCLUSIVE ENCAR | H | 0.9 | 18.31 | 3 | 16.9734
GOS SOCIAIS
06.061.0120-A | JUNCAO DE 45° OU 90° DE CERAMICA VIDRADA INTERNAMENTE, PARA | UN |  | 542.11
ESGOTO,COM DIAMETRO DE 250MM, INCLUSIVE FORNECIMENTO DO MATE
RIAL PARA REJUNTAMENTO COM ARGAMASSA DE CIMENTO E AREIA, NO
TRACO 1:4.FORNECIMENTO E ASSENTAMENTO
00886 | JUNCAO 45º E 90º DE CERAMICA VIDRADA, PARA ESGOTO, DE 250MM | UN | 1 | 504.809 | 0 | 504.809
20022 | MAO-DE-OBRA DE ASSENTADOR DE TUBOS (REDES SUBTERRANEAS), INC | H | 0.9 | 21.96 | 3 | 20.3569
LUSIVE ENCARGOS SOCIAIS DESONERADOS
20132 | MAO-DE-OBRA DE SERVENTE DA CONSTRUCAO CIVIL, INCLUSIVE ENCAR | H | 0.9 | 15.87 | 3 | 14.7115
GOS SOCIAIS DESONERADOS
30164 | ARGAMASSA CIM.,AREIA TRACO 1:4,PREPARO MECANICO | M3 | 0.0052 | 429.8783 | 0 | 2.2354
06.061.0150-0 | CURVA CERAMICA DE 45° OU 90°,VIDRADA INTERNAMENTE, PARA ESGO | UN |  | 46.98
TO,COM DIAMETRO DE 100MM,INCLUSIVE FORNECIMENTO DO MATERIAL
PARA REJUNTAMENTO COM ARGAMASSA DE CIMENTO E AREIA,NO TRACO
1:4.FORNECIMENTO E ASSENTAMENTO
00872 | CURVA 45º OU 90º DE CERAMICA PARA ESGOTO COM JUNTA ARGAMASSA | UN | 1 | 35.71 | 0 | 35.71
, DE 0100MM
01607 | ARGAMASSA CIM.,AREIA TRACO 1:4,PREPARO MECANICO | M3 | 0.0011 | 439.0525 | 0 | 0.483
01997 | MAO-DE-OBRA DE ASSENTADOR DE TUBOS (REDES SUBTERRANEAS), INC | H | 0.24 | 25.34 | 3 | 6.264
LUSIVE ENCARGOS SOCIAIS
01999 | MAO-DE-OBRA DE SERVENTE DA CONSTRUCAO CIVIL, INCLUSIVE ENCAR | H | 0.24 | 18.31 | 3 | 4.5262
GOS SOCIAIS
06.061.0150-A | CURVA CERAMICA DE 45° OU 90°,VIDRADA INTERNAMENTE, PARA ESGO | UN |  | 45.53
TO,COM DIAMETRO DE 100MM,INCLUSIVE FORNECIMENTO DO MATERIAL
PARA REJUNTAMENTO COM ARGAMASSA DE CIMENTO E AREIA,NO TRACO
1:4.FORNECIMENTO E ASSENTAMENTO
00872 | CURVA 45º OU 90º DE CERAMICA PARA ESGOTO COM JUNTA ARGAMASSA | UN | 1 | 35.71 | 0 | 35.71
, DE 0100MM
20022 | MAO-DE-OBRA DE ASSENTADOR DE TUBOS (REDES SUBTERRANEAS), INC | H | 0.24 | 21.96 | 3 | 5.4285
LUSIVE ENCARGOS SOCIAIS DESONERADOS
20132 | MAO-DE-OBRA DE SERVENTE DA CONSTRUCAO CIVIL, INCLUSIVE ENCAR | H | 0.24 | 15.87 | 3 | 3.9231
GOS SOCIAIS DESONERADOS
30164 | ARGAMASSA CIM.,AREIA TRACO 1:4,PREPARO MECANICO | M3 | 0.0011 | 429.8783 | 0 | 0.4729
06.061.0155-0 | CURVA CERAMICA DE 45° OU 90°,VIDRADA INTERNAMENTE, PARA ESGO | UN |  | 69.54
TO,COM DIAMETRO DE 150MM,INCLUSIVE FORNECIMENTO DO MATERIAL
PARA REJUNTAMENTO COM ARGAMASSA DE CIMENTO E AREIA,NO TRACO
1:4.FORNECIMENTO E ASSENTAMENTO
00873 | CURVA 45º OU 90º DE CERAMICA PARA ESGOTO, COM JUNTA ARGAMASS | UN | 1 | 55.35 | 0 | 55.35
A, DE 0150MM
01607 | ARGAMASSA CIM.,AREIA TRACO 1:4,PREPARO MECANICO | M3 | 0.0016 | 439.0525 | 0 | 0.7025
01997 | MAO-DE-OBRA DE ASSENTADOR DE TUBOS (REDES SUBTERRANEAS), INC | H | 0.3 | 25.34 | 3 | 7.8301
LUSIVE ENCARGOS SOCIAIS
01999 | MAO-DE-OBRA DE SERVENTE DA CONSTRUCAO CIVIL, INCLUSIVE ENCAR | H | 0.3 | 18.31 | 3 | 5.6578
GOS SOCIAIS
06.061.0155-A | CURVA CERAMICA DE 45° OU 90°,VIDRADA INTERNAMENTE, PARA ESGO | UN |  | 67.72
TO,COM DIAMETRO DE 150MM,INCLUSIVE FORNECIMENTO DO MATERIAL
PARA REJUNTAMENTO COM ARGAMASSA DE CIMENTO E AREIA,NO TRACO
1:4.FORNECIMENTO E ASSENTAMENTO
00873 | CURVA 45º OU 90º DE CERAMICA PARA ESGOTO, COM JUNTA ARGAMASS | UN | 1 | 55.35 | 0 | 55.35
A, DE 0150MM
20022 | MAO-DE-OBRA DE ASSENTADOR DE TUBOS (REDES SUBTERRANEAS), INC | H | 0.3 | 21.96 | 3 | 6.7856
LUSIVE ENCARGOS SOCIAIS DESONERADOS
20132 | MAO-DE-OBRA DE SERVENTE DA CONSTRUCAO CIVIL, INCLUSIVE ENCAR | H | 0.3 | 15.87 | 3 | 4.9038
GOS SOCIAIS DESONERADOS
30164 | ARGAMASSA CIM.,AREIA TRACO 1:4,PREPARO MECANICO | M3 | 0.0016 | 429.8783 | 0 | 0.6878
06.061.0160-0 | CURVA CERAMICA DE 45° OU 90°,VIDRADA INTERNAMENTE, PARA ESGO | UN |  | 132.71
TO,COM DIAMETRO DE 200MM,INCLUSIVE FORNECIMENTO DO MATERIAL
PARA REJUNTAMENTO COM ARGAMASSA DE CIMENTO E AREIA,NO TRACO
1:4.FORNECIMENTO E ASSENTAMENTO
00874 | CURVA 45º OU 90º DE CERAMICA PARA ESGOTO, COM JUNTA ARGAMASS | UN | 1 | 111.56 | 0 | 111.56
A, DE 0200MM
01607 | ARGAMASSA CIM.,AREIA TRACO 1:4,PREPARO MECANICO | M3 | 0.0021 | 439.0525 | 0 | 0.922
01997 | MAO-DE-OBRA DE ASSENTADOR DE TUBOS (REDES SUBTERRANEAS), INC | H | 0.45 | 25.34 | 3 | 11.7451
LUSIVE ENCARGOS SOCIAIS
01999 | MAO-DE-OBRA DE SERVENTE DA CONSTRUCAO CIVIL, INCLUSIVE ENCAR | H | 0.45 | 18.31 | 3 | 8.4867
GOS SOCIAIS
06.061.0160-A | CURVA CERAMICA DE 45° OU 90°,VIDRADA INTERNAMENTE, PARA ESGO | UN |  | 129.99
TO,COM DIAMETRO DE 200MM,INCLUSIVE FORNECIMENTO DO MATERIAL
PARA REJUNTAMENTO COM ARGAMASSA DE CIMENTO E AREIA,NO TRACO
1:4.FORNECIMENTO E ASSENTAMENTO
00874 | CURVA 45º OU 90º DE CERAMICA PARA ESGOTO, COM JUNTA ARGAMASS | UN | 1 | 111.56 | 0 | 111.56
A, DE 0200MM
20022 | MAO-DE-OBRA DE ASSENTADOR DE TUBOS (REDES SUBTERRANEAS), INC | H | 0.45 | 21.96 | 3 | 10.1785
LUSIVE ENCARGOS SOCIAIS DESONERADOS
20132 | MAO-DE-OBRA DE SERVENTE DA CONSTRUCAO CIVIL, INCLUSIVE ENCAR | H | 0.45 | 15.87 | 3 | 7.3557
GOS SOCIAIS DESONERADOS
30164 | ARGAMASSA CIM.,AREIA TRACO 1:4,PREPARO MECANICO | M3 | 0.0021 | 429.8783 | 0 | 0.9027
06.061.0165-0 | CURVA CERAMICA DE 45° OU 90°,VIDRADA INTERNAMENTE, PARA ESGO | UN |  | 374.39
TO,COM DIAMETRO DE 250MM,INCLUSIVE FORNECIMENTO DO MATERIAL
PARA REJUNTAMENTO COM ARGAMASSA DE CIMENTO E AREIA,NO TRACO
1:4.FORNECIMENTO E ASSENTAMENTO
00876 | CURVA 45º OU 90º DE CERAMICA PARA ESGOTO, COM JUNTA ARGAMASS | UN | 1 | 345.836 | 0 | 345.836
A, DE 0250MM
01607 | ARGAMASSA CIM.,AREIA TRACO 1:4,PREPARO MECANICO | M3 | 0.0036 | 439.0525 | 0 | 1.5806
01997 | MAO-DE-OBRA DE ASSENTADOR DE TUBOS (REDES SUBTERRANEAS), INC | H | 0.6 | 25.34 | 3 | 15.6601
LUSIVE ENCARGOS SOCIAIS
01999 | MAO-DE-OBRA DE SERVENTE DA CONSTRUCAO CIVIL, INCLUSIVE ENCAR | H | 0.6 | 18.31 | 3 | 11.3156
GOS SOCIAIS
06.061.0165-A | CURVA CERAMICA DE 45° OU 90°,VIDRADA INTERNAMENTE, PARA ESGO | UN |  | 370.76
TO,COM DIAMETRO DE 250MM,INCLUSIVE FORNECIMENTO DO MATERIAL
PARA REJUNTAMENTO COM ARGAMASSA DE CIMENTO E AREIA,NO TRACO
1:4.FORNECIMENTO E ASSENTAMENTO
00876 | CURVA 45º OU 90º DE CERAMICA PARA ESGOTO, COM JUNTA ARGAMASS | UN | 1 | 345.836 | 0 | 345.836
A, DE 0250MM
20022 | MAO-DE-OBRA DE ASSENTADOR DE TUBOS (REDES SUBTERRANEAS), INC | H | 0.6 | 21.96 | 3 | 13.5713
LUSIVE ENCARGOS SOCIAIS DESONERADOS
20132 | MAO-DE-OBRA DE SERVENTE DA CONSTRUCAO CIVIL, INCLUSIVE ENCAR | H | 0.6 | 15.87 | 3 | 9.8077
GOS SOCIAIS DESONERADOS
30164 | ARGAMASSA CIM.,AREIA TRACO 1:4,PREPARO MECANICO | M3 | 0.0036 | 429.8783 | 0 | 1.5476
06.061.0170-0 | SELIM CERAMICO PARA LIGACAO DE ESGOTOS,DE 150MMX100MM,INCLUS | UN |  | 81.24
IVE ARGAMASSA DE CIMENTO E AREIA NO TRACO 1:4.FORNECIMENTO E
ASSENTAMENTO
00896 | SELIM PARA ADAPTACAO DE TUBO CERAMICO, DE (150X100)MM | UN | 1 | 55.78 | 0 | 55.78
01607 | ARGAMASSA CIM.,AREIA TRACO 1:4,PREPARO MECANICO | M3 | 0.0027 | 439.0525 | 0 | 1.1854
01997 | MAO-DE-OBRA DE ASSENTADOR DE TUBOS (REDES SUBTERRANEAS), INC | H | 0.54 | 25.34 | 3 | 14.0941
LUSIVE ENCARGOS SOCIAIS
01999 | MAO-DE-OBRA DE SERVENTE DA CONSTRUCAO CIVIL, INCLUSIVE ENCAR | H | 0.54 | 18.31 | 3 | 10.184
GOS SOCIAIS
06.061.0170-A | SELIM CERAMICO PARA LIGACAO DE ESGOTOS,DE 150MMX100MM,INCLUS | UN |  | 77.98
IVE ARGAMASSA DE CIMENTO E AREIA NO TRACO 1:4.FORNECIMENTO E
ASSENTAMENTO
00896 | SELIM PARA ADAPTACAO DE TUBO CERAMICO, DE (150X100)MM | UN | 1 | 55.78 | 0 | 55.78
20022 | MAO-DE-OBRA DE ASSENTADOR DE TUBOS (REDES SUBTERRANEAS), INC | H | 0.54 | 21.96 | 3 | 12.2142
LUSIVE ENCARGOS SOCIAIS DESONERADOS
20132 | MAO-DE-OBRA DE SERVENTE DA CONSTRUCAO CIVIL, INCLUSIVE ENCAR | H | 0.54 | 15.87 | 3 | 8.8269
GOS SOCIAIS DESONERADOS
30164 | ARGAMASSA CIM.,AREIA TRACO 1:4,PREPARO MECANICO | M3 | 0.0027 | 429.8783 | 0 | 1.1607
06.061.0171-0 | SELIM CERAMICO PARA LIGACAO DE ESGOTOS,DE 200MMX100MM,INCLUS | UN |  | 103.54
IVE ARGAMASSA DE CIMENTO E AREIA NO TRACO 1:4.FORNECIMENTO E
ASSENTAMENTO
01607 | ARGAMASSA CIM.,AREIA TRACO 1:4,PREPARO MECANICO | M3 | 0.0032 | 439.0525 | 0 | 1.405
01997 | MAO-DE-OBRA DE ASSENTADOR DE TUBOS (REDES SUBTERRANEAS), INC | H | 0.69 | 25.34 | 3 | 18.0091
LUSIVE ENCARGOS SOCIAIS
01999 | MAO-DE-OBRA DE SERVENTE DA CONSTRUCAO CIVIL, INCLUSIVE ENCAR | H | 0.69 | 18.31 | 3 | 13.0129
GOS SOCIAIS
10748 | SELIM CERAMICO DE 200X100MM | UN | 1 | 71.1195 | 0 | 71.1195
06.061.0171-A | SELIM CERAMICO PARA LIGACAO DE ESGOTOS,DE 200MMX100MM,INCLUS | UN |  | 99.38
IVE ARGAMASSA DE CIMENTO E AREIA NO TRACO 1:4.FORNECIMENTO E
ASSENTAMENTO
10748 | SELIM CERAMICO DE 200X100MM | UN | 1 | 71.1195 | 0 | 71.1195
20022 | MAO-DE-OBRA DE ASSENTADOR DE TUBOS (REDES SUBTERRANEAS), INC | H | 0.69 | 21.96 | 3 | 15.607
LUSIVE ENCARGOS SOCIAIS DESONERADOS
20132 | MAO-DE-OBRA DE SERVENTE DA CONSTRUCAO CIVIL, INCLUSIVE ENCAR | H | 0.69 | 15.87 | 3 | 11.2788
GOS SOCIAIS DESONERADOS
30164 | ARGAMASSA CIM.,AREIA TRACO 1:4,PREPARO MECANICO | M3 | 0.0032 | 429.8783 | 0 | 1.3756
06.061.0172-0 | SELIM CERAMICO PARA LIGACAO DE ESGOTOS,DE 200MMX150MM,INCLUS | UN |  | 110.64
IVE ARGAMASSA DE CIMENTO E AREIA NO TRACO 1:4.FORNECIMENTO E
ASSENTAMENTO
00897 | SELIM PARA ADAPTACAO DE TUBO CERAMICO, DE (200X150)MM | UN | 1 | 75.303 | 0 | 75.303
01607 | ARGAMASSA CIM.,AREIA TRACO 1:4,PREPARO MECANICO | M3 | 0.0037 | 439.0525 | 0 | 1.6245
01997 | MAO-DE-OBRA DE ASSENTADOR DE TUBOS (REDES SUBTERRANEAS), INC | H | 0.75 | 25.34 | 3 | 19.5752
LUSIVE ENCARGOS SOCIAIS
01999 | MAO-DE-OBRA DE SERVENTE DA CONSTRUCAO CIVIL, INCLUSIVE ENCAR | H | 0.75 | 18.31 | 3 | 14.1445
GOS SOCIAIS
06.061.0172-A | SELIM CERAMICO PARA LIGACAO DE ESGOTOS,DE 200MMX150MM,INCLUS | UN |  | 106.11
IVE ARGAMASSA DE CIMENTO E AREIA NO TRACO 1:4.FORNECIMENTO E
ASSENTAMENTO
00897 | SELIM PARA ADAPTACAO DE TUBO CERAMICO, DE (200X150)MM | UN | 1 | 75.303 | 0 | 75.303
20022 | MAO-DE-OBRA DE ASSENTADOR DE TUBOS (REDES SUBTERRANEAS), INC | H | 0.75 | 21.96 | 3 | 16.9641
LUSIVE ENCARGOS SOCIAIS DESONERADOS
20132 | MAO-DE-OBRA DE SERVENTE DA CONSTRUCAO CIVIL, INCLUSIVE ENCAR | H | 0.75 | 15.87 | 3 | 12.2596
GOS SOCIAIS DESONERADOS
30164 | ARGAMASSA CIM.,AREIA TRACO 1:4,PREPARO MECANICO | M3 | 0.0037 | 429.8783 | 0 | 1.5905
06.061.0173-0 | SELIM CERAMICO PARA LIGACAO DE ESGOTOS,DE 250MMX100MM,INCLUS | UN |  | 117.48
IVE ARGAMASSA DE CIMENTO E AREIA NO TRACO 1:4.FORNECIMENTO E
ASSENTAMENTO
01607 | ARGAMASSA CIM.,AREIA TRACO 1:4,PREPARO MECANICO | M3 | 0.0037 | 439.0525 | 0 | 1.6245
01997 | MAO-DE-OBRA DE ASSENTADOR DE TUBOS (REDES SUBTERRANEAS), INC | H | 0.84 | 25.34 | 3 | 21.9242
LUSIVE ENCARGOS SOCIAIS
01999 | MAO-DE-OBRA DE SERVENTE DA CONSTRUCAO CIVIL, INCLUSIVE ENCAR | H | 0.84 | 18.31 | 3 | 15.8418
GOS SOCIAIS
10749 | SELIM CERAMICO DE 250X100MM | UN | 1 | 78.092 | 0 | 78.092
06.061.0173-A | SELIM CERAMICO PARA LIGACAO DE ESGOTOS,DE 250MMX100MM,INCLUS | UN |  | 112.41
IVE ARGAMASSA DE CIMENTO E AREIA NO TRACO 1:4.FORNECIMENTO E
ASSENTAMENTO
10749 | SELIM CERAMICO DE 250X100MM | UN | 1 | 78.092 | 0 | 78.092
20022 | MAO-DE-OBRA DE ASSENTADOR DE TUBOS (REDES SUBTERRANEAS), INC | H | 0.84 | 21.96 | 3 | 18.9998
LUSIVE ENCARGOS SOCIAIS DESONERADOS
20132 | MAO-DE-OBRA DE SERVENTE DA CONSTRUCAO CIVIL, INCLUSIVE ENCAR | H | 0.84 | 15.87 | 3 | 13.7307
GOS SOCIAIS DESONERADOS
30164 | ARGAMASSA CIM.,AREIA TRACO 1:4,PREPARO MECANICO | M3 | 0.0037 | 429.8783 | 0 | 1.5905
06.061.0174-0 | SELIM CERAMICO PARA LIGACAO DE ESGOTOS,DE 250MMX150MM,INCLUS | UN |  | 127.37
IVE ARGAMASSA DE CIMENTO E AREIA NO TRACO 1:4.FORNECIMENTO E
ASSENTAMENTO
01607 | ARGAMASSA CIM.,AREIA TRACO 1:4,PREPARO MECANICO | M3 | 0.0042 | 439.0525 | 0 | 1.844
01997 | MAO-DE-OBRA DE ASSENTADOR DE TUBOS (REDES SUBTERRANEAS), INC | H | 0.9 | 25.34 | 3 | 23.4902
LUSIVE ENCARGOS SOCIAIS
01999 | MAO-DE-OBRA DE SERVENTE DA CONSTRUCAO CIVIL, INCLUSIVE ENCAR | H | 0.9 | 18.31 | 3 | 16.9734
GOS SOCIAIS
10750 | SELIM CERAMICO DE 250X150MM | UN | 1 | 85.0645 | 0 | 85.0645
06.061.0174-A | SELIM CERAMICO PARA LIGACAO DE ESGOTOS,DE 250MMX150MM,INCLUS | UN |  | 121.93
IVE ARGAMASSA DE CIMENTO E AREIA NO TRACO 1:4.FORNECIMENTO E
ASSENTAMENTO
10750 | SELIM CERAMICO DE 250X150MM | UN | 1 | 85.0645 | 0 | 85.0645
20022 | MAO-DE-OBRA DE ASSENTADOR DE TUBOS (REDES SUBTERRANEAS), INC | H | 0.9 | 21.96 | 3 | 20.3569
LUSIVE ENCARGOS SOCIAIS DESONERADOS
20132 | MAO-DE-OBRA DE SERVENTE DA CONSTRUCAO CIVIL, INCLUSIVE ENCAR | H | 0.9 | 15.87 | 3 | 14.7115
GOS SOCIAIS DESONERADOS
30164 | ARGAMASSA CIM.,AREIA TRACO 1:4,PREPARO MECANICO | M3 | 0.0042 | 429.8783 | 0 | 1.8055
06.061.0176-0 | SELIM CERAMICO PARA LIGACAO DE ESGOTOS,DE 300MMX100MM,INCLUS | UN |  | 127.23
IVE ARGAMASSA DE CIMENTO E AREIA NO TRACO 1:4.FORNECIMENTO E
ASSENTAMENTO
01607 | ARGAMASSA CIM.,AREIA TRACO 1:4,PREPARO MECANICO | M3 | 0.0042 | 439.0525 | 0 | 1.844
01997 | MAO-DE-OBRA DE ASSENTADOR DE TUBOS (REDES SUBTERRANEAS), INC | H | 0.99 | 25.34 | 3 | 25.8392
LUSIVE ENCARGOS SOCIAIS
01999 | MAO-DE-OBRA DE SERVENTE DA CONSTRUCAO CIVIL, INCLUSIVE ENCAR | H | 0.99 | 18.31 | 3 | 18.6707
GOS SOCIAIS
10751 | SELIM CERAMICO DE 300X100MM | UN | 1 | 80.881 | 0 | 80.881
06.061.0176-A | SELIM CERAMICO PARA LIGACAO DE ESGOTOS,DE 300MMX100MM,INCLUS | UN |  | 121.26
IVE ARGAMASSA DE CIMENTO E AREIA NO TRACO 1:4.FORNECIMENTO E
ASSENTAMENTO
10751 | SELIM CERAMICO DE 300X100MM | UN | 1 | 80.881 | 0 | 80.881
20022 | MAO-DE-OBRA DE ASSENTADOR DE TUBOS (REDES SUBTERRANEAS), INC | H | 0.99 | 21.96 | 3 | 22.3926
LUSIVE ENCARGOS SOCIAIS DESONERADOS
20132 | MAO-DE-OBRA DE SERVENTE DA CONSTRUCAO CIVIL, INCLUSIVE ENCAR | H | 0.99 | 15.87 | 3 | 16.1826
GOS SOCIAIS DESONERADOS
30164 | ARGAMASSA CIM.,AREIA TRACO 1:4,PREPARO MECANICO | M3 | 0.0042 | 429.8783 | 0 | 1.8055
06.061.0177-0 | SELIM CERAMICO PARA LIGACAO DE ESGOTOS,DE 300MMX150MM,INCLUS | UN |  | 135.17
IVE ARGAMASSA DE CIMENTO E AREIA NO TRACO 1:4.FORNECIMENTO E
ASSENTAMENTO
01607 | ARGAMASSA CIM.,AREIA TRACO 1:4,PREPARO MECANICO | M3 | 0.0047 | 439.0525 | 0 | 2.0635
01997 | MAO-DE-OBRA DE ASSENTADOR DE TUBOS (REDES SUBTERRANEAS), INC | H | 1.05 | 25.34 | 3 | 27.4052
LUSIVE ENCARGOS SOCIAIS
01999 | MAO-DE-OBRA DE SERVENTE DA CONSTRUCAO CIVIL, INCLUSIVE ENCAR | H | 1.05 | 18.31 | 3 | 19.8023
GOS SOCIAIS
10752 | SELIM CERAMICO DE 300X150MM | UN | 1 | 85.9012 | 0 | 85.9012
06.061.0177-A | SELIM CERAMICO PARA LIGACAO DE ESGOTOS,DE 300MMX150MM,INCLUS | UN |  | 128.83
IVE ARGAMASSA DE CIMENTO E AREIA NO TRACO 1:4.FORNECIMENTO E
ASSENTAMENTO
10752 | SELIM CERAMICO DE 300X150MM | UN | 1 | 85.9012 | 0 | 85.9012
20022 | MAO-DE-OBRA DE ASSENTADOR DE TUBOS (REDES SUBTERRANEAS), INC | H | 1.05 | 21.96 | 3 | 23.7497
LUSIVE ENCARGOS SOCIAIS DESONERADOS
20132 | MAO-DE-OBRA DE SERVENTE DA CONSTRUCAO CIVIL, INCLUSIVE ENCAR | H | 1.05 | 15.87 | 3 | 17.1634
GOS SOCIAIS DESONERADOS
30164 | ARGAMASSA CIM.,AREIA TRACO 1:4,PREPARO MECANICO | M3 | 0.0047 | 429.8783 | 0 | 2.0204
06.062.0001-0 | POCO DE CRAVACAO PARA EXECUCAO DE TRAVESSIAS SUBTERRANEAS(TU | UN |  | 34289.93
NNEL LINE),COM CABECOTE PARA TERRA,SEM CONTROLE DIRECIONAL,
COMPREENDENDO A MOBILIZACAO E DESMOBILIZACAO DOS EQUIPAMENTO
S E MATERIAIS NECESSARIOS, MONTAGEM E DESMONTAGEM DE MACACO
DE CRAVACAO E ESTRUTURAS DE REACAO,EXCLUSIVE ESCAVACAO,REATE
RRO E ESCORAMENTO DA CAVA
00367 | PINUS EM PECAS DE 7,50X22,50CM, (3"X9") | M | 360 | 31.0364 | 0 | 11173.104
00453 | PREGO COM OU SEM CABECA, EM CAIXAS DE 50KG, OU QUANTIDADES E | KG | 50 | 18.29 | 0 | 914.5
QUIVALENTES, Nº12X12 A 18X30
01114 | ESCAVADEIRA HIDRAULICA,MOTOR DIESEL 111CV,CAPACIDADE 0,78M3 | H | 11.5 | 276.5275 | 0 | 3180.0663
(CP)
01183 | TALHA-GUINCHO MAN. 4000KG (CP) | H | 76 | 1.1993 | 0 | 91.1468
01633 | CONCRETO FCK 10MPA | M3 | 0.15 | 348.9699 | 0 | 52.3455
01745 | PREPARO CONCR. BETON. 320L; 2,0M3/H | M3 | 0.15 | 90.5983 | 0 | 13.5897
01876 | TRANSPORTE CARGA CAMINHAO 7,5T, 30KM/H | T X KM | 60 | 1.734 | 0 | 104.04
01958 | MAO-DE-OBRA DE TOPOGRAFO B (SERVICOS DE CAMPO), INCLUSIVE EN | H | 10 | 27.26 | 3 | 280.778
CARGOS SOCIAIS
01968 | MAO-DE-OBRA DE PEDREIRO, INCLUSIVE ENCARGOS SOCIAIS | H | 18 | 25.34 | 3 | 469.8036
01990 | MAO-DE-OBRA DE CARPINTEIRO DE FORMA DE CONCRETO, INCLUSIVE E | H | 192 | 25.34 | 3 | 5011.2384
NCARGOS SOCIAIS
01999 | MAO-DE-OBRA DE SERVENTE DA CONSTRUCAO CIVIL, INCLUSIVE ENCAR | H | 680 | 18.31 | 3 | 12824.324
GOS SOCIAIS
02055 | CARGA E DESC. MAN. DE PECAS PESO REDUZ. | T | 3 | 58.3313 | 0 | 174.9939
06.062.0001-A | POCO DE CRAVACAO PARA EXECUCAO DE TRAVESSIAS SUBTERRANEAS(TU | UN |  | 31748.39
NNEL LINE),COM CABECOTE PARA TERRA,SEM CONTROLE DIRECIONAL,
COMPREENDENDO A MOBILIZACAO E DESMOBILIZACAO DOS EQUIPAMENTO
S E MATERIAIS NECESSARIOS, MONTAGEM E DESMONTAGEM DE MACACO
DE CRAVACAO E ESTRUTURAS DE REACAO,EXCLUSIVE ESCAVACAO,REATE
RRO E ESCORAMENTO DA CAVA
00453 | PREGO COM OU SEM CABECA, EM CAIXAS DE 50KG, OU QUANTIDADES E | KG | 50 | 18.29 | 0 | 914.5
QUIVALENTES, Nº12X12 A 18X30
20046 | MAO-DE-OBRA DE CARPINTEIRO DE FORMA DE CONCRETO, INCLUSIVE E | H | 192 | 21.96 | 3 | 4342.8096
NCARGOS SOCIAIS DESONERADOS
20115 | MAO-DE-OBRA DE PEDREIRO, INCLUSIVE ENCARGOS SOCIAIS DESONERA | H | 18 | 21.96 | 3 | 407.1384
DOS
20132 | MAO-DE-OBRA DE SERVENTE DA CONSTRUCAO CIVIL, INCLUSIVE ENCAR | H | 680 | 15.87 | 3 | 11115.348
GOS SOCIAIS DESONERADOS
20150 | MAO-DE-OBRA DE TOPOGRAFO B (SERVICOS DE CAMPO),INCLUSIVE ENC | H | 10 | 23.62 | 3 | 243.286
ARGOS SOCIAIS DESONERADOS
30058 | TRANSPORTE CARGA CAMINHAO 7,5T, 30KM/H | T X KM | 60 | 1.704 | 0 | 102.24
30064 | CARGA E DESC. MAN. DE PECAS PESO REDUZ. | T | 3 | 52.7398 | 0 | 158.2194
30245 | CONCRETO FCK 10MPA | M3 | 0.15 | 348.9699 | 0 | 52.3455
30254 | PREPARO CONCR. BETON. 320L; 2,0M3/H | M3 | 0.15 | 79.2889 | 0 | 11.8933
30554 | ESCAVADEIRA HIDRAULICA,MOTOR DIESEL 111CV,CAPACIDADE 0,78M3 | H | 11.5 | 272.7275 | 0 | 3136.3663
(CP)
30843 | TALHA-GUINCHO MAN. 4000KG (CP) | H | 76 | 1.1993 | 0 | 91.1468
31051 | PINUS EM PECAS DE 7,50X22X50CM, (3"X9") | M | 360 | 31.0364 | 0 | 11173.104
06.062.0002-0 | POCO DE CRAVACAO PARA EXECUCAO DE TRAVESSIAS SUBTERRANEAS(TU | UN |  | 56578.38
NNEL LINE),COM CABECOTE PARA ROCHA,SEM CONTROLE DIRECIONAL,
COMPREENDENDO A MOBILIZACAO E DESMOBILIZACAO DOS EQUIPAMENTO
S E MATERIAIS NECESSARIOS, MONTAGEM E DESMONTAGEM DE MACACO
DE CRAVACAO E ESTRUTURAS DE REACAO,EXCLUSIVE ESCAVACAO,REATE
RRO E ESCORAMENTO DA CAVA
00367 | PINUS EM PECAS DE 7,50X22,50CM, (3"X9") | M | 540 | 31.0364 | 10 | 18435.6216
00453 | PREGO COM OU SEM CABECA, EM CAIXAS DE 50KG, OU QUANTIDADES E | KG | 75 | 18.29 | 10 | 1508.925
QUIVALENTES, Nº12X12 A 18X30
01114 | ESCAVADEIRA HIDRAULICA,MOTOR DIESEL 111CV,CAPACIDADE 0,78M3 | H | 17.25 | 276.5275 | 10 | 5247.1093
(CP)
01183 | TALHA-GUINCHO MAN. 4000KG (CP) | H | 114 | 1.1993 | 10 | 150.3922
01633 | CONCRETO FCK 10MPA | M3 | 0.225 | 348.9699 | 10 | 86.3701
01745 | PREPARO CONCR. BETON. 320L; 2,0M3/H | M3 | 0.225 | 90.5983 | 10 | 22.4231
01876 | TRANSPORTE CARGA CAMINHAO 7,5T, 30KM/H | T X KM | 90 | 1.734 | 10 | 171.666
01958 | MAO-DE-OBRA DE TOPOGRAFO B (SERVICOS DE CAMPO), INCLUSIVE EN | H | 15 | 27.26 | 13.3 | 463.2837
CARGOS SOCIAIS
01968 | MAO-DE-OBRA DE PEDREIRO, INCLUSIVE ENCARGOS SOCIAIS | H | 27 | 25.34 | 13.3 | 775.1759
01990 | MAO-DE-OBRA DE CARPINTEIRO DE FORMA DE CONCRETO, INCLUSIVE E | H | 288 | 25.34 | 13.3 | 8268.5434
NCARGOS SOCIAIS
01999 | MAO-DE-OBRA DE SERVENTE DA CONSTRUCAO CIVIL, INCLUSIVE ENCAR | H | 1020 | 18.31 | 13.3 | 21160.1346
GOS SOCIAIS
02055 | CARGA E DESC. MAN. DE PECAS PESO REDUZ. | T | 4.5 | 58.3313 | 10 | 288.7399
06.062.0002-A | POCO DE CRAVACAO PARA EXECUCAO DE TRAVESSIAS SUBTERRANEAS(TU | UN |  | 52384.85
NNEL LINE),COM CABECOTE PARA ROCHA,SEM CONTROLE DIRECIONAL,
COMPREENDENDO A MOBILIZACAO E DESMOBILIZACAO DOS EQUIPAMENTO
S E MATERIAIS NECESSARIOS, MONTAGEM E DESMONTAGEM DE MACACO
DE CRAVACAO E ESTRUTURAS DE REACAO,EXCLUSIVE ESCAVACAO,REATE
RRO E ESCORAMENTO DA CAVA
00453 | PREGO COM OU SEM CABECA, EM CAIXAS DE 50KG, OU QUANTIDADES E | KG | 75 | 18.29 | 10 | 1508.925
QUIVALENTES, Nº12X12 A 18X30
20046 | MAO-DE-OBRA DE CARPINTEIRO DE FORMA DE CONCRETO, INCLUSIVE E | H | 288 | 21.96 | 13.3 | 7165.6358
NCARGOS SOCIAIS DESONERADOS
20115 | MAO-DE-OBRA DE PEDREIRO, INCLUSIVE ENCARGOS SOCIAIS DESONERA | H | 27 | 21.96 | 13.3 | 671.7784
DOS
20132 | MAO-DE-OBRA DE SERVENTE DA CONSTRUCAO CIVIL, INCLUSIVE ENCAR | H | 1020 | 15.87 | 13.3 | 18340.3242
GOS SOCIAIS DESONERADOS
20150 | MAO-DE-OBRA DE TOPOGRAFO B (SERVICOS DE CAMPO),INCLUSIVE ENC | H | 15 | 23.62 | 13.3 | 401.4219
ARGOS SOCIAIS DESONERADOS
30058 | TRANSPORTE CARGA CAMINHAO 7,5T, 30KM/H | T X KM | 90 | 1.704 | 10 | 168.696
30064 | CARGA E DESC. MAN. DE PECAS PESO REDUZ. | T | 4.5 | 52.7398 | 10 | 261.062
30245 | CONCRETO FCK 10MPA | M3 | 0.225 | 348.9699 | 10 | 86.3701
30254 | PREPARO CONCR. BETON. 320L; 2,0M3/H | M3 | 0.225 | 79.2889 | 10 | 19.624
30554 | ESCAVADEIRA HIDRAULICA,MOTOR DIESEL 111CV,CAPACIDADE 0,78M3 | H | 17.25 | 272.7275 | 10 | 5175.0043
(CP)
30843 | TALHA-GUINCHO MAN. 4000KG (CP) | H | 114 | 1.1993 | 10 | 150.3922
31051 | PINUS EM PECAS DE 7,50X22X50CM, (3"X9") | M | 540 | 31.0364 | 10 | 18435.6216
06.063.0012-0 | TUBO DE CONCRETO ARMADO PARA CRAVACAO COM PONTA,BOLSA E JUNT | M |  | 613.18
A ELASTICA,CONFORME ABNT NBR 15.319,DN=400MM.FORNECIMENTO
10103 | TUBO DE CONCRETO ARMADO PARA CRAVACAO, COM PONTA, BOLSA E JU | M | 1 | 613.1877 | 0 | 613.1877
NTA ELASTICA, CONFORME NBR 15319/2006, DIAMETRO DE 0400MM
06.063.0012-A | TUBO DE CONCRETO ARMADO PARA CRAVACAO COM PONTA,BOLSA E JUNT | M |  | 613.18
A ELASTICA,CONFORME ABNT NBR 15.319,DN=400MM.FORNECIMENTO
10103 | TUBO DE CONCRETO ARMADO PARA CRAVACAO, COM PONTA, BOLSA E JU | M | 1 | 613.1877 | 0 | 613.1877
NTA ELASTICA, CONFORME NBR 15319/2006, DIAMETRO DE 0400MM
06.063.0013-0 | TUBO DE CONCRETO ARMADO PARA CRAVACAO COM PONTA,BOLSA E JUNT | M |  | 813.02
A ELASTICA,CONFORME ABNT NBR 15.319,DN=500MM.FORNECIMENTO
10104 | TUBO DE CONCRETO ARMADO PARA CRAVACAO, COM PONTA, BOLSA E JU | M | 1 | 813.0259 | 0 | 813.0259
NTA ELASTICA, CONFORME NBR 15319/2006, DIAMETRO DE 0500MM
06.063.0013-A | TUBO DE CONCRETO ARMADO PARA CRAVACAO COM PONTA,BOLSA E JUNT | M |  | 813.02
A ELASTICA,CONFORME ABNT NBR 15.319,DN=500MM.FORNECIMENTO
10104 | TUBO DE CONCRETO ARMADO PARA CRAVACAO, COM PONTA, BOLSA E JU | M | 1 | 813.0259 | 0 | 813.0259
NTA ELASTICA, CONFORME NBR 15319/2006, DIAMETRO DE 0500MM
06.063.0014-0 | TUBO DE CONCRETO ARMADO PARA CRAVACAO COM PONTA,BOLSA E JUNT | M |  | 1127.5
A ELASTICA,CONFORME ABNT NBR 15.319,DN=600MM.FORNECIMENTO
10105 | TUBO DE CONCRETO ARMADO PARA CRAVACAO, COM PONTA, BOLSA E JU | M | 1 | 1127.5081 | 0 | 1127.5081
NTA ELASTICA, CONFORME NBR 15319/2006, DIAMETRO DE 0600MM
06.063.0014-A | TUBO DE CONCRETO ARMADO PARA CRAVACAO COM PONTA,BOLSA E JUNT | M |  | 1127.5
A ELASTICA,CONFORME ABNT NBR 15.319,DN=600MM.FORNECIMENTO
10105 | TUBO DE CONCRETO ARMADO PARA CRAVACAO, COM PONTA, BOLSA E JU | M | 1 | 1127.5081 | 0 | 1127.5081
NTA ELASTICA, CONFORME NBR 15319/2006, DIAMETRO DE 0600MM
06.063.0015-0 | TUBO DE CONCRETO ARMADO PARA CRAVACAO COM PONTA,BOLSA E JUNT | M |  | 1375.72
A ELASTICA,CONFORME ABNT NBR 15.319,DN=700MM.FORNECIMENTO
10106 | TUBO DE CONCRETO ARMADO PARA CRAVACAO, COM PONTA, BOLSA E JU | M | 1 | 1375.7282 | 0 | 1375.7282
NTA ELASTICA, CONFORME NBR 15319/2006, DIAMETRO DE 0700MM
06.063.0015-A | TUBO DE CONCRETO ARMADO PARA CRAVACAO COM PONTA,BOLSA E JUNT | M |  | 1375.72
A ELASTICA,CONFORME ABNT NBR 15.319,DN=700MM.FORNECIMENTO
10106 | TUBO DE CONCRETO ARMADO PARA CRAVACAO, COM PONTA, BOLSA E JU | M | 1 | 1375.7282 | 0 | 1375.7282
NTA ELASTICA, CONFORME NBR 15319/2006, DIAMETRO DE 0700MM
06.063.0016-0 | TUBO DE CONCRETO ARMADO PARA CRAVACAO COM PONTA,BOLSA E JUNT | M |  | 1644.98
A ELASTICA,CONFORME ABNT NBR 15.319,DN=800MM.FORNECIMENTO
10107 | TUBO DE CONCRETO ARMADO PARA CRAVACAO, COM PONTA, BOLSA E JU | M | 1 | 1644.9838 | 0 | 1644.9838
NTA ELASTICA, CONFORME NBR 15319/2006, DIAMETRO DE 0800MM
06.063.0016-A | TUBO DE CONCRETO ARMADO PARA CRAVACAO COM PONTA,BOLSA E JUNT | M |  | 1644.98
A ELASTICA,CONFORME ABNT NBR 15.319,DN=800MM.FORNECIMENTO
10107 | TUBO DE CONCRETO ARMADO PARA CRAVACAO, COM PONTA, BOLSA E JU | M | 1 | 1644.9838 | 0 | 1644.9838
NTA ELASTICA, CONFORME NBR 15319/2006, DIAMETRO DE 0800MM
06.063.0017-0 | TUBO DE CONCRETO ARMADO PARA CRAVACAO COM PONTA,BOLSA E JUNT | M |  | 2074.11
A ELASTICA,CONFORME ABNT NBR 15.319,DN=900MM.FORNECIMENTO
10108 | TUBO DE CONCRETO ARMADO PARA CRAVACAO, COM PONTA, BOLSA E JU | M | 1 | 2074.11 | 0 | 2074.11
NTA ELASTICA, CONFORME NBR 15319/2006, DIAMETRO DE 0900MM
06.063.0017-A | TUBO DE CONCRETO ARMADO PARA CRAVACAO COM PONTA,BOLSA E JUNT | M |  | 2074.11
A ELASTICA,CONFORME ABNT NBR 15.319,DN=900MM.FORNECIMENTO
10108 | TUBO DE CONCRETO ARMADO PARA CRAVACAO, COM PONTA, BOLSA E JU | M | 1 | 2074.11 | 0 | 2074.11
NTA ELASTICA, CONFORME NBR 15319/2006, DIAMETRO DE 0900MM
06.063.0018-0 | TUBO DE CONCRETO ARMADO PARA CRAVACAO COM PONTA,BOLSA E JUNT | M |  | 2505.33
A ELASTICA,CONFORME ABNT NBR 15.319,DN=1000MM.FORNECIMENT
10109 | TUBO DE CONCRETO ARMADO PARA CRAVACAO, COM PONTA, BOLSA E JU | M | 1 | 2505.3398 | 0 | 2505.3398
NTA ELASTICA, CONFORME NBR 15319/2006, DIAMETRO DE 1000MM
06.063.0018-A | TUBO DE CONCRETO ARMADO PARA CRAVACAO COM PONTA,BOLSA E JUNT | M |  | 2505.33
A ELASTICA,CONFORME ABNT NBR 15.319,DN=1000MM.FORNECIMENT
10109 | TUBO DE CONCRETO ARMADO PARA CRAVACAO, COM PONTA, BOLSA E JU | M | 1 | 2505.3398 | 0 | 2505.3398
NTA ELASTICA, CONFORME NBR 15319/2006, DIAMETRO DE 1000MM
06.063.0019-0 | TUBO DE CONCRETO ARMADO PARA CRAVACAO COM PONTA,BOLSA E JUNT | M |  | 3701.21
A ELASTICA,CONFORME NBR 15.319/06,DN=1200MM.FORNECIMENTO
10110 | TUBO DE CONCRETO ARMADO PARA CRAVACAO, COM PONTA, BOLSA E JU | M | 1 | 3701.2136 | 0 | 3701.2136
NTA ELASTICA, CONFORME NBR 15319/2006, DIAMETRO DE 1200MM
06.063.0019-A | TUBO DE CONCRETO ARMADO PARA CRAVACAO COM PONTA,BOLSA E JUNT | M |  | 3701.21
A ELASTICA,CONFORME NBR 15.319/06,DN=1200MM.FORNECIMENTO
10110 | TUBO DE CONCRETO ARMADO PARA CRAVACAO, COM PONTA, BOLSA E JU | M | 1 | 3701.2136 | 0 | 3701.2136
NTA ELASTICA, CONFORME NBR 15319/2006, DIAMETRO DE 1200MM
06.063.0021-0 | TUBO DE CONCRETO ARMADO PARA CRAVACAO COM PONTA,BOLSA E JUNT | M |  | 5243.12
A ELASTICA,CONFORME ABNT NBR 15.319,DN=1500MM.FORNECIMENT
10111 | TUBO DE CONCRETO ARMADO PARA CRAVACAO, COM PONTA, BOLSA E JU | M | 1 | 5243.123 | 0 | 5243.123
NTA ELASTICA, CONFORME NBR 15319/2006, DIAMETRO DE 1500MM
06.063.0021-A | TUBO DE CONCRETO ARMADO PARA CRAVACAO COM PONTA,BOLSA E JUNT | M |  | 5243.12
A ELASTICA,CONFORME ABNT NBR 15.319,DN=1500MM.FORNECIMENT
10111 | TUBO DE CONCRETO ARMADO PARA CRAVACAO, COM PONTA, BOLSA E JU | M | 1 | 5243.123 | 0 | 5243.123
NTA ELASTICA, CONFORME NBR 15319/2006, DIAMETRO DE 1500MM
06.063.0023-0 | TUBO DE CONCRETO ARMADO PARA CRAVACAO COM PONTA,BOLSA E JUNT | M |  | 10754.44
A ELASTICA,CONFORME ABNT NBR 15.319,DN=2000MM.FORNECIMENT
10112 | TUBO DE CONCRETO ARMADO PARA CRAVACAO, COM PONTA, BOLSA E JU | M | 1 | 10754.4498 | 0 | 10754.4498
NTA ELASTICA, CONFORME NBR 15319/2006, DIAMETRO DE 2000MM
06.063.0023-A | TUBO DE CONCRETO ARMADO PARA CRAVACAO COM PONTA,BOLSA E JUNT | M |  | 10754.44
A ELASTICA,CONFORME ABNT NBR 15.319,DN=2000MM.FORNECIMENT
10112 | TUBO DE CONCRETO ARMADO PARA CRAVACAO, COM PONTA, BOLSA E JU | M | 1 | 10754.4498 | 0 | 10754.4498
NTA ELASTICA, CONFORME NBR 15319/2006, DIAMETRO DE 2000MM
06.069.0005-0 | DUTO ANELAR FLEXIVEL,NA COR CINZA CONCRETO,SINGELO,DE POLIET | M |  | 15.88
ILENO DE ALTA DENSIDADE(PEAD),PARA PROTECAO DE CONDUTORES EL
ETRICOS,COM DIAMETRO NOMINAL DE 1 1/4",SENDO O DIAMETRO INTE
RNO DE 31,0MM,COM FIO GUIA DE ACO E FORNECIDO COM 2 PLUGUES(
TAMPOES) NAS EXTREMIDADES,LANCADO DIRETAMENTE NO SOLO,INCLUS
IVE CONEXOES E KIT VEDACAO
01999 | MAO-DE-OBRA DE SERVENTE DA CONSTRUCAO CIVIL, INCLUSIVE ENCAR | H | 0.45 | 18.31 | 3 | 8.4867
GOS SOCIAIS
14322 | DUTO ANELAR FLEXIVEL,CINZA CONCRETO,POLIETILENO,P/PROTECAO D | M | 1 | 5.29 | 0 | 5.29
E CONDUTORES ELETRICOS,DN=1.1/4",DI=31,5MM,INCL. 2 PLUGS
14340 | CONEXAO I,SECAO CIRC.ROSQ.CORRUG.HELICOIDAL,COR PRETA,POLIET | UN | 0.05 | 8.19 | 0 | 0.4095
.ALTA DENS.P/UNIAO DUTOS P/PROT.COND.ELET.DN=1 1/4"
14343 | KIT VEDACAO,COMP.DUAS FITAS MASTIQUE E FILME PVC TRANSP.P/VE | UN | 0.05 | 34.0033 | 0 | 1.7002
DACAO DAS CONEXOES DOS DUTOS CORRUGADOS,DIAM.NOM.DN=1 1/4"
06.069.0005-A | DUTO ANELAR FLEXIVEL,NA COR CINZA CONCRETO,SINGELO,DE POLIET | M |  | 14.75
ILENO DE ALTA DENSIDADE(PEAD),PARA PROTECAO DE CONDUTORES EL
ETRICOS,COM DIAMETRO NOMINAL DE 1 1/4",SENDO O DIAMETRO INTE
RNO DE 31,0MM,COM FIO GUIA DE ACO E FORNECIDO COM 2 PLUGUES(
TAMPOES) NAS EXTREMIDADES,LANCADO DIRETAMENTE NO SOLO,INCLUS
IVE CONEXOES E KIT VEDACAO
14322 | DUTO ANELAR FLEXIVEL,CINZA CONCRETO,POLIETILENO,P/PROTECAO D | M | 1 | 5.29 | 0 | 5.29
E CONDUTORES ELETRICOS,DN=1.1/4",DI=31,5MM,INCL. 2 PLUGS
14340 | CONEXAO I,SECAO CIRC.ROSQ.CORRUG.HELICOIDAL,COR PRETA,POLIET | UN | 0.05 | 8.19 | 0 | 0.4095
.ALTA DENS.P/UNIAO DUTOS P/PROT.COND.ELET.DN=1 1/4"
14343 | KIT VEDACAO,COMP.DUAS FITAS MASTIQUE E FILME PVC TRANSP.P/VE | UN | 0.05 | 34.0033 | 0 | 1.7002
DACAO DAS CONEXOES DOS DUTOS CORRUGADOS,DIAM.NOM.DN=1 1/4"
20132 | MAO-DE-OBRA DE SERVENTE DA CONSTRUCAO CIVIL, INCLUSIVE ENCAR | H | 0.45 | 15.87 | 3 | 7.3557
GOS SOCIAIS DESONERADOS
06.069.0006-0 | DUTO ANELAR FLEXIVEL,NA COR CINZA CONCRETO,LINHA DUPLA,DE PO | M |  | 25.73
LIETILENO DE ALTA DENSIDADE(PEAD),PARA PROTECAO DE CONDUTORE
S ELETRICOS,COM DIAMETRO NOMINAL DE 1 1/4",SENDO O DIAMETRO
INTERNO DE 31,0MM,COM FIO GUIA DE ACO E FORNECIDO COM 2 PLUG
UES (TAMPOES) NAS EXTREMIDADES,LANCADO DIRETAMENTE NO SOLO,I
NCLUSIVE CONEXOES E KIT VEDACAO
01999 | MAO-DE-OBRA DE SERVENTE DA CONSTRUCAO CIVIL, INCLUSIVE ENCAR | H | 0.58 | 18.31 | 3 | 10.9384
GOS SOCIAIS
14322 | DUTO ANELAR FLEXIVEL,CINZA CONCRETO,POLIETILENO,P/PROTECAO D | M | 2 | 5.29 | 0 | 10.58
E CONDUTORES ELETRICOS,DN=1.1/4",DI=31,5MM,INCL. 2 PLUGS
14340 | CONEXAO I,SECAO CIRC.ROSQ.CORRUG.HELICOIDAL,COR PRETA,POLIET | UN | 0.1 | 8.19 | 0 | 0.819
.ALTA DENS.P/UNIAO DUTOS P/PROT.COND.ELET.DN=1 1/4"
14343 | KIT VEDACAO,COMP.DUAS FITAS MASTIQUE E FILME PVC TRANSP.P/VE | UN | 0.1 | 34.0033 | 0 | 3.4003
DACAO DAS CONEXOES DOS DUTOS CORRUGADOS,DIAM.NOM.DN=1 1/4"
06.069.0006-A | DUTO ANELAR FLEXIVEL,NA COR CINZA CONCRETO,LINHA DUPLA,DE PO | M |  | 24.28
LIETILENO DE ALTA DENSIDADE(PEAD),PARA PROTECAO DE CONDUTORE
S ELETRICOS,COM DIAMETRO NOMINAL DE 1 1/4",SENDO O DIAMETRO
INTERNO DE 31,0MM,COM FIO GUIA DE ACO E FORNECIDO COM 2 PLUG
UES (TAMPOES) NAS EXTREMIDADES,LANCADO DIRETAMENTE NO SOLO,I
NCLUSIVE CONEXOES E KIT VEDACAO
14322 | DUTO ANELAR FLEXIVEL,CINZA CONCRETO,POLIETILENO,P/PROTECAO D | M | 2 | 5.29 | 0 | 10.58
E CONDUTORES ELETRICOS,DN=1.1/4",DI=31,5MM,INCL. 2 PLUGS
14340 | CONEXAO I,SECAO CIRC.ROSQ.CORRUG.HELICOIDAL,COR PRETA,POLIET | UN | 0.1 | 8.19 | 0 | 0.819
.ALTA DENS.P/UNIAO DUTOS P/PROT.COND.ELET.DN=1 1/4"
14343 | KIT VEDACAO,COMP.DUAS FITAS MASTIQUE E FILME PVC TRANSP.P/VE | UN | 0.1 | 34.0033 | 0 | 3.4003
DACAO DAS CONEXOES DOS DUTOS CORRUGADOS,DIAM.NOM.DN=1 1/4"
20132 | MAO-DE-OBRA DE SERVENTE DA CONSTRUCAO CIVIL, INCLUSIVE ENCAR | H | 0.58 | 15.87 | 3 | 9.4807
GOS SOCIAIS DESONERADOS
06.069.0008-0 | DUTO ANELAR FLEXIVEL,NA COR CINZA CONCRETO,SINGELO,DE POLIET | M |  | 17.88
ILENO DE ALTA DENSIDADE(PEAD),PARA PROTECAO DE CONDUTORES EL
ETRICOS,COM DIAMETRO NOMINAL DE 1 1/2",SENDO O DIAMETRO INTE
RNO DE 39,0MM,COM FIO GUIA DE ACO E FORNECIDO COM 2 PLUGUES
(TAMPOES)NAS EXTREMIDADES,LANCADO DIRETAMENTE NO SOLO,INCLUS
IVE CONEXOES E KIT VEDACAO
01999 | MAO-DE-OBRA DE SERVENTE DA CONSTRUCAO CIVIL, INCLUSIVE ENCAR | H | 0.45 | 18.31 | 3 | 8.4867
GOS SOCIAIS
14323 | DUTO ANELAR FLEXIVEL,CINZA CONCRETO,POLIETILENO,P/PROTECAO D | M | 1 | 6.95 | 0 | 6.95
E CONDUTORES ELETRICOS,DN=1.1/2",DI=39,0MM,INCL. 2 PLUGS
14341 | CONEXAO I,SECAO CIRC.ROSQ.CORRUG.HELICOIDAL,COR PRETA,POLIET | UN | 0.05 | 14.11 | 0 | 0.7055
.ALTA DENS.P/UNIAO DUTOS P/PROT.COND.ELET.DN=1 1/2"
14344 | KIT VEDACAO,COMP.DUAS FITAS MASTIQUE E FILME PVC TRANSP.P/VE | UN | 0.05 | 34.8417 | 0 | 1.7421
DACAO DAS CONEXOES DOS DUTOS CORRUGADOS,DIAM.NOM.DN=1 1/2"
06.069.0008-A | DUTO ANELAR FLEXIVEL,NA COR CINZA CONCRETO,SINGELO,DE POLIET | M |  | 16.75
ILENO DE ALTA DENSIDADE(PEAD),PARA PROTECAO DE CONDUTORES EL
ETRICOS,COM DIAMETRO NOMINAL DE 1 1/2",SENDO O DIAMETRO INTE
RNO DE 39,0MM,COM FIO GUIA DE ACO E FORNECIDO COM 2 PLUGUES
(TAMPOES)NAS EXTREMIDADES,LANCADO DIRETAMENTE NO SOLO,INCLUS
IVE CONEXOES E KIT VEDACAO
14323 | DUTO ANELAR FLEXIVEL,CINZA CONCRETO,POLIETILENO,P/PROTECAO D | M | 1 | 6.95 | 0 | 6.95
E CONDUTORES ELETRICOS,DN=1.1/2",DI=39,0MM,INCL. 2 PLUGS
14341 | CONEXAO I,SECAO CIRC.ROSQ.CORRUG.HELICOIDAL,COR PRETA,POLIET | UN | 0.05 | 14.11 | 0 | 0.7055
.ALTA DENS.P/UNIAO DUTOS P/PROT.COND.ELET.DN=1 1/2"
14344 | KIT VEDACAO,COMP.DUAS FITAS MASTIQUE E FILME PVC TRANSP.P/VE | UN | 0.05 | 34.8417 | 0 | 1.7421
DACAO DAS CONEXOES DOS DUTOS CORRUGADOS,DIAM.NOM.DN=1 1/2"
20132 | MAO-DE-OBRA DE SERVENTE DA CONSTRUCAO CIVIL, INCLUSIVE ENCAR | H | 0.45 | 15.87 | 3 | 7.3557
GOS SOCIAIS DESONERADOS
06.069.0009-0 | DUTO ANELAR FLEXIVEL,NA COR CINZA CONCRETO,LINHA DUPLA,DE PO | M |  | 29.73
LIETILENO DE ALTA DENSIDADE(PEAD),PARA PROTECAO DE CONDUTORE
S ELETRICOS,COM DIAMETRO NOMINAL DE 1 1/2",SENDO O DIAMETRO
INTERNO DE 39,0MM,COM FIO GUIA DE ACO E FORNECIDO COM 2 PLUG
UES (TAMPOES) NAS EXTREMIDADES,LANCADO DIRETAMENTE NO SOLO,I
NCLUSIVE CONEXOES E KIT VEDACAO
01999 | MAO-DE-OBRA DE SERVENTE DA CONSTRUCAO CIVIL, INCLUSIVE ENCAR | H | 0.58 | 18.31 | 3 | 10.9384
GOS SOCIAIS
14323 | DUTO ANELAR FLEXIVEL,CINZA CONCRETO,POLIETILENO,P/PROTECAO D | M | 2 | 6.95 | 0 | 13.9
E CONDUTORES ELETRICOS,DN=1.1/2",DI=39,0MM,INCL. 2 PLUGS
14341 | CONEXAO I,SECAO CIRC.ROSQ.CORRUG.HELICOIDAL,COR PRETA,POLIET | UN | 0.1 | 14.11 | 0 | 1.411
.ALTA DENS.P/UNIAO DUTOS P/PROT.COND.ELET.DN=1 1/2"
14344 | KIT VEDACAO,COMP.DUAS FITAS MASTIQUE E FILME PVC TRANSP.P/VE | UN | 0.1 | 34.8417 | 0 | 3.4842
DACAO DAS CONEXOES DOS DUTOS CORRUGADOS,DIAM.NOM.DN=1 1/2"
06.069.0009-A | DUTO ANELAR FLEXIVEL,NA COR CINZA CONCRETO,LINHA DUPLA,DE PO | M |  | 28.27
LIETILENO DE ALTA DENSIDADE(PEAD),PARA PROTECAO DE CONDUTORE
S ELETRICOS,COM DIAMETRO NOMINAL DE 1 1/2",SENDO O DIAMETRO
INTERNO DE 39,0MM,COM FIO GUIA DE ACO E FORNECIDO COM 2 PLUG
UES (TAMPOES) NAS EXTREMIDADES,LANCADO DIRETAMENTE NO SOLO,I
NCLUSIVE CONEXOES E KIT VEDACAO
14323 | DUTO ANELAR FLEXIVEL,CINZA CONCRETO,POLIETILENO,P/PROTECAO D | M | 2 | 6.95 | 0 | 13.9
E CONDUTORES ELETRICOS,DN=1.1/2",DI=39,0MM,INCL. 2 PLUGS
14341 | CONEXAO I,SECAO CIRC.ROSQ.CORRUG.HELICOIDAL,COR PRETA,POLIET | UN | 0.1 | 14.11 | 0 | 1.411
.ALTA DENS.P/UNIAO DUTOS P/PROT.COND.ELET.DN=1 1/2"
14344 | KIT VEDACAO,COMP.DUAS FITAS MASTIQUE E FILME PVC TRANSP.P/VE | UN | 0.1 | 34.8417 | 0 | 3.4842
DACAO DAS CONEXOES DOS DUTOS CORRUGADOS,DIAM.NOM.DN=1 1/2"
20132 | MAO-DE-OBRA DE SERVENTE DA CONSTRUCAO CIVIL, INCLUSIVE ENCAR | H | 0.58 | 15.87 | 3 | 9.4807
GOS SOCIAIS DESONERADOS
06.069.0010-0 | DUTO ANELAR FLEXIVEL,NA COR CINZA CONCRETO,SINGELO,DE POLIET | M |  | 19.32
ILENO DE ALTA DENSIDADE(PEAD),PARA PROTECAO DE CONDUTORES EL
ETRICOS,COM DIAMETRO NOMINAL DE 2",SENDO O DIAMETRO INTERNO
DE 52,0MM,COM FIO GUIA DE ACO E FORNECIDO COM 2 PLUGUES(TAMP
OES)NAS EXTREMIDADES,LANCADO DIRETAMENTE NO SOLO,INCLUSIVE C
ONEXOES E KIT VEDACAO
01999 | MAO-DE-OBRA DE SERVENTE DA CONSTRUCAO CIVIL, INCLUSIVE ENCAR | H | 0.45 | 18.31 | 3 | 8.4867
GOS SOCIAIS
04440 | DUTO ANELAR FLEXIVEL,CINZA CONCRETO,POLIETILENO,P/PROTECAO D | M | 1 | 8.3 | 0 | 8.3
E CONDUTORES ELETRICOS,DN=2",DI=52,0MM,INCL. 2 PLUGS
04444 | CONEXAO I,SECAO CIRC.ROSQ.CORRUG.HELICOIDAL,COR PRETA,POLIET | UN | 0.05 | 15.14 | 0 | 0.757
.ALTA DENS.P/UNIAO DUTOS P/PROT.COND.ELET.DN=2"A
14345 | KIT VEDACAO,COMP.DUAS FITAS MASTIQUE E FILME PVC TRANSP.P/VE | UN | 0.05 | 35.6921 | 0 | 1.7846
DACAO DAS CONEXOES DOS DUTOS CORRUGADOS,DIAM.NOM.DN=2"
06.069.0010-A | DUTO ANELAR FLEXIVEL,NA COR CINZA CONCRETO,SINGELO,DE POLIET | M |  | 18.19
ILENO DE ALTA DENSIDADE(PEAD),PARA PROTECAO DE CONDUTORES EL
ETRICOS,COM DIAMETRO NOMINAL DE 2",SENDO O DIAMETRO INTERNO
DE 52,0MM,COM FIO GUIA DE ACO E FORNECIDO COM 2 PLUGUES(TAMP
OES)NAS EXTREMIDADES,LANCADO DIRETAMENTE NO SOLO,INCLUSIVE C
ONEXOES E KIT VEDACAO
04440 | DUTO ANELAR FLEXIVEL,CINZA CONCRETO,POLIETILENO,P/PROTECAO D | M | 1 | 8.3 | 0 | 8.3
E CONDUTORES ELETRICOS,DN=2",DI=52,0MM,INCL. 2 PLUGS
04444 | CONEXAO I,SECAO CIRC.ROSQ.CORRUG.HELICOIDAL,COR PRETA,POLIET | UN | 0.05 | 15.14 | 0 | 0.757
.ALTA DENS.P/UNIAO DUTOS P/PROT.COND.ELET.DN=2"A
14345 | KIT VEDACAO,COMP.DUAS FITAS MASTIQUE E FILME PVC TRANSP.P/VE | UN | 0.05 | 35.6921 | 0 | 1.7846
DACAO DAS CONEXOES DOS DUTOS CORRUGADOS,DIAM.NOM.DN=2"
20132 | MAO-DE-OBRA DE SERVENTE DA CONSTRUCAO CIVIL, INCLUSIVE ENCAR | H | 0.45 | 15.87 | 3 | 7.3557
GOS SOCIAIS DESONERADOS
06.069.0015-0 | DUTO ANELAR FLEXIVEL,NA COR CINZA CONCRETO,LINHA DUPLA,DE PO | M |  | 32.62
LIETILENO DE ALTA DENSIDADE(PEAD),PARA PROTECAO DE CONDUTORE
S ELETRICOS,COM DIAMETRO NOMINAL DE 2",SENDO O DIAMETRO INTE
RNO DE 52,0MM,COM FIO GUIA DE ACO E FORNECIDO COM 2 PLUGUES(
TAMPOES)NAS EXTREMIDADES,LANCADO DIRETAMENTE NO SOLO,INCLUSI
VE CONEXOES E KIT VEDACAO
01999 | MAO-DE-OBRA DE SERVENTE DA CONSTRUCAO CIVIL, INCLUSIVE ENCAR | H | 0.58 | 18.31 | 3 | 10.9384
GOS SOCIAIS
04440 | DUTO ANELAR FLEXIVEL,CINZA CONCRETO,POLIETILENO,P/PROTECAO D | M | 2 | 8.3 | 0 | 16.6
E CONDUTORES ELETRICOS,DN=2",DI=52,0MM,INCL. 2 PLUGS
04444 | CONEXAO I,SECAO CIRC.ROSQ.CORRUG.HELICOIDAL,COR PRETA,POLIET | UN | 0.1 | 15.14 | 0 | 1.514
.ALTA DENS.P/UNIAO DUTOS P/PROT.COND.ELET.DN=2"A
14345 | KIT VEDACAO,COMP.DUAS FITAS MASTIQUE E FILME PVC TRANSP.P/VE | UN | 0.1 | 35.6921 | 0 | 3.5692
DACAO DAS CONEXOES DOS DUTOS CORRUGADOS,DIAM.NOM.DN=2"
06.069.0015-A | DUTO ANELAR FLEXIVEL,NA COR CINZA CONCRETO,LINHA DUPLA,DE PO | M |  | 31.16
LIETILENO DE ALTA DENSIDADE(PEAD),PARA PROTECAO DE CONDUTORE
S ELETRICOS,COM DIAMETRO NOMINAL DE 2",SENDO O DIAMETRO INTE
RNO DE 52,0MM,COM FIO GUIA DE ACO E FORNECIDO COM 2 PLUGUES(
TAMPOES)NAS EXTREMIDADES,LANCADO DIRETAMENTE NO SOLO,INCLUSI
VE CONEXOES E KIT VEDACAO
04440 | DUTO ANELAR FLEXIVEL,CINZA CONCRETO,POLIETILENO,P/PROTECAO D | M | 2 | 8.3 | 0 | 16.6
E CONDUTORES ELETRICOS,DN=2",DI=52,0MM,INCL. 2 PLUGS
04444 | CONEXAO I,SECAO CIRC.ROSQ.CORRUG.HELICOIDAL,COR PRETA,POLIET | UN | 0.1 | 15.14 | 0 | 1.514
.ALTA DENS.P/UNIAO DUTOS P/PROT.COND.ELET.DN=2"A
14345 | KIT VEDACAO,COMP.DUAS FITAS MASTIQUE E FILME PVC TRANSP.P/VE | UN | 0.1 | 35.6921 | 0 | 3.5692
DACAO DAS CONEXOES DOS DUTOS CORRUGADOS,DIAM.NOM.DN=2"
20132 | MAO-DE-OBRA DE SERVENTE DA CONSTRUCAO CIVIL, INCLUSIVE ENCAR | H | 0.58 | 15.87 | 3 | 9.4807
GOS SOCIAIS DESONERADOS
06.069.0020-0 | DUTO ANELAR FLEXIVEL,NA COR CINZA CONCRETO,SINGELO,DE POLIET | M |  | 26
ILENO DE ALTA DENSIDADE(PEAD),PARA PROTECAO DE CONDUTORES EL
ETRICOS,COM DIAMETRO NOMINAL DE 3",SENDO O DIAMETRO INTERNO
DE 76,0MM,COM FIO GUIA DE ACO E FORNECIDO COM 2 PLUGUES(TAMP
OES)NAS EXTREMIDADES,LANCADO DIRETAMENTE NO SOLO,INCLUSIVE C
ONEXOES E KIT VEDACAO
01999 | MAO-DE-OBRA DE SERVENTE DA CONSTRUCAO CIVIL, INCLUSIVE ENCAR | H | 0.45 | 18.31 | 3 | 8.4867
GOS SOCIAIS
04441 | DUTO ANELAR FLEXIVEL,CINZA CONCRETO,POLIETILENO,P/PROTECAO D | M | 1 | 14.72 | 0 | 14.72
E CONDUTORES ELETRICOS,DN=3",DI=76,0MM,INCL. 2 PLUGS
04445 | CONEXAO I,SECAO CIRC.ROSQ,CORRUG.HELICOIDAL,COR PRETA,POLIET | UN | 0.05 | 18.58 | 0 | 0.929
.ALTA DENS.P/UNIAO DUTOS P/PROT.COND.ELET.DN=3"A
14346 | KIT VEDACAO,COMP.DUAS FITAS MASTIQUE E FILME PVC TRANSP.P/VE | UN | 0.05 | 37.3689 | 0 | 1.8684
DACAO DAS CONEXOES DOS DUTOS CORRUGADOS,DIAM.NOM.DN=3"
06.069.0020-A | DUTO ANELAR FLEXIVEL,NA COR CINZA CONCRETO,SINGELO,DE POLIET | M |  | 24.87
ILENO DE ALTA DENSIDADE(PEAD),PARA PROTECAO DE CONDUTORES EL
ETRICOS,COM DIAMETRO NOMINAL DE 3",SENDO O DIAMETRO INTERNO
DE 76,0MM,COM FIO GUIA DE ACO E FORNECIDO COM 2 PLUGUES(TAMP
OES)NAS EXTREMIDADES,LANCADO DIRETAMENTE NO SOLO,INCLUSIVE C
ONEXOES E KIT VEDACAO
04441 | DUTO ANELAR FLEXIVEL,CINZA CONCRETO,POLIETILENO,P/PROTECAO D | M | 1 | 14.72 | 0 | 14.72
E CONDUTORES ELETRICOS,DN=3",DI=76,0MM,INCL. 2 PLUGS
04445 | CONEXAO I,SECAO CIRC.ROSQ,CORRUG.HELICOIDAL,COR PRETA,POLIET | UN | 0.05 | 18.58 | 0 | 0.929
.ALTA DENS.P/UNIAO DUTOS P/PROT.COND.ELET.DN=3"A
14346 | KIT VEDACAO,COMP.DUAS FITAS MASTIQUE E FILME PVC TRANSP.P/VE | UN | 0.05 | 37.3689 | 0 | 1.8684
DACAO DAS CONEXOES DOS DUTOS CORRUGADOS,DIAM.NOM.DN=3"
20132 | MAO-DE-OBRA DE SERVENTE DA CONSTRUCAO CIVIL, INCLUSIVE ENCAR | H | 0.45 | 15.87 | 3 | 7.3557
GOS SOCIAIS DESONERADOS
06.069.0025-0 | DUTO ANELAR FLEXIVEL,NA COR CINZA CONCRETO,LINHA DUPLA,DE PO | M |  | 45.97
LIETILENO DE ALTA DENSIDADE(PEAD),PARA PROTECAO DE CONDUTORE
S ELETRICOS,COM DIAMETRO NOMINAL DE 3",SENDO O DIAMETRO INTE
RNO DE 76,0MM,COM FIO GUIA DE ACO E FORNECIDO COM 2 PLUGUES(
TAMPOES)NAS EXTREMIDADES,LANCADO DIRETAMENTE NO SOLO,INCLUSI
VE CONEXOES E KIT VEDACAO
01999 | MAO-DE-OBRA DE SERVENTE DA CONSTRUCAO CIVIL, INCLUSIVE ENCAR | H | 0.58 | 18.31 | 3 | 10.9384
GOS SOCIAIS
04441 | DUTO ANELAR FLEXIVEL,CINZA CONCRETO,POLIETILENO,P/PROTECAO D | M | 2 | 14.72 | 0 | 29.44
E CONDUTORES ELETRICOS,DN=3",DI=76,0MM,INCL. 2 PLUGS
04445 | CONEXAO I,SECAO CIRC.ROSQ,CORRUG.HELICOIDAL,COR PRETA,POLIET | UN | 0.1 | 18.58 | 0 | 1.858
.ALTA DENS.P/UNIAO DUTOS P/PROT.COND.ELET.DN=3"A
14346 | KIT VEDACAO,COMP.DUAS FITAS MASTIQUE E FILME PVC TRANSP.P/VE | UN | 0.1 | 37.3689 | 0 | 3.7369
DACAO DAS CONEXOES DOS DUTOS CORRUGADOS,DIAM.NOM.DN=3"
06.069.0025-A | DUTO ANELAR FLEXIVEL,NA COR CINZA CONCRETO,LINHA DUPLA,DE PO | M |  | 44.51
LIETILENO DE ALTA DENSIDADE(PEAD),PARA PROTECAO DE CONDUTORE
S ELETRICOS,COM DIAMETRO NOMINAL DE 3",SENDO O DIAMETRO INTE
RNO DE 76,0MM,COM FIO GUIA DE ACO E FORNECIDO COM 2 PLUGUES(
TAMPOES)NAS EXTREMIDADES,LANCADO DIRETAMENTE NO SOLO,INCLUSI
VE CONEXOES E KIT VEDACAO
04441 | DUTO ANELAR FLEXIVEL,CINZA CONCRETO,POLIETILENO,P/PROTECAO D | M | 2 | 14.72 | 0 | 29.44
E CONDUTORES ELETRICOS,DN=3",DI=76,0MM,INCL. 2 PLUGS
04445 | CONEXAO I,SECAO CIRC.ROSQ,CORRUG.HELICOIDAL,COR PRETA,POLIET | UN | 0.1 | 18.58 | 0 | 1.858
.ALTA DENS.P/UNIAO DUTOS P/PROT.COND.ELET.DN=3"A
14346 | KIT VEDACAO,COMP.DUAS FITAS MASTIQUE E FILME PVC TRANSP.P/VE | UN | 0.1 | 37.3689 | 0 | 3.7369
DACAO DAS CONEXOES DOS DUTOS CORRUGADOS,DIAM.NOM.DN=3"
20132 | MAO-DE-OBRA DE SERVENTE DA CONSTRUCAO CIVIL, INCLUSIVE ENCAR | H | 0.58 | 15.87 | 3 | 9.4807
GOS SOCIAIS DESONERADOS
06.069.0030-0 | DUTO ANELAR FLEXIVEL,NA COR CINZA CONCRETO,SINGELO,DE POLIET | M |  | 27.47
ILETO DE ALTA DENSIDADE(PEAD),PARA PROTECAO DE CONDUTORES EL
ETRICOS,COM DIAMETRO NOMINAL DE 4",SENDO O DIAMETRO INTERNO
DE 95,0MM,COM FIO GUIA DE ACO E FORNECIDO COM 2 PLUGUES(TAMP
OES)NAS EXTREMIDADES,LANCADO DIRETAMENTE NO SOLO,INCLUSIVE C
ONEXOES E KIT VEDACAO
01999 | MAO-DE-OBRA DE SERVENTE DA CONSTRUCAO CIVIL, INCLUSIVE ENCAR | H | 0.45 | 18.31 | 3 | 8.4867
GOS SOCIAIS
07318 | DUTO ANELAR FLEXIVEL,CINZA CONCRETO,POLIETILENO,P/PROTECAO D | M | 1 | 15.71 | 0 | 15.71
E CONDUTORES ELETRICOS,DN=4",DI=95,0MM,INCL. 2 PLUGS
07321 | CONEXAO I,SECAO CIRC.ROSQ,CORRUG.HELICOIDAL,COR PRETA,POLIET | UN | 0.05 | 23.06 | 0 | 1.153
.ALTA DENS.P/UNIAO DUTOS P/PROT.COND.ELET,DN=4"
14347 | KIT VEDACAO,COMP.DUAS FITAS MASTIQUE E FILME PVC TRANSP.P/VE | UN | 0.05 | 42.4353 | 0 | 2.1218
DACAO DAS CONEXOES DOS DUTOS CORRUGADOS,DIAM.NOM.DN=4"
06.069.0030-A | DUTO ANELAR FLEXIVEL,NA COR CINZA CONCRETO,SINGELO,DE POLIET | M |  | 26.34
ILETO DE ALTA DENSIDADE(PEAD),PARA PROTECAO DE CONDUTORES EL
ETRICOS,COM DIAMETRO NOMINAL DE 4",SENDO O DIAMETRO INTERNO
DE 95,0MM,COM FIO GUIA DE ACO E FORNECIDO COM 2 PLUGUES(TAMP
OES)NAS EXTREMIDADES,LANCADO DIRETAMENTE NO SOLO,INCLUSIVE C
ONEXOES E KIT VEDACAO
07318 | DUTO ANELAR FLEXIVEL,CINZA CONCRETO,POLIETILENO,P/PROTECAO D | M | 1 | 15.71 | 0 | 15.71
E CONDUTORES ELETRICOS,DN=4",DI=95,0MM,INCL. 2 PLUGS
07321 | CONEXAO I,SECAO CIRC.ROSQ,CORRUG.HELICOIDAL,COR PRETA,POLIET | UN | 0.05 | 23.06 | 0 | 1.153
.ALTA DENS.P/UNIAO DUTOS P/PROT.COND.ELET,DN=4"
14347 | KIT VEDACAO,COMP.DUAS FITAS MASTIQUE E FILME PVC TRANSP.P/VE | UN | 0.05 | 42.4353 | 0 | 2.1218
DACAO DAS CONEXOES DOS DUTOS CORRUGADOS,DIAM.NOM.DN=4"
20132 | MAO-DE-OBRA DE SERVENTE DA CONSTRUCAO CIVIL, INCLUSIVE ENCAR | H | 0.45 | 15.87 | 3 | 7.3557
GOS SOCIAIS DESONERADOS
06.069.0035-0 | DUTO ANELAR FLEXIVEL,NA COR CINZA CONCRETO,LINHA DUPLA,DE PO | M |  | 48.9
LIETILENO DE ALTA DENSIDADE(PEAD),PARA PROTECAO DE CONDUTORE
S ELETRICOS,COM DIAMETRO NOMINAL DE 4",SENDO O DIAMETRO INTE
RNO DE 95,0MM,COM FIO GUIA DE ACO E FORNECIDO COM 2 PLUGUES(
TAMPOES)NAS EXTREMIDADES,LANCADO DIRETAMENTE NO SOLO,INCLUSI
VE CONEXOES E KIT VEDACAO
01999 | MAO-DE-OBRA DE SERVENTE DA CONSTRUCAO CIVIL, INCLUSIVE ENCAR | H | 0.58 | 18.31 | 3 | 10.9384
GOS SOCIAIS
07318 | DUTO ANELAR FLEXIVEL,CINZA CONCRETO,POLIETILENO,P/PROTECAO D | M | 2 | 15.71 | 0 | 31.42
E CONDUTORES ELETRICOS,DN=4",DI=95,0MM,INCL. 2 PLUGS
07321 | CONEXAO I,SECAO CIRC.ROSQ,CORRUG.HELICOIDAL,COR PRETA,POLIET | UN | 0.1 | 23.06 | 0 | 2.306
.ALTA DENS.P/UNIAO DUTOS P/PROT.COND.ELET,DN=4"
14347 | KIT VEDACAO,COMP.DUAS FITAS MASTIQUE E FILME PVC TRANSP.P/VE | UN | 0.1 | 42.4353 | 0 | 4.2435
DACAO DAS CONEXOES DOS DUTOS CORRUGADOS,DIAM.NOM.DN=4"
06.069.0035-A | DUTO ANELAR FLEXIVEL,NA COR CINZA CONCRETO,LINHA DUPLA,DE PO | M |  | 47.45
LIETILENO DE ALTA DENSIDADE(PEAD),PARA PROTECAO DE CONDUTORE
S ELETRICOS,COM DIAMETRO NOMINAL DE 4",SENDO O DIAMETRO INTE
RNO DE 95,0MM,COM FIO GUIA DE ACO E FORNECIDO COM 2 PLUGUES(
TAMPOES)NAS EXTREMIDADES,LANCADO DIRETAMENTE NO SOLO,INCLUSI
VE CONEXOES E KIT VEDACAO
07318 | DUTO ANELAR FLEXIVEL,CINZA CONCRETO,POLIETILENO,P/PROTECAO D | M | 2 | 15.71 | 0 | 31.42
E CONDUTORES ELETRICOS,DN=4",DI=95,0MM,INCL. 2 PLUGS
07321 | CONEXAO I,SECAO CIRC.ROSQ,CORRUG.HELICOIDAL,COR PRETA,POLIET | UN | 0.1 | 23.06 | 0 | 2.306
.ALTA DENS.P/UNIAO DUTOS P/PROT.COND.ELET,DN=4"
14347 | KIT VEDACAO,COMP.DUAS FITAS MASTIQUE E FILME PVC TRANSP.P/VE | UN | 0.1 | 42.4353 | 0 | 4.2435
DACAO DAS CONEXOES DOS DUTOS CORRUGADOS,DIAM.NOM.DN=4"
20132 | MAO-DE-OBRA DE SERVENTE DA CONSTRUCAO CIVIL, INCLUSIVE ENCAR | H | 0.58 | 15.87 | 3 | 9.4807
GOS SOCIAIS DESONERADOS
06.069.0040-0 | DUTO ANELAR FLEXIVEL,NA COR CINZA CONCRETO,SINGELO,DE POLIET | M |  | 33.53
ILENO DE ALTA DENSIDADE(PEAD),PARA PROTECAO DE CONDUTORES EL
ETRICOS,COM DIAMETRO NOMINAL DE 5",SENDO O DIAMETRO INTERNO
DE 107,5MM,COM FIO GUIA DE ACO E FORNECIDO COM 2 PLUGUES(TAM
POES)NAS EXTREMIDADES,LANCADO DIRETAMENTE NO SOLO,INCLUSIVE
CONEXOES E KIT VEDACAO
01999 | MAO-DE-OBRA DE SERVENTE DA CONSTRUCAO CIVIL, INCLUSIVE ENCAR | H | 0.45 | 18.31 | 3 | 8.4867
GOS SOCIAIS
07319 | DUTO ANELAR FLEXIVEL,CINZA CONCRETO,POLIETILENO,P/PROTECAO D | M | 1 | 20.2 | 0 | 20.2
E CONDUTORES ELETRICOS,DN=5",DI=107,5MM,INCL. 2 PLUGS
07322 | CONEXAO I,SECAO CIRC.ROSQ,CORRUG.HELICOIDAL,COR PRETA,POLIET | UN | 0.05 | 49.8731 | 0 | 2.4937
.ALTA DENS.P/UNIAO DUTOS P/PROT.COND.ELET.DN=5"A
14348 | KIT VEDACAO,COMP.DUAS FITAS MASTIQUE E FILME PVC TRANSP.P/VE | UN | 0.05 | 47.0106 | 0 | 2.3505
DACAO DAS CONEXOES DOS DUTOS CORRUGADOS,DIAM.NOM.DN=5"
06.069.0040-A | DUTO ANELAR FLEXIVEL,NA COR CINZA CONCRETO,SINGELO,DE POLIET | M |  | 32.39
ILENO DE ALTA DENSIDADE(PEAD),PARA PROTECAO DE CONDUTORES EL
ETRICOS,COM DIAMETRO NOMINAL DE 5",SENDO O DIAMETRO INTERNO
DE 107,5MM,COM FIO GUIA DE ACO E FORNECIDO COM 2 PLUGUES(TAM
POES)NAS EXTREMIDADES,LANCADO DIRETAMENTE NO SOLO,INCLUSIVE
CONEXOES E KIT VEDACAO
07319 | DUTO ANELAR FLEXIVEL,CINZA CONCRETO,POLIETILENO,P/PROTECAO D | M | 1 | 20.2 | 0 | 20.2
E CONDUTORES ELETRICOS,DN=5",DI=107,5MM,INCL. 2 PLUGS
07322 | CONEXAO I,SECAO CIRC.ROSQ,CORRUG.HELICOIDAL,COR PRETA,POLIET | UN | 0.05 | 49.8731 | 0 | 2.4937
.ALTA DENS.P/UNIAO DUTOS P/PROT.COND.ELET.DN=5"A
14348 | KIT VEDACAO,COMP.DUAS FITAS MASTIQUE E FILME PVC TRANSP.P/VE | UN | 0.05 | 47.0106 | 0 | 2.3505
DACAO DAS CONEXOES DOS DUTOS CORRUGADOS,DIAM.NOM.DN=5"
20132 | MAO-DE-OBRA DE SERVENTE DA CONSTRUCAO CIVIL, INCLUSIVE ENCAR | H | 0.45 | 15.87 | 3 | 7.3557
GOS SOCIAIS DESONERADOS
06.069.0045-0 | DUTO ANELAR FLEXIVEL,NA COR CINZA CONCRETO,LINHA DUPLA,DE PO | M |  | 61.02
LIETILENO DE ALTA DENSIDADE(PEAD),PARA PROTECAO DE CONDUTORE
S ELETRICOS,COM DIAMETRO NOMINAL DE 5",SENDO O DIAMETRO INTE
RNO DE 107,5MM,COM FIO GUIA DE ACO E FORNECIDO COM 2 PLUGUES
(TAMPOES)NAS EXTREMIDADES,LANCADO DIRETAMENTE NO SOLO,INCLUS
IVE CONEXOES E KIT VEDACAO
01999 | MAO-DE-OBRA DE SERVENTE DA CONSTRUCAO CIVIL, INCLUSIVE ENCAR | H | 0.58 | 18.31 | 3 | 10.9384
GOS SOCIAIS
07319 | DUTO ANELAR FLEXIVEL,CINZA CONCRETO,POLIETILENO,P/PROTECAO D | M | 2 | 20.2 | 0 | 40.4
E CONDUTORES ELETRICOS,DN=5",DI=107,5MM,INCL. 2 PLUGS
07322 | CONEXAO I,SECAO CIRC.ROSQ,CORRUG.HELICOIDAL,COR PRETA,POLIET | UN | 0.1 | 49.8731 | 0 | 4.9873
.ALTA DENS.P/UNIAO DUTOS P/PROT.COND.ELET.DN=5"A
14348 | KIT VEDACAO,COMP.DUAS FITAS MASTIQUE E FILME PVC TRANSP.P/VE | UN | 0.1 | 47.0106 | 0 | 4.7011
DACAO DAS CONEXOES DOS DUTOS CORRUGADOS,DIAM.NOM.DN=5"
06.069.0045-A | DUTO ANELAR FLEXIVEL,NA COR CINZA CONCRETO,LINHA DUPLA,DE PO | M |  | 59.56
LIETILENO DE ALTA DENSIDADE(PEAD),PARA PROTECAO DE CONDUTORE
S ELETRICOS,COM DIAMETRO NOMINAL DE 5",SENDO O DIAMETRO INTE
RNO DE 107,5MM,COM FIO GUIA DE ACO E FORNECIDO COM 2 PLUGUES
(TAMPOES)NAS EXTREMIDADES,LANCADO DIRETAMENTE NO SOLO,INCLUS
IVE CONEXOES E KIT VEDACAO
07319 | DUTO ANELAR FLEXIVEL,CINZA CONCRETO,POLIETILENO,P/PROTECAO D | M | 2 | 20.2 | 0 | 40.4
E CONDUTORES ELETRICOS,DN=5",DI=107,5MM,INCL. 2 PLUGS
07322 | CONEXAO I,SECAO CIRC.ROSQ,CORRUG.HELICOIDAL,COR PRETA,POLIET | UN | 0.1 | 49.8731 | 0 | 4.9873
.ALTA DENS.P/UNIAO DUTOS P/PROT.COND.ELET.DN=5"A
14348 | KIT VEDACAO,COMP.DUAS FITAS MASTIQUE E FILME PVC TRANSP.P/VE | UN | 0.1 | 47.0106 | 0 | 4.7011
DACAO DAS CONEXOES DOS DUTOS CORRUGADOS,DIAM.NOM.DN=5"
20132 | MAO-DE-OBRA DE SERVENTE DA CONSTRUCAO CIVIL, INCLUSIVE ENCAR | H | 0.58 | 15.87 | 3 | 9.4807
GOS SOCIAIS DESONERADOS
06.069.0050-0 | DUTO ANELAR FLEXIVEL,NA COR CINZA CONCRETO,SINGELO,DE POLIET | M |  | 37.15
ILENO DE ALTA DENSIDADE(PEAD),PARA PROTECAO DE CONDUTORES EL
ETRICOS,COM DIAMETRO NOMINAL DE 6",SENDO O DIAMETRO INTERNO
DE 138,0MM,COM FIO GUIA DE ACO E FORNECIDO COM 2 PLUGUES(TAM
POES)NAS EXTREMIDADES,LANCADO DIRETAMENTE NO SOLO,INCLUSIVE
CONEXOES E KIT VEDACAO
01999 | MAO-DE-OBRA DE SERVENTE DA CONSTRUCAO CIVIL, INCLUSIVE ENCAR | H | 0.45 | 18.31 | 3 | 8.4867
GOS SOCIAIS
07320 | DUTO ANELAR FLEXIVEL,CINZA CONCRETO,POLIETILENO,P/PROTECAO D | M | 1 | 23.3 | 0 | 23.3
E CONDUTORES ELETRICOS,DN=6",DI=138,0MM,INCL. 2 PLUGS
07323 | CONEXAO I,SECAO CIRC.ROSQ.CORRUG.HELICOIDAL,COR PRETA,POLIET | UN | 0.05 | 53.1669 | 0 | 2.6583
.ALTA DENS.P/UNIAO DUTOS P/PROT.COND.ELET.DN=6"A
14349 | KIT VEDACAO,COMP.DUAS FITAS MASTIQUE E FILME PVC TRANSP.P/VE | UN | 0.05 | 54.173 | 0 | 2.7087
DACAO DAS CONEXOES DOS DUTOS CORRUGADOS,DIAM.NOM.DN=6"
06.069.0050-A | DUTO ANELAR FLEXIVEL,NA COR CINZA CONCRETO,SINGELO,DE POLIET | M |  | 36.02
ILENO DE ALTA DENSIDADE(PEAD),PARA PROTECAO DE CONDUTORES EL
ETRICOS,COM DIAMETRO NOMINAL DE 6",SENDO O DIAMETRO INTERNO
DE 138,0MM,COM FIO GUIA DE ACO E FORNECIDO COM 2 PLUGUES(TAM
POES)NAS EXTREMIDADES,LANCADO DIRETAMENTE NO SOLO,INCLUSIVE
CONEXOES E KIT VEDACAO
07320 | DUTO ANELAR FLEXIVEL,CINZA CONCRETO,POLIETILENO,P/PROTECAO D | M | 1 | 23.3 | 0 | 23.3
E CONDUTORES ELETRICOS,DN=6",DI=138,0MM,INCL. 2 PLUGS
07323 | CONEXAO I,SECAO CIRC.ROSQ.CORRUG.HELICOIDAL,COR PRETA,POLIET | UN | 0.05 | 53.1669 | 0 | 2.6583
.ALTA DENS.P/UNIAO DUTOS P/PROT.COND.ELET.DN=6"A
14349 | KIT VEDACAO,COMP.DUAS FITAS MASTIQUE E FILME PVC TRANSP.P/VE | UN | 0.05 | 54.173 | 0 | 2.7087
DACAO DAS CONEXOES DOS DUTOS CORRUGADOS,DIAM.NOM.DN=6"
20132 | MAO-DE-OBRA DE SERVENTE DA CONSTRUCAO CIVIL, INCLUSIVE ENCAR | H | 0.45 | 15.87 | 3 | 7.3557
GOS SOCIAIS DESONERADOS
06.069.0055-0 | DUTO ANELAR FLEXIVEL,NA COR CINZA CONCRETO,LINHA DUPLA,DE PO | M |  | 68.27
LIETILENO DE ALTA DENSIDADE(PEAD),PARA PROTECAO DE CONDUTORE
S ELETRICOS,COM DIAMETRO NOMINAL DE 6",SENDO O DIAMETRO INTE
RNO DE 138,0MM,COM FIO GUIA DE ACO E FORNECIDO COM 2 PLUGUES
(TAMPOES)NAS EXTREMIDADES,LANCADO DIRETAMENTE NO SOLO,INCLUS
IVE CONEXOES E KIT VEDACAO
01999 | MAO-DE-OBRA DE SERVENTE DA CONSTRUCAO CIVIL, INCLUSIVE ENCAR | H | 0.58 | 18.31 | 3 | 10.9384
GOS SOCIAIS
07320 | DUTO ANELAR FLEXIVEL,CINZA CONCRETO,POLIETILENO,P/PROTECAO D | M | 2 | 23.3 | 0 | 46.6
E CONDUTORES ELETRICOS,DN=6",DI=138,0MM,INCL. 2 PLUGS
07323 | CONEXAO I,SECAO CIRC.ROSQ.CORRUG.HELICOIDAL,COR PRETA,POLIET | UN | 0.1 | 53.1669 | 0 | 5.3167
.ALTA DENS.P/UNIAO DUTOS P/PROT.COND.ELET.DN=6"A
14349 | KIT VEDACAO,COMP.DUAS FITAS MASTIQUE E FILME PVC TRANSP.P/VE | UN | 0.1 | 54.173 | 0 | 5.4173
DACAO DAS CONEXOES DOS DUTOS CORRUGADOS,DIAM.NOM.DN=6"
06.069.0055-A | DUTO ANELAR FLEXIVEL,NA COR CINZA CONCRETO,LINHA DUPLA,DE PO | M |  | 66.81
LIETILENO DE ALTA DENSIDADE(PEAD),PARA PROTECAO DE CONDUTORE
S ELETRICOS,COM DIAMETRO NOMINAL DE 6",SENDO O DIAMETRO INTE
RNO DE 138,0MM,COM FIO GUIA DE ACO E FORNECIDO COM 2 PLUGUES
(TAMPOES)NAS EXTREMIDADES,LANCADO DIRETAMENTE NO SOLO,INCLUS
IVE CONEXOES E KIT VEDACAO
07320 | DUTO ANELAR FLEXIVEL,CINZA CONCRETO,POLIETILENO,P/PROTECAO D | M | 2 | 23.3 | 0 | 46.6
E CONDUTORES ELETRICOS,DN=6",DI=138,0MM,INCL. 2 PLUGS
07323 | CONEXAO I,SECAO CIRC.ROSQ.CORRUG.HELICOIDAL,COR PRETA,POLIET | UN | 0.1 | 53.1669 | 0 | 5.3167
.ALTA DENS.P/UNIAO DUTOS P/PROT.COND.ELET.DN=6"A
14349 | KIT VEDACAO,COMP.DUAS FITAS MASTIQUE E FILME PVC TRANSP.P/VE | UN | 0.1 | 54.173 | 0 | 5.4173
DACAO DAS CONEXOES DOS DUTOS CORRUGADOS,DIAM.NOM.DN=6"
20132 | MAO-DE-OBRA DE SERVENTE DA CONSTRUCAO CIVIL, INCLUSIVE ENCAR | H | 0.58 | 15.87 | 3 | 9.4807
GOS SOCIAIS DESONERADOS
06.069.0100-0 | DUTO CORRUGADO HELICOIDAL,NA COR PRETA,SINGELO,DE POLIETILEN | M |  | 21.67
O DE ALTA DENSIDADE(PEAD),P/PROTECAO DE CONDUTORES ELET.EM I
NSTAL.SUBTERRANEAS,C/DIAMETRO NOMINAL 1 1/4",SENDO O DIAM.IN
T.31,5MM,FORNECIDO C/2 TAMPOES NAS EXTREMIDADES,FITA DE AVIS
O"PERIGO"C/FIO GUIA DE ACO GALV.REVEST.PVC,CONFORME ABNT NBR
13897 E 13898,LANC.DIR.SOLO,INCL.CONEXOES E KIT VEDACAO
01999 | MAO-DE-OBRA DE SERVENTE DA CONSTRUCAO CIVIL, INCLUSIVE ENCAR | H | 0.45 | 18.31 | 3 | 8.4867
GOS SOCIAIS
14324 | DUTO CORRUGADO HELICOIDAL,PRETO,PEAD,PROT.COND.ELET.,INST.SU | M | 1 | 11.08 | 0 | 11.08
BT.,DN=1.1/4",DI=31,5MM,C/2 TAMPOES,FITA AVISO PER.,GUIA ACO
14340 | CONEXAO I,SECAO CIRC.ROSQ.CORRUG.HELICOIDAL,COR PRETA,POLIET | UN | 0.05 | 8.19 | 0 | 0.4095
.ALTA DENS.P/UNIAO DUTOS P/PROT.COND.ELET.DN=1 1/4"
14343 | KIT VEDACAO,COMP.DUAS FITAS MASTIQUE E FILME PVC TRANSP.P/VE | UN | 0.05 | 34.0033 | 0 | 1.7002
DACAO DAS CONEXOES DOS DUTOS CORRUGADOS,DIAM.NOM.DN=1 1/4"
06.069.0100-A | DUTO CORRUGADO HELICOIDAL,NA COR PRETA,SINGELO,DE POLIETILEN | M |  | 20.54
O DE ALTA DENSIDADE(PEAD),P/PROTECAO DE CONDUTORES ELET.EM I
NSTAL.SUBTERRANEAS,C/DIAMETRO NOMINAL 1 1/4",SENDO O DIAM.IN
T.31,5MM,FORNECIDO C/2 TAMPOES NAS EXTREMIDADES,FITA DE AVIS
O"PERIGO"C/FIO GUIA DE ACO GALV.REVEST.PVC,CONFORME ABNT NBR
13897 E 13898,LANC.DIR.SOLO,INCL.CONEXOES E KIT VEDACAO
14324 | DUTO CORRUGADO HELICOIDAL,PRETO,PEAD,PROT.COND.ELET.,INST.SU | M | 1 | 11.08 | 0 | 11.08
BT.,DN=1.1/4",DI=31,5MM,C/2 TAMPOES,FITA AVISO PER.,GUIA ACO
14340 | CONEXAO I,SECAO CIRC.ROSQ.CORRUG.HELICOIDAL,COR PRETA,POLIET | UN | 0.05 | 8.19 | 0 | 0.4095
.ALTA DENS.P/UNIAO DUTOS P/PROT.COND.ELET.DN=1 1/4"
14343 | KIT VEDACAO,COMP.DUAS FITAS MASTIQUE E FILME PVC TRANSP.P/VE | UN | 0.05 | 34.0033 | 0 | 1.7002
DACAO DAS CONEXOES DOS DUTOS CORRUGADOS,DIAM.NOM.DN=1 1/4"
20132 | MAO-DE-OBRA DE SERVENTE DA CONSTRUCAO CIVIL, INCLUSIVE ENCAR | H | 0.45 | 15.87 | 3 | 7.3557
GOS SOCIAIS DESONERADOS
06.069.0101-0 | DUTO CORRUGADO HELICOIDAL,NA COR PRETA,LINHA DUPLA,DE POLIET | M |  | 37.31
ILENO DE ALTA DENSIDADE(PEAD),P/PROTECAO DE CONDUTORES ELETR
.EM INSTAL.SUBTERRANEAS,DIAM.NOMINAL 1 1/4",SENDO DIAM.INT.
31,5MM,FORNECIDO C/2 TAMPOES NAS EXTREMIDADES,FITA DE AVISO
"PERIGO"C/FIO GUIA DE ACO GALV.REVEST.PVC,CONFORME ABNT NBR
13897 E 13898,LANC.DIR.SOLO,INCL.CONEXOES E KIT VEDACAO
01999 | MAO-DE-OBRA DE SERVENTE DA CONSTRUCAO CIVIL, INCLUSIVE ENCAR | H | 0.58 | 18.31 | 3 | 10.9384
GOS SOCIAIS
14324 | DUTO CORRUGADO HELICOIDAL,PRETO,PEAD,PROT.COND.ELET.,INST.SU | M | 2 | 11.08 | 0 | 22.16
BT.,DN=1.1/4",DI=31,5MM,C/2 TAMPOES,FITA AVISO PER.,GUIA ACO
14340 | CONEXAO I,SECAO CIRC.ROSQ.CORRUG.HELICOIDAL,COR PRETA,POLIET | UN | 0.1 | 8.19 | 0 | 0.819
.ALTA DENS.P/UNIAO DUTOS P/PROT.COND.ELET.DN=1 1/4"
14343 | KIT VEDACAO,COMP.DUAS FITAS MASTIQUE E FILME PVC TRANSP.P/VE | UN | 0.1 | 34.0033 | 0 | 3.4003
DACAO DAS CONEXOES DOS DUTOS CORRUGADOS,DIAM.NOM.DN=1 1/4"
06.069.0101-A | DUTO CORRUGADO HELICOIDAL,NA COR PRETA,LINHA DUPLA,DE POLIET | M |  | 35.86
ILENO DE ALTA DENSIDADE(PEAD),P/PROTECAO DE CONDUTORES ELETR
.EM INSTAL.SUBTERRANEAS,DIAM.NOMINAL 1 1/4",SENDO DIAM.INT.
31,5MM,FORNECIDO C/2 TAMPOES NAS EXTREMIDADES,FITA DE AVISO
"PERIGO"C/FIO GUIA DE ACO GALV.REVEST.PVC,CONFORME ABNT NBR
13897 E 13898,LANC.DIR.SOLO,INCL.CONEXOES E KIT VEDACAO
14324 | DUTO CORRUGADO HELICOIDAL,PRETO,PEAD,PROT.COND.ELET.,INST.SU | M | 2 | 11.08 | 0 | 22.16
BT.,DN=1.1/4",DI=31,5MM,C/2 TAMPOES,FITA AVISO PER.,GUIA ACO
14340 | CONEXAO I,SECAO CIRC.ROSQ.CORRUG.HELICOIDAL,COR PRETA,POLIET | UN | 0.1 | 8.19 | 0 | 0.819
.ALTA DENS.P/UNIAO DUTOS P/PROT.COND.ELET.DN=1 1/4"
14343 | KIT VEDACAO,COMP.DUAS FITAS MASTIQUE E FILME PVC TRANSP.P/VE | UN | 0.1 | 34.0033 | 0 | 3.4003
DACAO DAS CONEXOES DOS DUTOS CORRUGADOS,DIAM.NOM.DN=1 1/4"
20132 | MAO-DE-OBRA DE SERVENTE DA CONSTRUCAO CIVIL, INCLUSIVE ENCAR | H | 0.58 | 15.87 | 3 | 9.4807
GOS SOCIAIS DESONERADOS
06.069.0105-0 | DUTO CORRUGADO HELICOIDAL,NA COR PRETA,SINGELO,DE POLIETILEN | M |  | 26.87
O DE ALTA DENSIDADE(PEAD),P/PROTECAO DE CONDUTORES ELETRICOS
EM INSTAL.SUBTERRANEAS,DIAMETRO NOMINAL 1 1/2",SENDO DIAMET
RO INTERNO 43,0MM,FORNECIDO C/2 TAMPOES NAS EXTREMIDADES,FIT
A DE AVISO"PERIGO"C/FIO GUIA DE ACO GALV.REVEST.PVC,CONFORME
ABNT NBR 13897 E 13898,LANC.DIR.SOLO,INCL.CONEX. E KIT VED.
01999 | MAO-DE-OBRA DE SERVENTE DA CONSTRUCAO CIVIL, INCLUSIVE ENCAR | H | 0.45 | 18.31 | 3 | 8.4867
GOS SOCIAIS
14325 | DUTO CORRUGADO HELICOIDAL,PRETO,PEAD,PROT.COND.ELET.,INST.SU | M | 1 | 15.9417 | 0 | 15.9417
BT.,DN=1.1/2",DI=43,0MM,C/2 TAMPOES,FITA AVISO PER.,GUIA ACO
14341 | CONEXAO I,SECAO CIRC.ROSQ.CORRUG.HELICOIDAL,COR PRETA,POLIET | UN | 0.05 | 14.11 | 0 | 0.7055
.ALTA DENS.P/UNIAO DUTOS P/PROT.COND.ELET.DN=1 1/2"
14344 | KIT VEDACAO,COMP.DUAS FITAS MASTIQUE E FILME PVC TRANSP.P/VE | UN | 0.05 | 34.8417 | 0 | 1.7421
DACAO DAS CONEXOES DOS DUTOS CORRUGADOS,DIAM.NOM.DN=1 1/2"
06.069.0105-A | DUTO CORRUGADO HELICOIDAL,NA COR PRETA,SINGELO,DE POLIETILEN | M |  | 25.74
O DE ALTA DENSIDADE(PEAD),P/PROTECAO DE CONDUTORES ELETRICOS
EM INSTAL.SUBTERRANEAS,DIAMETRO NOMINAL 1 1/2",SENDO DIAMET
RO INTERNO 43,0MM,FORNECIDO C/2 TAMPOES NAS EXTREMIDADES,FIT
A DE AVISO"PERIGO"C/FIO GUIA DE ACO GALV.REVEST.PVC,CONFORME
ABNT NBR 13897 E 13898,LANC.DIR.SOLO,INCL.CONEX. E KIT VED.
14325 | DUTO CORRUGADO HELICOIDAL,PRETO,PEAD,PROT.COND.ELET.,INST.SU | M | 1 | 15.9417 | 0 | 15.9417
BT.,DN=1.1/2",DI=43,0MM,C/2 TAMPOES,FITA AVISO PER.,GUIA ACO
14341 | CONEXAO I,SECAO CIRC.ROSQ.CORRUG.HELICOIDAL,COR PRETA,POLIET | UN | 0.05 | 14.11 | 0 | 0.7055
.ALTA DENS.P/UNIAO DUTOS P/PROT.COND.ELET.DN=1 1/2"
14344 | KIT VEDACAO,COMP.DUAS FITAS MASTIQUE E FILME PVC TRANSP.P/VE | UN | 0.05 | 34.8417 | 0 | 1.7421
DACAO DAS CONEXOES DOS DUTOS CORRUGADOS,DIAM.NOM.DN=1 1/2"
20132 | MAO-DE-OBRA DE SERVENTE DA CONSTRUCAO CIVIL, INCLUSIVE ENCAR | H | 0.45 | 15.87 | 3 | 7.3557
GOS SOCIAIS DESONERADOS
06.069.0106-0 | DUTO CORRUGADO HELICOIDAL,NA COR PRETA,LINHA DUPLA,DE POLIET | M |  | 47.71
ILENO DE ALTA DENSIDADE(PEAD),P/PROTECAO DE CONDUTORES ELETR
ICOS EM INSTAL.SUBTERRANEAS,DIAM.NOMINAL 1.1/2",SENDO DIAM.
INTERNO 43,0MM,FORNECIDO C/2 TAMPOES NAS EXTREMIDADES,FITA D
E AVISO"PERIGO" C/FIO GUIA DE ACO GALV.REVEST.PVC,CONFORME A
BNT NBR 13897 E 13898,LANC.DIR.SOLO,INCL.CONEXOES E KIT VED.
01999 | MAO-DE-OBRA DE SERVENTE DA CONSTRUCAO CIVIL, INCLUSIVE ENCAR | H | 0.58 | 18.31 | 3 | 10.9384
GOS SOCIAIS
14325 | DUTO CORRUGADO HELICOIDAL,PRETO,PEAD,PROT.COND.ELET.,INST.SU | M | 2 | 15.9417 | 0 | 31.8834
BT.,DN=1.1/2",DI=43,0MM,C/2 TAMPOES,FITA AVISO PER.,GUIA ACO
14341 | CONEXAO I,SECAO CIRC.ROSQ.CORRUG.HELICOIDAL,COR PRETA,POLIET | UN | 0.1 | 14.11 | 0 | 1.411
.ALTA DENS.P/UNIAO DUTOS P/PROT.COND.ELET.DN=1 1/2"
14344 | KIT VEDACAO,COMP.DUAS FITAS MASTIQUE E FILME PVC TRANSP.P/VE | UN | 0.1 | 34.8417 | 0 | 3.4842
DACAO DAS CONEXOES DOS DUTOS CORRUGADOS,DIAM.NOM.DN=1 1/2"
06.069.0106-A | DUTO CORRUGADO HELICOIDAL,NA COR PRETA,LINHA DUPLA,DE POLIET | M |  | 46.25
ILENO DE ALTA DENSIDADE(PEAD),P/PROTECAO DE CONDUTORES ELETR
ICOS EM INSTAL.SUBTERRANEAS,DIAM.NOMINAL 1.1/2",SENDO DIAM.
INTERNO 43,0MM,FORNECIDO C/2 TAMPOES NAS EXTREMIDADES,FITA D
E AVISO"PERIGO" C/FIO GUIA DE ACO GALV.REVEST.PVC,CONFORME A
BNT NBR 13897 E 13898,LANC.DIR.SOLO,INCL.CONEXOES E KIT VED.
14325 | DUTO CORRUGADO HELICOIDAL,PRETO,PEAD,PROT.COND.ELET.,INST.SU | M | 2 | 15.9417 | 0 | 31.8834
BT.,DN=1.1/2",DI=43,0MM,C/2 TAMPOES,FITA AVISO PER.,GUIA ACO
14341 | CONEXAO I,SECAO CIRC.ROSQ.CORRUG.HELICOIDAL,COR PRETA,POLIET | UN | 0.1 | 14.11 | 0 | 1.411
.ALTA DENS.P/UNIAO DUTOS P/PROT.COND.ELET.DN=1 1/2"
14344 | KIT VEDACAO,COMP.DUAS FITAS MASTIQUE E FILME PVC TRANSP.P/VE | UN | 0.1 | 34.8417 | 0 | 3.4842
DACAO DAS CONEXOES DOS DUTOS CORRUGADOS,DIAM.NOM.DN=1 1/2"
20132 | MAO-DE-OBRA DE SERVENTE DA CONSTRUCAO CIVIL, INCLUSIVE ENCAR | H | 0.58 | 15.87 | 3 | 9.4807
GOS SOCIAIS DESONERADOS
06.069.0110-0 | DUTO CORRUGADO HELICOIDAL,NA COR PRETA,SINGELO,DE POLIETILEN | M |  | 34.52
O DE ALTA DENSIDADE(PEAD),P/PROTECAO DE CONDUTORES ELETRICOS
EM INSTAL.SUBTERRANEAS,DIAM.NOMINAL 2",SENDO O DIAM.INT. 50
,8MM,FORNECIDO C/2 TAMPOES NAS EXTREMIDADES,FITA DE AVISO "P
ERIGO" C/FIO GUIA DE ACO GALV.REVEST.PVC,CONFORME ABNT NBR 1
3897 E 13898,LANC.DIR.SOLO,INCLUSIVE CONEXOES E KIT VEDACAO
01999 | MAO-DE-OBRA DE SERVENTE DA CONSTRUCAO CIVIL, INCLUSIVE ENCAR | H | 0.45 | 18.31 | 3 | 8.4867
GOS SOCIAIS
04444 | CONEXAO I,SECAO CIRC.ROSQ.CORRUG.HELICOIDAL,COR PRETA,POLIET | UN | 0.05 | 15.14 | 0 | 0.757
.ALTA DENS.P/UNIAO DUTOS P/PROT.COND.ELET.DN=2"A
14326 | DUTO CORRUGADO HELICOIDAL,PRETO,PEAD,PROT.COND.ELET.,INST.SU | M | 1 | 23.4993 | 0 | 23.4993
BT.,DN=2",DI=50,8MM,C/2 TAMPOES,FITA AVISO PER.,GUIA ACO
14345 | KIT VEDACAO,COMP.DUAS FITAS MASTIQUE E FILME PVC TRANSP.P/VE | UN | 0.05 | 35.6921 | 0 | 1.7846
DACAO DAS CONEXOES DOS DUTOS CORRUGADOS,DIAM.NOM.DN=2"
06.069.0110-A | DUTO CORRUGADO HELICOIDAL,NA COR PRETA,SINGELO,DE POLIETILEN | M |  | 33.39
O DE ALTA DENSIDADE(PEAD),P/PROTECAO DE CONDUTORES ELETRICOS
EM INSTAL.SUBTERRANEAS,DIAM.NOMINAL 2",SENDO O DIAM.INT. 50
,8MM,FORNECIDO C/2 TAMPOES NAS EXTREMIDADES,FITA DE AVISO "P
ERIGO" C/FIO GUIA DE ACO GALV.REVEST.PVC,CONFORME ABNT NBR 1
3897 E 13898,LANC.DIR.SOLO,INCLUSIVE CONEXOES E KIT VEDACAO
04444 | CONEXAO I,SECAO CIRC.ROSQ.CORRUG.HELICOIDAL,COR PRETA,POLIET | UN | 0.05 | 15.14 | 0 | 0.757
.ALTA DENS.P/UNIAO DUTOS P/PROT.COND.ELET.DN=2"A
14326 | DUTO CORRUGADO HELICOIDAL,PRETO,PEAD,PROT.COND.ELET.,INST.SU | M | 1 | 23.4993 | 0 | 23.4993
BT.,DN=2",DI=50,8MM,C/2 TAMPOES,FITA AVISO PER.,GUIA ACO
14345 | KIT VEDACAO,COMP.DUAS FITAS MASTIQUE E FILME PVC TRANSP.P/VE | UN | 0.05 | 35.6921 | 0 | 1.7846
DACAO DAS CONEXOES DOS DUTOS CORRUGADOS,DIAM.NOM.DN=2"
20132 | MAO-DE-OBRA DE SERVENTE DA CONSTRUCAO CIVIL, INCLUSIVE ENCAR | H | 0.45 | 15.87 | 3 | 7.3557
GOS SOCIAIS DESONERADOS
06.069.0115-0 | DUTO CORRUGADO HELICOIDAL,NA COR PRETA,LINHA DUPLA,DE POLIET | M |  | 63.02
ILENO DE ALTA DENSIDADE(PEAD),P/PROTECAO DE CONDUTORES ELETR
ICOS EM INSTAL.SUBTERRANEAS,DIAM.NOMINAL 2",SENDO DIAM.INT.
50,8MM,FORNECIDO C/2 TAMPOES NAS EXTREMIDADES,FITA DE AVISO
"PERIGO" C/FIO GUIA DE ACO GALV.REVEST.PVC,CONFORME ABNT NBR
13897 E 13898,LANC.DIR.SOLO,INCL.CONEXOES E KIT VEDACAO
01999 | MAO-DE-OBRA DE SERVENTE DA CONSTRUCAO CIVIL, INCLUSIVE ENCAR | H | 0.58 | 18.31 | 3 | 10.9384
GOS SOCIAIS
04444 | CONEXAO I,SECAO CIRC.ROSQ.CORRUG.HELICOIDAL,COR PRETA,POLIET | UN | 0.1 | 15.14 | 0 | 1.514
.ALTA DENS.P/UNIAO DUTOS P/PROT.COND.ELET.DN=2"A
14326 | DUTO CORRUGADO HELICOIDAL,PRETO,PEAD,PROT.COND.ELET.,INST.SU | M | 2 | 23.4993 | 0 | 46.9986
BT.,DN=2",DI=50,8MM,C/2 TAMPOES,FITA AVISO PER.,GUIA ACO
14345 | KIT VEDACAO,COMP.DUAS FITAS MASTIQUE E FILME PVC TRANSP.P/VE | UN | 0.1 | 35.6921 | 0 | 3.5692
DACAO DAS CONEXOES DOS DUTOS CORRUGADOS,DIAM.NOM.DN=2"
06.069.0115-A | DUTO CORRUGADO HELICOIDAL,NA COR PRETA,LINHA DUPLA,DE POLIET | M |  | 61.56
ILENO DE ALTA DENSIDADE(PEAD),P/PROTECAO DE CONDUTORES ELETR
ICOS EM INSTAL.SUBTERRANEAS,DIAM.NOMINAL 2",SENDO DIAM.INT.
50,8MM,FORNECIDO C/2 TAMPOES NAS EXTREMIDADES,FITA DE AVISO
"PERIGO" C/FIO GUIA DE ACO GALV.REVEST.PVC,CONFORME ABNT NBR
13897 E 13898,LANC.DIR.SOLO,INCL.CONEXOES E KIT VEDACAO
04444 | CONEXAO I,SECAO CIRC.ROSQ.CORRUG.HELICOIDAL,COR PRETA,POLIET | UN | 0.1 | 15.14 | 0 | 1.514
.ALTA DENS.P/UNIAO DUTOS P/PROT.COND.ELET.DN=2"A
14326 | DUTO CORRUGADO HELICOIDAL,PRETO,PEAD,PROT.COND.ELET.,INST.SU | M | 2 | 23.4993 | 0 | 46.9986
BT.,DN=2",DI=50,8MM,C/2 TAMPOES,FITA AVISO PER.,GUIA ACO
14345 | KIT VEDACAO,COMP.DUAS FITAS MASTIQUE E FILME PVC TRANSP.P/VE | UN | 0.1 | 35.6921 | 0 | 3.5692
DACAO DAS CONEXOES DOS DUTOS CORRUGADOS,DIAM.NOM.DN=2"
20132 | MAO-DE-OBRA DE SERVENTE DA CONSTRUCAO CIVIL, INCLUSIVE ENCAR | H | 0.58 | 15.87 | 3 | 9.4807
GOS SOCIAIS DESONERADOS
06.069.0120-0 | DUTO CORRUGADO HELICOIDAL,NA COR PRETA,SINGELO,DE POLIETILEN | M |  | 41.87
O DE ALTA DENSIDADE(PEAD),PARA PROTECAO DE CONDUTORES ELETRI
COS EM INSTAL.SUBTERRANEAS,COM DIAM.NOMINAL 3",SENDO DIAM.IN
T. 75MM,FORNECIDO C/2 TAMPOES NAS EXTREMIDADES,FITA DE AVISO
"PERIGO" C/FIO GUIA DE ACO GALV.REVEST.PVC,CONFORME ABNT NB
R 13897 E 13898,LANC.DIR.SOLO,INCL.CONEXOES E KIT VEDACAO
01999 | MAO-DE-OBRA DE SERVENTE DA CONSTRUCAO CIVIL, INCLUSIVE ENCAR | H | 0.45 | 18.31 | 3 | 8.4867
GOS SOCIAIS
04445 | CONEXAO I,SECAO CIRC.ROSQ,CORRUG.HELICOIDAL,COR PRETA,POLIET | UN | 0.05 | 18.58 | 0 | 0.929
.ALTA DENS.P/UNIAO DUTOS P/PROT.COND.ELET.DN=3"A
14327 | DUTO CORRUGADO HELICOIDAL,PRETO,PEAD,PROT.COND.ELET.,INST.SU | M | 1 | 30.5898 | 0 | 30.5898
BT.,DN=3",DI=75,0MM,C/2 TAMPOES,FITA AVISO PER.,GUIA ACO
14346 | KIT VEDACAO,COMP.DUAS FITAS MASTIQUE E FILME PVC TRANSP.P/VE | UN | 0.05 | 37.3689 | 0 | 1.8684
DACAO DAS CONEXOES DOS DUTOS CORRUGADOS,DIAM.NOM.DN=3"
06.069.0120-A | DUTO CORRUGADO HELICOIDAL,NA COR PRETA,SINGELO,DE POLIETILEN | M |  | 40.74
O DE ALTA DENSIDADE(PEAD),PARA PROTECAO DE CONDUTORES ELETRI
COS EM INSTAL.SUBTERRANEAS,COM DIAM.NOMINAL 3",SENDO DIAM.IN
T. 75MM,FORNECIDO C/2 TAMPOES NAS EXTREMIDADES,FITA DE AVISO
"PERIGO" C/FIO GUIA DE ACO GALV.REVEST.PVC,CONFORME ABNT NB
R 13897 E 13898,LANC.DIR.SOLO,INCL.CONEXOES E KIT VEDACAO
04445 | CONEXAO I,SECAO CIRC.ROSQ,CORRUG.HELICOIDAL,COR PRETA,POLIET | UN | 0.05 | 18.58 | 0 | 0.929
.ALTA DENS.P/UNIAO DUTOS P/PROT.COND.ELET.DN=3"A
14327 | DUTO CORRUGADO HELICOIDAL,PRETO,PEAD,PROT.COND.ELET.,INST.SU | M | 1 | 30.5898 | 0 | 30.5898
BT.,DN=3",DI=75,0MM,C/2 TAMPOES,FITA AVISO PER.,GUIA ACO
14346 | KIT VEDACAO,COMP.DUAS FITAS MASTIQUE E FILME PVC TRANSP.P/VE | UN | 0.05 | 37.3689 | 0 | 1.8684
DACAO DAS CONEXOES DOS DUTOS CORRUGADOS,DIAM.NOM.DN=3"
20132 | MAO-DE-OBRA DE SERVENTE DA CONSTRUCAO CIVIL, INCLUSIVE ENCAR | H | 0.45 | 15.87 | 3 | 7.3557
GOS SOCIAIS DESONERADOS
06.069.0125-0 | DUTO CORRUGADO HELICOIDAL,NA COR PRETA,LINHA DUPLA,DE POLIET | M |  | 77.71
ILENO DE ALTA DENSIDADE(PEAD),P/PROTECAO DE CONDUTORES ELETR
ICOS EM INSTAL.SUBTERRANEAS,DIAM.NOMINAL 3",SENDO DIAM.INT.
75MM,FORNECIDO C/2 TAMPOES NAS EXTREMIDADES,FITA DE AVISO "P
ERIGO" C/FIO GUIA DE ACO GALV.REVEST.PVC,CONFORME ABNT NBR 1
3897 E 13898,LANC.DIR.SOLO,INCLUSIVE CONEXOES E KIT VEDACAO
01999 | MAO-DE-OBRA DE SERVENTE DA CONSTRUCAO CIVIL, INCLUSIVE ENCAR | H | 0.58 | 18.31 | 3 | 10.9384
GOS SOCIAIS
04445 | CONEXAO I,SECAO CIRC.ROSQ,CORRUG.HELICOIDAL,COR PRETA,POLIET | UN | 0.1 | 18.58 | 0 | 1.858
.ALTA DENS.P/UNIAO DUTOS P/PROT.COND.ELET.DN=3"A
14327 | DUTO CORRUGADO HELICOIDAL,PRETO,PEAD,PROT.COND.ELET.,INST.SU | M | 2 | 30.5898 | 0 | 61.1796
BT.,DN=3",DI=75,0MM,C/2 TAMPOES,FITA AVISO PER.,GUIA ACO
14346 | KIT VEDACAO,COMP.DUAS FITAS MASTIQUE E FILME PVC TRANSP.P/VE | UN | 0.1 | 37.3689 | 0 | 3.7369
DACAO DAS CONEXOES DOS DUTOS CORRUGADOS,DIAM.NOM.DN=3"
06.069.0125-A | DUTO CORRUGADO HELICOIDAL,NA COR PRETA,LINHA DUPLA,DE POLIET | M |  | 76.25
ILENO DE ALTA DENSIDADE(PEAD),P/PROTECAO DE CONDUTORES ELETR
ICOS EM INSTAL.SUBTERRANEAS,DIAM.NOMINAL 3",SENDO DIAM.INT.
75MM,FORNECIDO C/2 TAMPOES NAS EXTREMIDADES,FITA DE AVISO "P
ERIGO" C/FIO GUIA DE ACO GALV.REVEST.PVC,CONFORME ABNT NBR 1
3897 E 13898,LANC.DIR.SOLO,INCLUSIVE CONEXOES E KIT VEDACAO
04445 | CONEXAO I,SECAO CIRC.ROSQ,CORRUG.HELICOIDAL,COR PRETA,POLIET | UN | 0.1 | 18.58 | 0 | 1.858
.ALTA DENS.P/UNIAO DUTOS P/PROT.COND.ELET.DN=3"A
14327 | DUTO CORRUGADO HELICOIDAL,PRETO,PEAD,PROT.COND.ELET.,INST.SU | M | 2 | 30.5898 | 0 | 61.1796
BT.,DN=3",DI=75,0MM,C/2 TAMPOES,FITA AVISO PER.,GUIA ACO
14346 | KIT VEDACAO,COMP.DUAS FITAS MASTIQUE E FILME PVC TRANSP.P/VE | UN | 0.1 | 37.3689 | 0 | 3.7369
DACAO DAS CONEXOES DOS DUTOS CORRUGADOS,DIAM.NOM.DN=3"
20132 | MAO-DE-OBRA DE SERVENTE DA CONSTRUCAO CIVIL, INCLUSIVE ENCAR | H | 0.58 | 15.87 | 3 | 9.4807
GOS SOCIAIS DESONERADOS
06.069.0130-0 | DUTO CORRUGADO HELICOIDAL,NA COR PRETA,SINGELO,DE POLIETILEN | M |  | 46.54
O DE ALTA DENSIDADE(PEAD),PARA PROTECAO DE CONDUTORES ELETRI
COS EM INSTAL.SUBTERRANEAS,COM DIAM.NOMINAL 4",SENDO DIAM.IN
TERNO 102MM,FORNECIDO C/2 TAMPOES NAS EXTREMIDADES,FITA DE A
VISO "PERIGO" C/FIO GUIA DE ACO GALV.REVEST.PVC,CONFORME ABN
T NBR 13897 E 13898,LANC.DIR.SOLO,INCL.CONEXOES E KIT VEDAC.
01999 | MAO-DE-OBRA DE SERVENTE DA CONSTRUCAO CIVIL, INCLUSIVE ENCAR | H | 0.45 | 18.31 | 3 | 8.4867
GOS SOCIAIS
07321 | CONEXAO I,SECAO CIRC.ROSQ,CORRUG.HELICOIDAL,COR PRETA,POLIET | UN | 0.05 | 23.06 | 0 | 1.153
.ALTA DENS.P/UNIAO DUTOS P/PROT.COND.ELET,DN=4"
14328 | DUTO CORRUGADO HELICOIDAL,PRETO,PEAD,PROT.COND.ELET.,INST.SU | M | 1 | 34.78 | 0 | 34.78
BT.,DN=4",DI=103,0MM,C/2 TAMPOES,FITA AVISO PER.,GUIA ACO
14347 | KIT VEDACAO,COMP.DUAS FITAS MASTIQUE E FILME PVC TRANSP.P/VE | UN | 0.05 | 42.4353 | 0 | 2.1218
DACAO DAS CONEXOES DOS DUTOS CORRUGADOS,DIAM.NOM.DN=4"
06.069.0130-A | DUTO CORRUGADO HELICOIDAL,NA COR PRETA,SINGELO,DE POLIETILEN | M |  | 45.41
O DE ALTA DENSIDADE(PEAD),PARA PROTECAO DE CONDUTORES ELETRI
COS EM INSTAL.SUBTERRANEAS,COM DIAM.NOMINAL 4",SENDO DIAM.IN
TERNO 102MM,FORNECIDO C/2 TAMPOES NAS EXTREMIDADES,FITA DE A
VISO "PERIGO" C/FIO GUIA DE ACO GALV.REVEST.PVC,CONFORME ABN
T NBR 13897 E 13898,LANC.DIR.SOLO,INCL.CONEXOES E KIT VEDAC.
07321 | CONEXAO I,SECAO CIRC.ROSQ,CORRUG.HELICOIDAL,COR PRETA,POLIET | UN | 0.05 | 23.06 | 0 | 1.153
.ALTA DENS.P/UNIAO DUTOS P/PROT.COND.ELET,DN=4"
14328 | DUTO CORRUGADO HELICOIDAL,PRETO,PEAD,PROT.COND.ELET.,INST.SU | M | 1 | 34.78 | 0 | 34.78
BT.,DN=4",DI=103,0MM,C/2 TAMPOES,FITA AVISO PER.,GUIA ACO
14347 | KIT VEDACAO,COMP.DUAS FITAS MASTIQUE E FILME PVC TRANSP.P/VE | UN | 0.05 | 42.4353 | 0 | 2.1218
DACAO DAS CONEXOES DOS DUTOS CORRUGADOS,DIAM.NOM.DN=4"
20132 | MAO-DE-OBRA DE SERVENTE DA CONSTRUCAO CIVIL, INCLUSIVE ENCAR | H | 0.45 | 15.87 | 3 | 7.3557
GOS SOCIAIS DESONERADOS
06.069.0135-0 | DUTO CORRUGADO HELICOIDAL,NA COR PRETA,LINHA DUPLA,DE POLIET | M |  | 87.04
ILENO DE ALTA DENSIDADE(PEAD),P/PROTECAO DE CONDUTORES ELETR
ICOS EM INSTAL.SUBTERRANEAS,DIAM.NOMINAL 4",SENDO DIAM.INT.
102MM,FORNECIDO C/2 TAMPOES NAS EXTREMIDADES,FITA DE AVISO "
PERIGO" C/FIO GUIA DE ACO GALV.REVEST.PVC,CONFORME ABNT NBR
13897 E 13898,LANC.DIR.SOLO,INCL.CONEXOES E KIT VEDACAO
01999 | MAO-DE-OBRA DE SERVENTE DA CONSTRUCAO CIVIL, INCLUSIVE ENCAR | H | 0.58 | 18.31 | 3 | 10.9384
GOS SOCIAIS
07321 | CONEXAO I,SECAO CIRC.ROSQ,CORRUG.HELICOIDAL,COR PRETA,POLIET | UN | 0.1 | 23.06 | 0 | 2.306
.ALTA DENS.P/UNIAO DUTOS P/PROT.COND.ELET,DN=4"
14328 | DUTO CORRUGADO HELICOIDAL,PRETO,PEAD,PROT.COND.ELET.,INST.SU | M | 2 | 34.78 | 0 | 69.56
BT.,DN=4",DI=103,0MM,C/2 TAMPOES,FITA AVISO PER.,GUIA ACO
14347 | KIT VEDACAO,COMP.DUAS FITAS MASTIQUE E FILME PVC TRANSP.P/VE | UN | 0.1 | 42.4353 | 0 | 4.2435
DACAO DAS CONEXOES DOS DUTOS CORRUGADOS,DIAM.NOM.DN=4"
06.069.0135-A | DUTO CORRUGADO HELICOIDAL,NA COR PRETA,LINHA DUPLA,DE POLIET | M |  | 85.59
ILENO DE ALTA DENSIDADE(PEAD),P/PROTECAO DE CONDUTORES ELETR
ICOS EM INSTAL.SUBTERRANEAS,DIAM.NOMINAL 4",SENDO DIAM.INT.
102MM,FORNECIDO C/2 TAMPOES NAS EXTREMIDADES,FITA DE AVISO "
PERIGO" C/FIO GUIA DE ACO GALV.REVEST.PVC,CONFORME ABNT NBR
13897 E 13898,LANC.DIR.SOLO,INCL.CONEXOES E KIT VEDACAO
07321 | CONEXAO I,SECAO CIRC.ROSQ,CORRUG.HELICOIDAL,COR PRETA,POLIET | UN | 0.1 | 23.06 | 0 | 2.306
.ALTA DENS.P/UNIAO DUTOS P/PROT.COND.ELET,DN=4"
14328 | DUTO CORRUGADO HELICOIDAL,PRETO,PEAD,PROT.COND.ELET.,INST.SU | M | 2 | 34.78 | 0 | 69.56
BT.,DN=4",DI=103,0MM,C/2 TAMPOES,FITA AVISO PER.,GUIA ACO
14347 | KIT VEDACAO,COMP.DUAS FITAS MASTIQUE E FILME PVC TRANSP.P/VE | UN | 0.1 | 42.4353 | 0 | 4.2435
DACAO DAS CONEXOES DOS DUTOS CORRUGADOS,DIAM.NOM.DN=4"
20132 | MAO-DE-OBRA DE SERVENTE DA CONSTRUCAO CIVIL, INCLUSIVE ENCAR | H | 0.58 | 15.87 | 3 | 9.4807
GOS SOCIAIS DESONERADOS
06.069.0140-0 | DUTO CORRUGADO HELICOIDAL,NA COR PRETA,SINGELO,DE POLIETILEN | M |  | 83.14
O DE ALTA DENSIDADE(PEAD),P/PROTECAO DE CONDUTORES ELETRICOS
EM INSTAL.SUBTERRANEAS,DIAM.NOMINAL 5",SENDO DIAM.INT.128,8
MM,FORNECIDO C/2 TAMPOES NAS EXTREMIDADES,FITA DE AVISO "PER
IGO" C/FIO GUIA DE ACO GALV.REVEST.PVC,CONFORME ABNT NBR 138
97 E 13898,LANC.DIR.SOLO,INCLUSIVE CONEXOES E KIT VEDACAO
01999 | MAO-DE-OBRA DE SERVENTE DA CONSTRUCAO CIVIL, INCLUSIVE ENCAR | H | 0.45 | 18.31 | 3 | 8.4867
GOS SOCIAIS
07322 | CONEXAO I,SECAO CIRC.ROSQ,CORRUG.HELICOIDAL,COR PRETA,POLIET | UN | 0.05 | 49.8731 | 0 | 2.4937
.ALTA DENS.P/UNIAO DUTOS P/PROT.COND.ELET.DN=5"A
14329 | DUTO CORRUGADO HELICOIDAL,PRETO,PEAD,PROT.COND.ELET.,INST.SU | M | 1 | 69.8152 | 0 | 69.8152
BT.,DN=5",DI=128,8MM,C/2 TAMPOES,FITA AVISO PER.,GUIA ACO
14348 | KIT VEDACAO,COMP.DUAS FITAS MASTIQUE E FILME PVC TRANSP.P/VE | UN | 0.05 | 47.0106 | 0 | 2.3505
DACAO DAS CONEXOES DOS DUTOS CORRUGADOS,DIAM.NOM.DN=5"
06.069.0140-A | DUTO CORRUGADO HELICOIDAL,NA COR PRETA,SINGELO,DE POLIETILEN | M |  | 82.01
O DE ALTA DENSIDADE(PEAD),P/PROTECAO DE CONDUTORES ELETRICOS
EM INSTAL.SUBTERRANEAS,DIAM.NOMINAL 5",SENDO DIAM.INT.128,8
MM,FORNECIDO C/2 TAMPOES NAS EXTREMIDADES,FITA DE AVISO "PER
IGO" C/FIO GUIA DE ACO GALV.REVEST.PVC,CONFORME ABNT NBR 138
97 E 13898,LANC.DIR.SOLO,INCLUSIVE CONEXOES E KIT VEDACAO
07322 | CONEXAO I,SECAO CIRC.ROSQ,CORRUG.HELICOIDAL,COR PRETA,POLIET | UN | 0.05 | 49.8731 | 0 | 2.4937
.ALTA DENS.P/UNIAO DUTOS P/PROT.COND.ELET.DN=5"A
14329 | DUTO CORRUGADO HELICOIDAL,PRETO,PEAD,PROT.COND.ELET.,INST.SU | M | 1 | 69.8152 | 0 | 69.8152
BT.,DN=5",DI=128,8MM,C/2 TAMPOES,FITA AVISO PER.,GUIA ACO
14348 | KIT VEDACAO,COMP.DUAS FITAS MASTIQUE E FILME PVC TRANSP.P/VE | UN | 0.05 | 47.0106 | 0 | 2.3505
DACAO DAS CONEXOES DOS DUTOS CORRUGADOS,DIAM.NOM.DN=5"
20132 | MAO-DE-OBRA DE SERVENTE DA CONSTRUCAO CIVIL, INCLUSIVE ENCAR | H | 0.45 | 15.87 | 3 | 7.3557
GOS SOCIAIS DESONERADOS
06.069.0145-0 | DUTO CORRUGADO HELICOIDAL,NA COR PRETA,LINHA DUPLA,DE POLIET | M |  | 160.25
ILENO DE ALTA DENSIDADE(PEAD),P/PROTECAO DE CONDUTORES ELETR
ICOS EM INSTAL.SUBTERRANEAS,DIAM.NOMINAL 5",SENDO DIAM.INT.
128,8MM,FORNECIDO C/2 TAMPOES NAS EXTREMIDADES,FITA DE AVISO
"PERIGO" C/FIO GUIA DE ACO GALV.REVEST.PVC,CONFORME ABNT NB
R 13897 E 13898,LANC.DIR.SOLO,INCL.CONEXOES E KIT VEDACAO
01999 | MAO-DE-OBRA DE SERVENTE DA CONSTRUCAO CIVIL, INCLUSIVE ENCAR | H | 0.58 | 18.31 | 3 | 10.9384
GOS SOCIAIS
07322 | CONEXAO I,SECAO CIRC.ROSQ,CORRUG.HELICOIDAL,COR PRETA,POLIET | UN | 0.1 | 49.8731 | 0 | 4.9873
.ALTA DENS.P/UNIAO DUTOS P/PROT.COND.ELET.DN=5"A
14329 | DUTO CORRUGADO HELICOIDAL,PRETO,PEAD,PROT.COND.ELET.,INST.SU | M | 2 | 69.8152 | 0 | 139.6304
BT.,DN=5",DI=128,8MM,C/2 TAMPOES,FITA AVISO PER.,GUIA ACO
14348 | KIT VEDACAO,COMP.DUAS FITAS MASTIQUE E FILME PVC TRANSP.P/VE | UN | 0.1 | 47.0106 | 0 | 4.7011
DACAO DAS CONEXOES DOS DUTOS CORRUGADOS,DIAM.NOM.DN=5"
06.069.0145-A | DUTO CORRUGADO HELICOIDAL,NA COR PRETA,LINHA DUPLA,DE POLIET | M |  | 158.79
ILENO DE ALTA DENSIDADE(PEAD),P/PROTECAO DE CONDUTORES ELETR
ICOS EM INSTAL.SUBTERRANEAS,DIAM.NOMINAL 5",SENDO DIAM.INT.
128,8MM,FORNECIDO C/2 TAMPOES NAS EXTREMIDADES,FITA DE AVISO
"PERIGO" C/FIO GUIA DE ACO GALV.REVEST.PVC,CONFORME ABNT NB
R 13897 E 13898,LANC.DIR.SOLO,INCL.CONEXOES E KIT VEDACAO
07322 | CONEXAO I,SECAO CIRC.ROSQ,CORRUG.HELICOIDAL,COR PRETA,POLIET | UN | 0.1 | 49.8731 | 0 | 4.9873
.ALTA DENS.P/UNIAO DUTOS P/PROT.COND.ELET.DN=5"A
14329 | DUTO CORRUGADO HELICOIDAL,PRETO,PEAD,PROT.COND.ELET.,INST.SU | M | 2 | 69.8152 | 0 | 139.6304
BT.,DN=5",DI=128,8MM,C/2 TAMPOES,FITA AVISO PER.,GUIA ACO
14348 | KIT VEDACAO,COMP.DUAS FITAS MASTIQUE E FILME PVC TRANSP.P/VE | UN | 0.1 | 47.0106 | 0 | 4.7011
DACAO DAS CONEXOES DOS DUTOS CORRUGADOS,DIAM.NOM.DN=5"
20132 | MAO-DE-OBRA DE SERVENTE DA CONSTRUCAO CIVIL, INCLUSIVE ENCAR | H | 0.58 | 15.87 | 3 | 9.4807
GOS SOCIAIS DESONERADOS
06.069.0150-0 | DUTO CORRUGADO HELICOIDAL,NA COR PRETA,SINGELO,DE POLIETILEN | M |  | 111.38
O DE ALTA DENSIDADE(PEAD),P/PROTECAO DE CONDUTORES ELETRICOS
EM INSTAL.SUBTERRANEAS,DIAM.NOMINAL 6",SENDO DIAM.INT. 155,
6MM,FORNECIDO C/2 TAMPOES NAS EXTREMIDADES,FITA DE AVISO "PE
RIGO" C/FIO GUIA DE ACO GALV.REVEST.PVC,CONFORME ABNT NBR 13
897 E 13898,LANC.DIR.SOLO,INCLUSIVE CONEXOES E KIT VEDACAO
01999 | MAO-DE-OBRA DE SERVENTE DA CONSTRUCAO CIVIL, INCLUSIVE ENCAR | H | 0.45 | 18.31 | 3 | 8.4867
GOS SOCIAIS
07323 | CONEXAO I,SECAO CIRC.ROSQ.CORRUG.HELICOIDAL,COR PRETA,POLIET | UN | 0.05 | 53.1669 | 0 | 2.6583
.ALTA DENS.P/UNIAO DUTOS P/PROT.COND.ELET.DN=6"A
14330 | DUTO CORRUGADO HELICOIDAL,PRETO,PEAD,PROT.COND.ELET.,INST.SU | M | 1 | 97.5305 | 0 | 97.5305
BT.,DN=6",DI=155,6MM,C/2 TAMPOES,FITA AVISO PER.,GUIA ACO
14349 | KIT VEDACAO,COMP.DUAS FITAS MASTIQUE E FILME PVC TRANSP.P/VE | UN | 0.05 | 54.173 | 0 | 2.7087
DACAO DAS CONEXOES DOS DUTOS CORRUGADOS,DIAM.NOM.DN=6"
06.069.0150-A | DUTO CORRUGADO HELICOIDAL,NA COR PRETA,SINGELO,DE POLIETILEN | M |  | 110.25
O DE ALTA DENSIDADE(PEAD),P/PROTECAO DE CONDUTORES ELETRICOS
EM INSTAL.SUBTERRANEAS,DIAM.NOMINAL 6",SENDO DIAM.INT. 155,
6MM,FORNECIDO C/2 TAMPOES NAS EXTREMIDADES,FITA DE AVISO "PE
RIGO" C/FIO GUIA DE ACO GALV.REVEST.PVC,CONFORME ABNT NBR 13
897 E 13898,LANC.DIR.SOLO,INCLUSIVE CONEXOES E KIT VEDACAO
07323 | CONEXAO I,SECAO CIRC.ROSQ.CORRUG.HELICOIDAL,COR PRETA,POLIET | UN | 0.05 | 53.1669 | 0 | 2.6583
.ALTA DENS.P/UNIAO DUTOS P/PROT.COND.ELET.DN=6"A
14330 | DUTO CORRUGADO HELICOIDAL,PRETO,PEAD,PROT.COND.ELET.,INST.SU | M | 1 | 97.5305 | 0 | 97.5305
BT.,DN=6",DI=155,6MM,C/2 TAMPOES,FITA AVISO PER.,GUIA ACO
14349 | KIT VEDACAO,COMP.DUAS FITAS MASTIQUE E FILME PVC TRANSP.P/VE | UN | 0.05 | 54.173 | 0 | 2.7087
DACAO DAS CONEXOES DOS DUTOS CORRUGADOS,DIAM.NOM.DN=6"
20132 | MAO-DE-OBRA DE SERVENTE DA CONSTRUCAO CIVIL, INCLUSIVE ENCAR | H | 0.45 | 15.87 | 3 | 7.3557
GOS SOCIAIS DESONERADOS
06.069.0155-0 | DUTO CORRUGADO HELICOIDAL,NA COR PRETA,LINHA DUPLA,DE POLIET | M |  | 216.73
ILENO DE ALTA DENSIDADE(PEAD),P/PROTECAO DE CONDUTORES ELETR
ICOS EM INSTAL.SUBTERRANEAS,DIAM.NOMINAL 6",SENDO DIAM.INT.
155,6MM,FORNECIDO C/2 TAMPOES NAS EXTREMIDADES,FITA DE AVISO
"PERIGO" C/FIO GUIA DE ACO GALV.REVEST.PVC,CONFORME ABNT NB
R 13897 E 13898,LANC.DIR.SOLO,INCL.CONEXOES E KIT VEDACAO
01999 | MAO-DE-OBRA DE SERVENTE DA CONSTRUCAO CIVIL, INCLUSIVE ENCAR | H | 0.58 | 18.31 | 3 | 10.9384
GOS SOCIAIS
07323 | CONEXAO I,SECAO CIRC.ROSQ.CORRUG.HELICOIDAL,COR PRETA,POLIET | UN | 0.1 | 53.1669 | 0 | 5.3167
.ALTA DENS.P/UNIAO DUTOS P/PROT.COND.ELET.DN=6"A
14330 | DUTO CORRUGADO HELICOIDAL,PRETO,PEAD,PROT.COND.ELET.,INST.SU | M | 2 | 97.5305 | 0 | 195.061
BT.,DN=6",DI=155,6MM,C/2 TAMPOES,FITA AVISO PER.,GUIA ACO
14349 | KIT VEDACAO,COMP.DUAS FITAS MASTIQUE E FILME PVC TRANSP.P/VE | UN | 0.1 | 54.173 | 0 | 5.4173
DACAO DAS CONEXOES DOS DUTOS CORRUGADOS,DIAM.NOM.DN=6"
06.069.0155-A | DUTO CORRUGADO HELICOIDAL,NA COR PRETA,LINHA DUPLA,DE POLIET | M |  | 215.27
ILENO DE ALTA DENSIDADE(PEAD),P/PROTECAO DE CONDUTORES ELETR
ICOS EM INSTAL.SUBTERRANEAS,DIAM.NOMINAL 6",SENDO DIAM.INT.
155,6MM,FORNECIDO C/2 TAMPOES NAS EXTREMIDADES,FITA DE AVISO
"PERIGO" C/FIO GUIA DE ACO GALV.REVEST.PVC,CONFORME ABNT NB
R 13897 E 13898,LANC.DIR.SOLO,INCL.CONEXOES E KIT VEDACAO
07323 | CONEXAO I,SECAO CIRC.ROSQ.CORRUG.HELICOIDAL,COR PRETA,POLIET | UN | 0.1 | 53.1669 | 0 | 5.3167
.ALTA DENS.P/UNIAO DUTOS P/PROT.COND.ELET.DN=6"A
14330 | DUTO CORRUGADO HELICOIDAL,PRETO,PEAD,PROT.COND.ELET.,INST.SU | M | 2 | 97.5305 | 0 | 195.061
BT.,DN=6",DI=155,6MM,C/2 TAMPOES,FITA AVISO PER.,GUIA ACO
14349 | KIT VEDACAO,COMP.DUAS FITAS MASTIQUE E FILME PVC TRANSP.P/VE | UN | 0.1 | 54.173 | 0 | 5.4173
DACAO DAS CONEXOES DOS DUTOS CORRUGADOS,DIAM.NOM.DN=6"
20132 | MAO-DE-OBRA DE SERVENTE DA CONSTRUCAO CIVIL, INCLUSIVE ENCAR | H | 0.58 | 15.87 | 3 | 9.4807
GOS SOCIAIS DESONERADOS
06.069.0160-0 | DUTO CORRUGADO HELICOIDAL,NA COR PRETA,SINGELO,DE POLIETILEN | M |  | 181.4
O DE ALTA DENSIDADE(PEAD),P/PROTECAO DE CONDUTORES ELETRICOS
EM INSTAL.SUBTERRANEAS,DIAM.NOMINAL 8",SENDO DIAM.INT. 206M
M,FORNECIDO C/2 TAMPOES NAS EXTREMIDADES,FITA DE AVISO "PERI
GO" COM FIO GUIA DE ACO GALV.REVEST.PVC,CONFORME ABNT NBR 13
897 E 13898,LANC.DIR.SOLO,INCLUSIVE CONEXOES E KIT VEDACAO
01999 | MAO-DE-OBRA DE SERVENTE DA CONSTRUCAO CIVIL, INCLUSIVE ENCAR | H | 0.45 | 18.31 | 3 | 8.4867
GOS SOCIAIS
14331 | DUTO CORRUGADO HELICOIDAL,PRETO,PEAD,PROT.COND.ELET.,INST.SU | M | 1 | 153.5839 | 0 | 153.5839
BT.,DN=8",DI=206,0MM,C/2 TAMPOES,FITA AVISO PER.,GUIA ACO
14342 | CONEXAO I,SECAO CIRC.ROSQ.CORRUG.HELICOIDAL,COR PRETA,POLIET | UN | 0.05 | 96.8358 | 0 | 4.8418
.ALTA DENS.P/UNIAO DUTOS P/PROT.COND.ELET,DN=8"
14350 | KIT VEDACAO,COMP.DUAS FITAS MASTIQUE E FILME PVC TRANSP.P/VE | UN | 0.05 | 289.7888 | 0 | 14.4894
DACAO DAS CONEXOES DOS DUTOS CORRUGADOS,DIAM.NOM.DN=8"
06.069.0160-A | DUTO CORRUGADO HELICOIDAL,NA COR PRETA,SINGELO,DE POLIETILEN | M |  | 180.27
O DE ALTA DENSIDADE(PEAD),P/PROTECAO DE CONDUTORES ELETRICOS
EM INSTAL.SUBTERRANEAS,DIAM.NOMINAL 8",SENDO DIAM.INT. 206M
M,FORNECIDO C/2 TAMPOES NAS EXTREMIDADES,FITA DE AVISO "PERI
GO" COM FIO GUIA DE ACO GALV.REVEST.PVC,CONFORME ABNT NBR 13
897 E 13898,LANC.DIR.SOLO,INCLUSIVE CONEXOES E KIT VEDACAO
14331 | DUTO CORRUGADO HELICOIDAL,PRETO,PEAD,PROT.COND.ELET.,INST.SU | M | 1 | 153.5839 | 0 | 153.5839
BT.,DN=8",DI=206,0MM,C/2 TAMPOES,FITA AVISO PER.,GUIA ACO
14342 | CONEXAO I,SECAO CIRC.ROSQ.CORRUG.HELICOIDAL,COR PRETA,POLIET | UN | 0.05 | 96.8358 | 0 | 4.8418
.ALTA DENS.P/UNIAO DUTOS P/PROT.COND.ELET,DN=8"
14350 | KIT VEDACAO,COMP.DUAS FITAS MASTIQUE E FILME PVC TRANSP.P/VE | UN | 0.05 | 289.7888 | 0 | 14.4894
DACAO DAS CONEXOES DOS DUTOS CORRUGADOS,DIAM.NOM.DN=8"
20132 | MAO-DE-OBRA DE SERVENTE DA CONSTRUCAO CIVIL, INCLUSIVE ENCAR | H | 0.45 | 15.87 | 3 | 7.3557
GOS SOCIAIS DESONERADOS
06.069.0165-0 | DUTO CORRUGADO HELICOIDAL,NA COR PRETA,LINHA DUPLA,DE POLIET | M |  | 356.76
ILENO DE ALTA DENSIDADE(PEAD),P/PROTECAO DE CONDUTORES ELETR
ICOS EM INSTAL.SUBTERRANEAS,DIAM.NOMINAL 8",SENDO DIAM.INT.
206MM,FORNECIDO C/2 TAMPOES NAS EXTREMIDADES,FITA DE AVISO "
PERIGO" C/FIO GUIA DE ACO GALV.REVEST,PVC,CONFORME ABNT NBR
13897 E 13898,LANC.DIR.SOLO,INCLUSIVE CONEXOES E KIT VEDACAO
01999 | MAO-DE-OBRA DE SERVENTE DA CONSTRUCAO CIVIL, INCLUSIVE ENCAR | H | 0.58 | 18.31 | 3 | 10.9384
GOS SOCIAIS
14331 | DUTO CORRUGADO HELICOIDAL,PRETO,PEAD,PROT.COND.ELET.,INST.SU | M | 2 | 153.5839 | 0 | 307.1678
BT.,DN=8",DI=206,0MM,C/2 TAMPOES,FITA AVISO PER.,GUIA ACO
14342 | CONEXAO I,SECAO CIRC.ROSQ.CORRUG.HELICOIDAL,COR PRETA,POLIET | UN | 0.1 | 96.8358 | 0 | 9.6836
.ALTA DENS.P/UNIAO DUTOS P/PROT.COND.ELET,DN=8"
14350 | KIT VEDACAO,COMP.DUAS FITAS MASTIQUE E FILME PVC TRANSP.P/VE | UN | 0.1 | 289.7888 | 0 | 28.9789
DACAO DAS CONEXOES DOS DUTOS CORRUGADOS,DIAM.NOM.DN=8"
06.069.0165-A | DUTO CORRUGADO HELICOIDAL,NA COR PRETA,LINHA DUPLA,DE POLIET | M |  | 355.31
ILENO DE ALTA DENSIDADE(PEAD),P/PROTECAO DE CONDUTORES ELETR
ICOS EM INSTAL.SUBTERRANEAS,DIAM.NOMINAL 8",SENDO DIAM.INT.
206MM,FORNECIDO C/2 TAMPOES NAS EXTREMIDADES,FITA DE AVISO "
PERIGO" C/FIO GUIA DE ACO GALV.REVEST,PVC,CONFORME ABNT NBR
13897 E 13898,LANC.DIR.SOLO,INCLUSIVE CONEXOES E KIT VEDACAO
14331 | DUTO CORRUGADO HELICOIDAL,PRETO,PEAD,PROT.COND.ELET.,INST.SU | M | 2 | 153.5839 | 0 | 307.1678
BT.,DN=8",DI=206,0MM,C/2 TAMPOES,FITA AVISO PER.,GUIA ACO
14342 | CONEXAO I,SECAO CIRC.ROSQ.CORRUG.HELICOIDAL,COR PRETA,POLIET | UN | 0.1 | 96.8358 | 0 | 9.6836
.ALTA DENS.P/UNIAO DUTOS P/PROT.COND.ELET,DN=8"
14350 | KIT VEDACAO,COMP.DUAS FITAS MASTIQUE E FILME PVC TRANSP.P/VE | UN | 0.1 | 289.7888 | 0 | 28.9789
DACAO DAS CONEXOES DOS DUTOS CORRUGADOS,DIAM.NOM.DN=8"
20132 | MAO-DE-OBRA DE SERVENTE DA CONSTRUCAO CIVIL, INCLUSIVE ENCAR | H | 0.58 | 15.87 | 3 | 9.4807
GOS SOCIAIS DESONERADOS
06.072.0001-0 | GABIAO CAIXA DE 1,00M DE ALTURA,MALHA DE ACO HEXAGONAL (8X10 | M3 |  | 697.29
)CM,FIO COM DIAMETRO NOMINAL DO ARAME DE 2,7MM,GALVANIZADO E
M LIGA ZN/AL TIPO 1 OU 2,CONFORME ABNT NBR 8964 E 10514,INCL
USIVE MANTA GEOTEXTIL E EQUIPAMENTO,EXCLUSIVE PEDRAS.FORN
ECIMENTO E COLOCACAO
00350 | PINUS EM PECAS DE 2,50X22,50CM, (1"X9") | M | 0.6 | 8.1835 | 0 | 4.9101
00368 | PINUS, EM PECAS DE 7,50X7,50CM (3"X3") | M | 0.45 | 7.16 | 0 | 3.222
00453 | PREGO COM OU SEM CABECA, EM CAIXAS DE 50KG, OU QUANTIDADES E | KG | 0.15 | 18.29 | 0 | 2.7435
QUIVALENTES, Nº12X12 A 18X30
01860 | RETRO-ESCAVADEIRA,MOTOR DIESEL 75CV (CP) | H | 0.3 | 189.3342 | 0 | 56.8003
01968 | MAO-DE-OBRA DE PEDREIRO, INCLUSIVE ENCARGOS SOCIAIS | H | 3.5 | 25.34 | 3 | 91.3507
01998 | MAO-DE-OBRA DE ARMADOR DE CONCRETO ARMADO, INCLUSIVE ENCARGO | H | 1.25 | 25.34 | 3 | 32.6253
S SOCIAIS
01999 | MAO-DE-OBRA DE SERVENTE DA CONSTRUCAO CIVIL, INCLUSIVE ENCAR | H | 5 | 18.31 | 3 | 94.2965
GOS SOCIAIS
06117 | GABIAO CAIXA MALHA DE ACO HEXAGONAL (8X10)CM, FIO 2,7MM, GAL | UN | 0.5 | 811.4856 | 0 | 405.7428
V. EM ZN/AL, COMP. 2M, LARG. 1M, ALT. 1M
13663 | MANTA GEOTEXTIL NAO TECIDO POLIESTER LARG.2,30M, RESIST.TRAC | M2 | 0.5 | 11.2 | 0 | 5.6
AO FAIXA LARGA RUPTURA DE 21KN/M E AO PUNCION. 700N
06.072.0001-A | GABIAO CAIXA DE 1,00M DE ALTURA,MALHA DE ACO HEXAGONAL (8X10 | M3 |  | 667.04
)CM,FIO COM DIAMETRO NOMINAL DO ARAME DE 2,7MM,GALVANIZADO E
M LIGA ZN/AL TIPO 1 OU 2,CONFORME ABNT NBR 8964 E 10514,INCL
USIVE MANTA GEOTEXTIL E EQUIPAMENTO,EXCLUSIVE PEDRAS.FORN
ECIMENTO E COLOCACAO
00368 | PINUS, EM PECAS DE 7,50X7,50CM (3"X3") | M | 0.45 | 7.16 | 0 | 3.222
00453 | PREGO COM OU SEM CABECA, EM CAIXAS DE 50KG, OU QUANTIDADES E | KG | 0.15 | 18.29 | 0 | 2.7435
QUIVALENTES, Nº12X12 A 18X30
06117 | GABIAO CAIXA MALHA DE ACO HEXAGONAL (8X10)CM, FIO 2,7MM, GAL | UN | 0.5 | 811.4856 | 0 | 405.7428
V. EM ZN/AL, COMP. 2M, LARG. 1M, ALT. 1M
13663 | MANTA GEOTEXTIL NAO TECIDO POLIESTER LARG.2,30M, RESIST.TRAC | M2 | 0.5 | 11.2 | 0 | 5.6
AO FAIXA LARGA RUPTURA DE 21KN/M E AO PUNCION. 700N
20015 | MAO-DE-OBRA DE ARMADOR DE CONCRETO ARMADO, INCLUSIVE ENCARGO | H | 1.25 | 21.96 | 3 | 28.2735
S SOCIAIS DESONERADOS
20115 | MAO-DE-OBRA DE PEDREIRO, INCLUSIVE ENCARGOS SOCIAIS DESONERA | H | 3.5 | 21.96 | 3 | 79.1658
DOS
20132 | MAO-DE-OBRA DE SERVENTE DA CONSTRUCAO CIVIL, INCLUSIVE ENCAR | H | 5 | 15.87 | 3 | 81.7305
GOS SOCIAIS DESONERADOS
30589 | RETRO-ESCAVADEIRA,MOTOR DIESEL 75CV (CP) | H | 0.3 | 185.5342 | 0 | 55.6603
31052 | PINUS EM PECAS DE 2,50X22,50M, (1"X9") | M | 0.6 | 8.1835 | 0 | 4.9101
06.072.0003-0 | GABIAO CAIXA DE 0,50M DE ALTURA,MALHA DE ACO HEXAGONAL (8X10 | M3 |  | 868.14
)CM,FIO COM DIAMETRO NOMINAL DO ARAME DE 2,7MM,GALVANIZADO E
M LIGA ZN/AL TIPO 1 OU 2,CONFORME ABNT NBR 8964 E 10514,INCL
USIVE MANTA GEOTEXTIL E EQUIPAMENTO,EXCLUSIVE PEDRAS.FORNEC
IMENTO E COLOCACAO
00350 | PINUS EM PECAS DE 2,50X22,50CM, (1"X9") | M | 0.8 | 8.1835 | 0 | 6.5468
00368 | PINUS, EM PECAS DE 7,50X7,50CM (3"X3") | M | 0.6 | 7.16 | 0 | 4.296
00453 | PREGO COM OU SEM CABECA, EM CAIXAS DE 50KG, OU QUANTIDADES E | KG | 0.15 | 18.29 | 0 | 2.7435
QUIVALENTES, Nº12X12 A 18X30
01860 | RETRO-ESCAVADEIRA,MOTOR DIESEL 75CV (CP) | H | 0.35 | 189.3342 | 0 | 66.267
01968 | MAO-DE-OBRA DE PEDREIRO, INCLUSIVE ENCARGOS SOCIAIS | H | 3.7 | 25.34 | 3 | 96.5707
01998 | MAO-DE-OBRA DE ARMADOR DE CONCRETO ARMADO, INCLUSIVE ENCARGO | H | 1.3 | 25.34 | 3 | 33.9303
S SOCIAIS
01999 | MAO-DE-OBRA DE SERVENTE DA CONSTRUCAO CIVIL, INCLUSIVE ENCAR | H | 5 | 18.31 | 3 | 94.2965
GOS SOCIAIS
06115 | GABIAO CAIXA MALHA DE ACO HEXAGONAL 8X10CM, FIO 2,7MM, GALV. | UN | 1 | 557.8963 | 0 | 557.8963
EM ZN/AL, COMP. 2M LARG. 1M, ALT. 0,50M
13663 | MANTA GEOTEXTIL NAO TECIDO POLIESTER LARG.2,30M, RESIST.TRAC | M2 | 0.5 | 11.2 | 0 | 5.6
AO FAIXA LARGA RUPTURA DE 21KN/M E AO PUNCION. 700N
06.072.0003-A | GABIAO CAIXA DE 0,50M DE ALTURA,MALHA DE ACO HEXAGONAL (8X10 | M3 |  | 836.84
)CM,FIO COM DIAMETRO NOMINAL DO ARAME DE 2,7MM,GALVANIZADO E
M LIGA ZN/AL TIPO 1 OU 2,CONFORME ABNT NBR 8964 E 10514,INCL
USIVE MANTA GEOTEXTIL E EQUIPAMENTO,EXCLUSIVE PEDRAS.FORNEC
IMENTO E COLOCACAO
00368 | PINUS, EM PECAS DE 7,50X7,50CM (3"X3") | M | 0.6 | 7.16 | 0 | 4.296
00453 | PREGO COM OU SEM CABECA, EM CAIXAS DE 50KG, OU QUANTIDADES E | KG | 0.15 | 18.29 | 0 | 2.7435
QUIVALENTES, Nº12X12 A 18X30
06115 | GABIAO CAIXA MALHA DE ACO HEXAGONAL 8X10CM, FIO 2,7MM, GALV. | UN | 1 | 557.8963 | 0 | 557.8963
EM ZN/AL, COMP. 2M LARG. 1M, ALT. 0,50M
13663 | MANTA GEOTEXTIL NAO TECIDO POLIESTER LARG.2,30M, RESIST.TRAC | M2 | 0.5 | 11.2 | 0 | 5.6
AO FAIXA LARGA RUPTURA DE 21KN/M E AO PUNCION. 700N
20015 | MAO-DE-OBRA DE ARMADOR DE CONCRETO ARMADO, INCLUSIVE ENCARGO | H | 1.3 | 21.96 | 3 | 29.4044
S SOCIAIS DESONERADOS
20115 | MAO-DE-OBRA DE PEDREIRO, INCLUSIVE ENCARGOS SOCIAIS DESONERA | H | 3.7 | 21.96 | 3 | 83.6896
DOS
20132 | MAO-DE-OBRA DE SERVENTE DA CONSTRUCAO CIVIL, INCLUSIVE ENCAR | H | 5 | 15.87 | 3 | 81.7305
GOS SOCIAIS DESONERADOS
30589 | RETRO-ESCAVADEIRA,MOTOR DIESEL 75CV (CP) | H | 0.35 | 185.5342 | 0 | 64.937
31052 | PINUS EM PECAS DE 2,50X22,50M, (1"X9") | M | 0.8 | 8.1835 | 0 | 6.5468
06.075.0010-0 | GABIAO CAIXA DE 1,00M DE ALTURA,MALHA DE ACO HEXAGONAL (8X10 | M3 |  | 897.8
)CM,FIO COM DIAMETRO NOMINAL DO ARAME DE 2,7MM,GALVANIZADO E
M LIGA ZN/AL TIPO 1 OU 2,CONFORME ABNT NBR 8964 E 10514,INCL
USIVE MANTA GEOTEXTIL, EQUIPAMENTO E PEDRAS.FORNECIMENTO E
COLOCACAO
00350 | PINUS EM PECAS DE 2,50X22,50CM, (1"X9") | M | 0.45 | 8.1835 | 0 | 3.6826
00368 | PINUS, EM PECAS DE 7,50X7,50CM (3"X3") | M | 1.2 | 7.16 | 0 | 8.592
00453 | PREGO COM OU SEM CABECA, EM CAIXAS DE 50KG, OU QUANTIDADES E | KG | 0.15 | 18.29 | 0 | 2.7435
QUIVALENTES, Nº12X12 A 18X30
01860 | RETRO-ESCAVADEIRA,MOTOR DIESEL 75CV (CP) | H | 0.35 | 189.3342 | 0 | 66.267
01968 | MAO-DE-OBRA DE PEDREIRO, INCLUSIVE ENCARGOS SOCIAIS | H | 3.5 | 25.34 | 3 | 91.3507
01998 | MAO-DE-OBRA DE ARMADOR DE CONCRETO ARMADO, INCLUSIVE ENCARGO | H | 1.25 | 25.34 | 3 | 32.6253
S SOCIAIS
01999 | MAO-DE-OBRA DE SERVENTE DA CONSTRUCAO CIVIL, INCLUSIVE ENCAR | H | 5 | 18.31 | 3 | 94.2965
GOS SOCIAIS
06117 | GABIAO CAIXA MALHA DE ACO HEXAGONAL (8X10)CM, FIO 2,7MM, GAL | UN | 0.5 | 811.4856 | 0 | 405.7428
V. EM ZN/AL, COMP. 2M, LARG. 1M, ALT. 1M
13663 | MANTA GEOTEXTIL NAO TECIDO POLIESTER LARG.2,30M, RESIST.TRAC | M2 | 0.5 | 11.2 | 0 | 5.6
AO FAIXA LARGA RUPTURA DE 21KN/M E AO PUNCION. 700N
14580 | PEDRA DE MAO, PARA REGIAO METROPOLITANA DO RIO DE JANEIRO | T | 2.1 | 89 | 0 | 186.9
06.075.0010-A | GABIAO CAIXA DE 1,00M DE ALTURA,MALHA DE ACO HEXAGONAL (8X10 | M3 |  | 867.36
)CM,FIO COM DIAMETRO NOMINAL DO ARAME DE 2,7MM,GALVANIZADO E
M LIGA ZN/AL TIPO 1 OU 2,CONFORME ABNT NBR 8964 E 10514,INCL
USIVE MANTA GEOTEXTIL, EQUIPAMENTO E PEDRAS.FORNECIMENTO E
COLOCACAO
00368 | PINUS, EM PECAS DE 7,50X7,50CM (3"X3") | M | 1.2 | 7.16 | 0 | 8.592
00453 | PREGO COM OU SEM CABECA, EM CAIXAS DE 50KG, OU QUANTIDADES E | KG | 0.15 | 18.29 | 0 | 2.7435
QUIVALENTES, Nº12X12 A 18X30
06117 | GABIAO CAIXA MALHA DE ACO HEXAGONAL (8X10)CM, FIO 2,7MM, GAL | UN | 0.5 | 811.4856 | 0 | 405.7428
V. EM ZN/AL, COMP. 2M, LARG. 1M, ALT. 1M
13663 | MANTA GEOTEXTIL NAO TECIDO POLIESTER LARG.2,30M, RESIST.TRAC | M2 | 0.5 | 11.2 | 0 | 5.6
AO FAIXA LARGA RUPTURA DE 21KN/M E AO PUNCION. 700N
14580 | PEDRA DE MAO, PARA REGIAO METROPOLITANA DO RIO DE JANEIRO | T | 2.1 | 89 | 0 | 186.9
20015 | MAO-DE-OBRA DE ARMADOR DE CONCRETO ARMADO, INCLUSIVE ENCARGO | H | 1.25 | 21.96 | 3 | 28.2735
S SOCIAIS DESONERADOS
20115 | MAO-DE-OBRA DE PEDREIRO, INCLUSIVE ENCARGOS SOCIAIS DESONERA | H | 3.5 | 21.96 | 3 | 79.1658
DOS
20132 | MAO-DE-OBRA DE SERVENTE DA CONSTRUCAO CIVIL, INCLUSIVE ENCAR | H | 5 | 15.87 | 3 | 81.7305
GOS SOCIAIS DESONERADOS
30589 | RETRO-ESCAVADEIRA,MOTOR DIESEL 75CV (CP) | H | 0.35 | 185.5342 | 0 | 64.937
31052 | PINUS EM PECAS DE 2,50X22,50M, (1"X9") | M | 0.45 | 8.1835 | 0 | 3.6826
06.075.0012-0 | GABIAO CAIXA DE 0,50M DE ALTURA,MALHA DE ACO HEXAGONAL (8X10 | M3 |  | 1055.04
)CM,FIO COM DIAMETRO NOMINAL DO ARAME DE 2,7MM,GALVANIZADO E
M LIGA ZN/AL TIPO 1 OU 2,CONFORME ABNT NBR 8964 E 10514,INCL
USIVE MANTA GEOTEXTIL,EQUIPAMENTO E PEDRAS.FORNECIMENTO E C
OLOCACAO
00350 | PINUS EM PECAS DE 2,50X22,50CM, (1"X9") | M | 0.8 | 8.1835 | 0 | 6.5468
00368 | PINUS, EM PECAS DE 7,50X7,50CM (3"X3") | M | 0.6 | 7.16 | 0 | 4.296
00453 | PREGO COM OU SEM CABECA, EM CAIXAS DE 50KG, OU QUANTIDADES E | KG | 0.15 | 18.29 | 0 | 2.7435
QUIVALENTES, Nº12X12 A 18X30
01860 | RETRO-ESCAVADEIRA,MOTOR DIESEL 75CV (CP) | H | 0.35 | 189.3342 | 0 | 66.267
01968 | MAO-DE-OBRA DE PEDREIRO, INCLUSIVE ENCARGOS SOCIAIS | H | 3.7 | 25.34 | 3 | 96.5707
01998 | MAO-DE-OBRA DE ARMADOR DE CONCRETO ARMADO, INCLUSIVE ENCARGO | H | 1.3 | 25.34 | 3 | 33.9303
S SOCIAIS
01999 | MAO-DE-OBRA DE SERVENTE DA CONSTRUCAO CIVIL, INCLUSIVE ENCAR | H | 5 | 18.31 | 3 | 94.2965
GOS SOCIAIS
06115 | GABIAO CAIXA MALHA DE ACO HEXAGONAL 8X10CM, FIO 2,7MM, GALV. | UN | 1 | 557.8963 | 0 | 557.8963
EM ZN/AL, COMP. 2M LARG. 1M, ALT. 0,50M
13663 | MANTA GEOTEXTIL NAO TECIDO POLIESTER LARG.2,30M, RESIST.TRAC | M2 | 0.5 | 11.2 | 0 | 5.6
AO FAIXA LARGA RUPTURA DE 21KN/M E AO PUNCION. 700N
14580 | PEDRA DE MAO, PARA REGIAO METROPOLITANA DO RIO DE JANEIRO | T | 2.1 | 89 | 0 | 186.9
06.075.0012-A | GABIAO CAIXA DE 0,50M DE ALTURA,MALHA DE ACO HEXAGONAL (8X10 | M3 |  | 1023.74
)CM,FIO COM DIAMETRO NOMINAL DO ARAME DE 2,7MM,GALVANIZADO E
M LIGA ZN/AL TIPO 1 OU 2,CONFORME ABNT NBR 8964 E 10514,INCL
USIVE MANTA GEOTEXTIL,EQUIPAMENTO E PEDRAS.FORNECIMENTO E C
OLOCACAO
00368 | PINUS, EM PECAS DE 7,50X7,50CM (3"X3") | M | 0.6 | 7.16 | 0 | 4.296
00453 | PREGO COM OU SEM CABECA, EM CAIXAS DE 50KG, OU QUANTIDADES E | KG | 0.15 | 18.29 | 0 | 2.7435
QUIVALENTES, Nº12X12 A 18X30
06115 | GABIAO CAIXA MALHA DE ACO HEXAGONAL 8X10CM, FIO 2,7MM, GALV. | UN | 1 | 557.8963 | 0 | 557.8963
EM ZN/AL, COMP. 2M LARG. 1M, ALT. 0,50M
13663 | MANTA GEOTEXTIL NAO TECIDO POLIESTER LARG.2,30M, RESIST.TRAC | M2 | 0.5 | 11.2 | 0 | 5.6
AO FAIXA LARGA RUPTURA DE 21KN/M E AO PUNCION. 700N
14580 | PEDRA DE MAO, PARA REGIAO METROPOLITANA DO RIO DE JANEIRO | T | 2.1 | 89 | 0 | 186.9
20015 | MAO-DE-OBRA DE ARMADOR DE CONCRETO ARMADO, INCLUSIVE ENCARGO | H | 1.3 | 21.96 | 3 | 29.4044
S SOCIAIS DESONERADOS
20115 | MAO-DE-OBRA DE PEDREIRO, INCLUSIVE ENCARGOS SOCIAIS DESONERA | H | 3.7 | 21.96 | 3 | 83.6896
DOS
20132 | MAO-DE-OBRA DE SERVENTE DA CONSTRUCAO CIVIL, INCLUSIVE ENCAR | H | 5 | 15.87 | 3 | 81.7305
GOS SOCIAIS DESONERADOS
30589 | RETRO-ESCAVADEIRA,MOTOR DIESEL 75CV (CP) | H | 0.35 | 185.5342 | 0 | 64.937
31052 | PINUS EM PECAS DE 2,50X22,50M, (1"X9") | M | 0.8 | 8.1835 | 0 | 6.5468
06.076.0005-0 | GABIAO CAIXA DE 1,00M DE ALTURA,MALHA DE ACO HEXAGONAL (8X10 | M3 |  | 795.66
)CM,FIO COM DIAMETRO NOMINAL DO ARAME DE 2,4MM,GALVANIZADO E
M LIGA ZN/AL REVESTIDO EM PVC OU OUTRO POLIMERO QUE CUMPRA A
S FUNCOES DESENVOLVIDAS PELO PVC,TIPO 3 OU 4, CONFORME ABNT
NBR 8964 E 10514 ,INCLUSIVE MANTA GEOTEXTIL E EQUIPAMENTO,EX
CLUSIVE PEDRAS.FORNECIMENTO E COLOCACAO
00350 | PINUS EM PECAS DE 2,50X22,50CM, (1"X9") | M | 0.6 | 8.1835 | 0 | 4.9101
00368 | PINUS, EM PECAS DE 7,50X7,50CM (3"X3") | M | 0.45 | 7.16 | 0 | 3.222
00453 | PREGO COM OU SEM CABECA, EM CAIXAS DE 50KG, OU QUANTIDADES E | KG | 0.15 | 18.29 | 0 | 2.7435
QUIVALENTES, Nº12X12 A 18X30
01860 | RETRO-ESCAVADEIRA,MOTOR DIESEL 75CV (CP) | H | 0.3 | 189.3342 | 0 | 56.8003
01968 | MAO-DE-OBRA DE PEDREIRO, INCLUSIVE ENCARGOS SOCIAIS | H | 3.5 | 25.34 | 3 | 91.3507
01998 | MAO-DE-OBRA DE ARMADOR DE CONCRETO ARMADO, INCLUSIVE ENCARGO | H | 1.25 | 25.34 | 3 | 32.6253
S SOCIAIS
01999 | MAO-DE-OBRA DE SERVENTE DA CONSTRUCAO CIVIL, INCLUSIVE ENCAR | H | 5 | 18.31 | 3 | 94.2965
GOS SOCIAIS
06118 | GABIAO CAIXA MALHA DE ACO HEXAG. 8X10CM,FIO 2,4MM, GALV. ZN/ | UN | 0.5 | 1008.24 | 0 | 504.12
AL, REV. PVC, CINZA ESP. 0,4MM, COMP. 2M, LARG. 1M, ALT.1M
13663 | MANTA GEOTEXTIL NAO TECIDO POLIESTER LARG.2,30M, RESIST.TRAC | M2 | 0.5 | 11.2 | 0 | 5.6
AO FAIXA LARGA RUPTURA DE 21KN/M E AO PUNCION. 700N
06.076.0005-A | GABIAO CAIXA DE 1,00M DE ALTURA,MALHA DE ACO HEXAGONAL (8X10 | M3 |  | 765.42
)CM,FIO COM DIAMETRO NOMINAL DO ARAME DE 2,4MM,GALVANIZADO E
M LIGA ZN/AL REVESTIDO EM PVC OU OUTRO POLIMERO QUE CUMPRA A
S FUNCOES DESENVOLVIDAS PELO PVC,TIPO 3 OU 4, CONFORME ABNT
NBR 8964 E 10514 ,INCLUSIVE MANTA GEOTEXTIL E EQUIPAMENTO,EX
CLUSIVE PEDRAS.FORNECIMENTO E COLOCACAO
00368 | PINUS, EM PECAS DE 7,50X7,50CM (3"X3") | M | 0.45 | 7.16 | 0 | 3.222
00453 | PREGO COM OU SEM CABECA, EM CAIXAS DE 50KG, OU QUANTIDADES E | KG | 0.15 | 18.29 | 0 | 2.7435
QUIVALENTES, Nº12X12 A 18X30
06118 | GABIAO CAIXA MALHA DE ACO HEXAG. 8X10CM,FIO 2,4MM, GALV. ZN/ | UN | 0.5 | 1008.24 | 0 | 504.12
AL, REV. PVC, CINZA ESP. 0,4MM, COMP. 2M, LARG. 1M, ALT.1M
13663 | MANTA GEOTEXTIL NAO TECIDO POLIESTER LARG.2,30M, RESIST.TRAC | M2 | 0.5 | 11.2 | 0 | 5.6
AO FAIXA LARGA RUPTURA DE 21KN/M E AO PUNCION. 700N
20015 | MAO-DE-OBRA DE ARMADOR DE CONCRETO ARMADO, INCLUSIVE ENCARGO | H | 1.25 | 21.96 | 3 | 28.2735
S SOCIAIS DESONERADOS
20115 | MAO-DE-OBRA DE PEDREIRO, INCLUSIVE ENCARGOS SOCIAIS DESONERA | H | 3.5 | 21.96 | 3 | 79.1658
DOS
20132 | MAO-DE-OBRA DE SERVENTE DA CONSTRUCAO CIVIL, INCLUSIVE ENCAR | H | 5 | 15.87 | 3 | 81.7305
GOS SOCIAIS DESONERADOS
30589 | RETRO-ESCAVADEIRA,MOTOR DIESEL 75CV (CP) | H | 0.3 | 185.5342 | 0 | 55.6603
31052 | PINUS EM PECAS DE 2,50X22,50M, (1"X9") | M | 0.6 | 8.1835 | 0 | 4.9101
06.076.0010-0 | GABIAO CAIXA DE 0,50M DE ALTURA,MALHA DE ACO HEXAGONAL (8X10 | M3 |  | 1039.73
)CM,FIO COM DIAMETRO NOMINAL DO ARAME DE 2,4MM,GALVANIZADO E
M LIGA ZN/AL REVESTIDO EM PVC OU OUTRO POLIMERO QUE CUMPRA A
S FUNCOES DESENVOLVIDAS PELO PVC,TIPO 3 OU 4,CONFORME ABNT N
BR 8964 E 10514,INCLUSIVE MANTA GEOTEXTIL E EQUIPAMENTO,EXCL
USIVE PEDRAS.FORNECIMENTO E COLOCACAO
00350 | PINUS EM PECAS DE 2,50X22,50CM, (1"X9") | M | 0.8 | 8.1835 | 0 | 6.5468
00368 | PINUS, EM PECAS DE 7,50X7,50CM (3"X3") | M | 0.6 | 7.16 | 0 | 4.296
00453 | PREGO COM OU SEM CABECA, EM CAIXAS DE 50KG, OU QUANTIDADES E | KG | 0.15 | 18.29 | 0 | 2.7435
QUIVALENTES, Nº12X12 A 18X30
01860 | RETRO-ESCAVADEIRA,MOTOR DIESEL 75CV (CP) | H | 0.35 | 189.3342 | 0 | 66.267
01968 | MAO-DE-OBRA DE PEDREIRO, INCLUSIVE ENCARGOS SOCIAIS | H | 3.7 | 25.34 | 3 | 96.5707
01998 | MAO-DE-OBRA DE ARMADOR DE CONCRETO ARMADO, INCLUSIVE ENCARGO | H | 1.3 | 25.34 | 3 | 33.9303
S SOCIAIS
01999 | MAO-DE-OBRA DE SERVENTE DA CONSTRUCAO CIVIL, INCLUSIVE ENCAR | H | 5 | 18.31 | 3 | 94.2965
GOS SOCIAIS
06116 | GABIAO CAIXA MALHA DE ACO HEXAG. 8X10CM,FIO 2,4MM, GALV. ZN/ | UN | 1 | 729.4821 | 0 | 729.4821
AL, REV.PVC, CINZA ESP. 0,4MM, COMP. 2M, LARG. 1M, ALT.0,50M
13663 | MANTA GEOTEXTIL NAO TECIDO POLIESTER LARG.2,30M, RESIST.TRAC | M2 | 0.5 | 11.2 | 0 | 5.6
AO FAIXA LARGA RUPTURA DE 21KN/M E AO PUNCION. 700N
06.076.0010-A | GABIAO CAIXA DE 0,50M DE ALTURA,MALHA DE ACO HEXAGONAL (8X10 | M3 |  | 1008.42
)CM,FIO COM DIAMETRO NOMINAL DO ARAME DE 2,4MM,GALVANIZADO E
M LIGA ZN/AL REVESTIDO EM PVC OU OUTRO POLIMERO QUE CUMPRA A
S FUNCOES DESENVOLVIDAS PELO PVC,TIPO 3 OU 4,CONFORME ABNT N
BR 8964 E 10514,INCLUSIVE MANTA GEOTEXTIL E EQUIPAMENTO,EXCL
USIVE PEDRAS.FORNECIMENTO E COLOCACAO
00368 | PINUS, EM PECAS DE 7,50X7,50CM (3"X3") | M | 0.6 | 7.16 | 0 | 4.296
00453 | PREGO COM OU SEM CABECA, EM CAIXAS DE 50KG, OU QUANTIDADES E | KG | 0.15 | 18.29 | 0 | 2.7435
QUIVALENTES, Nº12X12 A 18X30
06116 | GABIAO CAIXA MALHA DE ACO HEXAG. 8X10CM,FIO 2,4MM, GALV. ZN/ | UN | 1 | 729.4821 | 0 | 729.4821
AL, REV.PVC, CINZA ESP. 0,4MM, COMP. 2M, LARG. 1M, ALT.0,50M
13663 | MANTA GEOTEXTIL NAO TECIDO POLIESTER LARG.2,30M, RESIST.TRAC | M2 | 0.5 | 11.2 | 0 | 5.6
AO FAIXA LARGA RUPTURA DE 21KN/M E AO PUNCION. 700N
20015 | MAO-DE-OBRA DE ARMADOR DE CONCRETO ARMADO, INCLUSIVE ENCARGO | H | 1.3 | 21.96 | 3 | 29.4044
S SOCIAIS DESONERADOS
20115 | MAO-DE-OBRA DE PEDREIRO, INCLUSIVE ENCARGOS SOCIAIS DESONERA | H | 3.7 | 21.96 | 3 | 83.6896
DOS
20132 | MAO-DE-OBRA DE SERVENTE DA CONSTRUCAO CIVIL, INCLUSIVE ENCAR | H | 5 | 15.87 | 3 | 81.7305
GOS SOCIAIS DESONERADOS
30589 | RETRO-ESCAVADEIRA,MOTOR DIESEL 75CV (CP) | H | 0.35 | 185.5342 | 0 | 64.937
31052 | PINUS EM PECAS DE 2,50X22,50M, (1"X9") | M | 0.8 | 8.1835 | 0 | 6.5468
06.076.0015-0 | GABIAO SACO,MALHA DE ACO HEXAGONAL (8X10)CM,FIO COM DIAMETRO | M3 |  | 801.99
NOMINAL DO ARAME DE 2,4MM,GALVANIZADO EM LIGA ZN/AL REVESTI
DO EM PVC OU OUTRO POLIMERO QUE CUMPRA AS FUNCOES DESENVOLVI
DAS PELO PVC,TIPO 3 OU 4,CONFORME ABNT NBR 8964 E 10514,INCL
USIVE MANTA GEOTEXTIL E EQUIPAMENTO,EXCLUSIVE PEDRAS.FORNECI
MENTO E COLOCACAO
01860 | RETRO-ESCAVADEIRA,MOTOR DIESEL 75CV (CP) | H | 0.55 | 189.3342 | 0 | 104.1338
01968 | MAO-DE-OBRA DE PEDREIRO, INCLUSIVE ENCARGOS SOCIAIS | H | 3 | 25.34 | 3 | 78.3006
01998 | MAO-DE-OBRA DE ARMADOR DE CONCRETO ARMADO, INCLUSIVE ENCARGO | H | 1 | 25.34 | 3 | 26.1002
S SOCIAIS
01999 | MAO-DE-OBRA DE SERVENTE DA CONSTRUCAO CIVIL, INCLUSIVE ENCAR | H | 4 | 18.31 | 3 | 75.4372
GOS SOCIAIS
06120 | GABIAO SACO MALHA DE ACO HEXAG. 8X10CM, FIO 2,4MM, GALV. ZN/ | UN | 1 | 515.508 | 0 | 515.508
AL, REV. PVC, CINZA ESP. 0,4MM, COMP. 3M, DIAM. 0,65M
13663 | MANTA GEOTEXTIL NAO TECIDO POLIESTER LARG.2,30M, RESIST.TRAC | M2 | 0.225 | 11.2 | 0 | 2.52
AO FAIXA LARGA RUPTURA DE 21KN/M E AO PUNCION. 700N
06.076.0015-A | GABIAO SACO,MALHA DE ACO HEXAGONAL (8X10)CM,FIO COM DIAMETRO | M3 |  | 775.93
NOMINAL DO ARAME DE 2,4MM,GALVANIZADO EM LIGA ZN/AL REVESTI
DO EM PVC OU OUTRO POLIMERO QUE CUMPRA AS FUNCOES DESENVOLVI
DAS PELO PVC,TIPO 3 OU 4,CONFORME ABNT NBR 8964 E 10514,INCL
USIVE MANTA GEOTEXTIL E EQUIPAMENTO,EXCLUSIVE PEDRAS.FORNECI
MENTO E COLOCACAO
06120 | GABIAO SACO MALHA DE ACO HEXAG. 8X10CM, FIO 2,4MM, GALV. ZN/ | UN | 1 | 515.508 | 0 | 515.508
AL, REV. PVC, CINZA ESP. 0,4MM, COMP. 3M, DIAM. 0,65M
13663 | MANTA GEOTEXTIL NAO TECIDO POLIESTER LARG.2,30M, RESIST.TRAC | M2 | 0.225 | 11.2 | 0 | 2.52
AO FAIXA LARGA RUPTURA DE 21KN/M E AO PUNCION. 700N
20015 | MAO-DE-OBRA DE ARMADOR DE CONCRETO ARMADO, INCLUSIVE ENCARGO | H | 1 | 21.96 | 3 | 22.6188
S SOCIAIS DESONERADOS
20115 | MAO-DE-OBRA DE PEDREIRO, INCLUSIVE ENCARGOS SOCIAIS DESONERA | H | 3 | 21.96 | 3 | 67.8564
DOS
20132 | MAO-DE-OBRA DE SERVENTE DA CONSTRUCAO CIVIL, INCLUSIVE ENCAR | H | 4 | 15.87 | 3 | 65.3844
GOS SOCIAIS DESONERADOS
30589 | RETRO-ESCAVADEIRA,MOTOR DIESEL 75CV (CP) | H | 0.55 | 185.5342 | 0 | 102.0438
06.076.0020-0 | GABIAO MANTA COM ESPESSURA DE 0,30M,MALHA DE ACO HEXAGONAL ( | M2 |  | 336.07
6X8)CM,FIO COM DIAMETRO NOMINAL DO ARAME DE 2MM,GALVANIZADO
EM LIGA ZN/AL REVESTIDO EM PVC OU OUTRO POLIMERO QUE CUMPRA
AS FUNCOES DESENVOLVIDAS PELO PVC,TIPO 3 OU 4,CONFORME ABNT
NBR 8964 E 10514,INCLUSIVE MANTA GEOTEXTIL E EQUIPAMENTO,EXC
LUSIVE PEDRAS.FORNECIMENTO E COLOCACAO
01860 | RETRO-ESCAVADEIRA,MOTOR DIESEL 75CV (CP) | H | 0.1 | 189.3342 | 0 | 18.9334
01968 | MAO-DE-OBRA DE PEDREIRO, INCLUSIVE ENCARGOS SOCIAIS | H | 1.25 | 25.34 | 3 | 32.6253
01998 | MAO-DE-OBRA DE ARMADOR DE CONCRETO ARMADO, INCLUSIVE ENCARGO | H | 0.5 | 25.34 | 3 | 13.0501
S SOCIAIS
01999 | MAO-DE-OBRA DE SERVENTE DA CONSTRUCAO CIVIL, INCLUSIVE ENCAR | H | 1.5 | 18.31 | 3 | 28.289
GOS SOCIAIS
06126 | GABIAO COLCHAO MALHA DE ACO HEXAG. 6X8CM, FIO 2MM, GALV. ZN/ | UN | 0.125 | 1900.6479 | 0 | 237.581
AL, REV.PVC, CINZA ESP. 0,4MM, COMP.4M, LARG. 2M, ALT. 0,30M
13663 | MANTA GEOTEXTIL NAO TECIDO POLIESTER LARG.2,30M, RESIST.TRAC | M2 | 0.5 | 11.2 | 0 | 5.6
AO FAIXA LARGA RUPTURA DE 21KN/M E AO PUNCION. 700N
06.076.0020-A | GABIAO MANTA COM ESPESSURA DE 0,30M,MALHA DE ACO HEXAGONAL ( | M2 |  | 325.83
6X8)CM,FIO COM DIAMETRO NOMINAL DO ARAME DE 2MM,GALVANIZADO
EM LIGA ZN/AL REVESTIDO EM PVC OU OUTRO POLIMERO QUE CUMPRA
AS FUNCOES DESENVOLVIDAS PELO PVC,TIPO 3 OU 4,CONFORME ABNT
NBR 8964 E 10514,INCLUSIVE MANTA GEOTEXTIL E EQUIPAMENTO,EXC
LUSIVE PEDRAS.FORNECIMENTO E COLOCACAO
06126 | GABIAO COLCHAO MALHA DE ACO HEXAG. 6X8CM, FIO 2MM, GALV. ZN/ | UN | 0.125 | 1900.6479 | 0 | 237.581
AL, REV.PVC, CINZA ESP. 0,4MM, COMP.4M, LARG. 2M, ALT. 0,30M
13663 | MANTA GEOTEXTIL NAO TECIDO POLIESTER LARG.2,30M, RESIST.TRAC | M2 | 0.5 | 11.2 | 0 | 5.6
AO FAIXA LARGA RUPTURA DE 21KN/M E AO PUNCION. 700N
20015 | MAO-DE-OBRA DE ARMADOR DE CONCRETO ARMADO, INCLUSIVE ENCARGO | H | 0.5 | 21.96 | 3 | 11.3094
S SOCIAIS DESONERADOS
20115 | MAO-DE-OBRA DE PEDREIRO, INCLUSIVE ENCARGOS SOCIAIS DESONERA | H | 1.25 | 21.96 | 3 | 28.2735
DOS
20132 | MAO-DE-OBRA DE SERVENTE DA CONSTRUCAO CIVIL, INCLUSIVE ENCAR | H | 1.5 | 15.87 | 3 | 24.5192
GOS SOCIAIS DESONERADOS
30589 | RETRO-ESCAVADEIRA,MOTOR DIESEL 75CV (CP) | H | 0.1 | 185.5342 | 0 | 18.5534
06.076.0025-0 | GABIAO MANTA COM ESPESSURA DE 0,23M,MALHA DE ACO HEXAGONAL ( | M2 |  | 294.23
6X8)CM,FIO COM DIAMETRO NOMINAL DO ARAME DE 2MM,GALVANIZADO
EM LIGA ZN/AL REVESTIDO EM PVC OU OUTRO POLIMERO QUE CUMPRA
AS FUNCOES DESENVOLVIDAS PELO PVC,TIPO 3 OU 4,CONFORME ABNT
NBR8964 E 10514,INCLUSIVE MANTA GEOTEXTIL E EQUIPAMENTO,EXC
LUSIVE PEDRAS.FORNECIMENTO E COLOCACAO
01860 | RETRO-ESCAVADEIRA,MOTOR DIESEL 75CV (CP) | H | 0.09 | 189.3342 | 0 | 17.0401
01968 | MAO-DE-OBRA DE PEDREIRO, INCLUSIVE ENCARGOS SOCIAIS | H | 1 | 25.34 | 3 | 26.1002
01998 | MAO-DE-OBRA DE ARMADOR DE CONCRETO ARMADO, INCLUSIVE ENCARGO | H | 0.3 | 25.34 | 3 | 7.8301
S SOCIAIS
01999 | MAO-DE-OBRA DE SERVENTE DA CONSTRUCAO CIVIL, INCLUSIVE ENCAR | H | 1.2 | 18.31 | 3 | 22.6312
GOS SOCIAIS
06124 | GABIAO COLCHAO MALHA DE ACO HEXAG. 6X8CM, FIO 2M, GALV. ZN/A | UN | 0.125 | 1720.2521 | 0 | 215.0315
L, REV.PVC, CINZA ESP 0,4MM, COMP. 4M, LARG. 2M, ALT. 0,23M
13663 | MANTA GEOTEXTIL NAO TECIDO POLIESTER LARG.2,30M, RESIST.TRAC | M2 | 0.5 | 11.2 | 0 | 5.6
AO FAIXA LARGA RUPTURA DE 21KN/M E AO PUNCION. 700N
06.076.0025-A | GABIAO MANTA COM ESPESSURA DE 0,23M,MALHA DE ACO HEXAGONAL ( | M2 |  | 286.34
6X8)CM,FIO COM DIAMETRO NOMINAL DO ARAME DE 2MM,GALVANIZADO
EM LIGA ZN/AL REVESTIDO EM PVC OU OUTRO POLIMERO QUE CUMPRA
AS FUNCOES DESENVOLVIDAS PELO PVC,TIPO 3 OU 4,CONFORME ABNT
NBR8964 E 10514,INCLUSIVE MANTA GEOTEXTIL E EQUIPAMENTO,EXC
LUSIVE PEDRAS.FORNECIMENTO E COLOCACAO
06124 | GABIAO COLCHAO MALHA DE ACO HEXAG. 6X8CM, FIO 2M, GALV. ZN/A | UN | 0.125 | 1720.2521 | 0 | 215.0315
L, REV.PVC, CINZA ESP 0,4MM, COMP. 4M, LARG. 2M, ALT. 0,23M
13663 | MANTA GEOTEXTIL NAO TECIDO POLIESTER LARG.2,30M, RESIST.TRAC | M2 | 0.5 | 11.2 | 0 | 5.6
AO FAIXA LARGA RUPTURA DE 21KN/M E AO PUNCION. 700N
20015 | MAO-DE-OBRA DE ARMADOR DE CONCRETO ARMADO, INCLUSIVE ENCARGO | H | 0.3 | 21.96 | 3 | 6.7856
S SOCIAIS DESONERADOS
20115 | MAO-DE-OBRA DE PEDREIRO, INCLUSIVE ENCARGOS SOCIAIS DESONERA | H | 1 | 21.96 | 3 | 22.6188
DOS
20132 | MAO-DE-OBRA DE SERVENTE DA CONSTRUCAO CIVIL, INCLUSIVE ENCAR | H | 1.2 | 15.87 | 3 | 19.6153
GOS SOCIAIS DESONERADOS
30589 | RETRO-ESCAVADEIRA,MOTOR DIESEL 75CV (CP) | H | 0.09 | 185.5342 | 0 | 16.6981
06.077.0005-0 | GABIAO CAIXA DE 1,00M DE ALTURA,MALHA DE ACO HEXAGONAL (8X10 | M3 |  | 982.56
)CM,FIO COM DIAMETRO NOMINAL DO ARAME DE 2,4MM,GALVANIZADO E
M LIGA ZN/AL REVESTIDO EM PVC OU OUTRO POLIMERO QUE CUMPRA A
S FUNCOES DESENVOLVIDAS PELO PVC,TIPO 3 OU 4,CONFORME ABNT N
BR 8964 E 10514,INCLUSIVE MANTA GEOTEXTIL,EQUIPAMENTO E PEDR
AS.FORNECIMENTO E COLOCACAO
00350 | PINUS EM PECAS DE 2,50X22,50CM, (1"X9") | M | 0.6 | 8.1835 | 0 | 4.9101
00368 | PINUS, EM PECAS DE 7,50X7,50CM (3"X3") | M | 0.45 | 7.16 | 0 | 3.222
00453 | PREGO COM OU SEM CABECA, EM CAIXAS DE 50KG, OU QUANTIDADES E | KG | 0.15 | 18.29 | 0 | 2.7435
QUIVALENTES, Nº12X12 A 18X30
01860 | RETRO-ESCAVADEIRA,MOTOR DIESEL 75CV (CP) | H | 0.3 | 189.3342 | 0 | 56.8003
01968 | MAO-DE-OBRA DE PEDREIRO, INCLUSIVE ENCARGOS SOCIAIS | H | 3.5 | 25.34 | 3 | 91.3507
01998 | MAO-DE-OBRA DE ARMADOR DE CONCRETO ARMADO, INCLUSIVE ENCARGO | H | 1.25 | 25.34 | 3 | 32.6253
S SOCIAIS
01999 | MAO-DE-OBRA DE SERVENTE DA CONSTRUCAO CIVIL, INCLUSIVE ENCAR | H | 5 | 18.31 | 3 | 94.2965
GOS SOCIAIS
06118 | GABIAO CAIXA MALHA DE ACO HEXAG. 8X10CM,FIO 2,4MM, GALV. ZN/ | UN | 0.5 | 1008.24 | 0 | 504.12
AL, REV. PVC, CINZA ESP. 0,4MM, COMP. 2M, LARG. 1M, ALT.1M
13663 | MANTA GEOTEXTIL NAO TECIDO POLIESTER LARG.2,30M, RESIST.TRAC | M2 | 0.5 | 11.2 | 0 | 5.6
AO FAIXA LARGA RUPTURA DE 21KN/M E AO PUNCION. 700N
14580 | PEDRA DE MAO, PARA REGIAO METROPOLITANA DO RIO DE JANEIRO | T | 2.1 | 89 | 0 | 186.9
06.077.0005-A | GABIAO CAIXA DE 1,00M DE ALTURA,MALHA DE ACO HEXAGONAL (8X10 | M3 |  | 952.32
)CM,FIO COM DIAMETRO NOMINAL DO ARAME DE 2,4MM,GALVANIZADO E
M LIGA ZN/AL REVESTIDO EM PVC OU OUTRO POLIMERO QUE CUMPRA A
S FUNCOES DESENVOLVIDAS PELO PVC,TIPO 3 OU 4,CONFORME ABNT N
BR 8964 E 10514,INCLUSIVE MANTA GEOTEXTIL,EQUIPAMENTO E PEDR
AS.FORNECIMENTO E COLOCACAO
00368 | PINUS, EM PECAS DE 7,50X7,50CM (3"X3") | M | 0.45 | 7.16 | 0 | 3.222
00453 | PREGO COM OU SEM CABECA, EM CAIXAS DE 50KG, OU QUANTIDADES E | KG | 0.15 | 18.29 | 0 | 2.7435
QUIVALENTES, Nº12X12 A 18X30
06118 | GABIAO CAIXA MALHA DE ACO HEXAG. 8X10CM,FIO 2,4MM, GALV. ZN/ | UN | 0.5 | 1008.24 | 0 | 504.12
AL, REV. PVC, CINZA ESP. 0,4MM, COMP. 2M, LARG. 1M, ALT.1M
13663 | MANTA GEOTEXTIL NAO TECIDO POLIESTER LARG.2,30M, RESIST.TRAC | M2 | 0.5 | 11.2 | 0 | 5.6
AO FAIXA LARGA RUPTURA DE 21KN/M E AO PUNCION. 700N
14580 | PEDRA DE MAO, PARA REGIAO METROPOLITANA DO RIO DE JANEIRO | T | 2.1 | 89 | 0 | 186.9
20015 | MAO-DE-OBRA DE ARMADOR DE CONCRETO ARMADO, INCLUSIVE ENCARGO | H | 1.25 | 21.96 | 3 | 28.2735
S SOCIAIS DESONERADOS
20115 | MAO-DE-OBRA DE PEDREIRO, INCLUSIVE ENCARGOS SOCIAIS DESONERA | H | 3.5 | 21.96 | 3 | 79.1658
DOS
20132 | MAO-DE-OBRA DE SERVENTE DA CONSTRUCAO CIVIL, INCLUSIVE ENCAR | H | 5 | 15.87 | 3 | 81.7305
GOS SOCIAIS DESONERADOS
30589 | RETRO-ESCAVADEIRA,MOTOR DIESEL 75CV (CP) | H | 0.3 | 185.5342 | 0 | 55.6603
31052 | PINUS EM PECAS DE 2,50X22,50M, (1"X9") | M | 0.6 | 8.1835 | 0 | 4.9101
06.077.0010-0 | GABIAO CAIXA DE 0,50M DE ALTURA,MALHA DE ACO HEXAGONAL (8X10 | M3 |  | 1226.63
)CM,FIO COM DIAMETRO NOMINAL DO ARAME DE 2,4MM,GALVANIZADO E
M LIGA ZN/AL REVESTIDO EM PVC OU OUTRO POLIMERO QUE CUMPRA A
S FUNCOES DESENVOLVIDAS PELO PVC,TIPO 3 OU 4,CONFORME ABNT N
BR 8964 E 10514,INCLUSIVE MANTA GEOTEXTIL,EQUIPAMENTO E PEDR
AS.FORNECIMENTO E COLOCACAO
00350 | PINUS EM PECAS DE 2,50X22,50CM, (1"X9") | M | 0.8 | 8.1835 | 0 | 6.5468
00368 | PINUS, EM PECAS DE 7,50X7,50CM (3"X3") | M | 0.6 | 7.16 | 0 | 4.296
00453 | PREGO COM OU SEM CABECA, EM CAIXAS DE 50KG, OU QUANTIDADES E | KG | 0.15 | 18.29 | 0 | 2.7435
QUIVALENTES, Nº12X12 A 18X30
01860 | RETRO-ESCAVADEIRA,MOTOR DIESEL 75CV (CP) | H | 0.35 | 189.3342 | 0 | 66.267
01968 | MAO-DE-OBRA DE PEDREIRO, INCLUSIVE ENCARGOS SOCIAIS | H | 3.7 | 25.34 | 3 | 96.5707
01998 | MAO-DE-OBRA DE ARMADOR DE CONCRETO ARMADO, INCLUSIVE ENCARGO | H | 1.3 | 25.34 | 3 | 33.9303
S SOCIAIS
01999 | MAO-DE-OBRA DE SERVENTE DA CONSTRUCAO CIVIL, INCLUSIVE ENCAR | H | 5 | 18.31 | 3 | 94.2965
GOS SOCIAIS
06116 | GABIAO CAIXA MALHA DE ACO HEXAG. 8X10CM,FIO 2,4MM, GALV. ZN/ | UN | 1 | 729.4821 | 0 | 729.4821
AL, REV.PVC, CINZA ESP. 0,4MM, COMP. 2M, LARG. 1M, ALT.0,50M
13663 | MANTA GEOTEXTIL NAO TECIDO POLIESTER LARG.2,30M, RESIST.TRAC | M2 | 0.5 | 11.2 | 0 | 5.6
AO FAIXA LARGA RUPTURA DE 21KN/M E AO PUNCION. 700N
14580 | PEDRA DE MAO, PARA REGIAO METROPOLITANA DO RIO DE JANEIRO | T | 2.1 | 89 | 0 | 186.9
06.077.0010-A | GABIAO CAIXA DE 0,50M DE ALTURA,MALHA DE ACO HEXAGONAL (8X10 | M3 |  | 1195.32
)CM,FIO COM DIAMETRO NOMINAL DO ARAME DE 2,4MM,GALVANIZADO E
M LIGA ZN/AL REVESTIDO EM PVC OU OUTRO POLIMERO QUE CUMPRA A
S FUNCOES DESENVOLVIDAS PELO PVC,TIPO 3 OU 4,CONFORME ABNT N
BR 8964 E 10514,INCLUSIVE MANTA GEOTEXTIL,EQUIPAMENTO E PEDR
AS.FORNECIMENTO E COLOCACAO
00368 | PINUS, EM PECAS DE 7,50X7,50CM (3"X3") | M | 0.6 | 7.16 | 0 | 4.296
00453 | PREGO COM OU SEM CABECA, EM CAIXAS DE 50KG, OU QUANTIDADES E | KG | 0.15 | 18.29 | 0 | 2.7435
QUIVALENTES, Nº12X12 A 18X30
06116 | GABIAO CAIXA MALHA DE ACO HEXAG. 8X10CM,FIO 2,4MM, GALV. ZN/ | UN | 1 | 729.4821 | 0 | 729.4821
AL, REV.PVC, CINZA ESP. 0,4MM, COMP. 2M, LARG. 1M, ALT.0,50M
13663 | MANTA GEOTEXTIL NAO TECIDO POLIESTER LARG.2,30M, RESIST.TRAC | M2 | 0.5 | 11.2 | 0 | 5.6
AO FAIXA LARGA RUPTURA DE 21KN/M E AO PUNCION. 700N
14580 | PEDRA DE MAO, PARA REGIAO METROPOLITANA DO RIO DE JANEIRO | T | 2.1 | 89 | 0 | 186.9
20015 | MAO-DE-OBRA DE ARMADOR DE CONCRETO ARMADO, INCLUSIVE ENCARGO | H | 1.3 | 21.96 | 3 | 29.4044
S SOCIAIS DESONERADOS
20115 | MAO-DE-OBRA DE PEDREIRO, INCLUSIVE ENCARGOS SOCIAIS DESONERA | H | 3.7 | 21.96 | 3 | 83.6896
DOS
20132 | MAO-DE-OBRA DE SERVENTE DA CONSTRUCAO CIVIL, INCLUSIVE ENCAR | H | 5 | 15.87 | 3 | 81.7305
GOS SOCIAIS DESONERADOS
30589 | RETRO-ESCAVADEIRA,MOTOR DIESEL 75CV (CP) | H | 0.35 | 185.5342 | 0 | 64.937
31052 | PINUS EM PECAS DE 2,50X22,50M, (1"X9") | M | 0.8 | 8.1835 | 0 | 6.5468
06.077.0015-0 | GABIAO SACO,MALHA DE ACO HEXAGONAL (8X10)CM,FIO COM DIAMETRO | M3 |  | 988.89
NOMINAL DO ARAME DE 2,4MM,GALVANIZADO EM LIGA ZN/AL REVESTI
DO EM PVC OU OUTRO POLIMERO QUE CUMPRA AS FUNCOES DESENVOL.
PELO PVC,TIPO 3 OU 4,CONFORME ABNT NBR 8964 E 10514,INCLUSIV
E MANTA GEOTEXTIL,EQUIPAMENTO E PEDRAS.FORNEC. E COLOCACAO
01860 | RETRO-ESCAVADEIRA,MOTOR DIESEL 75CV (CP) | H | 0.55 | 189.3342 | 0 | 104.1338
01968 | MAO-DE-OBRA DE PEDREIRO, INCLUSIVE ENCARGOS SOCIAIS | H | 3 | 25.34 | 3 | 78.3006
01998 | MAO-DE-OBRA DE ARMADOR DE CONCRETO ARMADO, INCLUSIVE ENCARGO | H | 1 | 25.34 | 3 | 26.1002
S SOCIAIS
01999 | MAO-DE-OBRA DE SERVENTE DA CONSTRUCAO CIVIL, INCLUSIVE ENCAR | H | 4 | 18.31 | 3 | 75.4372
GOS SOCIAIS
06120 | GABIAO SACO MALHA DE ACO HEXAG. 8X10CM, FIO 2,4MM, GALV. ZN/ | UN | 1 | 515.508 | 0 | 515.508
AL, REV. PVC, CINZA ESP. 0,4MM, COMP. 3M, DIAM. 0,65M
13663 | MANTA GEOTEXTIL NAO TECIDO POLIESTER LARG.2,30M, RESIST.TRAC | M2 | 0.225 | 11.2 | 0 | 2.52
AO FAIXA LARGA RUPTURA DE 21KN/M E AO PUNCION. 700N
14580 | PEDRA DE MAO, PARA REGIAO METROPOLITANA DO RIO DE JANEIRO | T | 2.1 | 89 | 0 | 186.9
06.077.0015-A | GABIAO SACO,MALHA DE ACO HEXAGONAL (8X10)CM,FIO COM DIAMETRO | M3 |  | 962.83
NOMINAL DO ARAME DE 2,4MM,GALVANIZADO EM LIGA ZN/AL REVESTI
DO EM PVC OU OUTRO POLIMERO QUE CUMPRA AS FUNCOES DESENVOL.
PELO PVC,TIPO 3 OU 4,CONFORME ABNT NBR 8964 E 10514,INCLUSIV
E MANTA GEOTEXTIL,EQUIPAMENTO E PEDRAS.FORNEC. E COLOCACAO
06120 | GABIAO SACO MALHA DE ACO HEXAG. 8X10CM, FIO 2,4MM, GALV. ZN/ | UN | 1 | 515.508 | 0 | 515.508
AL, REV. PVC, CINZA ESP. 0,4MM, COMP. 3M, DIAM. 0,65M
13663 | MANTA GEOTEXTIL NAO TECIDO POLIESTER LARG.2,30M, RESIST.TRAC | M2 | 0.225 | 11.2 | 0 | 2.52
AO FAIXA LARGA RUPTURA DE 21KN/M E AO PUNCION. 700N
14580 | PEDRA DE MAO, PARA REGIAO METROPOLITANA DO RIO DE JANEIRO | T | 2.1 | 89 | 0 | 186.9
20015 | MAO-DE-OBRA DE ARMADOR DE CONCRETO ARMADO, INCLUSIVE ENCARGO | H | 1 | 21.96 | 3 | 22.6188
S SOCIAIS DESONERADOS
20115 | MAO-DE-OBRA DE PEDREIRO, INCLUSIVE ENCARGOS SOCIAIS DESONERA | H | 3 | 21.96 | 3 | 67.8564
DOS
20132 | MAO-DE-OBRA DE SERVENTE DA CONSTRUCAO CIVIL, INCLUSIVE ENCAR | H | 4 | 15.87 | 3 | 65.3844
GOS SOCIAIS DESONERADOS
30589 | RETRO-ESCAVADEIRA,MOTOR DIESEL 75CV (CP) | H | 0.55 | 185.5342 | 0 | 102.0438
06.077.0020-0 | GABIAO MANTA COM ESPESSURA DE 0,30M,MALHA DE ACO HEXAGONAL ( | M2 |  | 392.14
6X8)CM,FIO COM DIAMETRO NOMINAL DO ARAME DE 2MM,GALVANIZADO
EM LIGA ZN/AL REVESTIDO EM PVC OU OUTRO POLIMERO QUE CUMPRA
AS FUNCOES DESENVOLV. PELO PVC,TIPO 3 OU 4,CONFORME ABNT NBR
8964 E 10514,INCLUSIVE MANTA GEOTEXTIL,EQUIPAMENTO E PEDRAS.
FORNECIMENTO E COLOCACAO
01860 | RETRO-ESCAVADEIRA,MOTOR DIESEL 75CV (CP) | H | 0.1 | 189.3342 | 0 | 18.9334
01968 | MAO-DE-OBRA DE PEDREIRO, INCLUSIVE ENCARGOS SOCIAIS | H | 1.25 | 25.34 | 3 | 32.6253
01998 | MAO-DE-OBRA DE ARMADOR DE CONCRETO ARMADO, INCLUSIVE ENCARGO | H | 0.5 | 25.34 | 3 | 13.0501
S SOCIAIS
01999 | MAO-DE-OBRA DE SERVENTE DA CONSTRUCAO CIVIL, INCLUSIVE ENCAR | H | 1.5 | 18.31 | 3 | 28.289
GOS SOCIAIS
06126 | GABIAO COLCHAO MALHA DE ACO HEXAG. 6X8CM, FIO 2MM, GALV. ZN/ | UN | 0.125 | 1900.6479 | 0 | 237.581
AL, REV.PVC, CINZA ESP. 0,4MM, COMP.4M, LARG. 2M, ALT. 0,30M
13663 | MANTA GEOTEXTIL NAO TECIDO POLIESTER LARG.2,30M, RESIST.TRAC | M2 | 0.5 | 11.2 | 0 | 5.6
AO FAIXA LARGA RUPTURA DE 21KN/M E AO PUNCION. 700N
14580 | PEDRA DE MAO, PARA REGIAO METROPOLITANA DO RIO DE JANEIRO | T | 0.63 | 89 | 0 | 56.07
06.077.0020-A | GABIAO MANTA COM ESPESSURA DE 0,30M,MALHA DE ACO HEXAGONAL ( | M2 |  | 381.9
6X8)CM,FIO COM DIAMETRO NOMINAL DO ARAME DE 2MM,GALVANIZADO
EM LIGA ZN/AL REVESTIDO EM PVC OU OUTRO POLIMERO QUE CUMPRA
AS FUNCOES DESENVOLV. PELO PVC,TIPO 3 OU 4,CONFORME ABNT NBR
8964 E 10514,INCLUSIVE MANTA GEOTEXTIL,EQUIPAMENTO E PEDRAS.
FORNECIMENTO E COLOCACAO
06126 | GABIAO COLCHAO MALHA DE ACO HEXAG. 6X8CM, FIO 2MM, GALV. ZN/ | UN | 0.125 | 1900.6479 | 0 | 237.581
AL, REV.PVC, CINZA ESP. 0,4MM, COMP.4M, LARG. 2M, ALT. 0,30M
13663 | MANTA GEOTEXTIL NAO TECIDO POLIESTER LARG.2,30M, RESIST.TRAC | M2 | 0.5 | 11.2 | 0 | 5.6
AO FAIXA LARGA RUPTURA DE 21KN/M E AO PUNCION. 700N
14580 | PEDRA DE MAO, PARA REGIAO METROPOLITANA DO RIO DE JANEIRO | T | 0.63 | 89 | 0 | 56.07
20015 | MAO-DE-OBRA DE ARMADOR DE CONCRETO ARMADO, INCLUSIVE ENCARGO | H | 0.5 | 21.96 | 3 | 11.3094
S SOCIAIS DESONERADOS
20115 | MAO-DE-OBRA DE PEDREIRO, INCLUSIVE ENCARGOS SOCIAIS DESONERA | H | 1.25 | 21.96 | 3 | 28.2735
DOS
20132 | MAO-DE-OBRA DE SERVENTE DA CONSTRUCAO CIVIL, INCLUSIVE ENCAR | H | 1.5 | 15.87 | 3 | 24.5192
GOS SOCIAIS DESONERADOS
30589 | RETRO-ESCAVADEIRA,MOTOR DIESEL 75CV (CP) | H | 0.1 | 185.5342 | 0 | 18.5534
06.077.0025-0 | GABIAO MANTA COM ESPESSURA DE 0,23M,MALHA DE ACO HEXAGONAL ( | M2 |  | 337.21
6X8)CM,FIO COM DIAMETRO NOMINAL DO ARAME DE 2MM,GALVANIZADO
EM LIGA ZN/AL REVESTIDO EM PVC OU OUTRO POLIMERO QUE CUMPRA
AS FUNCOES DESENVOLV. PELO PVC,TIPO 3 OU 4,CONFORME ABNT NBR
8964 E 10514,INCLUSIVE MANTA GEOTEXTIL,EQUIPAMENTO E PEDRAS.
FORNECIMENTO E COLOCACAO
01860 | RETRO-ESCAVADEIRA,MOTOR DIESEL 75CV (CP) | H | 0.09 | 189.3342 | 0 | 17.0401
01968 | MAO-DE-OBRA DE PEDREIRO, INCLUSIVE ENCARGOS SOCIAIS | H | 1 | 25.34 | 3 | 26.1002
01998 | MAO-DE-OBRA DE ARMADOR DE CONCRETO ARMADO, INCLUSIVE ENCARGO | H | 0.3 | 25.34 | 3 | 7.8301
S SOCIAIS
01999 | MAO-DE-OBRA DE SERVENTE DA CONSTRUCAO CIVIL, INCLUSIVE ENCAR | H | 1.2 | 18.31 | 3 | 22.6312
GOS SOCIAIS
06124 | GABIAO COLCHAO MALHA DE ACO HEXAG. 6X8CM, FIO 2M, GALV. ZN/A | UN | 0.125 | 1720.2521 | 0 | 215.0315
L, REV.PVC, CINZA ESP 0,4MM, COMP. 4M, LARG. 2M, ALT. 0,23M
13663 | MANTA GEOTEXTIL NAO TECIDO POLIESTER LARG.2,30M, RESIST.TRAC | M2 | 0.5 | 11.2 | 0 | 5.6
AO FAIXA LARGA RUPTURA DE 21KN/M E AO PUNCION. 700N
14580 | PEDRA DE MAO, PARA REGIAO METROPOLITANA DO RIO DE JANEIRO | T | 0.483 | 89 | 0 | 42.987
06.077.0025-A | GABIAO MANTA COM ESPESSURA DE 0,23M,MALHA DE ACO HEXAGONAL ( | M2 |  | 329.33
6X8)CM,FIO COM DIAMETRO NOMINAL DO ARAME DE 2MM,GALVANIZADO
EM LIGA ZN/AL REVESTIDO EM PVC OU OUTRO POLIMERO QUE CUMPRA
AS FUNCOES DESENVOLV. PELO PVC,TIPO 3 OU 4,CONFORME ABNT NBR
8964 E 10514,INCLUSIVE MANTA GEOTEXTIL,EQUIPAMENTO E PEDRAS.
FORNECIMENTO E COLOCACAO
06124 | GABIAO COLCHAO MALHA DE ACO HEXAG. 6X8CM, FIO 2M, GALV. ZN/A | UN | 0.125 | 1720.2521 | 0 | 215.0315
L, REV.PVC, CINZA ESP 0,4MM, COMP. 4M, LARG. 2M, ALT. 0,23M
13663 | MANTA GEOTEXTIL NAO TECIDO POLIESTER LARG.2,30M, RESIST.TRAC | M2 | 0.5 | 11.2 | 0 | 5.6
AO FAIXA LARGA RUPTURA DE 21KN/M E AO PUNCION. 700N
14580 | PEDRA DE MAO, PARA REGIAO METROPOLITANA DO RIO DE JANEIRO | T | 0.483 | 89 | 0 | 42.987
20015 | MAO-DE-OBRA DE ARMADOR DE CONCRETO ARMADO, INCLUSIVE ENCARGO | H | 0.3 | 21.96 | 3 | 6.7856
S SOCIAIS DESONERADOS
20115 | MAO-DE-OBRA DE PEDREIRO, INCLUSIVE ENCARGOS SOCIAIS DESONERA | H | 1 | 21.96 | 3 | 22.6188
DOS
20132 | MAO-DE-OBRA DE SERVENTE DA CONSTRUCAO CIVIL, INCLUSIVE ENCAR | H | 1.2 | 15.87 | 3 | 19.6153
GOS SOCIAIS DESONERADOS
30589 | RETRO-ESCAVADEIRA,MOTOR DIESEL 75CV (CP) | H | 0.09 | 185.5342 | 0 | 16.6981
06.081.0010-0 | DRENO DE TUBOS DE CONCRETO,SEM ARMADURA,DE 0,30M DE DIAMETRO | M |  | 152.1
,PERFURADO OU NAO,ASSENTADOS EM DRENOS DE PEDRA BRITADA,INCL
USIVE REATERROS,EXCLUSIVE ESCAVACAO
00529 | TUBO DE CONCRETO SIMPLES, P/AGUAS PLUVIAIS , PS-1, SEM PINTU | M | 1 | 82.4 | 0 | 82.4
RA, DE 0300MM
01968 | MAO-DE-OBRA DE PEDREIRO, INCLUSIVE ENCARGOS SOCIAIS | H | 1 | 25.34 | 3 | 26.1002
01999 | MAO-DE-OBRA DE SERVENTE DA CONSTRUCAO CIVIL, INCLUSIVE ENCAR | H | 1.2 | 18.31 | 3 | 22.6312
GOS SOCIAIS
14543 | PEDRA BRITADA 1 E 2 (MEDIA), PARA REGIAO METROPOLITANA DO RI | T | 0.232 | 90.4 | 0 | 20.9728
O DE JANEIRO
06.081.0010-A | DRENO DE TUBOS DE CONCRETO,SEM ARMADURA,DE 0,30M DE DIAMETRO | M |  | 145.6
,PERFURADO OU NAO,ASSENTADOS EM DRENOS DE PEDRA BRITADA,INCL
USIVE REATERROS,EXCLUSIVE ESCAVACAO
00529 | TUBO DE CONCRETO SIMPLES, P/AGUAS PLUVIAIS , PS-1, SEM PINTU | M | 1 | 82.4 | 0 | 82.4
RA, DE 0300MM
14543 | PEDRA BRITADA 1 E 2 (MEDIA), PARA REGIAO METROPOLITANA DO RI | T | 0.232 | 90.4 | 0 | 20.9728
O DE JANEIRO
20115 | MAO-DE-OBRA DE PEDREIRO, INCLUSIVE ENCARGOS SOCIAIS DESONERA | H | 1 | 21.96 | 3 | 22.6188
DOS
20132 | MAO-DE-OBRA DE SERVENTE DA CONSTRUCAO CIVIL, INCLUSIVE ENCAR | H | 1.2 | 15.87 | 3 | 19.6153
GOS SOCIAIS DESONERADOS
06.082.0010-0 | DRENO PROFUNDO EM TUBO PLASTICO PERFURADO,2" DE DIAMETRO,INC | M |  | 29.58
LUSIVE TELA DE NYLON E FORNECIMENTO DOS MATERIAIS,EXCLUSIVE
PERFURACAO DO TERRENO
00082 | TELA TIPO MOSQUITEIRO, EM POLIETILENO, FIO Nº24 | M2 | 0.192 | 3.2011 | 0 | 0.6146
01962 | MAO-DE-OBRA DE SONDADOR C (AUXILIAR DE OPERACAO DE SONDAGEM | H | 0.2 | 19.31 | 3 | 3.9779
OU INJECOES), INCLUSIVE ENCARGOS SOCIAIS
01999 | MAO-DE-OBRA DE SERVENTE DA CONSTRUCAO CIVIL, INCLUSIVE ENCAR | H | 0.84 | 18.31 | 3 | 15.8418
GOS SOCIAIS
02615 | TUBO DE PVC RIGIDO, PONTA/BOLSA COM VIROLA, EM BARRAS DE 6,0 | UN | 0.16 | 57.2 | 0 | 9.152
0M, DE 050MM
06.082.0010-A | DRENO PROFUNDO EM TUBO PLASTICO PERFURADO,2" DE DIAMETRO,INC | M |  | 26.94
LUSIVE TELA DE NYLON E FORNECIMENTO DOS MATERIAIS,EXCLUSIVE
PERFURACAO DO TERRENO
00082 | TELA TIPO MOSQUITEIRO, EM POLIETILENO, FIO Nº24 | M2 | 0.192 | 3.2011 | 0 | 0.6146
02615 | TUBO DE PVC RIGIDO, PONTA/BOLSA COM VIROLA, EM BARRAS DE 6,0 | UN | 0.16 | 57.2 | 0 | 9.152
0M, DE 050MM
20132 | MAO-DE-OBRA DE SERVENTE DA CONSTRUCAO CIVIL, INCLUSIVE ENCAR | H | 0.84 | 15.87 | 3 | 13.7307
GOS SOCIAIS DESONERADOS
20139 | MAO-DE-OBRA DE SONDADOR C (AUXILIAR DE OPERACAO DE SONDAGEM | H | 0.2 | 16.73 | 3 | 3.4464
OU INJECOES), INCLUSIVE ENCARGOS SOCIAIS DESONERADOS
06.082.0015-0 | DRENO PROFUNDO EM TUBO PLASTICO PERFURADO,3" DE DIAMETRO,INC | M |  | 40.33
LUSIVE TELA DE NYLON E FORNECIMENTO DOS MATERIAIS,EXCLUSIVE
PERFURACAO DO TERRENO
00082 | TELA TIPO MOSQUITEIRO, EM POLIETILENO, FIO Nº24 | M2 | 0.24 | 3.2011 | 0 | 0.7683
01962 | MAO-DE-OBRA DE SONDADOR C (AUXILIAR DE OPERACAO DE SONDAGEM | H | 0.25 | 19.31 | 3 | 4.9723
OU INJECOES), INCLUSIVE ENCARGOS SOCIAIS
01999 | MAO-DE-OBRA DE SERVENTE DA CONSTRUCAO CIVIL, INCLUSIVE ENCAR | H | 1.05 | 18.31 | 3 | 19.8023
GOS SOCIAIS
02616 | TUBO DE PVC RIGIDO, PONTA/BOLSA COM VIROLA, EM BARRAS DE 6,0 | UN | 0.175 | 84.55 | 0 | 14.7963
0M, DE 75MM
06.082.0015-A | DRENO PROFUNDO EM TUBO PLASTICO PERFURADO,3" DE DIAMETRO,INC | M |  | 37.03
LUSIVE TELA DE NYLON E FORNECIMENTO DOS MATERIAIS,EXCLUSIVE
PERFURACAO DO TERRENO
00082 | TELA TIPO MOSQUITEIRO, EM POLIETILENO, FIO Nº24 | M2 | 0.24 | 3.2011 | 0 | 0.7683
02616 | TUBO DE PVC RIGIDO, PONTA/BOLSA COM VIROLA, EM BARRAS DE 6,0 | UN | 0.175 | 84.55 | 0 | 14.7963
0M, DE 75MM
20132 | MAO-DE-OBRA DE SERVENTE DA CONSTRUCAO CIVIL, INCLUSIVE ENCAR | H | 1.05 | 15.87 | 3 | 17.1634
GOS SOCIAIS DESONERADOS
20139 | MAO-DE-OBRA DE SONDADOR C (AUXILIAR DE OPERACAO DE SONDAGEM | H | 0.25 | 16.73 | 3 | 4.308
OU INJECOES), INCLUSIVE ENCARGOS SOCIAIS DESONERADOS
06.082.0020-0 | DRENO PROFUNDO EM TUBO PLASTICO PERFURADO,4" DE DIAMETRO,INC | M |  | 45.7
LUSIVE TELA DE NYLON E FORNECIMENTO DOS MATERIAIS,EXCLUSIVE
PERFURACAO DO TERRENO
00082 | TELA TIPO MOSQUITEIRO, EM POLIETILENO, FIO Nº24 | M2 | 0.32 | 3.2011 | 0 | 1.0244
01962 | MAO-DE-OBRA DE SONDADOR C (AUXILIAR DE OPERACAO DE SONDAGEM | H | 0.3 | 19.31 | 3 | 5.9668
OU INJECOES), INCLUSIVE ENCARGOS SOCIAIS
01999 | MAO-DE-OBRA DE SERVENTE DA CONSTRUCAO CIVIL, INCLUSIVE ENCAR | H | 1.25 | 18.31 | 3 | 23.5741
GOS SOCIAIS
02617 | TUBO DE PVC RIGIDO, PONTA/BOLSA COM VIROLA, EM BARRAS DE 6,0 | UN | 0.175 | 86.51 | 0 | 15.1393
0M, DE 100MM
06.082.0020-A | DRENO PROFUNDO EM TUBO PLASTICO PERFURADO,4" DE DIAMETRO,INC | M |  | 41.76
LUSIVE TELA DE NYLON E FORNECIMENTO DOS MATERIAIS,EXCLUSIVE
PERFURACAO DO TERRENO
00082 | TELA TIPO MOSQUITEIRO, EM POLIETILENO, FIO Nº24 | M2 | 0.32 | 3.2011 | 0 | 1.0244
02617 | TUBO DE PVC RIGIDO, PONTA/BOLSA COM VIROLA, EM BARRAS DE 6,0 | UN | 0.175 | 86.51 | 0 | 15.1393
0M, DE 100MM
20132 | MAO-DE-OBRA DE SERVENTE DA CONSTRUCAO CIVIL, INCLUSIVE ENCAR | H | 1.25 | 15.87 | 3 | 20.4326
GOS SOCIAIS DESONERADOS
20139 | MAO-DE-OBRA DE SONDADOR C (AUXILIAR DE OPERACAO DE SONDAGEM | H | 0.3 | 16.73 | 3 | 5.1696
OU INJECOES), INCLUSIVE ENCARGOS SOCIAIS DESONERADOS
06.082.0050-0 | DRENO OU BARBACA EM TUBO DE PVC,DIAMETRO DE 2",INCLUSIVE FOR | M |  | 19.57
NECIMENTO DO TUBO E MATERIAL DRENANTE
01999 | MAO-DE-OBRA DE SERVENTE DA CONSTRUCAO CIVIL, INCLUSIVE ENCAR | H | 0.5 | 18.31 | 3 | 9.4296
GOS SOCIAIS
02615 | TUBO DE PVC RIGIDO, PONTA/BOLSA COM VIROLA, EM BARRAS DE 6,0 | UN | 0.175 | 57.2 | 0 | 10.01
0M, DE 050MM
14559 | BRITA 3, PARA REGIAO METROPOLITANA DO RIO DE JANEIRO | T | 0.00145 | 90.4 | 0 | 0.1311
06.082.0050-A | DRENO OU BARBACA EM TUBO DE PVC,DIAMETRO DE 2",INCLUSIVE FOR | M |  | 18.31
NECIMENTO DO TUBO E MATERIAL DRENANTE
02615 | TUBO DE PVC RIGIDO, PONTA/BOLSA COM VIROLA, EM BARRAS DE 6,0 | UN | 0.175 | 57.2 | 0 | 10.01
0M, DE 050MM
14559 | BRITA 3, PARA REGIAO METROPOLITANA DO RIO DE JANEIRO | T | 0.00145 | 90.4 | 0 | 0.1311
20132 | MAO-DE-OBRA DE SERVENTE DA CONSTRUCAO CIVIL, INCLUSIVE ENCAR | H | 0.5 | 15.87 | 3 | 8.1731
GOS SOCIAIS DESONERADOS
06.082.0053-0 | DRENO OU BARBACA EM TUBO DE PVC,DIAMETRO DE 3",INCLUSIVE FOR | M |  | 24.51
NECIMENTO DO TUBO E MATERIAL DRENANTE
01999 | MAO-DE-OBRA DE SERVENTE DA CONSTRUCAO CIVIL, INCLUSIVE ENCAR | H | 0.5 | 18.31 | 3 | 9.4296
GOS SOCIAIS
02616 | TUBO DE PVC RIGIDO, PONTA/BOLSA COM VIROLA, EM BARRAS DE 6,0 | UN | 0.175 | 84.55 | 0 | 14.7963
0M, DE 75MM
14559 | BRITA 3, PARA REGIAO METROPOLITANA DO RIO DE JANEIRO | T | 0.00319 | 90.4 | 0 | 0.2884
06.082.0053-A | DRENO OU BARBACA EM TUBO DE PVC,DIAMETRO DE 3",INCLUSIVE FOR | M |  | 23.25
NECIMENTO DO TUBO E MATERIAL DRENANTE
02616 | TUBO DE PVC RIGIDO, PONTA/BOLSA COM VIROLA, EM BARRAS DE 6,0 | UN | 0.175 | 84.55 | 0 | 14.7963
0M, DE 75MM
14559 | BRITA 3, PARA REGIAO METROPOLITANA DO RIO DE JANEIRO | T | 0.00319 | 90.4 | 0 | 0.2884
20132 | MAO-DE-OBRA DE SERVENTE DA CONSTRUCAO CIVIL, INCLUSIVE ENCAR | H | 0.5 | 15.87 | 3 | 8.1731
GOS SOCIAIS DESONERADOS
06.082.0055-0 | DRENO OU BARBACA EM TUBO DE PVC,DIAMETRO DE 4",INCLUSIVE FOR | M |  | 25.09
NECIMENTO DO TUBO E MATERIAL DRENANTE
01999 | MAO-DE-OBRA DE SERVENTE DA CONSTRUCAO CIVIL, INCLUSIVE ENCAR | H | 0.5 | 18.31 | 3 | 9.4296
GOS SOCIAIS
02617 | TUBO DE PVC RIGIDO, PONTA/BOLSA COM VIROLA, EM BARRAS DE 6,0 | UN | 0.175 | 86.51 | 0 | 15.1393
0M, DE 100MM
14559 | BRITA 3, PARA REGIAO METROPOLITANA DO RIO DE JANEIRO | T | 0.0058 | 90.4 | 0 | 0.5243
06.082.0055-A | DRENO OU BARBACA EM TUBO DE PVC,DIAMETRO DE 4",INCLUSIVE FOR | M |  | 23.83
NECIMENTO DO TUBO E MATERIAL DRENANTE
02617 | TUBO DE PVC RIGIDO, PONTA/BOLSA COM VIROLA, EM BARRAS DE 6,0 | UN | 0.175 | 86.51 | 0 | 15.1393
0M, DE 100MM
14559 | BRITA 3, PARA REGIAO METROPOLITANA DO RIO DE JANEIRO | T | 0.0058 | 90.4 | 0 | 0.5243
20132 | MAO-DE-OBRA DE SERVENTE DA CONSTRUCAO CIVIL, INCLUSIVE ENCAR | H | 0.5 | 15.87 | 3 | 8.1731
GOS SOCIAIS DESONERADOS
06.082.0070-0 | DRENO EM TUBO DE PVC,DIAMETRO DE 3",PARA VIADUTOS,INCLUSIVE | M |  | 22.33
FORNECIMENTO DO TUBO,EXCLUSIVE PERFURACAO E COLAGEM
01999 | MAO-DE-OBRA DE SERVENTE DA CONSTRUCAO CIVIL, INCLUSIVE ENCAR | H | 0.4 | 18.31 | 3 | 7.5437
GOS SOCIAIS
02616 | TUBO DE PVC RIGIDO, PONTA/BOLSA COM VIROLA, EM BARRAS DE 6,0 | UN | 0.175 | 84.55 | 0 | 14.7963
0M, DE 75MM
06.082.0070-A | DRENO EM TUBO DE PVC,DIAMETRO DE 3",PARA VIADUTOS,INCLUSIVE | M |  | 21.33
FORNECIMENTO DO TUBO,EXCLUSIVE PERFURACAO E COLAGEM
02616 | TUBO DE PVC RIGIDO, PONTA/BOLSA COM VIROLA, EM BARRAS DE 6,0 | UN | 0.175 | 84.55 | 0 | 14.7963
0M, DE 75MM
20132 | MAO-DE-OBRA DE SERVENTE DA CONSTRUCAO CIVIL, INCLUSIVE ENCAR | H | 0.4 | 15.87 | 3 | 6.5384
GOS SOCIAIS DESONERADOS
06.082.0075-0 | DRENO EM TUBO DE PVC,DIAMETRO DE 4",PARA VIADUTOS,INCLUSIVE | M |  | 22.68
FORNECIMENTO DO TUBO,EXCLUSIVE PERFURACAO E COLAGEM
01999 | MAO-DE-OBRA DE SERVENTE DA CONSTRUCAO CIVIL, INCLUSIVE ENCAR | H | 0.4 | 18.31 | 3 | 7.5437
GOS SOCIAIS
02617 | TUBO DE PVC RIGIDO, PONTA/BOLSA COM VIROLA, EM BARRAS DE 6,0 | UN | 0.175 | 86.51 | 0 | 15.1393
0M, DE 100MM
06.082.0075-A | DRENO EM TUBO DE PVC,DIAMETRO DE 4",PARA VIADUTOS,INCLUSIVE | M |  | 21.67
FORNECIMENTO DO TUBO,EXCLUSIVE PERFURACAO E COLAGEM
02617 | TUBO DE PVC RIGIDO, PONTA/BOLSA COM VIROLA, EM BARRAS DE 6,0 | UN | 0.175 | 86.51 | 0 | 15.1393
0M, DE 100MM
20132 | MAO-DE-OBRA DE SERVENTE DA CONSTRUCAO CIVIL, INCLUSIVE ENCAR | H | 0.4 | 15.87 | 3 | 6.5384
GOS SOCIAIS DESONERADOS
06.084.0005-0 | FILTRO HORIZONTAL DE AREIA,EM BARRAGEM,OBEDECENDO GRANULOMET | M3 |  | 183.42
RIA ESPECIFICA,INCLUSIVE FORNECIMENTO DO MATERIAL
00001 | AREIA LAVADA, GROSSA, PARA REGIAO METROPOLITANA DO RIO DE JA | M3 | 1.15 | 118.5 | 0 | 136.275
NEIRO
01999 | MAO-DE-OBRA DE SERVENTE DA CONSTRUCAO CIVIL, INCLUSIVE ENCAR | H | 2.5 | 18.31 | 3 | 47.1483
GOS SOCIAIS
06.084.0005-A | FILTRO HORIZONTAL DE AREIA,EM BARRAGEM,OBEDECENDO GRANULOMET | M3 |  | 177.14
RIA ESPECIFICA,INCLUSIVE FORNECIMENTO DO MATERIAL
00001 | AREIA LAVADA, GROSSA, PARA REGIAO METROPOLITANA DO RIO DE JA | M3 | 1.15 | 118.5 | 0 | 136.275
NEIRO
20132 | MAO-DE-OBRA DE SERVENTE DA CONSTRUCAO CIVIL, INCLUSIVE ENCAR | H | 2.5 | 15.87 | 3 | 40.8653
GOS SOCIAIS DESONERADOS
06.085.0010-0 | DRENO VERTICAL NO PARAMENTO INTERNO DE MUROS DE ARRIMO,EXECU | M2 |  | 12.83
TADO EM PRISMAS DE 0,25 X O,25M DE SECAO,CHEIOS DE BRITA 3,
ADMITINDO AS BARBACAS ESPACADAS DE 1,50M VERTICALMENTE E 2,0
0M HORIZONTALMENTE,MEDINDO-SE O SERVICO PELA AREA DO MURO
01999 | MAO-DE-OBRA DE SERVENTE DA CONSTRUCAO CIVIL, INCLUSIVE ENCAR | H | 0.5 | 18.31 | 3 | 9.4296
GOS SOCIAIS
14559 | BRITA 3, PARA REGIAO METROPOLITANA DO RIO DE JANEIRO | T | 0.0377 | 90.4 | 0 | 3.4081
06.085.0010-A | DRENO VERTICAL NO PARAMENTO INTERNO DE MUROS DE ARRIMO,EXECU | M2 |  | 11.58
TADO EM PRISMAS DE 0,25 X O,25M DE SECAO,CHEIOS DE BRITA 3,
ADMITINDO AS BARBACAS ESPACADAS DE 1,50M VERTICALMENTE E 2,0
0M HORIZONTALMENTE,MEDINDO-SE O SERVICO PELA AREA DO MURO
14559 | BRITA 3, PARA REGIAO METROPOLITANA DO RIO DE JANEIRO | T | 0.0377 | 90.4 | 0 | 3.4081
20132 | MAO-DE-OBRA DE SERVENTE DA CONSTRUCAO CIVIL, INCLUSIVE ENCAR | H | 0.5 | 15.87 | 3 | 8.1731
GOS SOCIAIS DESONERADOS
06.085.0015-0 | VALETA DRENANTE DE 0,50M DE LARGURA E 0,70M DE PROFUNDIDADE, | M |  | 99.83
PREENCHIDA ATE 0,30M COM PEDRA BRITADA,INCLUINDO REATERRO
01999 | MAO-DE-OBRA DE SERVENTE DA CONSTRUCAO CIVIL, INCLUSIVE ENCAR | H | 3 | 18.31 | 3 | 56.5779
GOS SOCIAIS
14543 | PEDRA BRITADA 1 E 2 (MEDIA), PARA REGIAO METROPOLITANA DO RI | T | 0.4785 | 90.4 | 0 | 43.2564
O DE JANEIRO
06.085.0015-A | VALETA DRENANTE DE 0,50M DE LARGURA E 0,70M DE PROFUNDIDADE, | M |  | 92.29
PREENCHIDA ATE 0,30M COM PEDRA BRITADA,INCLUINDO REATERRO
14543 | PEDRA BRITADA 1 E 2 (MEDIA), PARA REGIAO METROPOLITANA DO RI | T | 0.4785 | 90.4 | 0 | 43.2564
O DE JANEIRO
20132 | MAO-DE-OBRA DE SERVENTE DA CONSTRUCAO CIVIL, INCLUSIVE ENCAR | H | 3 | 15.87 | 3 | 49.0383
GOS SOCIAIS DESONERADOS
06.085.0020-0 | CAMADA VERTICAL DRENANTE FEITA COM PEDRA BRITADA, INCLUSIVE | M3 |  | 191.33
FORNECIMENTO DO MATERIAL
01999 | MAO-DE-OBRA DE SERVENTE DA CONSTRUCAO CIVIL, INCLUSIVE ENCAR | H | 2.5 | 18.31 | 3 | 47.1483
GOS SOCIAIS
14543 | PEDRA BRITADA 1 E 2 (MEDIA), PARA REGIAO METROPOLITANA DO RI | T | 1.595 | 90.4 | 0 | 144.188
O DE JANEIRO
06.085.0020-A | CAMADA VERTICAL DRENANTE FEITA COM PEDRA BRITADA, INCLUSIVE | M3 |  | 185.05
FORNECIMENTO DO MATERIAL
14543 | PEDRA BRITADA 1 E 2 (MEDIA), PARA REGIAO METROPOLITANA DO RI | T | 1.595 | 90.4 | 0 | 144.188
O DE JANEIRO
20132 | MAO-DE-OBRA DE SERVENTE DA CONSTRUCAO CIVIL, INCLUSIVE ENCAR | H | 2.5 | 15.87 | 3 | 40.8653
GOS SOCIAIS DESONERADOS
06.085.0025-0 | CAMADA HORIZONTAL DRENANTE FEITA COM PEDRA BRITADA,INCLUSIVE | M3 |  | 206
FORNECIMENTO E ESPALHAMENTO
01999 | MAO-DE-OBRA DE SERVENTE DA CONSTRUCAO CIVIL, INCLUSIVE ENCAR | H | 3 | 18.31 | 3 | 56.5779
GOS SOCIAIS
14543 | PEDRA BRITADA 1 E 2 (MEDIA), PARA REGIAO METROPOLITANA DO RI | T | 1.653 | 90.4 | 0 | 149.4312
O DE JANEIRO
06.085.0025-A | CAMADA HORIZONTAL DRENANTE FEITA COM PEDRA BRITADA,INCLUSIVE | M3 |  | 198.46
FORNECIMENTO E ESPALHAMENTO
14543 | PEDRA BRITADA 1 E 2 (MEDIA), PARA REGIAO METROPOLITANA DO RI | T | 1.653 | 90.4 | 0 | 149.4312
O DE JANEIRO
20132 | MAO-DE-OBRA DE SERVENTE DA CONSTRUCAO CIVIL, INCLUSIVE ENCAR | H | 3 | 15.87 | 3 | 49.0383
GOS SOCIAIS DESONERADOS
06.085.0030-0 | CAMADA DE BRITA N°2 PARA PROTECAO TERMICA DE IMPERMEABILIZAC | M3 |  | 184.78
AO DE LAJES
01999 | MAO-DE-OBRA DE SERVENTE DA CONSTRUCAO CIVIL, INCLUSIVE ENCAR | H | 2.5 | 18.31 | 3 | 47.1483
GOS SOCIAIS
14555 | BRITA 2, PARA REGIAO METROPOLITANA DO RIO DE JANEIRO | T | 1.5225 | 90.4 | 0 | 137.634
06.085.0030-A | CAMADA DE BRITA N°2 PARA PROTECAO TERMICA DE IMPERMEABILIZAC | M3 |  | 178.49
AO DE LAJES
14555 | BRITA 2, PARA REGIAO METROPOLITANA DO RIO DE JANEIRO | T | 1.5225 | 90.4 | 0 | 137.634
20132 | MAO-DE-OBRA DE SERVENTE DA CONSTRUCAO CIVIL, INCLUSIVE ENCAR | H | 2.5 | 15.87 | 3 | 40.8653
GOS SOCIAIS DESONERADOS
06.085.0035-0 | CAMADA DE ARGILA EXPANDIDA PARA PROTECAO TERMICA DE IMPERMEA | M3 |  | 532.84
BILIZACAO DE LAJES
01999 | MAO-DE-OBRA DE SERVENTE DA CONSTRUCAO CIVIL, INCLUSIVE ENCAR | H | 2.5 | 18.31 | 3 | 47.1483
GOS SOCIAIS
13620 | ARGILA EXPANDIDA, COM GRANULOMETRIA GROSSA-3222 | M3 | 1.05 | 462.57 | 0 | 485.6985
06.085.0035-A | CAMADA DE ARGILA EXPANDIDA PARA PROTECAO TERMICA DE IMPERMEA | M3 |  | 526.56
BILIZACAO DE LAJES
13620 | ARGILA EXPANDIDA, COM GRANULOMETRIA GROSSA-3222 | M3 | 1.05 | 462.57 | 0 | 485.6985
20132 | MAO-DE-OBRA DE SERVENTE DA CONSTRUCAO CIVIL, INCLUSIVE ENCAR | H | 2.5 | 15.87 | 3 | 40.8653
GOS SOCIAIS DESONERADOS
06.085.0040-0 | ENROCAMENTO COM PEDRA-DE-MAO JOGADA, INCLUSIVE FORNECIMENTO | M3 |  | 202.19
DESTA
01999 | MAO-DE-OBRA DE SERVENTE DA CONSTRUCAO CIVIL, INCLUSIVE ENCAR | H | 2 | 18.31 | 3 | 37.7186
GOS SOCIAIS
14580 | PEDRA DE MAO, PARA REGIAO METROPOLITANA DO RIO DE JANEIRO | T | 1.848 | 89 | 0 | 164.472
06.085.0040-A | ENROCAMENTO COM PEDRA-DE-MAO JOGADA, INCLUSIVE FORNECIMENTO | M3 |  | 197.16
DESTA
14580 | PEDRA DE MAO, PARA REGIAO METROPOLITANA DO RIO DE JANEIRO | T | 1.848 | 89 | 0 | 164.472
20132 | MAO-DE-OBRA DE SERVENTE DA CONSTRUCAO CIVIL, INCLUSIVE ENCAR | H | 2 | 15.87 | 3 | 32.6922
GOS SOCIAIS DESONERADOS
06.085.0045-0 | ENROCAMENTO COM PEDRA-DE-MAO ARRUMADA,INCLUSIVE FORNECIMENTO | M3 |  | 239.9
DESTA
01999 | MAO-DE-OBRA DE SERVENTE DA CONSTRUCAO CIVIL, INCLUSIVE ENCAR | H | 4 | 18.31 | 3 | 75.4372
GOS SOCIAIS
14580 | PEDRA DE MAO, PARA REGIAO METROPOLITANA DO RIO DE JANEIRO | T | 1.848 | 89 | 0 | 164.472
06.085.0045-A | ENROCAMENTO COM PEDRA-DE-MAO ARRUMADA,INCLUSIVE FORNECIMENTO | M3 |  | 229.85
DESTA
14580 | PEDRA DE MAO, PARA REGIAO METROPOLITANA DO RIO DE JANEIRO | T | 1.848 | 89 | 0 | 164.472
20132 | MAO-DE-OBRA DE SERVENTE DA CONSTRUCAO CIVIL, INCLUSIVE ENCAR | H | 4 | 15.87 | 3 | 65.3844
GOS SOCIAIS DESONERADOS
06.085.0050-1 | ENROCAMENTO COM PEDRA DE 50 A 200KG, INCLUSIVE FORNECIMENTO, | M3 |  | 371.35
TRANSPORTE,CARGA,DESCARGA E COLOCACAO COM ESCAVADEIRA
01117 | ESCAVADEIRA 0,57M3; DIESEL 84CV (CP) | H | 0.07 | 272.3291 | 0 | 19.063
01119 | ESCAVADEIRA 0,57M3; DIESEL 84CV (CI) | H | 0.02 | 121.7246 | 0 | 2.4345
01222 | TRATOR ESTEIRAS C/LAMINA 2500KG (CP) | H | 0.04 | 566.5992 | 0 | 22.664
01224 | TRATOR ESTEIRAS C/LAMINA 2500KG (CI) | H | 0.015 | 187.9252 | 0 | 2.8189
01958 | MAO-DE-OBRA DE TOPOGRAFO B (SERVICOS DE CAMPO), INCLUSIVE EN | H | 0.025 | 27.26 | 3 | 0.7019
CARGOS SOCIAIS
01968 | MAO-DE-OBRA DE PEDREIRO, INCLUSIVE ENCARGOS SOCIAIS | H | 0.25 | 25.34 | 3 | 6.5251
01999 | MAO-DE-OBRA DE SERVENTE DA CONSTRUCAO CIVIL, INCLUSIVE ENCAR | H | 1.2 | 18.31 | 3 | 22.6312
GOS SOCIAIS
02057 | TRANSPORTE CARGA CAMINHAO 8T, 30KM/H | T X KM | 70 | 1.7189 | 0 | 120.323
14580 | PEDRA DE MAO, PARA REGIAO METROPOLITANA DO RIO DE JANEIRO | T | 1.9572 | 89 | 0 | 174.1908
06.085.0050-B | ENROCAMENTO COM PEDRA DE 50 A 200KG, INCLUSIVE FORNECIMENTO, | M3 |  | 364.63
TRANSPORTE,CARGA,DESCARGA E COLOCACAO COM ESCAVADEIRA
14580 | PEDRA DE MAO, PARA REGIAO METROPOLITANA DO RIO DE JANEIRO | T | 1.9572 | 89 | 0 | 174.1908
20115 | MAO-DE-OBRA DE PEDREIRO, INCLUSIVE ENCARGOS SOCIAIS DESONERA | H | 0.25 | 21.96 | 3 | 5.6547
DOS
20132 | MAO-DE-OBRA DE SERVENTE DA CONSTRUCAO CIVIL, INCLUSIVE ENCAR | H | 1.2 | 15.87 | 3 | 19.6153
GOS SOCIAIS DESONERADOS
20150 | MAO-DE-OBRA DE TOPOGRAFO B (SERVICOS DE CAMPO),INCLUSIVE ENC | H | 0.025 | 23.62 | 3 | 0.6082
ARGOS SOCIAIS DESONERADOS
30060 | TRANSPORTE CARGA CAMINHAO 8T, 30KM/H | T X KM | 70 | 1.6908 | 0 | 118.356
30577 | TRATOR ESTEIRAS C/LAMINA 2500KG (CP) | H | 0.04 | 562.7992 | 0 | 22.512
30579 | TRATOR ESTEIRAS C/LAMINA 2500KG (CI) | H | 0.015 | 184.1252 | 0 | 2.7619
30796 | ESCAVADEIRA 0,57M3; DIESEL 84CV (CP) | H | 0.07 | 266.0891 | 0 | 18.6262
30798 | ESCAVADEIRA 0,57M3; DIESEL 84CV (CI) | H | 0.02 | 115.4846 | 0 | 2.3097
06.085.0055-0 | EXECUCAO DE CAMADA RIP-RAP,DE PEDRA ARRUMADA,DIAMETRO MAIOR | M3 |  | 224.95
OU IGUAL A 0,30M,EM TALUDE DE BARRAGEM,INCLUSIVE O FORNECIME
NTO DA PEDRA
01999 | MAO-DE-OBRA DE SERVENTE DA CONSTRUCAO CIVIL, INCLUSIVE ENCAR | H | 4 | 18.31 | 3 | 75.4372
GOS SOCIAIS
14580 | PEDRA DE MAO, PARA REGIAO METROPOLITANA DO RIO DE JANEIRO | T | 1.68 | 89 | 0 | 149.52
06.085.0055-A | EXECUCAO DE CAMADA RIP-RAP,DE PEDRA ARRUMADA,DIAMETRO MAIOR | M3 |  | 214.9
OU IGUAL A 0,30M,EM TALUDE DE BARRAGEM,INCLUSIVE O FORNECIME
NTO DA PEDRA
14580 | PEDRA DE MAO, PARA REGIAO METROPOLITANA DO RIO DE JANEIRO | T | 1.68 | 89 | 0 | 149.52
20132 | MAO-DE-OBRA DE SERVENTE DA CONSTRUCAO CIVIL, INCLUSIVE ENCAR | H | 4 | 15.87 | 3 | 65.3844
GOS SOCIAIS DESONERADOS
06.085.0058-0 | BARRAGEM PROVISORIA OU ENSECADEIRA, PARA DESVIO DE PEQUENOS | M3 |  | 437.41
CURSOS D'AGUA,COM SACOS DE AREIA EMPILHADOS,INCLUSIVE FORNEC
IMENTO DOS MATERIAIS,ENSACAMENTO,EMPILHAMENTO E RETIRADA
00001 | AREIA LAVADA, GROSSA, PARA REGIAO METROPOLITANA DO RIO DE JA | M3 | 1 | 118.5 | 0 | 118.5
NEIRO
01999 | MAO-DE-OBRA DE SERVENTE DA CONSTRUCAO CIVIL, INCLUSIVE ENCAR | H | 16.91 | 18.31 | 3 | 318.9108
GOS SOCIAIS
06.085.0058-A | BARRAGEM PROVISORIA OU ENSECADEIRA, PARA DESVIO DE PEQUENOS | M3 |  | 394.91
CURSOS D'AGUA,COM SACOS DE AREIA EMPILHADOS,INCLUSIVE FORNEC
IMENTO DOS MATERIAIS,ENSACAMENTO,EMPILHAMENTO E RETIRADA
00001 | AREIA LAVADA, GROSSA, PARA REGIAO METROPOLITANA DO RIO DE JA | M3 | 1 | 118.5 | 0 | 118.5
NEIRO
20132 | MAO-DE-OBRA DE SERVENTE DA CONSTRUCAO CIVIL, INCLUSIVE ENCAR | H | 16.91 | 15.87 | 3 | 276.4126
GOS SOCIAIS DESONERADOS
06.085.0060-0 | EMBASAMENTO PARA BERCO DE TUBULACAO DE ESGOTO SANITARIO,FEIT | M3 |  | 187.65
O COM BRITA Nº3
01999 | MAO-DE-OBRA DE SERVENTE DA CONSTRUCAO CIVIL, INCLUSIVE ENCAR | H | 3 | 18.31 | 3 | 56.5779
GOS SOCIAIS
14559 | BRITA 3, PARA REGIAO METROPOLITANA DO RIO DE JANEIRO | T | 1.45 | 90.4 | 0 | 131.08
06.085.0060-A | EMBASAMENTO PARA BERCO DE TUBULACAO DE ESGOTO SANITARIO,FEIT | M3 |  | 180.11
O COM BRITA Nº3
14559 | BRITA 3, PARA REGIAO METROPOLITANA DO RIO DE JANEIRO | T | 1.45 | 90.4 | 0 | 131.08
20132 | MAO-DE-OBRA DE SERVENTE DA CONSTRUCAO CIVIL, INCLUSIVE ENCAR | H | 3 | 15.87 | 3 | 49.0383
GOS SOCIAIS DESONERADOS
06.085.0065-0 | CAMADA DE BRITA N°4 PARA FILTRO BIOLOGICO | M3 |  | 184.78
01999 | MAO-DE-OBRA DE SERVENTE DA CONSTRUCAO CIVIL, INCLUSIVE ENCAR | H | 2.5 | 18.31 | 3 | 47.1483
GOS SOCIAIS
14561 | BRITA 4, PARA FILTRO BIOLOGICO | T | 1.5225 | 90.4 | 0 | 137.634
06.085.0065-A | CAMADA DE BRITA N°4 PARA FILTRO BIOLOGICO | M3 |  | 178.49
14561 | BRITA 4, PARA FILTRO BIOLOGICO | T | 1.5225 | 90.4 | 0 | 137.634
20132 | MAO-DE-OBRA DE SERVENTE DA CONSTRUCAO CIVIL, INCLUSIVE ENCAR | H | 2.5 | 15.87 | 3 | 40.8653
GOS SOCIAIS DESONERADOS
06.085.0070-0 | CAMADA DE PEDREGULHO PARA FILTROS DE TRATAMENTO DE AGUA COM | M3 |  | 226.32
GRANULOMETRIA DE 1/8" A 3/8"
01999 | MAO-DE-OBRA DE SERVENTE DA CONSTRUCAO CIVIL, INCLUSIVE ENCAR | H | 4 | 18.31 | 3 | 75.4372
GOS SOCIAIS
14541 | BRITA 0, PARA REGIAO METROPOLITANA DO RIO DE JANEIRO | T | 1.562 | 96.6 | 0 | 150.8892
06.085.0070-A | CAMADA DE PEDREGULHO PARA FILTROS DE TRATAMENTO DE AGUA COM | M3 |  | 216.27
GRANULOMETRIA DE 1/8" A 3/8"
14541 | BRITA 0, PARA REGIAO METROPOLITANA DO RIO DE JANEIRO | T | 1.562 | 96.6 | 0 | 150.8892
20132 | MAO-DE-OBRA DE SERVENTE DA CONSTRUCAO CIVIL, INCLUSIVE ENCAR | H | 4 | 15.87 | 3 | 65.3844
GOS SOCIAIS DESONERADOS
06.085.0072-0 | CAMADA DE PEDREGULHO PARA FILTROS DE TRATAMENTO DE AGUA COM | M3 |  | 219.62
GRANULOMETRIA DE 3/8" A 3/4"
01999 | MAO-DE-OBRA DE SERVENTE DA CONSTRUCAO CIVIL, INCLUSIVE ENCAR | H | 4 | 18.31 | 3 | 75.4372
GOS SOCIAIS
14549 | BRITA 1, PARA REGIAO METROPOLITANA DO RIO DE JANEIRO | T | 1.595 | 90.4 | 0 | 144.188
06.085.0072-A | CAMADA DE PEDREGULHO PARA FILTROS DE TRATAMENTO DE AGUA COM | M3 |  | 209.57
GRANULOMETRIA DE 3/8" A 3/4"
14549 | BRITA 1, PARA REGIAO METROPOLITANA DO RIO DE JANEIRO | T | 1.595 | 90.4 | 0 | 144.188
20132 | MAO-DE-OBRA DE SERVENTE DA CONSTRUCAO CIVIL, INCLUSIVE ENCAR | H | 4 | 15.87 | 3 | 65.3844
GOS SOCIAIS DESONERADOS
06.085.0074-0 | CAMADA DE PEDREGULHO PARA FILTROS DE TRATAMENTO DE AGUA COM | M3 |  | 219.62
GRANULOMETRIA DE 3/4" A 1.1/2"
01999 | MAO-DE-OBRA DE SERVENTE DA CONSTRUCAO CIVIL, INCLUSIVE ENCAR | H | 4 | 18.31 | 3 | 75.4372
GOS SOCIAIS
14555 | BRITA 2, PARA REGIAO METROPOLITANA DO RIO DE JANEIRO | T | 1.595 | 90.4 | 0 | 144.188
06.085.0074-A | CAMADA DE PEDREGULHO PARA FILTROS DE TRATAMENTO DE AGUA COM | M3 |  | 209.57
GRANULOMETRIA DE 3/4" A 1.1/2"
14555 | BRITA 2, PARA REGIAO METROPOLITANA DO RIO DE JANEIRO | T | 1.595 | 90.4 | 0 | 144.188
20132 | MAO-DE-OBRA DE SERVENTE DA CONSTRUCAO CIVIL, INCLUSIVE ENCAR | H | 4 | 15.87 | 3 | 65.3844
GOS SOCIAIS DESONERADOS
06.086.0010-0 | EMBASAMENTO PARA TUBULACAO DE ESGOTOS,EM CONCRETO SIMPLES,CO | M3 |  | 491.42
M TRANSPORTE HORIZONTAL E CONSIDERADO PARA PROFUNDIDADE DE V
ALAS ATE 3,00M
01633 | CONCRETO FCK 10MPA | M3 | 1 | 348.9699 | 0 | 348.9699
01968 | MAO-DE-OBRA DE PEDREIRO, INCLUSIVE ENCARGOS SOCIAIS | H | 0.4 | 25.34 | 3 | 10.4401
01999 | MAO-DE-OBRA DE SERVENTE DA CONSTRUCAO CIVIL, INCLUSIVE ENCAR | H | 7 | 18.31 | 3 | 132.0151
GOS SOCIAIS
06.086.0010-A | EMBASAMENTO PARA TUBULACAO DE ESGOTOS,EM CONCRETO SIMPLES,CO | M3 |  | 472.44
M TRANSPORTE HORIZONTAL E CONSIDERADO PARA PROFUNDIDADE DE V
ALAS ATE 3,00M
20115 | MAO-DE-OBRA DE PEDREIRO, INCLUSIVE ENCARGOS SOCIAIS DESONERA | H | 0.4 | 21.96 | 3 | 9.0475
DOS
20132 | MAO-DE-OBRA DE SERVENTE DA CONSTRUCAO CIVIL, INCLUSIVE ENCAR | H | 7 | 15.87 | 3 | 114.4227
GOS SOCIAIS DESONERADOS
30245 | CONCRETO FCK 10MPA | M3 | 1 | 348.9699 | 0 | 348.9699
06.087.0010-0 | EMBASAMENTO PARA TUBULACAO DE ESGOTOS,EM CONCRETO ARMADO,COM | M3 |  | 1357.82
TRANSPORTE HORIZONTAL E CONSIDERADO PARA PROFUNDIDADE DE VA
LAS ATE 3,00M
01633 | CONCRETO FCK 10MPA | M3 | 1 | 348.9699 | 0 | 348.9699
01643 | BARRA ACO CA-25 REDONDA SEM SALIENCIA OUMOSSA, DIAMETRO DE 6 | KG | 50 | 11.0202 | 0 | 551.01
,3MM A 8,0MM (1/4 A 5/16)
01645 | CORTE ACO CA-25 DIAM. ENTRE 6,3MM A 8MM | KG | 50 | 4.4959 | 0 | 224.795
01745 | PREPARO CONCR. BETON. 320L; 2,0M3/H | M3 | 1 | 90.5983 | 0 | 90.5983
01968 | MAO-DE-OBRA DE PEDREIRO, INCLUSIVE ENCARGOS SOCIAIS | H | 0.4 | 25.34 | 3 | 10.4401
01999 | MAO-DE-OBRA DE SERVENTE DA CONSTRUCAO CIVIL, INCLUSIVE ENCAR | H | 7 | 18.31 | 3 | 132.0151
GOS SOCIAIS
06.087.0010-A | EMBASAMENTO PARA TUBULACAO DE ESGOTOS,EM CONCRETO ARMADO,COM | M3 |  | 1297.55
TRANSPORTE HORIZONTAL E CONSIDERADO PARA PROFUNDIDADE DE VA
LAS ATE 3,00M
20115 | MAO-DE-OBRA DE PEDREIRO, INCLUSIVE ENCARGOS SOCIAIS DESONERA | H | 0.4 | 21.96 | 3 | 9.0475
DOS
20132 | MAO-DE-OBRA DE SERVENTE DA CONSTRUCAO CIVIL, INCLUSIVE ENCAR | H | 7 | 15.87 | 3 | 114.4227
GOS SOCIAIS DESONERADOS
30245 | CONCRETO FCK 10MPA | M3 | 1 | 348.9699 | 0 | 348.9699
30254 | PREPARO CONCR. BETON. 320L; 2,0M3/H | M3 | 1 | 79.2889 | 0 | 79.2889
30307 | CORTE ACO CA-25 DIAM. ENTRE 6,3MM A 8MM | KG | 50 | 3.8964 | 0 | 194.82
30984 | BARRA ACO CA-25 REDONDA SEM SALIENCIA OUMOSSA, DIAMETRO DE 6 | KG | 50 | 11.0202 | 0 | 551.01
,3MM A 8,0MM (1/4 A 5/16)
06.088.0010-0 | EMBASAMENTO DE TUBULACAO,FEITO COM PO-DE-PEDRA | M3 |  | 176.24
01999 | MAO-DE-OBRA DE SERVENTE DA CONSTRUCAO CIVIL, INCLUSIVE ENCAR | H | 2 | 18.31 | 3 | 37.7186
GOS SOCIAIS
14574 | PO DE PEDRA, PARA REGIAO METROPOLITANA DO RIO DE JANEIRO | T | 1.872 | 74 | 0 | 138.528
06.088.0010-A | EMBASAMENTO DE TUBULACAO,FEITO COM PO-DE-PEDRA | M3 |  | 171.22
14574 | PO DE PEDRA, PARA REGIAO METROPOLITANA DO RIO DE JANEIRO | T | 1.872 | 74 | 0 | 138.528
20132 | MAO-DE-OBRA DE SERVENTE DA CONSTRUCAO CIVIL, INCLUSIVE ENCAR | H | 2 | 15.87 | 3 | 32.6922
GOS SOCIAIS DESONERADOS
06.090.0010-0 | PREPARO DE BERCO,EM TERRENO FIRME,PARA TUBULACAO DE 1,20M DE | M |  | 6.22
DIAMETRO,APOIADA NUM ARCO DE 90°
01999 | MAO-DE-OBRA DE SERVENTE DA CONSTRUCAO CIVIL, INCLUSIVE ENCAR | H | 0.33 | 18.31 | 3 | 6.2236
GOS SOCIAIS
06.090.0010-A | PREPARO DE BERCO,EM TERRENO FIRME,PARA TUBULACAO DE 1,20M DE | M |  | 5.39
DIAMETRO,APOIADA NUM ARCO DE 90°
20132 | MAO-DE-OBRA DE SERVENTE DA CONSTRUCAO CIVIL, INCLUSIVE ENCAR | H | 0.33 | 15.87 | 3 | 5.3942
GOS SOCIAIS DESONERADOS
06.095.0013-0 | GEOMEMBRANA EM PEAD,ESPESSURA DE 0,8MM,LISA,SISTEMA IMPERMEA | M2 |  | 28.66
BILIZANTE,APLICACAO EM CONTENCAO DE FLUIDOS E RESIDUOS,CONFO
RME ABNT NBR 16.199,INCLUSIVE SOLDA POR TERMOFUSAO,ABRACADEI
RAS,INSERTES,CONEXOES E DEMAIS ACESSORIOS.FORNECIMENTO E COL
OCACAO
01959 | MAO-DE-OBRA DE TECNICO DE SONDAGEM, INCLUSIVE ENCARGOS SOCIA | H | 0.17 | 42.15 | 3 | 7.3805
IS
01999 | MAO-DE-OBRA DE SERVENTE DA CONSTRUCAO CIVIL, INCLUSIVE ENCAR | H | 0.17 | 18.31 | 3 | 3.2061
GOS SOCIAIS
14352 | GEOMEMBRANA EM PEAD,ESPESSURA 0,8MM,LISA,SIST.IMPERMEABILIZA | M2 | 1 | 17.91 | 0 | 17.91
NTE,APLICACAO CONTENCAO FLUIDOS E RESIDUOS,ABNT NBR 16.199
15076 | MAQUINA DE SOLDA POR TERMOFUSAO - 0,5 A 2,0MM | H | 0.0077 | 17.4893 | 5.5 | 0.1421
15078 | MAQUINA DE SOLDA POR TERMOFUSAO - 0,5 A 2,0MM | H | 0.0019 | 11.2295 | 5.5 | 0.0225
06.095.0013-A | GEOMEMBRANA EM PEAD,ESPESSURA DE 0,8MM,LISA,SISTEMA IMPERMEA | M2 |  | 27.24
BILIZANTE,APLICACAO EM CONTENCAO DE FLUIDOS E RESIDUOS,CONFO
RME ABNT NBR 16.199,INCLUSIVE SOLDA POR TERMOFUSAO,ABRACADEI
RAS,INSERTES,CONEXOES E DEMAIS ACESSORIOS.FORNECIMENTO E COL
OCACAO
14352 | GEOMEMBRANA EM PEAD,ESPESSURA 0,8MM,LISA,SIST.IMPERMEABILIZA | M2 | 1 | 17.91 | 0 | 17.91
NTE,APLICACAO CONTENCAO FLUIDOS E RESIDUOS,ABNT NBR 16.199
20132 | MAO-DE-OBRA DE SERVENTE DA CONSTRUCAO CIVIL, INCLUSIVE ENCAR | H | 0.17 | 15.87 | 3 | 2.7788
GOS SOCIAIS DESONERADOS
20147 | MAO-DE-OBRA DE TECNICO DE SONDAGEM, INCLUSIVE ENCARGOS SOCIA | H | 0.17 | 36.52 | 3 | 6.3947
IS DESONERADOS
31037 | MAQUINA DE SOLDA POR TERMOFUSAO - 0,5 A 2,0MM | H | 0.0077 | 17.4893 | 5.5 | 0.1421
31039 | MAQUINA DE SOLDA POR TERMOFUSAO - 0,5 A 2,0MM | H | 0.0019 | 11.2295 | 5.5 | 0.0225
06.095.0015-0 | GEOMEMBRANA EM PEAD,ESPESSURA DE 1,0MM,LISA,SISTEMA IMPERMEA | M2 |  | 33.76
BILIZANTE,APLICACAO EM CONTENCAO DE FLUIDOS E RESIDUOS,CONFO
RME ABNT NBR 16.199,INCLUSIVE SOLDA POR TERMOFUSAO,ABRACADEI
RAS,INSERTES,CONEXOES E DEMAIS ACESSORIOS.FORNECIMENTO E COL
OCACAO
01959 | MAO-DE-OBRA DE TECNICO DE SONDAGEM, INCLUSIVE ENCARGOS SOCIA | H | 0.18 | 42.15 | 3 | 7.8146
IS
01999 | MAO-DE-OBRA DE SERVENTE DA CONSTRUCAO CIVIL, INCLUSIVE ENCAR | H | 0.18 | 18.31 | 3 | 3.3947
GOS SOCIAIS
14353 | GEOMEMBRANA EM PEAD,ESPESSURA 1,0MM,LISA,SIST.IMPERMEABILIZA | M2 | 1 | 22.38 | 0 | 22.38
NTE,APLICACAO CONTENCAO FLUIDOS E RESIDUOS,ABNT NBR 16.199
15076 | MAQUINA DE SOLDA POR TERMOFUSAO - 0,5 A 2,0MM | H | 0.0083 | 17.4893 | 5.5 | 0.1531
15078 | MAQUINA DE SOLDA POR TERMOFUSAO - 0,5 A 2,0MM | H | 0.0021 | 11.2295 | 5.5 | 0.0249
06.095.0015-A | GEOMEMBRANA EM PEAD,ESPESSURA DE 1,0MM,LISA,SISTEMA IMPERMEA | M2 |  | 32.27
BILIZANTE,APLICACAO EM CONTENCAO DE FLUIDOS E RESIDUOS,CONFO
RME ABNT NBR 16.199,INCLUSIVE SOLDA POR TERMOFUSAO,ABRACADEI
RAS,INSERTES,CONEXOES E DEMAIS ACESSORIOS.FORNECIMENTO E COL
OCACAO
14353 | GEOMEMBRANA EM PEAD,ESPESSURA 1,0MM,LISA,SIST.IMPERMEABILIZA | M2 | 1 | 22.38 | 0 | 22.38
NTE,APLICACAO CONTENCAO FLUIDOS E RESIDUOS,ABNT NBR 16.199
20132 | MAO-DE-OBRA DE SERVENTE DA CONSTRUCAO CIVIL, INCLUSIVE ENCAR | H | 0.18 | 15.87 | 3 | 2.9423
GOS SOCIAIS DESONERADOS
20147 | MAO-DE-OBRA DE TECNICO DE SONDAGEM, INCLUSIVE ENCARGOS SOCIA | H | 0.18 | 36.52 | 3 | 6.7708
IS DESONERADOS
31037 | MAQUINA DE SOLDA POR TERMOFUSAO - 0,5 A 2,0MM | H | 0.0083 | 17.4893 | 5.5 | 0.1531
31039 | MAQUINA DE SOLDA POR TERMOFUSAO - 0,5 A 2,0MM | H | 0.0021 | 11.2295 | 5.5 | 0.0249
06.095.0018-0 | GEOMEMBRANA EM PEAD,ESPESSURA DE 1,5MM,LISA,SISTEMA IMPERMEA | M2 |  | 46.57
BILIZANTE,APLICACAO EM CONTENCAO DE FLUIDOS E RESIDUOS,CONFO
RME ABNT NBR 16.199,INCLUSIVE SOLDA POR TERMOFUSAO,ABRACADEI
RAS,INSERTES,CONEXOES E DEMAIS ACESSORIOS.FORNECIMENTO E COL
OCACAO
01959 | MAO-DE-OBRA DE TECNICO DE SONDAGEM, INCLUSIVE ENCARGOS SOCIA | H | 0.2 | 42.15 | 3 | 8.6829
IS
01999 | MAO-DE-OBRA DE SERVENTE DA CONSTRUCAO CIVIL, INCLUSIVE ENCAR | H | 0.2 | 18.31 | 3 | 3.7719
GOS SOCIAIS
14354 | GEOMEMBRANA EM PEAD,ESPESSURA 1,5MM,LISA,SIST.IMPERMEABILIZA | M2 | 1 | 33.91 | 0 | 33.91
NTE,APLICACAO CONTENCAO FLUIDOS E RESIDUOS,ABNT NBR 16.199
15076 | MAQUINA DE SOLDA POR TERMOFUSAO - 0,5 A 2,0MM | H | 0.0096 | 17.4893 | 5.5 | 0.1771
15078 | MAQUINA DE SOLDA POR TERMOFUSAO - 0,5 A 2,0MM | H | 0.0024 | 11.2295 | 5.5 | 0.0284
06.095.0018-A | GEOMEMBRANA EM PEAD,ESPESSURA DE 1,5MM,LISA,SISTEMA IMPERMEA | M2 |  | 44.9
BILIZANTE,APLICACAO EM CONTENCAO DE FLUIDOS E RESIDUOS,CONFO
RME ABNT NBR 16.199,INCLUSIVE SOLDA POR TERMOFUSAO,ABRACADEI
RAS,INSERTES,CONEXOES E DEMAIS ACESSORIOS.FORNECIMENTO E COL
OCACAO
14354 | GEOMEMBRANA EM PEAD,ESPESSURA 1,5MM,LISA,SIST.IMPERMEABILIZA | M2 | 1 | 33.91 | 0 | 33.91
NTE,APLICACAO CONTENCAO FLUIDOS E RESIDUOS,ABNT NBR 16.199
20132 | MAO-DE-OBRA DE SERVENTE DA CONSTRUCAO CIVIL, INCLUSIVE ENCAR | H | 0.2 | 15.87 | 3 | 3.2692
GOS SOCIAIS DESONERADOS
20147 | MAO-DE-OBRA DE TECNICO DE SONDAGEM, INCLUSIVE ENCARGOS SOCIA | H | 0.2 | 36.52 | 3 | 7.5231
IS DESONERADOS
31037 | MAQUINA DE SOLDA POR TERMOFUSAO - 0,5 A 2,0MM | H | 0.0096 | 17.4893 | 5.5 | 0.1771
31039 | MAQUINA DE SOLDA POR TERMOFUSAO - 0,5 A 2,0MM | H | 0.0024 | 11.2295 | 5.5 | 0.0284
06.095.0020-0 | GEOMEMBRANA EM PEAD,ESPESSURA DE 2,0MM,LISA,SISTEMA IMPERMEA | M2 |  | 58.67
BILIZANTE,APLICACAO EM CONTENCAO DE FLUIDOS E RESIDUOS,CONFO
RME ABNT NBR 16.199,INCLUSIVE SOLDA POR TERMOFUSAO,ABRACADEI
RAS,INSERTES,CONEXOES E DEMAIS ACESSORIOS.FORNECIMENTO E COL
OCACAO
01959 | MAO-DE-OBRA DE TECNICO DE SONDAGEM, INCLUSIVE ENCARGOS SOCIA | H | 0.22 | 42.15 | 3 | 9.5512
IS
01999 | MAO-DE-OBRA DE SERVENTE DA CONSTRUCAO CIVIL, INCLUSIVE ENCAR | H | 0.22 | 18.31 | 3 | 4.149
GOS SOCIAIS
14355 | GEOMEMBRANA EM PEAD,ESPESSURA 2,0MM,LISA,SIST.IMPERMEABILIZA | M2 | 1 | 44.76 | 0 | 44.76
NTE,APLICACAO CONTENCAO FLUIDOS E RESIDUOS,ABNT NBR 16.199
15076 | MAQUINA DE SOLDA POR TERMOFUSAO - 0,5 A 2,0MM | H | 0.0102 | 17.4893 | 5.5 | 0.1882
15078 | MAQUINA DE SOLDA POR TERMOFUSAO - 0,5 A 2,0MM | H | 0.0026 | 11.2295 | 5.5 | 0.0308
06.095.0020-A | GEOMEMBRANA EM PEAD,ESPESSURA DE 2,0MM,LISA,SISTEMA IMPERMEA | M2 |  | 56.85
BILIZANTE,APLICACAO EM CONTENCAO DE FLUIDOS E RESIDUOS,CONFO
RME ABNT NBR 16.199,INCLUSIVE SOLDA POR TERMOFUSAO,ABRACADEI
RAS,INSERTES,CONEXOES E DEMAIS ACESSORIOS.FORNECIMENTO E COL
OCACAO
14355 | GEOMEMBRANA EM PEAD,ESPESSURA 2,0MM,LISA,SIST.IMPERMEABILIZA | M2 | 1 | 44.76 | 0 | 44.76
NTE,APLICACAO CONTENCAO FLUIDOS E RESIDUOS,ABNT NBR 16.199
20132 | MAO-DE-OBRA DE SERVENTE DA CONSTRUCAO CIVIL, INCLUSIVE ENCAR | H | 0.22 | 15.87 | 3 | 3.5961
GOS SOCIAIS DESONERADOS
20147 | MAO-DE-OBRA DE TECNICO DE SONDAGEM, INCLUSIVE ENCARGOS SOCIA | H | 0.22 | 36.52 | 3 | 8.2754
IS DESONERADOS
31037 | MAQUINA DE SOLDA POR TERMOFUSAO - 0,5 A 2,0MM | H | 0.0102 | 17.4893 | 5.5 | 0.1882
31039 | MAQUINA DE SOLDA POR TERMOFUSAO - 0,5 A 2,0MM | H | 0.0026 | 11.2295 | 5.5 | 0.0308
06.095.0022-0 | GEOMEMBRANA EM PEAD,ESPESSURA DE 2,5MM,LISA,SISTEMA IMPERMEA | M2 |  | 67.47
BILIZANTE,APLICACAO EM CONTENCAO DE FLUIDOS E RESIDUOS,CONFO
RME ABNT NBR 16.199,INCLUSIVE SOLDA POR TERMOFUSAO,ABRACADEI
RAS,INSERTES,CONEXOES E DEMAIS ACESSORIOS.FORNECIMENTO E COL
OCACAO
01959 | MAO-DE-OBRA DE TECNICO DE SONDAGEM, INCLUSIVE ENCARGOS SOCIA | H | 0.24 | 42.15 | 3 | 10.4195
IS
01999 | MAO-DE-OBRA DE SERVENTE DA CONSTRUCAO CIVIL, INCLUSIVE ENCAR | H | 0.24 | 18.31 | 3 | 4.5262
GOS SOCIAIS
14356 | GEOMEMBRANA EM PEAD,ESPESSURA 2,5MM,LISA,SIST.IMPERMEABILIZA | M2 | 1 | 51.45 | 0 | 51.45
NTE,APLICACAO CONTENCAO FLUIDOS E RESIDUOS,ABNT NBR 16.199
15079 | MAQUINA DE SOLDA POR TERMOFUSAO - 0,5 A 2,5MM | H | 0.0109 | 80.6441 | 5.5 | 0.9274
15081 | MAQUINA DE SOLDA POR TERMOFUSAO - 0,5 A 2,5MM | H | 0.0027 | 52.7952 | 5.5 | 0.1504
06.095.0022-A | GEOMEMBRANA EM PEAD,ESPESSURA DE 2,5MM,LISA,SISTEMA IMPERMEA | M2 |  | 65.47
BILIZANTE,APLICACAO EM CONTENCAO DE FLUIDOS E RESIDUOS,CONFO
RME ABNT NBR 16.199,INCLUSIVE SOLDA POR TERMOFUSAO,ABRACADEI
RAS,INSERTES,CONEXOES E DEMAIS ACESSORIOS.FORNECIMENTO E COL
OCACAO
14356 | GEOMEMBRANA EM PEAD,ESPESSURA 2,5MM,LISA,SIST.IMPERMEABILIZA | M2 | 1 | 51.45 | 0 | 51.45
NTE,APLICACAO CONTENCAO FLUIDOS E RESIDUOS,ABNT NBR 16.199
20132 | MAO-DE-OBRA DE SERVENTE DA CONSTRUCAO CIVIL, INCLUSIVE ENCAR | H | 0.24 | 15.87 | 3 | 3.9231
GOS SOCIAIS DESONERADOS
20147 | MAO-DE-OBRA DE TECNICO DE SONDAGEM, INCLUSIVE ENCARGOS SOCIA | H | 0.24 | 36.52 | 3 | 9.0277
IS DESONERADOS
31040 | MAQUINA DE SOLDA POR TERMOFUSAO - 0,5 A 2,5MM | H | 0.0109 | 80.6441 | 5.5 | 0.9274
31042 | MAQUINA DE SOLDA POR TERMOFUSAO - 0,5 A 2,5MM | H | 0.0027 | 52.7952 | 5.5 | 0.1504
06.095.0025-0 | GEOMEMBRANA EM PEAD,ESPESSURA DE 1,0MM,TEXTURIZADA,SISTEMA I | M2 |  | 35.66
MPERMEABILIZANTE,APLICACAO EM CONTENCAO DE FLUIDOS E RESIDUO
S,CONFORME ABNT NBR 16.199,INCLUSIVE SOLDA POR TERMOFUSAO,AB
RACADEIRAS,INSERTES,CONEXOES E DEMAIS ACESSORIOS.FORNECIMENT
O E COLOCACAO
01959 | MAO-DE-OBRA DE TECNICO DE SONDAGEM, INCLUSIVE ENCARGOS SOCIA | H | 0.18 | 42.15 | 3 | 7.8146
IS
01999 | MAO-DE-OBRA DE SERVENTE DA CONSTRUCAO CIVIL, INCLUSIVE ENCAR | H | 0.18 | 18.31 | 3 | 3.3947
GOS SOCIAIS
14357 | GEOMEMBRANA EM PEAD,ESPESSURA 1,0MM,TEXTURIZADA,SIST.IMPERME | M2 | 1 | 24.28 | 0 | 24.28
ABILIZANTE,APLICACAO CONT.FLUIDOS E RESIDUOS,ABNT NBR 16.199
15076 | MAQUINA DE SOLDA POR TERMOFUSAO - 0,5 A 2,0MM | H | 0.0083 | 17.4893 | 5.5 | 0.1531
15078 | MAQUINA DE SOLDA POR TERMOFUSAO - 0,5 A 2,0MM | H | 0.0021 | 11.2295 | 5.5 | 0.0249
06.095.0025-A | GEOMEMBRANA EM PEAD,ESPESSURA DE 1,0MM,TEXTURIZADA,SISTEMA I | M2 |  | 34.17
MPERMEABILIZANTE,APLICACAO EM CONTENCAO DE FLUIDOS E RESIDUO
S,CONFORME ABNT NBR 16.199,INCLUSIVE SOLDA POR TERMOFUSAO,AB
RACADEIRAS,INSERTES,CONEXOES E DEMAIS ACESSORIOS.FORNECIMENT
O E COLOCACAO
14357 | GEOMEMBRANA EM PEAD,ESPESSURA 1,0MM,TEXTURIZADA,SIST.IMPERME | M2 | 1 | 24.28 | 0 | 24.28
ABILIZANTE,APLICACAO CONT.FLUIDOS E RESIDUOS,ABNT NBR 16.199
20132 | MAO-DE-OBRA DE SERVENTE DA CONSTRUCAO CIVIL, INCLUSIVE ENCAR | H | 0.18 | 15.87 | 3 | 2.9423
GOS SOCIAIS DESONERADOS
20147 | MAO-DE-OBRA DE TECNICO DE SONDAGEM, INCLUSIVE ENCARGOS SOCIA | H | 0.18 | 36.52 | 3 | 6.7708
IS DESONERADOS
31037 | MAQUINA DE SOLDA POR TERMOFUSAO - 0,5 A 2,0MM | H | 0.0083 | 17.4893 | 5.5 | 0.1531
31039 | MAQUINA DE SOLDA POR TERMOFUSAO - 0,5 A 2,0MM | H | 0.0021 | 11.2295 | 5.5 | 0.0249
06.095.0028-0 | GEOMEMBRANA EM PEAD,ESPESSURA DE 1,5MM,TEXTURIZADA,SISTEMA I | M2 |  | 49.08
MPERMEABILIZANTE,APLICACAO EM CONTENCAO DE FLUIDOS E RESIDUO
S,CONFORME ABNT NBR 16.199,INCLUSIVE SOLDA POR TERMOFUSAO,AB
RACADEIRAS,INSERTES,CONEXOES E DEMAIS ACESSORIOS.FORNECIMENT
O E COLOCACAO
01959 | MAO-DE-OBRA DE TECNICO DE SONDAGEM, INCLUSIVE ENCARGOS SOCIA | H | 0.2 | 42.15 | 3 | 8.6829
IS
01999 | MAO-DE-OBRA DE SERVENTE DA CONSTRUCAO CIVIL, INCLUSIVE ENCAR | H | 0.2 | 18.31 | 3 | 3.7719
GOS SOCIAIS
14358 | GEOMEMBRANA EM PEAD,ESPESSURA 1,5MM,TEXTURIZADA,SIST.IMPERME | M2 | 1 | 36.42 | 0 | 36.42
ABILIZANTE,APLICACAO CONT.FLUIDOS E RESIDUOS,ABNT NBR 16.199
15076 | MAQUINA DE SOLDA POR TERMOFUSAO - 0,5 A 2,0MM | H | 0.0096 | 17.4893 | 5.5 | 0.1771
15078 | MAQUINA DE SOLDA POR TERMOFUSAO - 0,5 A 2,0MM | H | 0.0024 | 11.2295 | 5.5 | 0.0284
06.095.0028-A | GEOMEMBRANA EM PEAD,ESPESSURA DE 1,5MM,TEXTURIZADA,SISTEMA I | M2 |  | 47.41
MPERMEABILIZANTE,APLICACAO EM CONTENCAO DE FLUIDOS E RESIDUO
S,CONFORME ABNT NBR 16.199,INCLUSIVE SOLDA POR TERMOFUSAO,AB
RACADEIRAS,INSERTES,CONEXOES E DEMAIS ACESSORIOS.FORNECIMENT
O E COLOCACAO
14358 | GEOMEMBRANA EM PEAD,ESPESSURA 1,5MM,TEXTURIZADA,SIST.IMPERME | M2 | 1 | 36.42 | 0 | 36.42
ABILIZANTE,APLICACAO CONT.FLUIDOS E RESIDUOS,ABNT NBR 16.199
20132 | MAO-DE-OBRA DE SERVENTE DA CONSTRUCAO CIVIL, INCLUSIVE ENCAR | H | 0.2 | 15.87 | 3 | 3.2692
GOS SOCIAIS DESONERADOS
20147 | MAO-DE-OBRA DE TECNICO DE SONDAGEM, INCLUSIVE ENCARGOS SOCIA | H | 0.2 | 36.52 | 3 | 7.5231
IS DESONERADOS
31037 | MAQUINA DE SOLDA POR TERMOFUSAO - 0,5 A 2,0MM | H | 0.0096 | 17.4893 | 5.5 | 0.1771
31039 | MAQUINA DE SOLDA POR TERMOFUSAO - 0,5 A 2,0MM | H | 0.0024 | 11.2295 | 5.5 | 0.0284
06.095.0030-0 | GEOMEMBRANA EM PEAD,ESPESSURA DE 2,0MM,TEXTURIZADA,SISTEMA I | M2 |  | 62.47
MPERMEABILIZANTE,APLICACAO EM CONTENCAO DE FLUIDOS E RESIDUO
S,CONFORME ABNT NBR 16.199,INCLUSIVE SOLDA POR TERMOFUSAO,AB
RACADEIRAS,INSERTES,CONEXOES E DEMAIS ACESSORIOS.FORNECIMENT
O E COLOCACAO
01959 | MAO-DE-OBRA DE TECNICO DE SONDAGEM, INCLUSIVE ENCARGOS SOCIA | H | 0.22 | 42.15 | 3 | 9.5512
IS
01999 | MAO-DE-OBRA DE SERVENTE DA CONSTRUCAO CIVIL, INCLUSIVE ENCAR | H | 0.22 | 18.31 | 3 | 4.149
GOS SOCIAIS
14359 | GEOMEMBRANA EM PEAD,ESPESSURA 2,0MM,TEXTURIZADA,SIST.IMPERME | M2 | 1 | 48.56 | 0 | 48.56
ABILIZANTE,APLICACAO CONT.FLUIDOS E RESIDUOS,ABNT NBR 16.199
15076 | MAQUINA DE SOLDA POR TERMOFUSAO - 0,5 A 2,0MM | H | 0.0102 | 17.4893 | 5.5 | 0.1882
15078 | MAQUINA DE SOLDA POR TERMOFUSAO - 0,5 A 2,0MM | H | 0.0026 | 11.2295 | 5.5 | 0.0308
06.095.0030-A | GEOMEMBRANA EM PEAD,ESPESSURA DE 2,0MM,TEXTURIZADA,SISTEMA I | M2 |  | 60.65
MPERMEABILIZANTE,APLICACAO EM CONTENCAO DE FLUIDOS E RESIDUO
S,CONFORME ABNT NBR 16.199,INCLUSIVE SOLDA POR TERMOFUSAO,AB
RACADEIRAS,INSERTES,CONEXOES E DEMAIS ACESSORIOS.FORNECIMENT
O E COLOCACAO
14359 | GEOMEMBRANA EM PEAD,ESPESSURA 2,0MM,TEXTURIZADA,SIST.IMPERME | M2 | 1 | 48.56 | 0 | 48.56
ABILIZANTE,APLICACAO CONT.FLUIDOS E RESIDUOS,ABNT NBR 16.199
20132 | MAO-DE-OBRA DE SERVENTE DA CONSTRUCAO CIVIL, INCLUSIVE ENCAR | H | 0.22 | 15.87 | 3 | 3.5961
GOS SOCIAIS DESONERADOS
20147 | MAO-DE-OBRA DE TECNICO DE SONDAGEM, INCLUSIVE ENCARGOS SOCIA | H | 0.22 | 36.52 | 3 | 8.2754
IS DESONERADOS
31037 | MAQUINA DE SOLDA POR TERMOFUSAO - 0,5 A 2,0MM | H | 0.0102 | 17.4893 | 5.5 | 0.1882
31039 | MAQUINA DE SOLDA POR TERMOFUSAO - 0,5 A 2,0MM | H | 0.0026 | 11.2295 | 5.5 | 0.0308
06.100.0010-0 | MANTA GEOTEXTIL, EM DRENOS SUBTERRANEOS.FORNECIMENTO E COLOC | M2 |  | 7.5
ACAO
01968 | MAO-DE-OBRA DE PEDREIRO, INCLUSIVE ENCARGOS SOCIAIS | H | 0.03 | 25.34 | 3 | 0.783
01999 | MAO-DE-OBRA DE SERVENTE DA CONSTRUCAO CIVIL, INCLUSIVE ENCAR | H | 0.03 | 18.31 | 3 | 0.5658
GOS SOCIAIS
13663 | MANTA GEOTEXTIL NAO TECIDO POLIESTER LARG.2,30M, RESIST.TRAC | M2 | 0.55 | 11.2 | 0 | 6.16
AO FAIXA LARGA RUPTURA DE 21KN/M E AO PUNCION. 700N
06.100.0010-A | MANTA GEOTEXTIL, EM DRENOS SUBTERRANEOS.FORNECIMENTO E COLOC | M2 |  | 7.32
ACAO
13663 | MANTA GEOTEXTIL NAO TECIDO POLIESTER LARG.2,30M, RESIST.TRAC | M2 | 0.55 | 11.2 | 0 | 6.16
AO FAIXA LARGA RUPTURA DE 21KN/M E AO PUNCION. 700N
20115 | MAO-DE-OBRA DE PEDREIRO, INCLUSIVE ENCARGOS SOCIAIS DESONERA | H | 0.03 | 21.96 | 3 | 0.6786
DOS
20132 | MAO-DE-OBRA DE SERVENTE DA CONSTRUCAO CIVIL, INCLUSIVE ENCAR | H | 0.03 | 15.87 | 3 | 0.4904
GOS SOCIAIS DESONERADOS
06.100.0011-0 | MANTA GEOTEXTIL,EM GABIOES,DRENOS PROFUNDOS OU VALETAS.FORNE | M2 |  | 10.58
CIMENTO E COLOCACAO
01968 | MAO-DE-OBRA DE PEDREIRO, INCLUSIVE ENCARGOS SOCIAIS | H | 0.03 | 25.34 | 3 | 0.783
01999 | MAO-DE-OBRA DE SERVENTE DA CONSTRUCAO CIVIL, INCLUSIVE ENCAR | H | 0.03 | 18.31 | 3 | 0.5658
GOS SOCIAIS
13663 | MANTA GEOTEXTIL NAO TECIDO POLIESTER LARG.2,30M, RESIST.TRAC | M2 | 0.825 | 11.2 | 0 | 9.24
AO FAIXA LARGA RUPTURA DE 21KN/M E AO PUNCION. 700N
06.100.0011-A | MANTA GEOTEXTIL,EM GABIOES,DRENOS PROFUNDOS OU VALETAS.FORNE | M2 |  | 10.4
CIMENTO E COLOCACAO
13663 | MANTA GEOTEXTIL NAO TECIDO POLIESTER LARG.2,30M, RESIST.TRAC | M2 | 0.825 | 11.2 | 0 | 9.24
AO FAIXA LARGA RUPTURA DE 21KN/M E AO PUNCION. 700N
20115 | MAO-DE-OBRA DE PEDREIRO, INCLUSIVE ENCARGOS SOCIAIS DESONERA | H | 0.03 | 21.96 | 3 | 0.6786
DOS
20132 | MAO-DE-OBRA DE SERVENTE DA CONSTRUCAO CIVIL, INCLUSIVE ENCAR | H | 0.03 | 15.87 | 3 | 0.4904
GOS SOCIAIS DESONERADOS
06.100.0012-0 | MANTA GEOTEXTIL,EM ENROCAMENTOS OU FILTROS DE TRANSICAO.FORN | M2 |  | 13.21
ECIMENTO E COLOCACAO
01968 | MAO-DE-OBRA DE PEDREIRO, INCLUSIVE ENCARGOS SOCIAIS | H | 0.02 | 25.34 | 3 | 0.522
01999 | MAO-DE-OBRA DE SERVENTE DA CONSTRUCAO CIVIL, INCLUSIVE ENCAR | H | 0.02 | 18.31 | 3 | 0.3772
GOS SOCIAIS
13663 | MANTA GEOTEXTIL NAO TECIDO POLIESTER LARG.2,30M, RESIST.TRAC | M2 | 1.1 | 11.2 | 0 | 12.32
AO FAIXA LARGA RUPTURA DE 21KN/M E AO PUNCION. 700N
06.100.0012-A | MANTA GEOTEXTIL,EM ENROCAMENTOS OU FILTROS DE TRANSICAO.FORN | M2 |  | 13.09
ECIMENTO E COLOCACAO
13663 | MANTA GEOTEXTIL NAO TECIDO POLIESTER LARG.2,30M, RESIST.TRAC | M2 | 1.1 | 11.2 | 0 | 12.32
AO FAIXA LARGA RUPTURA DE 21KN/M E AO PUNCION. 700N
20115 | MAO-DE-OBRA DE PEDREIRO, INCLUSIVE ENCARGOS SOCIAIS DESONERA | H | 0.02 | 21.96 | 3 | 0.4524
DOS
20132 | MAO-DE-OBRA DE SERVENTE DA CONSTRUCAO CIVIL, INCLUSIVE ENCAR | H | 0.02 | 15.87 | 3 | 0.3269
GOS SOCIAIS DESONERADOS
06.100.0020-0 | MANTA GEOTEXTIL,EM CAMADA VERTICAL FEITA COM PEDRA BRITADA.F | M2 |  | 11.48
ORNECIMENTO E COLOCACAO
01968 | MAO-DE-OBRA DE PEDREIRO, INCLUSIVE ENCARGOS SOCIAIS | H | 0.05 | 25.34 | 3 | 1.305
01999 | MAO-DE-OBRA DE SERVENTE DA CONSTRUCAO CIVIL, INCLUSIVE ENCAR | H | 0.05 | 18.31 | 3 | 0.943
GOS SOCIAIS
13663 | MANTA GEOTEXTIL NAO TECIDO POLIESTER LARG.2,30M, RESIST.TRAC | M2 | 0.825 | 11.2 | 0 | 9.24
AO FAIXA LARGA RUPTURA DE 21KN/M E AO PUNCION. 700N
06.100.0020-A | MANTA GEOTEXTIL,EM CAMADA VERTICAL FEITA COM PEDRA BRITADA.F | M2 |  | 11.18
ORNECIMENTO E COLOCACAO
13663 | MANTA GEOTEXTIL NAO TECIDO POLIESTER LARG.2,30M, RESIST.TRAC | M2 | 0.825 | 11.2 | 0 | 9.24
AO FAIXA LARGA RUPTURA DE 21KN/M E AO PUNCION. 700N
20115 | MAO-DE-OBRA DE PEDREIRO, INCLUSIVE ENCARGOS SOCIAIS DESONERA | H | 0.05 | 21.96 | 3 | 1.1309
DOS
20132 | MAO-DE-OBRA DE SERVENTE DA CONSTRUCAO CIVIL, INCLUSIVE ENCAR | H | 0.05 | 15.87 | 3 | 0.8173
GOS SOCIAIS DESONERADOS
06.100.0030-0 | MANTA GEOTEXTIL EM POCOS DE ALIVIO.FORNECIMENTO E COLOCACAO | M2 |  | 19.06
01968 | MAO-DE-OBRA DE PEDREIRO, INCLUSIVE ENCARGOS SOCIAIS | H | 0.15 | 25.34 | 3 | 3.915
01999 | MAO-DE-OBRA DE SERVENTE DA CONSTRUCAO CIVIL, INCLUSIVE ENCAR | H | 0.15 | 18.31 | 3 | 2.8289
GOS SOCIAIS
13663 | MANTA GEOTEXTIL NAO TECIDO POLIESTER LARG.2,30M, RESIST.TRAC | M2 | 1.1 | 11.2 | 0 | 12.32
AO FAIXA LARGA RUPTURA DE 21KN/M E AO PUNCION. 700N
06.100.0030-A | MANTA GEOTEXTIL EM POCOS DE ALIVIO.FORNECIMENTO E COLOCACAO | M2 |  | 18.16
13663 | MANTA GEOTEXTIL NAO TECIDO POLIESTER LARG.2,30M, RESIST.TRAC | M2 | 1.1 | 11.2 | 0 | 12.32
AO FAIXA LARGA RUPTURA DE 21KN/M E AO PUNCION. 700N
20115 | MAO-DE-OBRA DE PEDREIRO, INCLUSIVE ENCARGOS SOCIAIS DESONERA | H | 0.15 | 21.96 | 3 | 3.3928
DOS
20132 | MAO-DE-OBRA DE SERVENTE DA CONSTRUCAO CIVIL, INCLUSIVE ENCAR | H | 0.15 | 15.87 | 3 | 2.4519
GOS SOCIAIS DESONERADOS
06.100.0040-0 | MANTA GEOTEXTIL,EM PRE-FILTRO DE POCO TUBULAR.FORNECIMENTO E | M2 |  | 18.23
COLOCACAO
01968 | MAO-DE-OBRA DE PEDREIRO, INCLUSIVE ENCARGOS SOCIAIS | H | 0.2 | 25.34 | 3 | 5.22
01999 | MAO-DE-OBRA DE SERVENTE DA CONSTRUCAO CIVIL, INCLUSIVE ENCAR | H | 0.2 | 18.31 | 3 | 3.7719
GOS SOCIAIS
13663 | MANTA GEOTEXTIL NAO TECIDO POLIESTER LARG.2,30M, RESIST.TRAC | M2 | 0.825 | 11.2 | 0 | 9.24
AO FAIXA LARGA RUPTURA DE 21KN/M E AO PUNCION. 700N
06.100.0040-A | MANTA GEOTEXTIL,EM PRE-FILTRO DE POCO TUBULAR.FORNECIMENTO E | M2 |  | 17.03
COLOCACAO
13663 | MANTA GEOTEXTIL NAO TECIDO POLIESTER LARG.2,30M, RESIST.TRAC | M2 | 0.825 | 11.2 | 0 | 9.24
AO FAIXA LARGA RUPTURA DE 21KN/M E AO PUNCION. 700N
20115 | MAO-DE-OBRA DE PEDREIRO, INCLUSIVE ENCARGOS SOCIAIS DESONERA | H | 0.2 | 21.96 | 3 | 4.5238
DOS
20132 | MAO-DE-OBRA DE SERVENTE DA CONSTRUCAO CIVIL, INCLUSIVE ENCAR | H | 0.2 | 15.87 | 3 | 3.2692
GOS SOCIAIS DESONERADOS
06.100.0050-0 | MANTA GEOTEXTIL,EM DRENO SUB-HORIZONTAL.FORNECIMENTO E COLOC | M2 |  | 18.23
ACAO
01968 | MAO-DE-OBRA DE PEDREIRO, INCLUSIVE ENCARGOS SOCIAIS | H | 0.2 | 25.34 | 3 | 5.22
01999 | MAO-DE-OBRA DE SERVENTE DA CONSTRUCAO CIVIL, INCLUSIVE ENCAR | H | 0.2 | 18.31 | 3 | 3.7719
GOS SOCIAIS
13663 | MANTA GEOTEXTIL NAO TECIDO POLIESTER LARG.2,30M, RESIST.TRAC | M2 | 0.825 | 11.2 | 0 | 9.24
AO FAIXA LARGA RUPTURA DE 21KN/M E AO PUNCION. 700N
06.100.0050-A | MANTA GEOTEXTIL,EM DRENO SUB-HORIZONTAL.FORNECIMENTO E COLOC | M2 |  | 17.03
ACAO
13663 | MANTA GEOTEXTIL NAO TECIDO POLIESTER LARG.2,30M, RESIST.TRAC | M2 | 0.825 | 11.2 | 0 | 9.24
AO FAIXA LARGA RUPTURA DE 21KN/M E AO PUNCION. 700N
20115 | MAO-DE-OBRA DE PEDREIRO, INCLUSIVE ENCARGOS SOCIAIS DESONERA | H | 0.2 | 21.96 | 3 | 4.5238
DOS
20132 | MAO-DE-OBRA DE SERVENTE DA CONSTRUCAO CIVIL, INCLUSIVE ENCAR | H | 0.2 | 15.87 | 3 | 3.2692
GOS SOCIAIS DESONERADOS
06.100.0056-0 | MANTA GEOTEXTIL NAO TECIDO DE POLIESTER LARGURA 2,30M COM RE | M2 |  | 6.44
SISTENCIA A TRACAO A FAIXA LARGA NA RUPTURA DE 8KN/M E AO PU
NCIONAMENTO DE 280N.FORNECIMENTO E COLOCACAO
01968 | MAO-DE-OBRA DE PEDREIRO, INCLUSIVE ENCARGOS SOCIAIS | H | 0.05 | 25.34 | 3 | 1.305
01999 | MAO-DE-OBRA DE SERVENTE DA CONSTRUCAO CIVIL, INCLUSIVE ENCAR | H | 0.05 | 18.31 | 3 | 0.943
GOS SOCIAIS
13660 | MANTA GEOTEXTIL NAO TECIDO DE POLIESTER LARG.2,30M C/RESISTE | M2 | 1 | 4.2 | 0 | 4.2
NCIA A TRACAO A FAIXA LARG.NA RUPTURA 8KN/M E AO PUNC.280N
06.100.0056-A | MANTA GEOTEXTIL NAO TECIDO DE POLIESTER LARGURA 2,30M COM RE | M2 |  | 6.14
SISTENCIA A TRACAO A FAIXA LARGA NA RUPTURA DE 8KN/M E AO PU
NCIONAMENTO DE 280N.FORNECIMENTO E COLOCACAO
13660 | MANTA GEOTEXTIL NAO TECIDO DE POLIESTER LARG.2,30M C/RESISTE | M2 | 1 | 4.2 | 0 | 4.2
NCIA A TRACAO A FAIXA LARG.NA RUPTURA 8KN/M E AO PUNC.280N
20115 | MAO-DE-OBRA DE PEDREIRO, INCLUSIVE ENCARGOS SOCIAIS DESONERA | H | 0.05 | 21.96 | 3 | 1.1309
DOS
20132 | MAO-DE-OBRA DE SERVENTE DA CONSTRUCAO CIVIL, INCLUSIVE ENCAR | H | 0.05 | 15.87 | 3 | 0.8173
GOS SOCIAIS DESONERADOS
06.100.0058-0 | MANTA GEOTEXTIL NAO TECIDO DE POLIESTER LARGURA 2,30M COM RE | M2 |  | 7.81
SISTENCIA A TRACAO A FAIXA LARGA NA RUPTURA DE 10KN/M E AO P
UNCIONAMENTO DE 380N.FORNECIMENTO E COLOCACAO
01968 | MAO-DE-OBRA DE PEDREIRO, INCLUSIVE ENCARGOS SOCIAIS | H | 0.06 | 25.34 | 3 | 1.566
01999 | MAO-DE-OBRA DE SERVENTE DA CONSTRUCAO CIVIL, INCLUSIVE ENCAR | H | 0.06 | 18.31 | 3 | 1.1316
GOS SOCIAIS
13661 | MANTA GEOTEXTIL NAO TECIDO DE POLIESTER LARG.2,30M C/RESIST. | M2 | 1 | 5.12 | 0 | 5.12
TRACAO FAIXA LARGA RUPTURA 10KN/M AO PUNCIONAMENTO 380N
06.100.0058-A | MANTA GEOTEXTIL NAO TECIDO DE POLIESTER LARGURA 2,30M COM RE | M2 |  | 7.45
SISTENCIA A TRACAO A FAIXA LARGA NA RUPTURA DE 10KN/M E AO P
UNCIONAMENTO DE 380N.FORNECIMENTO E COLOCACAO
13661 | MANTA GEOTEXTIL NAO TECIDO DE POLIESTER LARG.2,30M C/RESIST. | M2 | 1 | 5.12 | 0 | 5.12
TRACAO FAIXA LARGA RUPTURA 10KN/M AO PUNCIONAMENTO 380N
20115 | MAO-DE-OBRA DE PEDREIRO, INCLUSIVE ENCARGOS SOCIAIS DESONERA | H | 0.06 | 21.96 | 3 | 1.3571
DOS
20132 | MAO-DE-OBRA DE SERVENTE DA CONSTRUCAO CIVIL, INCLUSIVE ENCAR | H | 0.06 | 15.87 | 3 | 0.9808
GOS SOCIAIS DESONERADOS
06.100.0060-0 | MANTA GEOTEXTIL NAO TECIDO DE POLIESTER,LARGURA 2,30M COM RE | M2 |  | 11.32
SISTENCIA A TRACAO A FAIXA LARGA NA RUPTURA DE 16KN/M E AO P
UNCIONAMENTO DE 550N.FORNECIMENTO E COLOCACAO
01968 | MAO-DE-OBRA DE PEDREIRO, INCLUSIVE ENCARGOS SOCIAIS | H | 0.065 | 25.34 | 3 | 1.6965
01999 | MAO-DE-OBRA DE SERVENTE DA CONSTRUCAO CIVIL, INCLUSIVE ENCAR | H | 0.065 | 18.31 | 3 | 1.2259
GOS SOCIAIS
13662 | MANTA GEOTEXTIL NAO TECIDO POLIESTER LARG. 2,30M COM RESIST. | M2 | 1 | 8.4 | 0 | 8.4
TRACAO A FAIXA LARGA RUPTURA DE 16KN/M E AO PUNCION.550N
06.100.0060-A | MANTA GEOTEXTIL NAO TECIDO DE POLIESTER,LARGURA 2,30M COM RE | M2 |  | 10.93
SISTENCIA A TRACAO A FAIXA LARGA NA RUPTURA DE 16KN/M E AO P
UNCIONAMENTO DE 550N.FORNECIMENTO E COLOCACAO
13662 | MANTA GEOTEXTIL NAO TECIDO POLIESTER LARG. 2,30M COM RESIST. | M2 | 1 | 8.4 | 0 | 8.4
TRACAO A FAIXA LARGA RUPTURA DE 16KN/M E AO PUNCION.550N
20115 | MAO-DE-OBRA DE PEDREIRO, INCLUSIVE ENCARGOS SOCIAIS DESONERA | H | 0.065 | 21.96 | 3 | 1.4702
DOS
20132 | MAO-DE-OBRA DE SERVENTE DA CONSTRUCAO CIVIL, INCLUSIVE ENCAR | H | 0.065 | 15.87 | 3 | 1.0625
GOS SOCIAIS DESONERADOS
06.100.0062-0 | MANTA GEOTEXTIL NAO TECIDO DE POLIESTER,LARGURA 2,30M COM RE | M2 |  | 14.34
SISTENCIA A TRACAO A FAIXA LARGA NA RUPTURA DE 21KN/M E AO P
UNCIONAMENTO DE 700N.FORNECIMENTO E COLOCACAO
01968 | MAO-DE-OBRA DE PEDREIRO, INCLUSIVE ENCARGOS SOCIAIS | H | 0.07 | 25.34 | 3 | 1.827
01999 | MAO-DE-OBRA DE SERVENTE DA CONSTRUCAO CIVIL, INCLUSIVE ENCAR | H | 0.07 | 18.31 | 3 | 1.3202
GOS SOCIAIS
13663 | MANTA GEOTEXTIL NAO TECIDO POLIESTER LARG.2,30M, RESIST.TRAC | M2 | 1 | 11.2 | 0 | 11.2
AO FAIXA LARGA RUPTURA DE 21KN/M E AO PUNCION. 700N
06.100.0062-A | MANTA GEOTEXTIL NAO TECIDO DE POLIESTER,LARGURA 2,30M COM RE | M2 |  | 13.92
SISTENCIA A TRACAO A FAIXA LARGA NA RUPTURA DE 21KN/M E AO P
UNCIONAMENTO DE 700N.FORNECIMENTO E COLOCACAO
13663 | MANTA GEOTEXTIL NAO TECIDO POLIESTER LARG.2,30M, RESIST.TRAC | M2 | 1 | 11.2 | 0 | 11.2
AO FAIXA LARGA RUPTURA DE 21KN/M E AO PUNCION. 700N
20115 | MAO-DE-OBRA DE PEDREIRO, INCLUSIVE ENCARGOS SOCIAIS DESONERA | H | 0.07 | 21.96 | 3 | 1.5833
DOS
20132 | MAO-DE-OBRA DE SERVENTE DA CONSTRUCAO CIVIL, INCLUSIVE ENCAR | H | 0.07 | 15.87 | 3 | 1.1442
GOS SOCIAIS DESONERADOS
06.100.0064-0 | MANTA GEOTEXTIL NAO TECIDO DE POLIESTER,LARGURA 2,30M COM RE | M2 |  | 20.17
SISTENCIA A TRACAO A FAIXA LARGA NA RUPTURA DE 31KN/M E AO P
UNCIONAMENTO DE 1000N.FORNECIMENTO E COLOCACAO
01968 | MAO-DE-OBRA DE PEDREIRO, INCLUSIVE ENCARGOS SOCIAIS | H | 0.075 | 25.34 | 3 | 1.9575
01999 | MAO-DE-OBRA DE SERVENTE DA CONSTRUCAO CIVIL, INCLUSIVE ENCAR | H | 0.075 | 18.31 | 3 | 1.4144
GOS SOCIAIS
13664 | MANTA GEOTEXTIL NAO TECIDO POLIESTER LARG. 2,30M C/RESIST.TR | M2 | 1 | 16.8 | 0 | 16.8
ACAO FAIXA LARGA RUPTURA DE 31KN/M E AO PUNCION. 1000N
06.100.0064-A | MANTA GEOTEXTIL NAO TECIDO DE POLIESTER,LARGURA 2,30M COM RE | M2 |  | 19.72
SISTENCIA A TRACAO A FAIXA LARGA NA RUPTURA DE 31KN/M E AO P
UNCIONAMENTO DE 1000N.FORNECIMENTO E COLOCACAO
13664 | MANTA GEOTEXTIL NAO TECIDO POLIESTER LARG. 2,30M C/RESIST.TR | M2 | 1 | 16.8 | 0 | 16.8
ACAO FAIXA LARGA RUPTURA DE 31KN/M E AO PUNCION. 1000N
20115 | MAO-DE-OBRA DE PEDREIRO, INCLUSIVE ENCARGOS SOCIAIS DESONERA | H | 0.075 | 21.96 | 3 | 1.6964
DOS
20132 | MAO-DE-OBRA DE SERVENTE DA CONSTRUCAO CIVIL, INCLUSIVE ENCAR | H | 0.075 | 15.87 | 3 | 1.226
GOS SOCIAIS DESONERADOS
06.100.0068-0 | VEU DE POLIESTER NAO TECIDO.FORNECIMENTO E COLOCACAO | M2 |  | 6.39
01968 | MAO-DE-OBRA DE PEDREIRO, INCLUSIVE ENCARGOS SOCIAIS | H | 0.045 | 25.34 | 3 | 1.1745
01999 | MAO-DE-OBRA DE SERVENTE DA CONSTRUCAO CIVIL, INCLUSIVE ENCAR | H | 0.045 | 18.31 | 3 | 0.8487
GOS SOCIAIS
13665 | VEU DE POLIESTER NAO TECIDO | M2 | 1 | 4.3713 | 0 | 4.3713
06.100.0068-A | VEU DE POLIESTER NAO TECIDO.FORNECIMENTO E COLOCACAO | M2 |  | 6.12
13665 | VEU DE POLIESTER NAO TECIDO | M2 | 1 | 4.3713 | 0 | 4.3713
20115 | MAO-DE-OBRA DE PEDREIRO, INCLUSIVE ENCARGOS SOCIAIS DESONERA | H | 0.045 | 21.96 | 3 | 1.0178
DOS
20132 | MAO-DE-OBRA DE SERVENTE DA CONSTRUCAO CIVIL, INCLUSIVE ENCAR | H | 0.045 | 15.87 | 3 | 0.7356
GOS SOCIAIS DESONERADOS
06.100.0079-0 | GEOGRELHA TECIDA DE POLIESTER REVESTIDA COM PVC,RESISTENCIA | M2 |  | 26.47
LONGITUDINAL A TRACAO DE 35KN/M E RESISTENCIA TRANSVERSAL DE
20KN/M.FORNECIMENTO E COLOCACAO
01999 | MAO-DE-OBRA DE SERVENTE DA CONSTRUCAO CIVIL, INCLUSIVE ENCAR | H | 0.25 | 18.31 | 3 | 4.7148
GOS SOCIAIS
13666 | GEOGRELHA TECIDO DE POLIESTER REVEST.C/PVC, RESIST.LONGIT.TR | M2 | 1.05 | 20.7282 | 0 | 21.7646
ACAO DE 35KN/M E RESISTENCIA TRANSVERSAL DE 20KN/M
06.100.0079-A | GEOGRELHA TECIDA DE POLIESTER REVESTIDA COM PVC,RESISTENCIA | M2 |  | 25.85
LONGITUDINAL A TRACAO DE 35KN/M E RESISTENCIA TRANSVERSAL DE
20KN/M.FORNECIMENTO E COLOCACAO
13666 | GEOGRELHA TECIDO DE POLIESTER REVEST.C/PVC, RESIST.LONGIT.TR | M2 | 1.05 | 20.7282 | 0 | 21.7646
ACAO DE 35KN/M E RESISTENCIA TRANSVERSAL DE 20KN/M
20132 | MAO-DE-OBRA DE SERVENTE DA CONSTRUCAO CIVIL, INCLUSIVE ENCAR | H | 0.25 | 15.87 | 3 | 4.0865
GOS SOCIAIS DESONERADOS
06.100.0080-0 | GEOGRELHA TECIDA DE POLIESTER REVESTIDA COM PVC,RESISTENCIA | M2 |  | 28.93
LONGITUDINAL A TRACAO DE 40KN/M E RESISTENCIA TRANSVERSAL DE
27,4KN/M.FORNECIMENTO E COLOCACAO
01999 | MAO-DE-OBRA DE SERVENTE DA CONSTRUCAO CIVIL, INCLUSIVE ENCAR | H | 0.38 | 18.31 | 3 | 7.1665
GOS SOCIAIS
07928 | GEOGRELHA TECIDA DE POLIESTER REVEST.C/PVC, C/RESIST.LONGIT. | M2 | 1.05 | 20.7282 | 0 | 21.7646
A TRACAO DE 040KN/M E RESIST.TRANSV.DE 27,4KN/M
06.100.0080-A | GEOGRELHA TECIDA DE POLIESTER REVESTIDA COM PVC,RESISTENCIA | M2 |  | 27.97
LONGITUDINAL A TRACAO DE 40KN/M E RESISTENCIA TRANSVERSAL DE
27,4KN/M.FORNECIMENTO E COLOCACAO
07928 | GEOGRELHA TECIDA DE POLIESTER REVEST.C/PVC, C/RESIST.LONGIT. | M2 | 1.05 | 20.7282 | 0 | 21.7646
A TRACAO DE 040KN/M E RESIST.TRANSV.DE 27,4KN/M
20132 | MAO-DE-OBRA DE SERVENTE DA CONSTRUCAO CIVIL, INCLUSIVE ENCAR | H | 0.38 | 15.87 | 3 | 6.2115
GOS SOCIAIS DESONERADOS
06.100.0082-0 | GEOGRELHA TECIDA DE POLIESTER REVESTIDA COM PVC,RESISTENCIA | M2 |  | 35.34
LONGITUDINAL A TRACAO DE 55KN/M E RESISTENCIA TRANVERSAL DE
30KN/M.FORNECIMENTO E COLOCACAO
01999 | MAO-DE-OBRA DE SERVENTE DA CONSTRUCAO CIVIL, INCLUSIVE ENCAR | H | 0.39 | 18.31 | 3 | 7.3551
GOS SOCIAIS
13667 | GEOGRELHA TECIDO DE POLIESTER REVESTIDA C/PVC, RESIST.LONGIT | M2 | 1.05 | 26.6591 | 0 | 27.9921
.A TRACAO DE 55KN/M E RESIST.TRANSV. DE 30KN/M
06.100.0082-A | GEOGRELHA TECIDA DE POLIESTER REVESTIDA COM PVC,RESISTENCIA | M2 |  | 34.36
LONGITUDINAL A TRACAO DE 55KN/M E RESISTENCIA TRANVERSAL DE
30KN/M.FORNECIMENTO E COLOCACAO
13667 | GEOGRELHA TECIDO DE POLIESTER REVESTIDA C/PVC, RESIST.LONGIT | M2 | 1.05 | 26.6591 | 0 | 27.9921
.A TRACAO DE 55KN/M E RESIST.TRANSV. DE 30KN/M
20132 | MAO-DE-OBRA DE SERVENTE DA CONSTRUCAO CIVIL, INCLUSIVE ENCAR | H | 0.39 | 15.87 | 3 | 6.375
GOS SOCIAIS DESONERADOS
06.100.0085-0 | GEOGRELHA TECIDA DE POLIESTER REVESTIDA COM PVC,RESISTENCIA | M2 |  | 35.53
LONGITUDINAL A TRACAO DE 60KN/M E RESISTENCIA TRANSVERSAL DE
30KN/M.FORNECIMENTO E COLOCACAO
01999 | MAO-DE-OBRA DE SERVENTE DA CONSTRUCAO CIVIL, INCLUSIVE ENCAR | H | 0.4 | 18.31 | 3 | 7.5437
GOS SOCIAIS
07929 | GEOGRELHA TECIDA DE POLIESTER REVEST.C/PVC, C/RESIST.LONGIT. | M2 | 1.05 | 26.6591 | 0 | 27.9921
A TRACAO DE 060KN/M E RESIST.TRANSV.DE 29,6KN/M
06.100.0085-A | GEOGRELHA TECIDA DE POLIESTER REVESTIDA COM PVC,RESISTENCIA | M2 |  | 34.53
LONGITUDINAL A TRACAO DE 60KN/M E RESISTENCIA TRANSVERSAL DE
30KN/M.FORNECIMENTO E COLOCACAO
07929 | GEOGRELHA TECIDA DE POLIESTER REVEST.C/PVC, C/RESIST.LONGIT. | M2 | 1.05 | 26.6591 | 0 | 27.9921
A TRACAO DE 060KN/M E RESIST.TRANSV.DE 29,6KN/M
20132 | MAO-DE-OBRA DE SERVENTE DA CONSTRUCAO CIVIL, INCLUSIVE ENCAR | H | 0.4 | 15.87 | 3 | 6.5384
GOS SOCIAIS DESONERADOS
06.100.0087-0 | GEOGRELHA TECIDA DE POLIESTER REVESTIDA COM PVC,RESISTENCIA | M2 |  | 46.22
LONGITUDINAL A TRACAO DE 80KN/M E RESISTENCIA TRANSVERSAL DE
30KN/M.FORNECIMENTO E COLOCACAO
01999 | MAO-DE-OBRA DE SERVENTE DA CONSTRUCAO CIVIL, INCLUSIVE ENCAR | H | 0.41 | 18.31 | 3 | 7.7323
GOS SOCIAIS
13668 | GEOGRELHA TECIDO DE POLIESTER REVESTIDA C/PVC, RESIST.LONGIT | M2 | 1.05 | 36.66 | 0 | 38.493
.A TRACAO DE 80KN/M E RESIST.TRANSVERSAL 30KN/M
06.100.0087-A | GEOGRELHA TECIDA DE POLIESTER REVESTIDA COM PVC,RESISTENCIA | M2 |  | 45.19
LONGITUDINAL A TRACAO DE 80KN/M E RESISTENCIA TRANSVERSAL DE
30KN/M.FORNECIMENTO E COLOCACAO
13668 | GEOGRELHA TECIDO DE POLIESTER REVESTIDA C/PVC, RESIST.LONGIT | M2 | 1.05 | 36.66 | 0 | 38.493
.A TRACAO DE 80KN/M E RESIST.TRANSVERSAL 30KN/M
20132 | MAO-DE-OBRA DE SERVENTE DA CONSTRUCAO CIVIL, INCLUSIVE ENCAR | H | 0.41 | 15.87 | 3 | 6.7019
GOS SOCIAIS DESONERADOS
06.100.0090-0 | GEOGRELHA TECIDA DE POLIESTER REVESTIDA COM PVC,RESISTENCIA | M2 |  | 46.41
LONGITUDINAL A TRACAO DE 90KN/M E RESISTENCIA TRANSVERSAL DE
30KN/M.FORNECIMENTO E COLOCACAO
01999 | MAO-DE-OBRA DE SERVENTE DA CONSTRUCAO CIVIL, INCLUSIVE ENCAR | H | 0.42 | 18.31 | 3 | 7.9209
GOS SOCIAIS
07930 | GEOGRELHA TECIDA DE POLIESTER REVEST.C/PVC, C/RESIST.LONGIT. | M2 | 1.05 | 36.66 | 0 | 38.493
A TRACAO DE 090KN/M E RESIST.TRANSV.DE 30,0KN/M
06.100.0090-A | GEOGRELHA TECIDA DE POLIESTER REVESTIDA COM PVC,RESISTENCIA | M2 |  | 45.35
LONGITUDINAL A TRACAO DE 90KN/M E RESISTENCIA TRANSVERSAL DE
30KN/M.FORNECIMENTO E COLOCACAO
07930 | GEOGRELHA TECIDA DE POLIESTER REVEST.C/PVC, C/RESIST.LONGIT. | M2 | 1.05 | 36.66 | 0 | 38.493
A TRACAO DE 090KN/M E RESIST.TRANSV.DE 30,0KN/M
20132 | MAO-DE-OBRA DE SERVENTE DA CONSTRUCAO CIVIL, INCLUSIVE ENCAR | H | 0.42 | 15.87 | 3 | 6.8654
GOS SOCIAIS DESONERADOS
06.100.0092-0 | GEOGRELHA TECIDA DE POLIESTER REVESTIDA COM PVC,RESISTENCIA | M2 |  | 54.76
LONGITUDINAL A TRACAO DE 110KN/M E RESISTENCIA TRANSVERSAL D
E 30KN/M.FORNECIMENTO E COLOCACAO
01999 | MAO-DE-OBRA DE SERVENTE DA CONSTRUCAO CIVIL, INCLUSIVE ENCAR | H | 0.43 | 18.31 | 3 | 8.1095
GOS SOCIAIS
13669 | GEOGRELHA TECIDO DE POLIESTER REVESTIDA C/PVC RESIST. LONGIT | M2 | 1.05 | 44.4318 | 0 | 46.6534
.TRACAO DE 110KN/M ERESIST. TRANSVERSAL DE 30KN/M
06.100.0092-A | GEOGRELHA TECIDA DE POLIESTER REVESTIDA COM PVC,RESISTENCIA | M2 |  | 53.68
LONGITUDINAL A TRACAO DE 110KN/M E RESISTENCIA TRANSVERSAL D
E 30KN/M.FORNECIMENTO E COLOCACAO
13669 | GEOGRELHA TECIDO DE POLIESTER REVESTIDA C/PVC RESIST. LONGIT | M2 | 1.05 | 44.4318 | 0 | 46.6534
.TRACAO DE 110KN/M ERESIST. TRANSVERSAL DE 30KN/M
20132 | MAO-DE-OBRA DE SERVENTE DA CONSTRUCAO CIVIL, INCLUSIVE ENCAR | H | 0.43 | 15.87 | 3 | 7.0288
GOS SOCIAIS DESONERADOS
06.100.0095-0 | GEOGRELHA TECIDA DE POLIESTER REVESTIDA COM PVC,RESISTENCIA | M2 |  | 55.32
LONGITUDINAL A TRACAO DE 120KN/M E RESISTENCIA TRANSVERSAL D
E 30KN/M.FORNECIMENTO E COLOCACAO
01999 | MAO-DE-OBRA DE SERVENTE DA CONSTRUCAO CIVIL, INCLUSIVE ENCAR | H | 0.46 | 18.31 | 3 | 8.6753
GOS SOCIAIS
07931 | GEOGRELHA TECIDA DE POLIESTER REVEST.C/PVC, C/RESIST.LONGIT. | M2 | 1.05 | 44.4318 | 0 | 46.6534
A TRACAO DE 120KN/M E RESIST.TRANSV.DE 30,0KN/M
06.100.0095-A | GEOGRELHA TECIDA DE POLIESTER REVESTIDA COM PVC,RESISTENCIA | M2 |  | 54.17
LONGITUDINAL A TRACAO DE 120KN/M E RESISTENCIA TRANSVERSAL D
E 30KN/M.FORNECIMENTO E COLOCACAO
07931 | GEOGRELHA TECIDA DE POLIESTER REVEST.C/PVC, C/RESIST.LONGIT. | M2 | 1.05 | 44.4318 | 0 | 46.6534
A TRACAO DE 120KN/M E RESIST.TRANSV.DE 30,0KN/M
20132 | MAO-DE-OBRA DE SERVENTE DA CONSTRUCAO CIVIL, INCLUSIVE ENCAR | H | 0.46 | 15.87 | 3 | 7.5192
GOS SOCIAIS DESONERADOS
06.100.0100-0 | GEOGRELHA TECIDA DE POLIESTER REVESTIDA COM PVC,RESISTENCIA | M2 |  | 65.15
LONGITUDINAL A TRACAO DE 150KN/M E RESISTENCIA TRANSVERSAL D
E 30KN/M.FORNECIMENTO E COLOCACAO
01999 | MAO-DE-OBRA DE SERVENTE DA CONSTRUCAO CIVIL, INCLUSIVE ENCAR | H | 0.49 | 18.31 | 3 | 9.2411
GOS SOCIAIS
07932 | GEOGRELHA TECIDA OU SOLDADA DE POLIESTER C/PVC, C/RESIST.LON | M2 | 1.05 | 53.2486 | 0 | 55.911
GIT.A TRACAO DE 150KN/M E RESIST.TRANSV.DE 30,00KN/M
06.100.0100-A | GEOGRELHA TECIDA DE POLIESTER REVESTIDA COM PVC,RESISTENCIA | M2 |  | 63.92
LONGITUDINAL A TRACAO DE 150KN/M E RESISTENCIA TRANSVERSAL D
E 30KN/M.FORNECIMENTO E COLOCACAO
07932 | GEOGRELHA TECIDA OU SOLDADA DE POLIESTER C/PVC, C/RESIST.LON | M2 | 1.05 | 53.2486 | 0 | 55.911
GIT.A TRACAO DE 150KN/M E RESIST.TRANSV.DE 30,00KN/M
20132 | MAO-DE-OBRA DE SERVENTE DA CONSTRUCAO CIVIL, INCLUSIVE ENCAR | H | 0.49 | 15.87 | 3 | 8.0096
GOS SOCIAIS DESONERADOS
06.100.0105-0 | GEOGRELHA TECIDA DE POLIESTER REVESTIDA COM PVC,RESISTENCIA | M2 |  | 81.14
LONGITUDINAL A TRACAO DE 200KN/M.FORNECIMENTO E COLOCACAO
01999 | MAO-DE-OBRA DE SERVENTE DA CONSTRUCAO CIVIL, INCLUSIVE ENCAR | H | 0.51 | 18.31 | 3 | 9.6182
GOS SOCIAIS
07933 | GEOGRELHA TECIDA OU SOLDADA DE POLIESTER REVESTIDA C/PVC, C/ | M2 | 1.05 | 68.1255 | 0 | 71.5318
RESIST.LONG.A TRACAO DE 200KN/M
06.100.0105-A | GEOGRELHA TECIDA DE POLIESTER REVESTIDA COM PVC,RESISTENCIA | M2 |  | 79.86
LONGITUDINAL A TRACAO DE 200KN/M.FORNECIMENTO E COLOCACAO
07933 | GEOGRELHA TECIDA OU SOLDADA DE POLIESTER REVESTIDA C/PVC, C/ | M2 | 1.05 | 68.1255 | 0 | 71.5318
RESIST.LONG.A TRACAO DE 200KN/M
20132 | MAO-DE-OBRA DE SERVENTE DA CONSTRUCAO CIVIL, INCLUSIVE ENCAR | H | 0.51 | 15.87 | 3 | 8.3365
GOS SOCIAIS DESONERADOS
06.100.0110-0 | GEOGRELHA TECIDA DE POLIESTER REVESTIDA COM PVC,RESISTENCIA | M2 |  | 112.63
LONGITUDINAL A TRACAO DE 300KN/M.FORNECIMENTO E COLOCACAO
01999 | MAO-DE-OBRA DE SERVENTE DA CONSTRUCAO CIVIL, INCLUSIVE ENCAR | H | 0.53 | 18.31 | 3 | 9.9954
GOS SOCIAIS
07934 | GEOGRELHA TECIDA OU SOLDADA DE POLIESTER REVESTIDA C/PVC, C/ | M2 | 1.05 | 97.7501 | 0 | 102.6376
RESIST.LONG.A TRACAO DE 300KN/M
06.100.0110-A | GEOGRELHA TECIDA DE POLIESTER REVESTIDA COM PVC,RESISTENCIA | M2 |  | 111.3
LONGITUDINAL A TRACAO DE 300KN/M.FORNECIMENTO E COLOCACAO
07934 | GEOGRELHA TECIDA OU SOLDADA DE POLIESTER REVESTIDA C/PVC, C/ | M2 | 1.05 | 97.7501 | 0 | 102.6376
RESIST.LONG.A TRACAO DE 300KN/M
20132 | MAO-DE-OBRA DE SERVENTE DA CONSTRUCAO CIVIL, INCLUSIVE ENCAR | H | 0.53 | 15.87 | 3 | 8.6634
GOS SOCIAIS DESONERADOS
06.100.0115-0 | GEOGRELHA TECIDA DE POLIESTER REVESTIDA COM PVC,RESISTENCIA | M2 |  | 144.3
LONGITUDINAL A TRACAO DE 400KN/M.FORNECIMENTO E COLOCACAO
01999 | MAO-DE-OBRA DE SERVENTE DA CONSTRUCAO CIVIL, INCLUSIVE ENCAR | H | 0.56 | 18.31 | 3 | 10.5612
GOS SOCIAIS
07935 | GEOGRELHA TECIDA OU SOLDADA DE POLIESTER REVESTIDA C/PVC, C/ | M2 | 1.05 | 127.3746 | 0 | 133.7433
RESIST.LONG.A TRACAO DE 400KN/M
06.100.0115-A | GEOGRELHA TECIDA DE POLIESTER REVESTIDA COM PVC,RESISTENCIA | M2 |  | 142.89
LONGITUDINAL A TRACAO DE 400KN/M.FORNECIMENTO E COLOCACAO
07935 | GEOGRELHA TECIDA OU SOLDADA DE POLIESTER REVESTIDA C/PVC, C/ | M2 | 1.05 | 127.3746 | 0 | 133.7433
RESIST.LONG.A TRACAO DE 400KN/M
20132 | MAO-DE-OBRA DE SERVENTE DA CONSTRUCAO CIVIL, INCLUSIVE ENCAR | H | 0.56 | 15.87 | 3 | 9.1538
GOS SOCIAIS DESONERADOS
06.100.0130-0 | GEOGRELHA TECIDA DE PVA(POLI ALCOOL VINILICO) COM MODULO DE | M2 |  | 52.94
RIGIDEZ DE 700KN/M A 5% DE DEFORMACAO. FORNECIMENTO E COLOCA
CAO
01999 | MAO-DE-OBRA DE SERVENTE DA CONSTRUCAO CIVIL, INCLUSIVE ENCAR | H | 0.58 | 18.31 | 3 | 10.9384
GOS SOCIAIS
13670 | GEOGRELHA TECIDO PVA (POLI ALCOOL VINILICO) COM MODULO DE RI | M2 | 1 | 42.0038 | 0 | 42.0038
GIDEZ DE 700KN/M A 5% DE DEFORMACAO
06.100.0130-A | GEOGRELHA TECIDA DE PVA(POLI ALCOOL VINILICO) COM MODULO DE | M2 |  | 51.48
RIGIDEZ DE 700KN/M A 5% DE DEFORMACAO. FORNECIMENTO E COLOCA
CAO
13670 | GEOGRELHA TECIDO PVA (POLI ALCOOL VINILICO) COM MODULO DE RI | M2 | 1 | 42.0038 | 0 | 42.0038
GIDEZ DE 700KN/M A 5% DE DEFORMACAO
20132 | MAO-DE-OBRA DE SERVENTE DA CONSTRUCAO CIVIL, INCLUSIVE ENCAR | H | 0.58 | 15.87 | 3 | 9.4807
GOS SOCIAIS DESONERADOS
06.100.0132-0 | GEOGRELHA TECIDA DE PVA(POLI ALCOOL VINILICO) COM MODULO DE | M2 |  | 70.74
RIGIDEZ DE 1000 KN/M A 5% DE DEFORMACAO. FORNECIMENTO E COLO
CACAO
01999 | MAO-DE-OBRA DE SERVENTE DA CONSTRUCAO CIVIL, INCLUSIVE ENCAR | H | 0.6 | 18.31 | 3 | 11.3156
GOS SOCIAIS
13671 | GEOGRELHA TECIDA DE PVA (POLI ALCOOL VINILICO) C/MODULO DE R | M2 | 1 | 59.4282 | 0 | 59.4282
IGIDEZ DE 1000KN/M A 5% DE DEFORMACAO
06.100.0132-A | GEOGRELHA TECIDA DE PVA(POLI ALCOOL VINILICO) COM MODULO DE | M2 |  | 69.23
RIGIDEZ DE 1000 KN/M A 5% DE DEFORMACAO. FORNECIMENTO E COLO
CACAO
13671 | GEOGRELHA TECIDA DE PVA (POLI ALCOOL VINILICO) C/MODULO DE R | M2 | 1 | 59.4282 | 0 | 59.4282
IGIDEZ DE 1000KN/M A 5% DE DEFORMACAO
20132 | MAO-DE-OBRA DE SERVENTE DA CONSTRUCAO CIVIL, INCLUSIVE ENCAR | H | 0.6 | 15.87 | 3 | 9.8077
GOS SOCIAIS DESONERADOS
06.100.0134-0 | GEOGRELHA TECIDA DE PVA(POLI ALCOOL VINILICO) COM MODULO DE | M2 |  | 84.32
RIGIDEZ DE 1600KN/M A 5% DE DEFORMACAO. FORNECIMENTO E COLOC
ACAO
01999 | MAO-DE-OBRA DE SERVENTE DA CONSTRUCAO CIVIL, INCLUSIVE ENCAR | H | 0.65 | 18.31 | 3 | 12.2585
GOS SOCIAIS
13672 | GEOGRELHA TECIDA DE PVA (POLI ALCOOL VINILICO) C/MODULO DE R | M2 | 1 | 72.0662 | 0 | 72.0662
IGIDEZ DE 1600KN/M A 5% DE DEFORMACAO
06.100.0134-A | GEOGRELHA TECIDA DE PVA(POLI ALCOOL VINILICO) COM MODULO DE | M2 |  | 82.69
RIGIDEZ DE 1600KN/M A 5% DE DEFORMACAO. FORNECIMENTO E COLOC
ACAO
13672 | GEOGRELHA TECIDA DE PVA (POLI ALCOOL VINILICO) C/MODULO DE R | M2 | 1 | 72.0662 | 0 | 72.0662
IGIDEZ DE 1600KN/M A 5% DE DEFORMACAO
20132 | MAO-DE-OBRA DE SERVENTE DA CONSTRUCAO CIVIL, INCLUSIVE ENCAR | H | 0.65 | 15.87 | 3 | 10.625
GOS SOCIAIS DESONERADOS
06.100.0136-0 | GEOGRELHA TECIDA DE PVA (POLI ALCOOL VINILICO) COM MODULO DE | M2 |  | 98.71
RIGIDEZ DE 2200KN/M A 5% DE DEFORMACAO. FORNECIMENTO E COLO
CACAO
01999 | MAO-DE-OBRA DE SERVENTE DA CONSTRUCAO CIVIL, INCLUSIVE ENCAR | H | 0.67 | 18.31 | 3 | 12.6357
GOS SOCIAIS
13673 | GEOGRELHA TECIDO DE PVA (POLI ALCOOL VINILICO) C/MODULO DE R | M2 | 1 | 86.0774 | 0 | 86.0774
IGIDEZ DE 2200KN/M A 5% DE DEFORMACAO
06.100.0136-A | GEOGRELHA TECIDA DE PVA (POLI ALCOOL VINILICO) COM MODULO DE | M2 |  | 97.02
RIGIDEZ DE 2200KN/M A 5% DE DEFORMACAO. FORNECIMENTO E COLO
CACAO
13673 | GEOGRELHA TECIDO DE PVA (POLI ALCOOL VINILICO) C/MODULO DE R | M2 | 1 | 86.0774 | 0 | 86.0774
IGIDEZ DE 2200KN/M A 5% DE DEFORMACAO
20132 | MAO-DE-OBRA DE SERVENTE DA CONSTRUCAO CIVIL, INCLUSIVE ENCAR | H | 0.67 | 15.87 | 3 | 10.9519
GOS SOCIAIS DESONERADOS
06.100.0138-0 | GEOGRELHA TECIDA DE PVA (POLI ALCOOL VINILICO) COM MODULO DE | M2 |  | 121.57
RIGIDEZ DE 3000KN/M A 5% DE DEFORMACAO. FORNECIMENTO E COLO
CACAO
01999 | MAO-DE-OBRA DE SERVENTE DA CONSTRUCAO CIVIL, INCLUSIVE ENCAR | H | 0.69 | 18.31 | 3 | 13.0129
GOS SOCIAIS
13674 | GEOGRELHA TECIDO DE PVC (POLI ALCOOL VINILICO) C/MODULO DE R | M2 | 1 | 108.5669 | 0 | 108.5669
IGIDEZ DE 3000KN/M A 5% DE DEFORMACAO
06.100.0138-A | GEOGRELHA TECIDA DE PVA (POLI ALCOOL VINILICO) COM MODULO DE | M2 |  | 119.84
RIGIDEZ DE 3000KN/M A 5% DE DEFORMACAO. FORNECIMENTO E COLO
CACAO
13674 | GEOGRELHA TECIDO DE PVC (POLI ALCOOL VINILICO) C/MODULO DE R | M2 | 1 | 108.5669 | 0 | 108.5669
IGIDEZ DE 3000KN/M A 5% DE DEFORMACAO
20132 | MAO-DE-OBRA DE SERVENTE DA CONSTRUCAO CIVIL, INCLUSIVE ENCAR | H | 0.69 | 15.87 | 3 | 11.2788
GOS SOCIAIS DESONERADOS
06.100.0140-0 | GEOGRELHA TECIDA DE PVA (POLI ALCOOL VINILICO) COM MODULO DE | M2 |  | 139.63
RIGIDEZ DE 4000KN/M A 5% DE DEFORMACAO. FORNECIMENTO E COLO
CACAO
01999 | MAO-DE-OBRA DE SERVENTE DA CONSTRUCAO CIVIL, INCLUSIVE ENCAR | H | 0.72 | 18.31 | 3 | 13.5787
GOS SOCIAIS
13675 | GEOGRELHA TECIDO DE PVA (POLI ALCOOL VINILICO) C/MOD. DE RIG | M2 | 1 | 126.061 | 0 | 126.061
IDEZ 4000KN/M A 5% DE DEFORMACAO
06.100.0140-A | GEOGRELHA TECIDA DE PVA (POLI ALCOOL VINILICO) COM MODULO DE | M2 |  | 137.83
RIGIDEZ DE 4000KN/M A 5% DE DEFORMACAO. FORNECIMENTO E COLO
CACAO
13675 | GEOGRELHA TECIDO DE PVA (POLI ALCOOL VINILICO) C/MOD. DE RIG | M2 | 1 | 126.061 | 0 | 126.061
IDEZ 4000KN/M A 5% DE DEFORMACAO
20132 | MAO-DE-OBRA DE SERVENTE DA CONSTRUCAO CIVIL, INCLUSIVE ENCAR | H | 0.72 | 15.87 | 3 | 11.7692
GOS SOCIAIS DESONERADOS
06.100.0142-0 | GEOGRELHA TECIDA DE PVA (POLI ALCOOL VINILICO) COM MODULO DE | M2 |  | 203.24
RIGIDEZ DE 6000KN/M A 5% DE DEFORMACAO. FORNECIMENTO E COLO
CACAO
01999 | MAO-DE-OBRA DE SERVENTE DA CONSTRUCAO CIVIL, INCLUSIVE ENCAR | H | 0.75 | 18.31 | 3 | 14.1445
GOS SOCIAIS
13676 | GEOGRELHA TECIDO DE PVA (POLI ALCOOL VINILICO) C/MODULO DE R | M2 | 1 | 189.1015 | 0 | 189.1015
IGIDEZ DE 6000KN/M A 5% DE DEFORMACAO
06.100.0142-A | GEOGRELHA TECIDA DE PVA (POLI ALCOOL VINILICO) COM MODULO DE | M2 |  | 201.36
RIGIDEZ DE 6000KN/M A 5% DE DEFORMACAO. FORNECIMENTO E COLO
CACAO
13676 | GEOGRELHA TECIDO DE PVA (POLI ALCOOL VINILICO) C/MODULO DE R | M2 | 1 | 189.1015 | 0 | 189.1015
IGIDEZ DE 6000KN/M A 5% DE DEFORMACAO
20132 | MAO-DE-OBRA DE SERVENTE DA CONSTRUCAO CIVIL, INCLUSIVE ENCAR | H | 0.75 | 15.87 | 3 | 12.2596
GOS SOCIAIS DESONERADOS
06.100.0144-0 | GEOGRELHA TECIDA DE PVA (POLI ALCOOL VINILICO) COM MODULO DE | M2 |  | 266.65
RIGIDEZ DE 8000KN/M A 5% DE DEFORMACAO. FORNECIMENTO E COLO
CACAO
01999 | MAO-DE-OBRA DE SERVENTE DA CONSTRUCAO CIVIL, INCLUSIVE ENCAR | H | 0.77 | 18.31 | 3 | 14.5217
GOS SOCIAIS
13677 | GEOGRELHA TECIDO DE PVA (POLI ALCOOL VINILICO) C/MODULO DE R | M2 | 1 | 252.132 | 0 | 252.132
IGIDEZ DE 8000KN/M A 5% DE DEFORMACAO
06.100.0144-A | GEOGRELHA TECIDA DE PVA (POLI ALCOOL VINILICO) COM MODULO DE | M2 |  | 264.71
RIGIDEZ DE 8000KN/M A 5% DE DEFORMACAO. FORNECIMENTO E COLO
CACAO
13677 | GEOGRELHA TECIDO DE PVA (POLI ALCOOL VINILICO) C/MODULO DE R | M2 | 1 | 252.132 | 0 | 252.132
IGIDEZ DE 8000KN/M A 5% DE DEFORMACAO
20132 | MAO-DE-OBRA DE SERVENTE DA CONSTRUCAO CIVIL, INCLUSIVE ENCAR | H | 0.77 | 15.87 | 3 | 12.5865
GOS SOCIAIS DESONERADOS
06.100.0148-0 | GEOGRELHA PARA REFORCO DE CAMADAS ASFALTICAS,PRODUZIDA A PAR | M2 |  | 26.16
TIR DE FILAMENTOS DE POLIESTER DE ALTA TENACIDADE,C/REVESTIM
ENTO BETUMINOSO,COMBINADA A UM NAO-TECIDO ULTRA-LEVE COM NO
MINIMO 800 PERFURACOES POR CM2,COM RESISTENCIA DE 50KN/M NAS
DIRECOES LONGITUDINAL E TRANSVERSAL,DEFORMACAO MAXIMA DE 12
% E ABERTURA DE MALHA DE 40MMX40MM.FORNECIMENTO E COLOCACAO
01999 | MAO-DE-OBRA DE SERVENTE DA CONSTRUCAO CIVIL, INCLUSIVE ENCAR | H | 0.39 | 18.31 | 3 | 7.3551
GOS SOCIAIS
13678 | GEOGRELHA P/REF.CAMADAS ASFALTICAS,PROD.FILAM.POLIESTER ALTA | M2 | 1 | 18.8077 | 0 | 18.8077
TENAC.C/REV.BETUM.ULTRA LEVE MIN.800,DEF.MAX.12%,40MMX40MM
06.100.0148-A | GEOGRELHA PARA REFORCO DE CAMADAS ASFALTICAS,PRODUZIDA A PAR | M2 |  | 25.18
TIR DE FILAMENTOS DE POLIESTER DE ALTA TENACIDADE,C/REVESTIM
ENTO BETUMINOSO,COMBINADA A UM NAO-TECIDO ULTRA-LEVE COM NO
MINIMO 800 PERFURACOES POR CM2,COM RESISTENCIA DE 50KN/M NAS
DIRECOES LONGITUDINAL E TRANSVERSAL,DEFORMACAO MAXIMA DE 12
% E ABERTURA DE MALHA DE 40MMX40MM.FORNECIMENTO E COLOCACAO
13678 | GEOGRELHA P/REF.CAMADAS ASFALTICAS,PROD.FILAM.POLIESTER ALTA | M2 | 1 | 18.8077 | 0 | 18.8077
TENAC.C/REV.BETUM.ULTRA LEVE MIN.800,DEF.MAX.12%,40MMX40MM
20132 | MAO-DE-OBRA DE SERVENTE DA CONSTRUCAO CIVIL, INCLUSIVE ENCAR | H | 0.39 | 15.87 | 3 | 6.375
GOS SOCIAIS DESONERADOS
06.100.0150-0 | GEOCOMPOSTO PARA DRENAGEM,FORMADO POR GEOMANTA TRIDIMENSIONA | M2 |  | 46.52
L COM 20MM DE ESPESSURA,FABRICADO COM FILAMENTOS DE POLIPROP
ILENO TERMOSOLDADA A UM GEOTEXTIL NAO TECIDO DE POLIESTER.FO
RNECIMENTO E COLOCACAO
01999 | MAO-DE-OBRA DE SERVENTE DA CONSTRUCAO CIVIL, INCLUSIVE ENCAR | H | 0.6 | 18.31 | 3 | 11.3156
GOS SOCIAIS
07936 | GEOCOMPOSTO P/DREN.C/NUCLEO DRENANTE, C/FILAM.GROS.DE POLIPR | M2 | 1.05 | 33.5353 | 0 | 35.2121
OP., C/ESPES.20MM E C/UM GEOT.NAO TEC.POLIESTER PONT.CONTATO
06.100.0150-A | GEOCOMPOSTO PARA DRENAGEM,FORMADO POR GEOMANTA TRIDIMENSIONA | M2 |  | 45.01
L COM 20MM DE ESPESSURA,FABRICADO COM FILAMENTOS DE POLIPROP
ILENO TERMOSOLDADA A UM GEOTEXTIL NAO TECIDO DE POLIESTER.FO
RNECIMENTO E COLOCACAO
07936 | GEOCOMPOSTO P/DREN.C/NUCLEO DRENANTE, C/FILAM.GROS.DE POLIPR | M2 | 1.05 | 33.5353 | 0 | 35.2121
OP., C/ESPES.20MM E C/UM GEOT.NAO TEC.POLIESTER PONT.CONTATO
20132 | MAO-DE-OBRA DE SERVENTE DA CONSTRUCAO CIVIL, INCLUSIVE ENCAR | H | 0.6 | 15.87 | 3 | 9.8077
GOS SOCIAIS DESONERADOS
06.100.0155-0 | GEOCOMPOSTO PARA DRENAGEM,FORMADO POR GEOMANTA TRIDIMENSIONA | M2 |  | 45.37
L COM 12MM DE ESPESSURA,FABRICADO COM FILAMENTOS DE POLIPROP
ILENO TERMOSOLDADA A UM GEOTEXTIL NAO TECIDO DE POLIESTER.FO
RNECIMENTO E COLOCACAO
01999 | MAO-DE-OBRA DE SERVENTE DA CONSTRUCAO CIVIL, INCLUSIVE ENCAR | H | 0.6 | 18.31 | 3 | 11.3156
GOS SOCIAIS
07937 | GEOCOMPOSTO P/DREN.C/NUCLEO DRENANTE, C/FILAM.GROS.DE POLIPR | M2 | 1.05 | 32.4407 | 0 | 34.0627
OP., C/ESPES.12MM E C/UM GEOT.NAO TEC.POLIESTER PONT.CONTATO
06.100.0155-A | GEOCOMPOSTO PARA DRENAGEM,FORMADO POR GEOMANTA TRIDIMENSIONA | M2 |  | 43.87
L COM 12MM DE ESPESSURA,FABRICADO COM FILAMENTOS DE POLIPROP
ILENO TERMOSOLDADA A UM GEOTEXTIL NAO TECIDO DE POLIESTER.FO
RNECIMENTO E COLOCACAO
07937 | GEOCOMPOSTO P/DREN.C/NUCLEO DRENANTE, C/FILAM.GROS.DE POLIPR | M2 | 1.05 | 32.4407 | 0 | 34.0627
OP., C/ESPES.12MM E C/UM GEOT.NAO TEC.POLIESTER PONT.CONTATO
20132 | MAO-DE-OBRA DE SERVENTE DA CONSTRUCAO CIVIL, INCLUSIVE ENCAR | H | 0.6 | 15.87 | 3 | 9.8077
GOS SOCIAIS DESONERADOS
06.100.0160-0 | GEOCOMPOSTO PARA DRENAGEM,HORIZONTAL,FORMADO POR GEOMANTA TR | M2 |  | 48.3
IDIMENSIONAL COM 11MM DE ESPESSURA,FABRICADO COM FILAMENTOS
DE POLIPROPILENO TERMOSOLDADA A DOIS GEOTEXTEIS NAO TECIDO D
E POLIESTER.FORNECIMENTO E COLOCACAO
01999 | MAO-DE-OBRA DE SERVENTE DA CONSTRUCAO CIVIL, INCLUSIVE ENCAR | H | 0.6 | 18.31 | 3 | 11.3156
GOS SOCIAIS
07938 | GEOCOMPOSTO P/DREN.C/NUCLEO DRENANTE, C/FILAM.GROS.DE POLIPR | M2 | 1.05 | 35.227 | 0 | 36.9884
OP., C/ESPES.11MM E C/DOIS GEOT.NAO TEC.POLIESTER PONT.CONT
06.100.0160-A | GEOCOMPOSTO PARA DRENAGEM,HORIZONTAL,FORMADO POR GEOMANTA TR | M2 |  | 46.79
IDIMENSIONAL COM 11MM DE ESPESSURA,FABRICADO COM FILAMENTOS
DE POLIPROPILENO TERMOSOLDADA A DOIS GEOTEXTEIS NAO TECIDO D
E POLIESTER.FORNECIMENTO E COLOCACAO
07938 | GEOCOMPOSTO P/DREN.C/NUCLEO DRENANTE, C/FILAM.GROS.DE POLIPR | M2 | 1.05 | 35.227 | 0 | 36.9884
OP., C/ESPES.11MM E C/DOIS GEOT.NAO TEC.POLIESTER PONT.CONT
20132 | MAO-DE-OBRA DE SERVENTE DA CONSTRUCAO CIVIL, INCLUSIVE ENCAR | H | 0.6 | 15.87 | 3 | 9.8077
GOS SOCIAIS DESONERADOS
06.100.0165-0 | GEOCOMPOSTO PARA DRENAGEM,VERTICAL,FORMADO POR GEOMANTA TRID | M2 |  | 68.24
IMENSIONAL COM 11MM DE ESPESSURA,FABRICADO COM FILAMENTOS DE
POLIPROPILENO TERMOSOLDADA A DOIS GEOTEXTEIS NAO TECIDO DE
POLIESTER E TUBO DRENO PERFURADO.FORNECIMENTO E COLOCACAO
01999 | MAO-DE-OBRA DE SERVENTE DA CONSTRUCAO CIVIL, INCLUSIVE ENCAR | H | 1.2 | 18.31 | 3 | 22.6312
GOS SOCIAIS
02617 | TUBO DE PVC RIGIDO, PONTA/BOLSA COM VIROLA, EM BARRAS DE 6,0 | UN | 0.0875 | 86.51 | 0 | 7.5696
0M, DE 100MM
07938 | GEOCOMPOSTO P/DREN.C/NUCLEO DRENANTE, C/FILAM.GROS.DE POLIPR | M2 | 1.08 | 35.227 | 0 | 38.0452
OP., C/ESPES.11MM E C/DOIS GEOT.NAO TEC.POLIESTER PONT.CONT
06.100.0165-A | GEOCOMPOSTO PARA DRENAGEM,VERTICAL,FORMADO POR GEOMANTA TRID | M2 |  | 65.23
IMENSIONAL COM 11MM DE ESPESSURA,FABRICADO COM FILAMENTOS DE
POLIPROPILENO TERMOSOLDADA A DOIS GEOTEXTEIS NAO TECIDO DE
POLIESTER E TUBO DRENO PERFURADO.FORNECIMENTO E COLOCACAO
02617 | TUBO DE PVC RIGIDO, PONTA/BOLSA COM VIROLA, EM BARRAS DE 6,0 | UN | 0.0875 | 86.51 | 0 | 7.5696
0M, DE 100MM
07938 | GEOCOMPOSTO P/DREN.C/NUCLEO DRENANTE, C/FILAM.GROS.DE POLIPR | M2 | 1.08 | 35.227 | 0 | 38.0452
OP., C/ESPES.11MM E C/DOIS GEOT.NAO TEC.POLIESTER PONT.CONT
20132 | MAO-DE-OBRA DE SERVENTE DA CONSTRUCAO CIVIL, INCLUSIVE ENCAR | H | 1.2 | 15.87 | 3 | 19.6153
GOS SOCIAIS DESONERADOS
06.100.0170-0 | GEOCOMPOSTO PARA DRENAGEM,VERTICAL,FORMADO POR GEOMANTA TRID | M2 |  | 68.99
IMENSIONAL COM 16MM DE ESPESSURA,FABRICADO COM FILAMENTOS DE
POLIPROPILENO TERMOSOLDADA A DOIS GEOTEXTEIS NAO TECIDO DE
POLIESTER E TUBO DRENO PERFURADO.FORNECIMENTO E COLOCACAO
01999 | MAO-DE-OBRA DE SERVENTE DA CONSTRUCAO CIVIL, INCLUSIVE ENCAR | H | 1.2 | 18.31 | 3 | 22.6312
GOS SOCIAIS
02617 | TUBO DE PVC RIGIDO, PONTA/BOLSA COM VIROLA, EM BARRAS DE 6,0 | UN | 0.0875 | 86.51 | 0 | 7.5696
0M, DE 100MM
07939 | GEOCOMPOSTO P/DREN.C/NUCLEO DRENANTE, C/FILAM.GROS.DE POLIPR | M2 | 1.08 | 35.9236 | 0 | 38.7975
OP., C/ESPES.16MM E C/DOIS GEOT.NAO TEC.POLIESTER PONT.CONTR
06.100.0170-A | GEOCOMPOSTO PARA DRENAGEM,VERTICAL,FORMADO POR GEOMANTA TRID | M2 |  | 65.98
IMENSIONAL COM 16MM DE ESPESSURA,FABRICADO COM FILAMENTOS DE
POLIPROPILENO TERMOSOLDADA A DOIS GEOTEXTEIS NAO TECIDO DE
POLIESTER E TUBO DRENO PERFURADO.FORNECIMENTO E COLOCACAO
02617 | TUBO DE PVC RIGIDO, PONTA/BOLSA COM VIROLA, EM BARRAS DE 6,0 | UN | 0.0875 | 86.51 | 0 | 7.5696
0M, DE 100MM
07939 | GEOCOMPOSTO P/DREN.C/NUCLEO DRENANTE, C/FILAM.GROS.DE POLIPR | M2 | 1.08 | 35.9236 | 0 | 38.7975
OP., C/ESPES.16MM E C/DOIS GEOT.NAO TEC.POLIESTER PONT.CONTR
20132 | MAO-DE-OBRA DE SERVENTE DA CONSTRUCAO CIVIL, INCLUSIVE ENCAR | H | 1.2 | 15.87 | 3 | 19.6153
GOS SOCIAIS DESONERADOS
06.100.0175-0 | GEOCOMPOSTO PARA DRENAGEM,HORIZONTAL,FORMADO POR GEOMANTA TR | M2 |  | 49.03
IDIMENSIONAL COM 16MM DE ESPESSURA,FABRICADO COM FILAMENTOS
DE POLIPROPILENO TERMOSOLDADA A DOIS GEOTEXTEIS NAO TECIDO D
E POLIESTER.FORNECIMENTO E COLOCACAO
01999 | MAO-DE-OBRA DE SERVENTE DA CONSTRUCAO CIVIL, INCLUSIVE ENCAR | H | 0.6 | 18.31 | 3 | 11.3156
GOS SOCIAIS
07939 | GEOCOMPOSTO P/DREN.C/NUCLEO DRENANTE, C/FILAM.GROS.DE POLIPR | M2 | 1.05 | 35.9236 | 0 | 37.7198
OP., C/ESPES.16MM E C/DOIS GEOT.NAO TEC.POLIESTER PONT.CONTR
06.100.0175-A | GEOCOMPOSTO PARA DRENAGEM,HORIZONTAL,FORMADO POR GEOMANTA TR | M2 |  | 47.52
IDIMENSIONAL COM 16MM DE ESPESSURA,FABRICADO COM FILAMENTOS
DE POLIPROPILENO TERMOSOLDADA A DOIS GEOTEXTEIS NAO TECIDO D
E POLIESTER.FORNECIMENTO E COLOCACAO
07939 | GEOCOMPOSTO P/DREN.C/NUCLEO DRENANTE, C/FILAM.GROS.DE POLIPR | M2 | 1.05 | 35.9236 | 0 | 37.7198
OP., C/ESPES.16MM E C/DOIS GEOT.NAO TEC.POLIESTER PONT.CONTR
20132 | MAO-DE-OBRA DE SERVENTE DA CONSTRUCAO CIVIL, INCLUSIVE ENCAR | H | 0.6 | 15.87 | 3 | 9.8077
GOS SOCIAIS DESONERADOS
06.100.0180-0 | GEOCOMPOSTO PARA DRENAGEM,FORMADO POR GEOMANTA TRIDIMENSIONA | M2 |  | 73.56
L COM 11MM DE ESPESSURA,FABRICADO COM FILAMENTOS DE POLIPROP
ILENO TERMOSOLDADA A DOIS GEOTEXTEIS(SENDO UM DE POLIESTER E
O OUTRO LAMINADO DE POLIPROPILENO),TUBO DRENO PERFURADO,PAR
A FORMA PERDIDA.FORNECIMENTO E COLOCACAO
01999 | MAO-DE-OBRA DE SERVENTE DA CONSTRUCAO CIVIL, INCLUSIVE ENCAR | H | 1.2 | 18.31 | 3 | 22.6312
GOS SOCIAIS
02617 | TUBO DE PVC RIGIDO, PONTA/BOLSA COM VIROLA, EM BARRAS DE 6,0 | UN | 0.0875 | 86.51 | 0 | 7.5696
0M, DE 100MM
07940 | GEOCOMPOSTO P/DREN.C/NUCLEO DRENANTE,C/FILAM.GROS.DE POLIPRO | M2 | 1.08 | 40.1529 | 0 | 43.3651
P.,C/ESPES.11MM E C/DOIS GEOT.SENDO UM POLIES.OUTRO LAMINADO
06.100.0180-A | GEOCOMPOSTO PARA DRENAGEM,FORMADO POR GEOMANTA TRIDIMENSIONA | M2 |  | 70.55
L COM 11MM DE ESPESSURA,FABRICADO COM FILAMENTOS DE POLIPROP
ILENO TERMOSOLDADA A DOIS GEOTEXTEIS(SENDO UM DE POLIESTER E
O OUTRO LAMINADO DE POLIPROPILENO),TUBO DRENO PERFURADO,PAR
A FORMA PERDIDA.FORNECIMENTO E COLOCACAO
02617 | TUBO DE PVC RIGIDO, PONTA/BOLSA COM VIROLA, EM BARRAS DE 6,0 | UN | 0.0875 | 86.51 | 0 | 7.5696
0M, DE 100MM
07940 | GEOCOMPOSTO P/DREN.C/NUCLEO DRENANTE,C/FILAM.GROS.DE POLIPRO | M2 | 1.08 | 40.1529 | 0 | 43.3651
P.,C/ESPES.11MM E C/DOIS GEOT.SENDO UM POLIES.OUTRO LAMINADO
20132 | MAO-DE-OBRA DE SERVENTE DA CONSTRUCAO CIVIL, INCLUSIVE ENCAR | H | 1.2 | 15.87 | 3 | 19.6153
GOS SOCIAIS DESONERADOS
06.100.0185-0 | GEOCOMPOSTO PARA DRENAGEM,(TRINCHEIRA DRENANTE),FORMADO POR | M2 |  | 80.26
GEOMANTA TRIDIMENSIONAL,ESPESSURA DE 11MM,FABRICADO COM FILA
MENTO POLIPROPILENO TERMOSOLDADA,DOIS GEOTEXTEIS NAO TECIDO.
FORNECIMENTO E COLOCACAO
01999 | MAO-DE-OBRA DE SERVENTE DA CONSTRUCAO CIVIL, INCLUSIVE ENCAR | H | 1.6 | 18.31 | 3 | 30.1749
GOS SOCIAIS
02617 | TUBO DE PVC RIGIDO, PONTA/BOLSA COM VIROLA, EM BARRAS DE 6,0 | UN | 0.1833 | 86.51 | 0 | 15.8573
0M, DE 100MM
07941 | GEOCOMPOSTO P/DRENAGEM C/NUCLEO DRENANTE,C/FILAM.GROSSOS POL | M2 | 1.03 | 33.2368 | 0 | 34.2339
IPR.,C/ESPES.11MM,C/DOIS GEOT.,ESPEC.DESENV.P/TRINCH.DRENANT
06.100.0185-A | GEOCOMPOSTO PARA DRENAGEM,(TRINCHEIRA DRENANTE),FORMADO POR | M2 |  | 76.24
GEOMANTA TRIDIMENSIONAL,ESPESSURA DE 11MM,FABRICADO COM FILA
MENTO POLIPROPILENO TERMOSOLDADA,DOIS GEOTEXTEIS NAO TECIDO.
FORNECIMENTO E COLOCACAO
02617 | TUBO DE PVC RIGIDO, PONTA/BOLSA COM VIROLA, EM BARRAS DE 6,0 | UN | 0.1833 | 86.51 | 0 | 15.8573
0M, DE 100MM
07941 | GEOCOMPOSTO P/DRENAGEM C/NUCLEO DRENANTE,C/FILAM.GROSSOS POL | M2 | 1.03 | 33.2368 | 0 | 34.2339
IPR.,C/ESPES.11MM,C/DOIS GEOT.,ESPEC.DESENV.P/TRINCH.DRENANT
20132 | MAO-DE-OBRA DE SERVENTE DA CONSTRUCAO CIVIL, INCLUSIVE ENCAR | H | 1.6 | 15.87 | 3 | 26.1538
GOS SOCIAIS DESONERADOS
06.100.0187-0 | GEOCOMPOSTO PARA DRENAGEM EM POLIETILENO DE ALTA DENSIDADE C | M2 |  | 91.56
OM REVESTIMENTO EM GEOTEXTIL NAO TECIDO DE POLIESTER EM UM D
OS LADOS EM FILAMENTOS CONTINUO COM RESISTENCIA A COMPRESSAO
DE 320KPA LARGURA 2,OM.FORNECIMENTO E COLOCACAO
01999 | MAO-DE-OBRA DE SERVENTE DA CONSTRUCAO CIVIL, INCLUSIVE ENCAR | H | 0.65 | 18.31 | 3 | 12.2585
GOS SOCIAIS
13679 | GEOGRELHA COMP.P/DRENAGEM POLIET.ALTA DENS.C/REVEST.GEOTEXTI | M2 | 1 | 79.3106 | 0 | 79.3106
L NAO TECIDO POLIESTER, COMPRESSAO 320KPA, LARG. 2,0M
06.100.0187-A | GEOCOMPOSTO PARA DRENAGEM EM POLIETILENO DE ALTA DENSIDADE C | M2 |  | 89.93
OM REVESTIMENTO EM GEOTEXTIL NAO TECIDO DE POLIESTER EM UM D
OS LADOS EM FILAMENTOS CONTINUO COM RESISTENCIA A COMPRESSAO
DE 320KPA LARGURA 2,OM.FORNECIMENTO E COLOCACAO
13679 | GEOGRELHA COMP.P/DRENAGEM POLIET.ALTA DENS.C/REVEST.GEOTEXTI | M2 | 1 | 79.3106 | 0 | 79.3106
L NAO TECIDO POLIESTER, COMPRESSAO 320KPA, LARG. 2,0M
20132 | MAO-DE-OBRA DE SERVENTE DA CONSTRUCAO CIVIL, INCLUSIVE ENCAR | H | 0.65 | 15.87 | 3 | 10.625
GOS SOCIAIS DESONERADOS
06.100.0190-0 | GEOMANTA PARA REVESTIMENTO DE TALUDE SUJEITO A EROSAO SUPERF | M2 |  | 72.16
ICIAL COM ESPESSURA DE 10MM,FLEXIVEL,TRIDIMENSIONAL,COM MAIS
DE 90% DE VAZIOS,INCLUSIVE ACO CA-50,VEGETACAO,ADUBO E REGA
,EXCLUSIVE LIMPEZA E RASPAGEM DO TERRENO.FORNECIMENTO E COLO
CACAO
01010 | CAMINHAO TANQUE 6000L (CP) | H | 0.03 | 200.516 | 0 | 6.0155
01012 | CAMINHAO TANQUE 6000L (CI) | H | 0.02 | 63.7441 | 0 | 1.2749
01998 | MAO-DE-OBRA DE ARMADOR DE CONCRETO ARMADO, INCLUSIVE ENCARGO | H | 0.2 | 25.34 | 3 | 5.22
S SOCIAIS
01999 | MAO-DE-OBRA DE SERVENTE DA CONSTRUCAO CIVIL, INCLUSIVE ENCAR | H | 1.2 | 18.31 | 3 | 22.6312
GOS SOCIAIS
05845 | ACO CA-50, ESTIRADO, PRECO DE REVENDEDOR, NO DIAMETRO DE 08, | KG | 0.83 | 9.1579 | 0 | 7.6011
0MM
07942 | GEOMANTA P/REVESTIMENTOS DE TALUDE, C/ESPES.10MM, C/FILAM.GR | M2 | 1.12 | 26.271 | 0 | 29.4235
OSSOS DE POLIPROP.,C/MAIS DE 90% DE VAZIOS
06.100.0190-A | GEOMANTA PARA REVESTIMENTO DE TALUDE SUJEITO A EROSAO SUPERF | M2 |  | 68.28
ICIAL COM ESPESSURA DE 10MM,FLEXIVEL,TRIDIMENSIONAL,COM MAIS
DE 90% DE VAZIOS,INCLUSIVE ACO CA-50,VEGETACAO,ADUBO E REGA
,EXCLUSIVE LIMPEZA E RASPAGEM DO TERRENO.FORNECIMENTO E COLO
CACAO
05845 | ACO CA-50, ESTIRADO, PRECO DE REVENDEDOR, NO DIAMETRO DE 08, | KG | 0.83 | 9.1579 | 0 | 7.6011
0MM
07942 | GEOMANTA P/REVESTIMENTOS DE TALUDE, C/ESPES.10MM, C/FILAM.GR | M2 | 1.12 | 26.271 | 0 | 29.4235
OSSOS DE POLIPROP.,C/MAIS DE 90% DE VAZIOS
20015 | MAO-DE-OBRA DE ARMADOR DE CONCRETO ARMADO, INCLUSIVE ENCARGO | H | 0.2 | 21.96 | 3 | 4.5238
S SOCIAIS DESONERADOS
20132 | MAO-DE-OBRA DE SERVENTE DA CONSTRUCAO CIVIL, INCLUSIVE ENCAR | H | 1.2 | 15.87 | 3 | 19.6153
GOS SOCIAIS DESONERADOS
30438 | CAMINHAO TANQUE 6000L (CP) | H | 0.03 | 197.136 | 0 | 5.9141
30440 | CAMINHAO TANQUE 6000L (CI) | H | 0.02 | 60.3641 | 0 | 1.2073
06.101.0001-0 | COLCHAO DRENANTE,COM CAMADA DE 30CM DE PEDRA BRITADA N°3 E F | M2 |  | 60.35
ILTRO DE TRANSICAO DE MANTA GEOTEXTIL,INCLUINDO FORNECIMENTO
E COLOCACAO DOS MATERIAIS
01999 | MAO-DE-OBRA DE SERVENTE DA CONSTRUCAO CIVIL, INCLUSIVE ENCAR | H | 0.15 | 18.31 | 3 | 2.8289
GOS SOCIAIS
13663 | MANTA GEOTEXTIL NAO TECIDO POLIESTER LARG.2,30M, RESIST.TRAC | M2 | 1.625 | 11.2 | 0 | 18.2
AO FAIXA LARGA RUPTURA DE 21KN/M E AO PUNCION. 700N
14559 | BRITA 3, PARA REGIAO METROPOLITANA DO RIO DE JANEIRO | T | 0.435 | 90.4 | 0 | 39.324
06.101.0001-A | COLCHAO DRENANTE,COM CAMADA DE 30CM DE PEDRA BRITADA N°3 E F | M2 |  | 59.97
ILTRO DE TRANSICAO DE MANTA GEOTEXTIL,INCLUINDO FORNECIMENTO
E COLOCACAO DOS MATERIAIS
13663 | MANTA GEOTEXTIL NAO TECIDO POLIESTER LARG.2,30M, RESIST.TRAC | M2 | 1.625 | 11.2 | 0 | 18.2
AO FAIXA LARGA RUPTURA DE 21KN/M E AO PUNCION. 700N
14559 | BRITA 3, PARA REGIAO METROPOLITANA DO RIO DE JANEIRO | T | 0.435 | 90.4 | 0 | 39.324
20132 | MAO-DE-OBRA DE SERVENTE DA CONSTRUCAO CIVIL, INCLUSIVE ENCAR | H | 0.15 | 15.87 | 3 | 2.4519
GOS SOCIAIS DESONERADOS
06.102.0010-0 | ESTRUTURA EM SOLO REFORCADO COM MALHA METALICA,INCLUINDO MAN | M2 |  | 249.64
TA GEOTEXTIL,EQUIPAMENTOS,EXCLUSIVE:MALHA METALICA(VIDE FAMI
LIA 06.103),PEDRA-DE-MAO,COLCHAO DE PO-DE-PEDRA,ATERRO,BERMA
FRONTAL E TELA DE REFORCO(VIDE ITEM 06.103.0150-0)
00350 | PINUS EM PECAS DE 2,50X22,50CM, (1"X9") | M | 0.8 | 8.1835 | 0 | 6.5468
00368 | PINUS, EM PECAS DE 7,50X7,50CM (3"X3") | M | 0.6 | 7.16 | 0 | 4.296
00453 | PREGO COM OU SEM CABECA, EM CAIXAS DE 50KG, OU QUANTIDADES E | KG | 0.15 | 18.29 | 0 | 2.7435
QUIVALENTES, Nº12X12 A 18X30
01114 | ESCAVADEIRA HIDRAULICA,MOTOR DIESEL 111CV,CAPACIDADE 0,78M3 | H | 0.15 | 276.5275 | 0 | 41.4791
(CP)
01116 | ESCAVADEIRA HIDRAULICA,MOTOR DIESEL 111CV,CAPACIDADE 0,78M3 | H | 0.2 | 95.25 | 0 | 19.05
(CI)
01267 | CAMINHAO BASCUL. NO TOCO 8 A 10M3 (CP) | H | 0.1 | 266.5201 | 0 | 26.652
01269 | CAMINHAO BASCUL. NO TOCO, 8 A 10M3 (CI) | H | 0.2 | 77.0369 | 0 | 15.4074
01858 | ESTACAO TOTAL,COM PRECISAO ANGULAR DE 1"A 2",ALCANCE MINIMO | H | 0.1 | 1.2067 | 0 | 0.1207
DE 500M SEM PRISMA,EALCANCE MINIMO DE 3000M COM UM PRISMA
01859 | ESTACAO TOTAL,COM PRECISAO ANGULAR DE 1"A 2",ALCANCE MINIMO | H | 0.125 | 0.8206 | 0 | 0.1026
DE 500M SEM PRISMA,EALCANCE MINIMO DE 3000M COM UM PRISMA
01860 | RETRO-ESCAVADEIRA,MOTOR DIESEL 75CV (CP) | H | 0.05 | 189.3342 | 0 | 9.4667
01862 | RETRO-ESCAVADEIRA,MOTOR DIESEL 75CV (CI) | H | 0.125 | 62.2606 | 0 | 7.7826
01950 | MAO-DE-OBRA DE TOPOGRAFO A (SERVICOS DE CAMPO E ESCRITORIO, | H | 0.225 | 35.01 | 3 | 8.1136
COM RESPONSABILIDADEDE DIRIGI-LOS),INCLUSIVE ENCARGOS SOCIAI
01968 | MAO-DE-OBRA DE PEDREIRO, INCLUSIVE ENCARGOS SOCIAIS | H | 2.1 | 25.34 | 3 | 54.8104
01995 | MAO-DE-OBRA DE AUXILIAR DE TOPOGRAFIA, INCLUSIVE ENCARGOS SO | H | 0.225 | 19.31 | 3 | 4.4751
CIAIS
01999 | MAO-DE-OBRA DE SERVENTE DA CONSTRUCAO CIVIL, INCLUSIVE ENCAR | H | 1.65 | 18.31 | 3 | 31.1178
GOS SOCIAIS
02175 | SOQUETE VIBRATORIO 78KG; 2,5CV (CP) | H | 0.3 | 8.4392 | 0 | 2.5318
02176 | SOQUETE VIBRATORIO 78KG; 2,5CV (CI) | H | 0.05 | 2.178 | 0 | 0.1089
13663 | MANTA GEOTEXTIL NAO TECIDO POLIESTER LARG.2,30M, RESIST.TRAC | M2 | 1.325 | 11.2 | 0 | 14.84
AO FAIXA LARGA RUPTURA DE 21KN/M E AO PUNCION. 700N
06.102.0010-A | ESTRUTURA EM SOLO REFORCADO COM MALHA METALICA,INCLUINDO MAN | M2 |  | 233.49
TA GEOTEXTIL,EQUIPAMENTOS,EXCLUSIVE:MALHA METALICA(VIDE FAMI
LIA 06.103),PEDRA-DE-MAO,COLCHAO DE PO-DE-PEDRA,ATERRO,BERMA
FRONTAL E TELA DE REFORCO(VIDE ITEM 06.103.0150-0)
00368 | PINUS, EM PECAS DE 7,50X7,50CM (3"X3") | M | 0.6 | 7.16 | 0 | 4.296
00453 | PREGO COM OU SEM CABECA, EM CAIXAS DE 50KG, OU QUANTIDADES E | KG | 0.15 | 18.29 | 0 | 2.7435
QUIVALENTES, Nº12X12 A 18X30
13663 | MANTA GEOTEXTIL NAO TECIDO POLIESTER LARG.2,30M, RESIST.TRAC | M2 | 1.325 | 11.2 | 0 | 14.84
AO FAIXA LARGA RUPTURA DE 21KN/M E AO PUNCION. 700N
20032 | MAO-DE-OBRA DE AUXILIAR DE TOPOGRAFIA, INCLUSIVE ENCARGOS SO | H | 0.225 | 16.73 | 3 | 3.8772
CIAIS DESONERADOS
20115 | MAO-DE-OBRA DE PEDREIRO, INCLUSIVE ENCARGOS SOCIAIS DESONERA | H | 2.1 | 21.96 | 3 | 47.4995
DOS
20132 | MAO-DE-OBRA DE SERVENTE DA CONSTRUCAO CIVIL, INCLUSIVE ENCAR | H | 1.65 | 15.87 | 3 | 26.9711
GOS SOCIAIS DESONERADOS
20149 | MAO-DE-OBRA DE TOPOGRAFO A (SERVICO DE CAMPO E ESCRIT.COM RE | H | 0.225 | 30.34 | 3 | 7.0313
SPONSAB. DIRIGI-LOS), INCLUSIVE ENCARGOS SOCIAIS DESONERADOS
30429 | CAMINHAO BASCUL. NO TOCO 8 A 10M3 (CP) | H | 0.1 | 263.1401 | 0 | 26.314
30431 | CAMINHAO BASCUL. NO TOCO, 8 A 10M3 (CI) | H | 0.2 | 73.6569 | 0 | 14.7314
30554 | ESCAVADEIRA HIDRAULICA,MOTOR DIESEL 111CV,CAPACIDADE 0,78M3 | H | 0.15 | 272.7275 | 0 | 40.9091
(CP)
30556 | ESCAVADEIRA HIDRAULICA,MOTOR DIESEL 111CV,CAPACIDADE 0,78M3 | H | 0.2 | 91.45 | 0 | 18.29
(CI)
30589 | RETRO-ESCAVADEIRA,MOTOR DIESEL 75CV (CP) | H | 0.05 | 185.5342 | 0 | 9.2767
30591 | RETRO-ESCAVADEIRA,MOTOR DIESEL 75CV (CI) | H | 0.125 | 58.4606 | 0 | 7.3076
30693 | SOQUETE VIBRATORIO 78KG; 2,5CV (CP) | H | 0.3 | 8.4392 | 0 | 2.5318
30694 | SOQUETE VIBRATORIO 78KG; 2,5CV (CI) | H | 0.05 | 2.178 | 0 | 0.1089
30848 | ESTACAO TOTAL,COM PRECISAO ANGULAR DE 1"A 2",ALCANCE MINIMO | H | 0.1 | 1.2067 | 0 | 0.1207
DE 500M SEM PRISMA,EALCANCE MINIMO DE 3000M COM UM PRISMA
30849 | ESTACAO TOTAL,COM PRECISAO ANGULAR DE 1"A 2",ALCANCE MINIMO | H | 0.125 | 0.8206 | 0 | 0.1026
DE 500M SEM PRISMA,EALCANCE MINIMO DE 3000M COM UM PRISMA
31052 | PINUS EM PECAS DE 2,50X22,50M, (1"X9") | M | 0.8 | 8.1835 | 0 | 6.5468
06.103.0010-0 | MALHA METALICA PARA ESTRUTURA DE SOLO REFORCADO,HEXAGONAL,DE | UN |  | 667.3
DUPLA TORCAO,DE ZINCO-ALUMINIO COM DIAMETRO DE 2,70MM,REVES
TIDA EM PVC COM DIAMETRO DE 0,40MM,MEDINDO 0,50X1,00X3,00M.
FORNECIMENTO
07907 | MALHA HEX 8x10CM FIO 2,7MM, ACO BTC PARASOLO REFORCADO REV E | UN | 1 | 667.3011 | 0 | 667.3011
M ZN(95%)/AL(5%),PVCCINZA ESP 0,4MM - (2,00x0,50x1,00x3,00)M
06.103.0010-A | MALHA METALICA PARA ESTRUTURA DE SOLO REFORCADO,HEXAGONAL,DE | UN |  | 667.3
DUPLA TORCAO,DE ZINCO-ALUMINIO COM DIAMETRO DE 2,70MM,REVES
TIDA EM PVC COM DIAMETRO DE 0,40MM,MEDINDO 0,50X1,00X3,00M.
FORNECIMENTO
07907 | MALHA HEX 8x10CM FIO 2,7MM, ACO BTC PARASOLO REFORCADO REV E | UN | 1 | 667.3011 | 0 | 667.3011
M ZN(95%)/AL(5%),PVCCINZA ESP 0,4MM - (2,00x0,50x1,00x3,00)M
06.103.0015-0 | MALHA METALICA PARA ESTRUTURA DE SOLO REFORCADO,HEXAGONAL,DE | UN |  | 784.19
DUPLA TORCAO,DE ZINCO-ALUMINIO COM DIAMETRO DE 2,70MM,REVES
TIDA EM PVC COM DIAMETRO DE 0,40MM,MEDINDO 0,50X1,00X4,00M.
FORNECIMENTO
07908 | MALHA HEX 8x10CM FIO 2,7MM, ACO BTC PARASOLO REFORCADO REV E | UN | 1 | 784.1945 | 0 | 784.1945
M ZN(95%)/AL(5%),PVCCINZA ESP 0,4MM - (2,00x0,50x1,00x4,00)M
06.103.0015-A | MALHA METALICA PARA ESTRUTURA DE SOLO REFORCADO,HEXAGONAL,DE | UN |  | 784.19
DUPLA TORCAO,DE ZINCO-ALUMINIO COM DIAMETRO DE 2,70MM,REVES
TIDA EM PVC COM DIAMETRO DE 0,40MM,MEDINDO 0,50X1,00X4,00M.
FORNECIMENTO
07908 | MALHA HEX 8x10CM FIO 2,7MM, ACO BTC PARASOLO REFORCADO REV E | UN | 1 | 784.1945 | 0 | 784.1945
M ZN(95%)/AL(5%),PVCCINZA ESP 0,4MM - (2,00x0,50x1,00x4,00)M
06.103.0020-0 | MALHA METALICA PARA ESTRUTURA DE SOLO REFORCADO,HEXAGONAL,DE | UN |  | 868.5
DUPLA TORCAO,DE ZINCO-ALUMINIO COM DIAMETRO DE 2.70MM,REVES
TIDA EM PVC COM DIAMETRO DE 0,40MM,MEDINDO 0,50X1,00X5,00M.
FORNECIMENTO
07909 | MALHA HEX 8x10CM FIO 2,7MM, ACO BTC PARASOLO REFORCADO REV E | UN | 1 | 868.5006 | 0 | 868.5006
M ZN(95%)/AL(5%),PVCCINZA ESP 0,4MM - (2,00x0,50x1,00x5,00)M
06.103.0020-A | MALHA METALICA PARA ESTRUTURA DE SOLO REFORCADO,HEXAGONAL,DE | UN |  | 868.5
DUPLA TORCAO,DE ZINCO-ALUMINIO COM DIAMETRO DE 2.70MM,REVES
TIDA EM PVC COM DIAMETRO DE 0,40MM,MEDINDO 0,50X1,00X5,00M.
FORNECIMENTO
07909 | MALHA HEX 8x10CM FIO 2,7MM, ACO BTC PARASOLO REFORCADO REV E | UN | 1 | 868.5006 | 0 | 868.5006
M ZN(95%)/AL(5%),PVCCINZA ESP 0,4MM - (2,00x0,50x1,00x5,00)M
06.103.0025-0 | MALHA METALICA PARA ESTRUTURA DE SOLO REFORCADO,HEXAGONAL,DE | UN |  | 965.42
DUPLA TORCAO,DE ZINCO-ALUMINIO COM DIAMETRO DE 2,70MM,REVES
TIDA EM PVC COM DIAMETRO DE 0,40MM,MEDINDO 0,50X1,00X6,00M.
FORNECIMENTO
07910 | MALHA HEX 8X10CM FIO 2,7MM, ACO BTC PARASOLO REFORCADO REV E | UN | 1 | 965.4212 | 0 | 965.4212
M ZN(95%)/AL(5%),PVCCINZA ESP 0,4MM - (2,00x0,50x1,00x6,00)M
06.103.0025-A | MALHA METALICA PARA ESTRUTURA DE SOLO REFORCADO,HEXAGONAL,DE | UN |  | 965.42
DUPLA TORCAO,DE ZINCO-ALUMINIO COM DIAMETRO DE 2,70MM,REVES
TIDA EM PVC COM DIAMETRO DE 0,40MM,MEDINDO 0,50X1,00X6,00M.
FORNECIMENTO
07910 | MALHA HEX 8X10CM FIO 2,7MM, ACO BTC PARASOLO REFORCADO REV E | UN | 1 | 965.4212 | 0 | 965.4212
M ZN(95%)/AL(5%),PVCCINZA ESP 0,4MM - (2,00x0,50x1,00x6,00)M
06.103.0030-0 | MALHA METALICA PARA ESTRUTURA DE SOLO REFORCADO,HEXAGONAL,DE | UN |  | 1056.24
DUPLA TORCAO,DE ZINCO-ALUMINIO COM DIAMETRO DE 2,70MM,REVES
TIDA EM PVC COM DIAMETRO DE 0,40MM,MEDINDO 0,50X1,00X7,00M.
FORNECIMENTO
07911 | MALHA HEX 8x10CM FIO 2,7MM, ACO BTC PARASOLO REFORCADO REV E | UN | 1 | 1056.2448 | 0 | 1056.2448
M ZN(95%)/AL(5%),PVCCINZA ESP 0,4MM - (2,00x0,50x1,00x7,00)M
06.103.0030-A | MALHA METALICA PARA ESTRUTURA DE SOLO REFORCADO,HEXAGONAL,DE | UN |  | 1056.24
DUPLA TORCAO,DE ZINCO-ALUMINIO COM DIAMETRO DE 2,70MM,REVES
TIDA EM PVC COM DIAMETRO DE 0,40MM,MEDINDO 0,50X1,00X7,00M.
FORNECIMENTO
07911 | MALHA HEX 8x10CM FIO 2,7MM, ACO BTC PARASOLO REFORCADO REV E | UN | 1 | 1056.2448 | 0 | 1056.2448
M ZN(95%)/AL(5%),PVCCINZA ESP 0,4MM - (2,00x0,50x1,00x7,00)M
06.103.0035-0 | MALHA METALICA PARA ESTRUTURA DE SOLO REFORCADO,HEXAGONAL,DE | UN |  | 1149.8
DUPLA TORCAO,DE ZINCO-ALUMINIO COM DIAMETRO DE 2,70MM,REVES
TIDA EM PVC COM DIAMETRO DE 0,40MM,MEDINDO 0,50X1,00X8,00M.
FORNECIMENTO
07912 | MALHA HEX 8x10CM FIO 2,7MM, ACO BTC PARASOLO REFORCADO REV E | UN | 1 | 1149.8015 | 0 | 1149.8015
M ZN(95%)/AL(5%),PVCCINZA ESP 0,4MM - (2,00x0,50x1,00x8,00)M
06.103.0035-A | MALHA METALICA PARA ESTRUTURA DE SOLO REFORCADO,HEXAGONAL,DE | UN |  | 1149.8
DUPLA TORCAO,DE ZINCO-ALUMINIO COM DIAMETRO DE 2,70MM,REVES
TIDA EM PVC COM DIAMETRO DE 0,40MM,MEDINDO 0,50X1,00X8,00M.
FORNECIMENTO
07912 | MALHA HEX 8x10CM FIO 2,7MM, ACO BTC PARASOLO REFORCADO REV E | UN | 1 | 1149.8015 | 0 | 1149.8015
M ZN(95%)/AL(5%),PVCCINZA ESP 0,4MM - (2,00x0,50x1,00x8,00)M
06.103.0040-0 | MALHA METALICA PARA ESTRUTURA DE SOLO REFORCADO,HEXAGONAL,DE | UN |  | 1257.02
DUPLA TORCAO,DE ZINCO-ALUMINIO COM DIAMETRO DE 2,70MM,REVES
TIDA EM PVC COM DIAMETRO DE 0,40MM,MEDINDO 0,50X1,00X9,00M.
FORNECIMENTO
07913 | MALHA HEX 8x10CM FIO 2,7MM, ACO BTC PARASOLO REFORCADO REV E | UN | 1 | 1257.0238 | 0 | 1257.0238
M ZN(95%)/AL(5%),PVCCINZA ESP 0,4MM - (2,00x0,50x1,00x9,00)M
06.103.0040-A | MALHA METALICA PARA ESTRUTURA DE SOLO REFORCADO,HEXAGONAL,DE | UN |  | 1257.02
DUPLA TORCAO,DE ZINCO-ALUMINIO COM DIAMETRO DE 2,70MM,REVES
TIDA EM PVC COM DIAMETRO DE 0,40MM,MEDINDO 0,50X1,00X9,00M.
FORNECIMENTO
07913 | MALHA HEX 8x10CM FIO 2,7MM, ACO BTC PARASOLO REFORCADO REV E | UN | 1 | 1257.0238 | 0 | 1257.0238
M ZN(95%)/AL(5%),PVCCINZA ESP 0,4MM - (2,00x0,50x1,00x9,00)M
06.103.0045-0 | MALHA METALICA PARA ESTRUTURA DE SOLO REFORCADO,HEXAGONAL,DE | UN |  | 1354.15
DUPLA TORCAO,DE ZINCO-ALUMINIO COM DIAMETRO DE 2,70MM,REVES
TIDA EM PVC COM DIAMETRO DE 0,40MM,MEDINDO 0,50X1,00X10,00M.
FORNECIMENTO
07914 | MALHA HEX 8x10CM FIO 2,7MM, ACO BTC PARASOLO REFORCADO REV E | UN | 1 | 1354.1546 | 0 | 1354.1546
M ZN(95%)/AL(5%),PVCCINZA ESP 0,4MM- (2,00x0,50x1,00x10,00)M
06.103.0045-A | MALHA METALICA PARA ESTRUTURA DE SOLO REFORCADO,HEXAGONAL,DE | UN |  | 1354.15
DUPLA TORCAO,DE ZINCO-ALUMINIO COM DIAMETRO DE 2,70MM,REVES
TIDA EM PVC COM DIAMETRO DE 0,40MM,MEDINDO 0,50X1,00X10,00M.
FORNECIMENTO
07914 | MALHA HEX 8x10CM FIO 2,7MM, ACO BTC PARASOLO REFORCADO REV E | UN | 1 | 1354.1546 | 0 | 1354.1546
M ZN(95%)/AL(5%),PVCCINZA ESP 0,4MM- (2,00x0,50x1,00x10,00)M
06.103.0050-0 | MALHA METALICA PARA ESTRUTURA DE SOLO REFORCADO,HEXAGONAL,DE | UN |  | 1448.13
DUPLA TORCAO,DE ZINCO-ALUMINIO COM DIAMETRO DE 2,70MM,REVES
TIDA EM PVC COM DIAMETRO DE 0,40MM,MEDINDO 0,50X1,00X11,00M.
FORNECIMENTO
07915 | MALHA HEX 8x10CM FIO 2,7MM, ACO BTC PARASOLO REFORCADO REV E | UN | 1 | 1448.1317 | 0 | 1448.1317
M ZN(95%)/AL(5%),PVCCINZA ESP 0,4MM- (2,00x0,50x1,00x11,00)M
06.103.0050-A | MALHA METALICA PARA ESTRUTURA DE SOLO REFORCADO,HEXAGONAL,DE | UN |  | 1448.13
DUPLA TORCAO,DE ZINCO-ALUMINIO COM DIAMETRO DE 2,70MM,REVES
TIDA EM PVC COM DIAMETRO DE 0,40MM,MEDINDO 0,50X1,00X11,00M.
FORNECIMENTO
07915 | MALHA HEX 8x10CM FIO 2,7MM, ACO BTC PARASOLO REFORCADO REV E | UN | 1 | 1448.1317 | 0 | 1448.1317
M ZN(95%)/AL(5%),PVCCINZA ESP 0,4MM- (2,00x0,50x1,00x11,00)M
06.103.0055-0 | MALHA METALICA PARA ESTRUTURA DE SOLO REFORCADO,HEXAGONAL,DE | UN |  | 1542.31
DUPLA TORCAO,DE ZINCO-ALUMINIO COM DIAMETRO DE 2,70MM,REVES
TIDA EM PVC COM DIAMETRO DE 0,40MM,MEDINDO 0,50X1,00X12,00M.
07916 | MALHA HEX 8x10CM FIO 2,7MM, ACO BTC PARASOLO REFORCADO REV E | UN | 1 | 1542.3192 | 0 | 1542.3192
M ZN(95%)/AL(5%),PVCCINZA ESP 0,4MM- (2,00x0,50x1,00x12,00)M
06.103.0055-A | MALHA METALICA PARA ESTRUTURA DE SOLO REFORCADO,HEXAGONAL,DE | UN |  | 1542.31
DUPLA TORCAO,DE ZINCO-ALUMINIO COM DIAMETRO DE 2,70MM,REVES
TIDA EM PVC COM DIAMETRO DE 0,40MM,MEDINDO 0,50X1,00X12,00M.
07916 | MALHA HEX 8x10CM FIO 2,7MM, ACO BTC PARASOLO REFORCADO REV E | UN | 1 | 1542.3192 | 0 | 1542.3192
M ZN(95%)/AL(5%),PVCCINZA ESP 0,4MM- (2,00x0,50x1,00x12,00)M
06.103.0080-0 | MALHA METALICA PARA ESTRUTURA DE SOLO REFORCADO,HEXAGONAL,DE | UN |  | 858.61
DUPLA TORCAO,DE ZINCO-ALUMINIO COM DIAMETRO DE 2,70MM,REVES
TIDA EM PVC COM DIAMETRO DE 0,40MM,MEDINDO 1,00X1,00X3,00M.
FORNECIMENTO
07917 | MALHA HEX 8x10CM FIO 2,7MM, ACO BTC PARASOLO REFORCADO REV E | UN | 1 | 858.6194 | 0 | 858.6194
M ZN(95%)/AL(5%),PVCCINZA ESP 0,4MM - (2,00x1,00x1,00x3,00)M
06.103.0080-A | MALHA METALICA PARA ESTRUTURA DE SOLO REFORCADO,HEXAGONAL,DE | UN |  | 858.61
DUPLA TORCAO,DE ZINCO-ALUMINIO COM DIAMETRO DE 2,70MM,REVES
TIDA EM PVC COM DIAMETRO DE 0,40MM,MEDINDO 1,00X1,00X3,00M.
FORNECIMENTO
07917 | MALHA HEX 8x10CM FIO 2,7MM, ACO BTC PARASOLO REFORCADO REV E | UN | 1 | 858.6194 | 0 | 858.6194
M ZN(95%)/AL(5%),PVCCINZA ESP 0,4MM - (2,00x1,00x1,00x3,00)M
06.103.0085-0 | MALHA METALICA PARA ESTRUTURA DE SOLO REFORCADO,HEXAGONAL,DE | UN |  | 946.07
DUPLA TORCAO,DE ZINCO-ALUMINIO COM DIAMETRO DE 2,70MM,REVES
TIDA EM PVC COM DIAMETRO DE 0,40MM,MEDINDO 1,00X1,00X4,00M.
FORNECIMENTO
07918 | MALHA HEX 8x10CM FIO 2,7MM, ACO BTC PARASOLO REFORCADO REV E | UN | 1 | 946.0791 | 0 | 946.0791
M ZN(95%)/AL(5%),PVCCINZA ESP 0,4MM - (2,00x1,00x1,00x4,00)M
06.103.0085-A | MALHA METALICA PARA ESTRUTURA DE SOLO REFORCADO,HEXAGONAL,DE | UN |  | 946.07
DUPLA TORCAO,DE ZINCO-ALUMINIO COM DIAMETRO DE 2,70MM,REVES
TIDA EM PVC COM DIAMETRO DE 0,40MM,MEDINDO 1,00X1,00X4,00M.
FORNECIMENTO
07918 | MALHA HEX 8x10CM FIO 2,7MM, ACO BTC PARASOLO REFORCADO REV E | UN | 1 | 946.0791 | 0 | 946.0791
M ZN(95%)/AL(5%),PVCCINZA ESP 0,4MM - (2,00x1,00x1,00x4,00)M
06.103.0090-0 | MALHA METALICA PARA ESTRUTURA DE SOLO REFORCADO,HEXAGONAL,DE | UN |  | 1046.36
DUPLA TORCAO,DE ZINCO-ALUMINIO COM DIAMETRO DE 2,70MM,REVES
TIDA EM PVC COM DIAMETRO DE 0,40MM,MEDINDO 1,00X1,00X5,00M.
FORNECIMENTO
07919 | MALHA HEX 8x10CM FIO 2,7MM, ACO BTC PARASOLO REFORCADO REV E | UN | 1 | 1046.3635 | 0 | 1046.3635
M ZN(95%)/AL(5%),PVCCINZA ESP 0,4MM - (2,00x1,00x1,00x5,00)M
06.103.0090-A | MALHA METALICA PARA ESTRUTURA DE SOLO REFORCADO,HEXAGONAL,DE | UN |  | 1046.36
DUPLA TORCAO,DE ZINCO-ALUMINIO COM DIAMETRO DE 2,70MM,REVES
TIDA EM PVC COM DIAMETRO DE 0,40MM,MEDINDO 1,00X1,00X5,00M.
FORNECIMENTO
07919 | MALHA HEX 8x10CM FIO 2,7MM, ACO BTC PARASOLO REFORCADO REV E | UN | 1 | 1046.3635 | 0 | 1046.3635
M ZN(95%)/AL(5%),PVCCINZA ESP 0,4MM - (2,00x1,00x1,00x5,00)M
06.103.0095-0 | MALHA METALICA PARA ESTRUTURA DE SOLO REFORCADO,HEXAGONAL,DE | UN |  | 1140.55
DUPLA TORCAO,DE ZINCO-ALUMINIO COM DIAMETRO DE 2,70MM,REVES
TIDA EM PVC COM DIAMETRO DE 0,40MM,MEDINDO 1,00X1,00X6,00M.
FORNECIMENTO
07920 | MALHA HEX 8x10CM FIO 2,7MM, ACO BTC PARASOLO REFORCADO REV E | UN | 1 | 1140.5509 | 0 | 1140.5509
M ZN(95%)/AL(5%),PVCCINZA ESP 0,4MM - (2,00x1,00x1,00x6,00)M
06.103.0095-A | MALHA METALICA PARA ESTRUTURA DE SOLO REFORCADO,HEXAGONAL,DE | UN |  | 1140.55
DUPLA TORCAO,DE ZINCO-ALUMINIO COM DIAMETRO DE 2,70MM,REVES
TIDA EM PVC COM DIAMETRO DE 0,40MM,MEDINDO 1,00X1,00X6,00M.
FORNECIMENTO
07920 | MALHA HEX 8x10CM FIO 2,7MM, ACO BTC PARASOLO REFORCADO REV E | UN | 1 | 1140.5509 | 0 | 1140.5509
M ZN(95%)/AL(5%),PVCCINZA ESP 0,4MM - (2,00x1,00x1,00x6,00)M
06.103.0100-0 | MALHA METALICA PARA ESTRUTURA DE SOLO REFORCADO,HEXAGONAL,DE | UN |  | 1231.27
DUPLA TORCAO,DE ZINCO-ALUMINIO COM DIAMETRO DE 2,70MM,REVES
TIDA EM PVC COM DIAMETRO DE 0,40MM,MEDINDO 1,00X1,00X7,00M.
FORNECIMENTO
07921 | MALHA HEX 8x10CM FIO 2,7MM, ACO BTC PARASOLO REFORCADO REV E | UN | 1 | 1231.2744 | 0 | 1231.2744
M ZN(95%)/AL(5%),PVCCINZA ESP 0,4MM - (2,00x1,00x1,00x7,00)M
06.103.0100-A | MALHA METALICA PARA ESTRUTURA DE SOLO REFORCADO,HEXAGONAL,DE | UN |  | 1231.27
DUPLA TORCAO,DE ZINCO-ALUMINIO COM DIAMETRO DE 2,70MM,REVES
TIDA EM PVC COM DIAMETRO DE 0,40MM,MEDINDO 1,00X1,00X7,00M.
FORNECIMENTO
07921 | MALHA HEX 8x10CM FIO 2,7MM, ACO BTC PARASOLO REFORCADO REV E | UN | 1 | 1231.2744 | 0 | 1231.2744
M ZN(95%)/AL(5%),PVCCINZA ESP 0,4MM - (2,00x1,00x1,00x7,00)M
06.103.0105-0 | MALHA METALICA PARA ESTRUTURA DE SOLO REFORCADO,HEXAGONAL,DE | UN |  | 1237.64
DUPLA TORCAO,DE ZINCO-ALUMINIO COM DIAMETRO DE 2,70MM,REVES
TIDA EM PVC COM DIAMETRO DE 0,40MM,MEDINDO 1,00X1,00X8,00M.
FORNECIMENTO
07922 | MALHA HEX 8x10CM FIO 2,7MM, ACO BTC PARASOLO REFORCADO REV E | UN | 1 | 1237.6417 | 0 | 1237.6417
M ZN(95%)/AL(5%),PVCCINZA ESP 0,4MM - (2,00x1,00x1,00x8,00)M
06.103.0105-A | MALHA METALICA PARA ESTRUTURA DE SOLO REFORCADO,HEXAGONAL,DE | UN |  | 1237.64
DUPLA TORCAO,DE ZINCO-ALUMINIO COM DIAMETRO DE 2,70MM,REVES
TIDA EM PVC COM DIAMETRO DE 0,40MM,MEDINDO 1,00X1,00X8,00M.
FORNECIMENTO
07922 | MALHA HEX 8x10CM FIO 2,7MM, ACO BTC PARASOLO REFORCADO REV E | UN | 1 | 1237.6417 | 0 | 1237.6417
M ZN(95%)/AL(5%),PVCCINZA ESP 0,4MM - (2,00x1,00x1,00x8,00)M
06.103.0110-0 | MALHA METALICA PARA ESTRUTURA DE SOLO REFORCADO,HEXAGONAL,DE | UN |  | 1441.61
DUPLA TORCAO,DE ZINCO-ALUMINIO COM DIAMETRO DE 2,70MM,REVES
TIDA EM PVC COM DIAMETRO DE 0,40MM,MEDINDO 1,00X1,00X9,00M.
FORNECIMENTO
07923 | MALHA HEX 8x10CM FIO 2,7MM, ACO BTC PARASOLO REFORCADO REV E | UN | 1 | 1441.6143 | 0 | 1441.6143
M ZN(95%)/AL(5%),PVCCINZA ESP 0,4MM - (2,00x1,00x1,00x9,00)M
06.103.0110-A | MALHA METALICA PARA ESTRUTURA DE SOLO REFORCADO,HEXAGONAL,DE | UN |  | 1441.61
DUPLA TORCAO,DE ZINCO-ALUMINIO COM DIAMETRO DE 2,70MM,REVES
TIDA EM PVC COM DIAMETRO DE 0,40MM,MEDINDO 1,00X1,00X9,00M.
FORNECIMENTO
07923 | MALHA HEX 8x10CM FIO 2,7MM, ACO BTC PARASOLO REFORCADO REV E | UN | 1 | 1441.6143 | 0 | 1441.6143
M ZN(95%)/AL(5%),PVCCINZA ESP 0,4MM - (2,00x1,00x1,00x9,00)M
06.103.0115-0 | MALHA METALICA PARA ESTRUTURA DE SOLO REFORCADO,HEXAGONAL,DE | UN |  | 1542.31
DUPLA TORCAO,DE ZINCO-ALUMINIO COM DIAMETRO DE 2,70MM,REVES
TIDA EM PVC COM DIAMETRO DE 0,40MM,MEDINDO 1,00X1,00X10,00M.
FORNECIMENTO
07924 | MALHA HEX 8x10CM FIO 2,7MM, ACO BTC PARASOLO REFORCADO REV E | UN | 1 | 1542.3192 | 0 | 1542.3192
M ZN(95%)/AL(5%),PVCCINZA ESP 0,4MM- (2,00x1,00X1,00X10,00)M
06.103.0115-A | MALHA METALICA PARA ESTRUTURA DE SOLO REFORCADO,HEXAGONAL,DE | UN |  | 1542.31
DUPLA TORCAO,DE ZINCO-ALUMINIO COM DIAMETRO DE 2,70MM,REVES
TIDA EM PVC COM DIAMETRO DE 0,40MM,MEDINDO 1,00X1,00X10,00M.
FORNECIMENTO
07924 | MALHA HEX 8x10CM FIO 2,7MM, ACO BTC PARASOLO REFORCADO REV E | UN | 1 | 1542.3192 | 0 | 1542.3192
M ZN(95%)/AL(5%),PVCCINZA ESP 0,4MM- (2,00x1,00X1,00X10,00)M
06.103.0120-0 | MALHA METALICA PARA ESTRUTURA DE SOLO REFORCADO,HEXAGONAL,DE | UN |  | 1636.08
DUPLA TORCAO,DE ZINCO-ALUMINIO COM DIAMETRO DE 2,70MM,REVES
TIDA EM PVC COM DIAMETRO DE 0,40MM,MEDINDO 1,00X1,00X11,00M.
07925 | MALHA HEX 8x10CM FIO 2,7MM, ACO BTC PARASOLO REFORCADO REV E | UN | 1 | 1636.0861 | 0 | 1636.0861
M ZN(95%)/AL(5%),PVCCINZA ESP 0,4MM- (2,00x1,00x1,00x11,00)M
06.103.0120-A | MALHA METALICA PARA ESTRUTURA DE SOLO REFORCADO,HEXAGONAL,DE | UN |  | 1636.08
DUPLA TORCAO,DE ZINCO-ALUMINIO COM DIAMETRO DE 2,70MM,REVES
TIDA EM PVC COM DIAMETRO DE 0,40MM,MEDINDO 1,00X1,00X11,00M.
07925 | MALHA HEX 8x10CM FIO 2,7MM, ACO BTC PARASOLO REFORCADO REV E | UN | 1 | 1636.0861 | 0 | 1636.0861
M ZN(95%)/AL(5%),PVCCINZA ESP 0,4MM- (2,00x1,00x1,00x11,00)M
06.103.0125-0 | MALHA METALICA PARA ESTRUTURA DE SOLO REFORCADO,HEXAGONAL,DE | UN |  | 1742.88
DUPLA TORCAO,DE ZINCO-ALUMINIO COM DIAMETRO DE 2,70MM,REVES
TIDA EM PVC COM DIAMETRO DE 0,40MM,MEDINDO 1,00X1,00X12,00M.
07926 | MALHA HEX 8x10CM FIO 2,7MM, ACO BTC PARASOLO REFORCADO REV E | UN | 1 | 1742.8879 | 0 | 1742.8879
M ZN(95%)/AL(5%),PVCCINZA ESP 0,4MM- (2,00x1,00x1,00x12,00)M
06.103.0125-A | MALHA METALICA PARA ESTRUTURA DE SOLO REFORCADO,HEXAGONAL,DE | UN |  | 1742.88
DUPLA TORCAO,DE ZINCO-ALUMINIO COM DIAMETRO DE 2,70MM,REVES
TIDA EM PVC COM DIAMETRO DE 0,40MM,MEDINDO 1,00X1,00X12,00M.
07926 | MALHA HEX 8x10CM FIO 2,7MM, ACO BTC PARASOLO REFORCADO REV E | UN | 1 | 1742.8879 | 0 | 1742.8879
M ZN(95%)/AL(5%),PVCCINZA ESP 0,4MM- (2,00x1,00x1,00x12,00)M
06.103.0150-0 | TELA DE REFORCO COM MALHA METALICA HEXAGONAL DE DUPLA TORCAO | M2 |  | 88.65
DE ZINCO-ALUMINIO COM DIAMETRO 2,70MM,REVESTIDA DE PVC COM D
IAMETRO DE 0,40MM,INCLUSIVE COSTURA.FORNECIMENTO
07927 | TELA DE REFORCO C/MALHA METALICA HEXAG. DUPLA TRACAO C/ZINCA | M2 | 1 | 88.6511 | 0 | 88.6511
GEM PESADA EM PVC, INCL. COSTURA (P/ESTRUT.SOLO REFORCADO)
06.103.0150-A | TELA DE REFORCO COM MALHA METALICA HEXAGONAL DE DUPLA TORCAO | M2 |  | 88.65
DE ZINCO-ALUMINIO COM DIAMETRO 2,70MM,REVESTIDA DE PVC COM D
IAMETRO DE 0,40MM,INCLUSIVE COSTURA.FORNECIMENTO
07927 | TELA DE REFORCO C/MALHA METALICA HEXAG. DUPLA TRACAO C/ZINCA | M2 | 1 | 88.6511 | 0 | 88.6511
GEM PESADA EM PVC, INCL. COSTURA (P/ESTRUT.SOLO REFORCADO)
06.106.0011-0 | CRAVACAO HORIZONTAL,A MACACO HIDRAULICO,DE TUBO DE CHAPA DE | M |  | 2008.83
ACO DE 1/2",DIAMETRO DE 1,00M,EM TRECHOS SOLDADOS,P/EXECUCAO
DE TUNEL DESTINAD.A RECEBER TUBULAC.SUBTERR.,PARTINDO DO IN
TERIOR DO POCO DE SERV.,INCL.SERVICOS MANUAIS DE ESCAV.INTER
IOR DO TUNEL EM TERRA E REMOCAO DO MATERIAL ESCAVADO ATE O N
IVEL DO TERRENO,EXCL.TRANSPORT.,MONT.E DESMONTAGEM DO MACACO
00247 | ELETRODO P/SOLDA ACO (AWS E-7018), IND.P/ESTRUT.RIGIDAS, VAS | KG | 6.28 | 30.86 | 0 | 193.8008
OS PRESSAO, CONST.NAVAIS, ACOS FUND.ACOS DESC.C/DIAM.4MM
01185 | CILINDRO HIDR. DE 300T (CP) | H | 4.16 | 69.6495 | 0 | 289.7419
01186 | CILINDRO HIDR. DE 300T (CI) | H | 0.6 | 58.0412 | 0 | 34.8247
01284 | MAQUINA DE SOLDA, DIESEL 33CV (CP) | H | 4.9 | 74.2797 | 0 | 363.9705
01285 | MAQUINA DE SOLDA, DIESEL 33CV (CI) | H | 4.62 | 8.6028 | 0 | 39.7449
01944 | MAO-DE-OBRA DE SOLDADOR DA CONSTRUCAO CIVIL, INCLUSIVE ENCAR | H | 9.52 | 27.26 | 3 | 267.3007
GOS SOCIAIS
01958 | MAO-DE-OBRA DE TOPOGRAFO B (SERVICOS DE CAMPO), INCLUSIVE EN | H | 2.38 | 27.26 | 3 | 66.8252
CARGOS SOCIAIS
01990 | MAO-DE-OBRA DE CARPINTEIRO DE FORMA DE CONCRETO, INCLUSIVE E | H | 4.76 | 25.34 | 3 | 124.237
NCARGOS SOCIAIS
01999 | MAO-DE-OBRA DE SERVENTE DA CONSTRUCAO CIVIL, INCLUSIVE ENCAR | H | 33.32 | 18.31 | 3 | 628.3919
GOS SOCIAIS
06.106.0011-A | CRAVACAO HORIZONTAL,A MACACO HIDRAULICO,DE TUBO DE CHAPA DE | M |  | 1863.91
ACO DE 1/2",DIAMETRO DE 1,00M,EM TRECHOS SOLDADOS,P/EXECUCAO
DE TUNEL DESTINAD.A RECEBER TUBULAC.SUBTERR.,PARTINDO DO IN
TERIOR DO POCO DE SERV.,INCL.SERVICOS MANUAIS DE ESCAV.INTER
IOR DO TUNEL EM TERRA E REMOCAO DO MATERIAL ESCAVADO ATE O N
IVEL DO TERRENO,EXCL.TRANSPORT.,MONT.E DESMONTAGEM DO MACACO
00247 | ELETRODO P/SOLDA ACO (AWS E-7018), IND.P/ESTRUT.RIGIDAS, VAS | KG | 6.28 | 30.86 | 0 | 193.8008
OS PRESSAO, CONST.NAVAIS, ACOS FUND.ACOS DESC.C/DIAM.4MM
20046 | MAO-DE-OBRA DE CARPINTEIRO DE FORMA DE CONCRETO, INCLUSIVE E | H | 4.76 | 21.96 | 3 | 107.6655
NCARGOS SOCIAIS DESONERADOS
20132 | MAO-DE-OBRA DE SERVENTE DA CONSTRUCAO CIVIL, INCLUSIVE ENCAR | H | 33.32 | 15.87 | 3 | 544.6521
GOS SOCIAIS DESONERADOS
20134 | MAO-DE-OBRA DE SOLDADOR DA CONSTRUCAO CIVIL, INCLUSIVE ENCAR | H | 9.52 | 23.62 | 3 | 231.6083
GOS SOCIAIS DESONERADOS
20150 | MAO-DE-OBRA DE TOPOGRAFO B (SERVICOS DE CAMPO),INCLUSIVE ENC | H | 2.38 | 23.62 | 3 | 57.9021
ARGOS SOCIAIS DESONERADOS
30831 | MAQUINA DE SOLDA, DIESEL 33CV (CP) | H | 4.9 | 74.2797 | 0 | 363.9705
30833 | MAQUINA DE SOLDA, DIESEL 33CV (CI) | H | 4.62 | 8.6028 | 0 | 39.7449
30839 | CILINDRO HIDR. DE 300T (CP) | H | 4.16 | 69.6495 | 0 | 289.7419
30840 | CILINDRO HIDR. DE 300T (CI) | H | 0.6 | 58.0412 | 0 | 34.8247
06.106.0012-0 | CRAVACAO HORIZONTAL,A MACACO HIDRAULICO,DE TUBO DE CHAPA DE | M |  | 2268.97
ACO DE 1/2",DIAMETRO DE 1,20M,EM TRECHOS SOLDADOS,P/EXECUCAO
DE TUNEL DESTINAD.A RECEBER TUBULAC.SUBTERR.,PARTINDO DO IN
TERIOR DO POCO DE SERV.,INCL.SERVICOS MANUAIS DE ESCAV.INTER
IOR DO TUNEL EM TERRA E REMOCAO DO MATERIAL ESCAVADO ATE O N
IVEL DO TERRENO,EXCL.TRANSPORT.,MONT.E DESMONTAGEM DO MACACO
00247 | ELETRODO P/SOLDA ACO (AWS E-7018), IND.P/ESTRUT.RIGIDAS, VAS | KG | 7.54 | 30.86 | 0 | 232.6844
OS PRESSAO, CONST.NAVAIS, ACOS FUND.ACOS DESC.C/DIAM.4MM
01185 | CILINDRO HIDR. DE 300T (CP) | H | 4.6 | 69.6495 | 0 | 320.3877
01186 | CILINDRO HIDR. DE 300T (CI) | H | 0.66 | 58.0412 | 0 | 38.3072
01284 | MAQUINA DE SOLDA, DIESEL 33CV (CP) | H | 5.88 | 74.2797 | 0 | 436.7646
01285 | MAQUINA DE SOLDA, DIESEL 33CV (CI) | H | 4.64 | 8.6028 | 0 | 39.917
01944 | MAO-DE-OBRA DE SOLDADOR DA CONSTRUCAO CIVIL, INCLUSIVE ENCAR | H | 10.52 | 27.26 | 3 | 295.3785
GOS SOCIAIS
01958 | MAO-DE-OBRA DE TOPOGRAFO B (SERVICOS DE CAMPO), INCLUSIVE EN | H | 2.63 | 27.26 | 3 | 73.8446
CARGOS SOCIAIS
01990 | MAO-DE-OBRA DE CARPINTEIRO DE FORMA DE CONCRETO, INCLUSIVE E | H | 5.26 | 25.34 | 3 | 137.2871
NCARGOS SOCIAIS
01999 | MAO-DE-OBRA DE SERVENTE DA CONSTRUCAO CIVIL, INCLUSIVE ENCAR | H | 36.82 | 18.31 | 3 | 694.3994
GOS SOCIAIS
06.106.0012-A | CRAVACAO HORIZONTAL,A MACACO HIDRAULICO,DE TUBO DE CHAPA DE | M |  | 2108.81
ACO DE 1/2",DIAMETRO DE 1,20M,EM TRECHOS SOLDADOS,P/EXECUCAO
DE TUNEL DESTINAD.A RECEBER TUBULAC.SUBTERR.,PARTINDO DO IN
TERIOR DO POCO DE SERV.,INCL.SERVICOS MANUAIS DE ESCAV.INTER
IOR DO TUNEL EM TERRA E REMOCAO DO MATERIAL ESCAVADO ATE O N
IVEL DO TERRENO,EXCL.TRANSPORT.,MONT.E DESMONTAGEM DO MACACO
00247 | ELETRODO P/SOLDA ACO (AWS E-7018), IND.P/ESTRUT.RIGIDAS, VAS | KG | 7.54 | 30.86 | 0 | 232.6844
OS PRESSAO, CONST.NAVAIS, ACOS FUND.ACOS DESC.C/DIAM.4MM
20046 | MAO-DE-OBRA DE CARPINTEIRO DE FORMA DE CONCRETO, INCLUSIVE E | H | 5.26 | 21.96 | 3 | 118.9749
NCARGOS SOCIAIS DESONERADOS
20132 | MAO-DE-OBRA DE SERVENTE DA CONSTRUCAO CIVIL, INCLUSIVE ENCAR | H | 36.82 | 15.87 | 3 | 601.8634
GOS SOCIAIS DESONERADOS
20134 | MAO-DE-OBRA DE SOLDADOR DA CONSTRUCAO CIVIL, INCLUSIVE ENCAR | H | 10.52 | 23.62 | 3 | 255.9369
GOS SOCIAIS DESONERADOS
20150 | MAO-DE-OBRA DE TOPOGRAFO B (SERVICOS DE CAMPO),INCLUSIVE ENC | H | 2.63 | 23.62 | 3 | 63.9842
ARGOS SOCIAIS DESONERADOS
30831 | MAQUINA DE SOLDA, DIESEL 33CV (CP) | H | 5.88 | 74.2797 | 0 | 436.7646
30833 | MAQUINA DE SOLDA, DIESEL 33CV (CI) | H | 4.64 | 8.6028 | 0 | 39.917
30839 | CILINDRO HIDR. DE 300T (CP) | H | 4.6 | 69.6495 | 0 | 320.3877
30840 | CILINDRO HIDR. DE 300T (CI) | H | 0.66 | 58.0412 | 0 | 38.3072
06.106.0014-0 | CRAVACAO HORIZONTAL,A MACACO HIDRAULICO,DE TUBO DE CHAPA DE | M |  | 2734.01
ACO DE 1/2",DIAMETRO DE 1,50M,EM TRECHOS SOLDADOS,P/EXECUCAO
DE TUNEL DESTINAD.A RECEBER TUBULAC.SUBTERR.,PARTINDO DO IN
TERIOR DO POCO DE SERV.,INCL.SERVICOS MANUAIS DE ESCAV.INTER
IOR DO TUNEL EM TERRA E REMOCAO DO MATERIAL ESCAVADO ATE O N
IVEL DO TERRENO,EXCL.TRANSPORT.,MONT.E DESMONTAGEM DO MACACO
00247 | ELETRODO P/SOLDA ACO (AWS E-7018), IND.P/ESTRUT.RIGIDAS, VAS | KG | 9.42 | 30.86 | 0 | 290.7012
OS PRESSAO, CONST.NAVAIS, ACOS FUND.ACOS DESC.C/DIAM.4MM
01185 | CILINDRO HIDR. DE 300T (CP) | H | 5.47 | 69.6495 | 0 | 380.9828
01186 | CILINDRO HIDR. DE 300T (CI) | H | 0.78 | 58.0412 | 0 | 45.2721
01284 | MAQUINA DE SOLDA, DIESEL 33CV (CP) | H | 7.35 | 74.2797 | 0 | 545.9558
01285 | MAQUINA DE SOLDA, DIESEL 33CV (CI) | H | 5.15 | 8.6028 | 0 | 44.3044
01944 | MAO-DE-OBRA DE SOLDADOR DA CONSTRUCAO CIVIL, INCLUSIVE ENCAR | H | 12.5 | 27.26 | 3 | 350.9725
GOS SOCIAIS
01958 | MAO-DE-OBRA DE TOPOGRAFO B (SERVICOS DE CAMPO), INCLUSIVE EN | H | 3.12 | 27.26 | 3 | 87.6027
CARGOS SOCIAIS
01990 | MAO-DE-OBRA DE CARPINTEIRO DE FORMA DE CONCRETO, INCLUSIVE E | H | 6.25 | 25.34 | 3 | 163.1263
NCARGOS SOCIAIS
01999 | MAO-DE-OBRA DE SERVENTE DA CONSTRUCAO CIVIL, INCLUSIVE ENCAR | H | 43.75 | 18.31 | 3 | 825.0944
GOS SOCIAIS
06.106.0014-A | CRAVACAO HORIZONTAL,A MACACO HIDRAULICO,DE TUBO DE CHAPA DE | M |  | 2543.73
ACO DE 1/2",DIAMETRO DE 1,50M,EM TRECHOS SOLDADOS,P/EXECUCAO
DE TUNEL DESTINAD.A RECEBER TUBULAC.SUBTERR.,PARTINDO DO IN
TERIOR DO POCO DE SERV.,INCL.SERVICOS MANUAIS DE ESCAV.INTER
IOR DO TUNEL EM TERRA E REMOCAO DO MATERIAL ESCAVADO ATE O N
IVEL DO TERRENO,EXCL.TRANSPORT.,MONT.E DESMONTAGEM DO MACACO
00247 | ELETRODO P/SOLDA ACO (AWS E-7018), IND.P/ESTRUT.RIGIDAS, VAS | KG | 9.42 | 30.86 | 0 | 290.7012
OS PRESSAO, CONST.NAVAIS, ACOS FUND.ACOS DESC.C/DIAM.4MM
20046 | MAO-DE-OBRA DE CARPINTEIRO DE FORMA DE CONCRETO, INCLUSIVE E | H | 6.25 | 21.96 | 3 | 141.3675
NCARGOS SOCIAIS DESONERADOS
20132 | MAO-DE-OBRA DE SERVENTE DA CONSTRUCAO CIVIL, INCLUSIVE ENCAR | H | 43.75 | 15.87 | 3 | 715.1419
GOS SOCIAIS DESONERADOS
20134 | MAO-DE-OBRA DE SOLDADOR DA CONSTRUCAO CIVIL, INCLUSIVE ENCAR | H | 12.5 | 23.62 | 3 | 304.1075
GOS SOCIAIS DESONERADOS
20150 | MAO-DE-OBRA DE TOPOGRAFO B (SERVICOS DE CAMPO),INCLUSIVE ENC | H | 3.12 | 23.62 | 3 | 75.9052
ARGOS SOCIAIS DESONERADOS
30831 | MAQUINA DE SOLDA, DIESEL 33CV (CP) | H | 7.35 | 74.2797 | 0 | 545.9558
30833 | MAQUINA DE SOLDA, DIESEL 33CV (CI) | H | 5.15 | 8.6028 | 0 | 44.3044
30839 | CILINDRO HIDR. DE 300T (CP) | H | 5.47 | 69.6495 | 0 | 380.9828
30840 | CILINDRO HIDR. DE 300T (CI) | H | 0.78 | 58.0412 | 0 | 45.2721
06.108.0005-0 | CRAVACAO HORIZONTAL DE TUBO CAMISA DE CONCRETO ARMADO,DIAMET | M |  | 2204.9
RO DE 1,00M,A PARTIR DE POCO DE CRAVACAO POR MACACO,EXCLUSIV
E ESTE,SEM CONTROLE DIRECIONAL,INCLUSIVE SERVICOS MANUAIS DE
ESCAVACAO DO INTERIOR DO TUNEL EM TERRA E REMOCAO DO MATERI
AL ESCAVADO ATE O NIVEL DO TERRENO
01051 | GUINDASTE SOBRE RODAS,CAPACIDADE DE 15T,INCLUSIVE OPERADOR E | H | 1.68 | 446.2931 | 0 | 749.7724
AUXILIAR (CP)
01185 | CILINDRO HIDR. DE 300T (CP) | H | 4.454 | 69.6495 | 0 | 310.2189
01186 | CILINDRO HIDR. DE 300T (CI) | H | 0.672 | 58.0412 | 0 | 39.0037
01944 | MAO-DE-OBRA DE SOLDADOR DA CONSTRUCAO CIVIL, INCLUSIVE ENCAR | H | 5.042 | 27.26 | 3 | 141.5683
GOS SOCIAIS
01958 | MAO-DE-OBRA DE TOPOGRAFO B (SERVICOS DE CAMPO), INCLUSIVE EN | H | 2.52 | 27.26 | 3 | 70.7561
CARGOS SOCIAIS
01990 | MAO-DE-OBRA DE CARPINTEIRO DE FORMA DE CONCRETO, INCLUSIVE E | H | 5.042 | 25.34 | 3 | 131.5972
NCARGOS SOCIAIS
01999 | MAO-DE-OBRA DE SERVENTE DA CONSTRUCAO CIVIL, INCLUSIVE ENCAR | H | 35.29 | 18.31 | 3 | 665.5447
GOS SOCIAIS
02053 | CARGA MAN. E DESC. MEC., CAMINHAO 8T | T | 1.68 | 40.212 | 0 | 67.5562
02057 | TRANSPORTE CARGA CAMINHAO 8T, 30KM/H | T X KM | 16.807 | 1.7189 | 0 | 28.8896
06.108.0005-A | CRAVACAO HORIZONTAL DE TUBO CAMISA DE CONCRETO ARMADO,DIAMET | M |  | 2054.03
RO DE 1,00M,A PARTIR DE POCO DE CRAVACAO POR MACACO,EXCLUSIV
E ESTE,SEM CONTROLE DIRECIONAL,INCLUSIVE SERVICOS MANUAIS DE
ESCAVACAO DO INTERIOR DO TUNEL EM TERRA E REMOCAO DO MATERI
AL ESCAVADO ATE O NIVEL DO TERRENO
20046 | MAO-DE-OBRA DE CARPINTEIRO DE FORMA DE CONCRETO, INCLUSIVE E | H | 5.042 | 21.96 | 3 | 114.044
NCARGOS SOCIAIS DESONERADOS
20132 | MAO-DE-OBRA DE SERVENTE DA CONSTRUCAO CIVIL, INCLUSIVE ENCAR | H | 35.29 | 15.87 | 3 | 576.8539
GOS SOCIAIS DESONERADOS
20134 | MAO-DE-OBRA DE SOLDADOR DA CONSTRUCAO CIVIL, INCLUSIVE ENCAR | H | 5.042 | 23.62 | 3 | 122.6648
GOS SOCIAIS DESONERADOS
20150 | MAO-DE-OBRA DE TOPOGRAFO B (SERVICOS DE CAMPO),INCLUSIVE ENC | H | 2.52 | 23.62 | 3 | 61.3081
ARGOS SOCIAIS DESONERADOS
30060 | TRANSPORTE CARGA CAMINHAO 8T, 30KM/H | T X KM | 16.807 | 1.6908 | 0 | 28.4173
30063 | CARGA MAN. E DESC. MEC., CAMINHAO 8T | T | 1.68 | 37.0427 | 0 | 62.2317
30503 | GUINDASTE SOBRE RODAS,CAPACIDADE DE 15T,INCLUSIVE OPERADOR E | H | 1.68 | 440.0531 | 0 | 739.2892
AUXILIAR (CP)
30839 | CILINDRO HIDR. DE 300T (CP) | H | 4.454 | 69.6495 | 0 | 310.2189
30840 | CILINDRO HIDR. DE 300T (CI) | H | 0.672 | 58.0412 | 0 | 39.0037
06.108.0006-0 | CRAVACAO HORIZONTAL DE TUBO CAMISA DE CONCRETO ARMADO,DIAMET | M |  | 2645.85
RO DE 1,20M,A PARTIR DE POCO DE CRAVACAO POR MACACO,EXCLUSIV
E ESTE,SEM CONTROLE DIRECIONAL,INCLUSIVE SERVICOS MANUAIS DE
ESCAVACAO DO INTERIOR DO TUNEL EM TERRA E REMOCAO DO MATERI
AL ESCAVADO ATE O NIVEL DO TERRENO
01051 | GUINDASTE SOBRE RODAS,CAPACIDADE DE 15T,INCLUSIVE OPERADOR E | H | 2.016 | 446.2931 | 0 | 899.7269
AUXILIAR (CP)
01185 | CILINDRO HIDR. DE 300T (CP) | H | 5.345 | 69.6495 | 0 | 372.2766
01186 | CILINDRO HIDR. DE 300T (CI) | H | 0.806 | 58.0412 | 0 | 46.7812
01944 | MAO-DE-OBRA DE SOLDADOR DA CONSTRUCAO CIVIL, INCLUSIVE ENCAR | H | 6.05 | 27.26 | 3 | 169.8707
GOS SOCIAIS
01958 | MAO-DE-OBRA DE TOPOGRAFO B (SERVICOS DE CAMPO), INCLUSIVE EN | H | 3.024 | 27.26 | 3 | 84.9073
CARGOS SOCIAIS
01990 | MAO-DE-OBRA DE CARPINTEIRO DE FORMA DE CONCRETO, INCLUSIVE E | H | 6.05 | 25.34 | 3 | 157.9062
NCARGOS SOCIAIS
01999 | MAO-DE-OBRA DE SERVENTE DA CONSTRUCAO CIVIL, INCLUSIVE ENCAR | H | 42.348 | 18.31 | 3 | 798.6536
GOS SOCIAIS
02053 | CARGA MAN. E DESC. MEC., CAMINHAO 8T | T | 2.016 | 40.212 | 0 | 81.0674
02057 | TRANSPORTE CARGA CAMINHAO 8T, 30KM/H | T X KM | 20.168 | 1.7189 | 0 | 34.6668
06.108.0006-A | CRAVACAO HORIZONTAL DE TUBO CAMISA DE CONCRETO ARMADO,DIAMET | M |  | 2464.8
RO DE 1,20M,A PARTIR DE POCO DE CRAVACAO POR MACACO,EXCLUSIV
E ESTE,SEM CONTROLE DIRECIONAL,INCLUSIVE SERVICOS MANUAIS DE
ESCAVACAO DO INTERIOR DO TUNEL EM TERRA E REMOCAO DO MATERI
AL ESCAVADO ATE O NIVEL DO TERRENO
20046 | MAO-DE-OBRA DE CARPINTEIRO DE FORMA DE CONCRETO, INCLUSIVE E | H | 6.05 | 21.96 | 3 | 136.8437
NCARGOS SOCIAIS DESONERADOS
20132 | MAO-DE-OBRA DE SERVENTE DA CONSTRUCAO CIVIL, INCLUSIVE ENCAR | H | 42.348 | 15.87 | 3 | 692.2246
GOS SOCIAIS DESONERADOS
20134 | MAO-DE-OBRA DE SOLDADOR DA CONSTRUCAO CIVIL, INCLUSIVE ENCAR | H | 6.05 | 23.62 | 3 | 147.188
GOS SOCIAIS DESONERADOS
20150 | MAO-DE-OBRA DE TOPOGRAFO B (SERVICOS DE CAMPO),INCLUSIVE ENC | H | 3.024 | 23.62 | 3 | 73.5697
ARGOS SOCIAIS DESONERADOS
30060 | TRANSPORTE CARGA CAMINHAO 8T, 30KM/H | T X KM | 20.168 | 1.6908 | 0 | 34.1001
30063 | CARGA MAN. E DESC. MEC., CAMINHAO 8T | T | 2.016 | 37.0427 | 0 | 74.6781
30503 | GUINDASTE SOBRE RODAS,CAPACIDADE DE 15T,INCLUSIVE OPERADOR E | H | 2.016 | 440.0531 | 0 | 887.147
AUXILIAR (CP)
30839 | CILINDRO HIDR. DE 300T (CP) | H | 5.345 | 69.6495 | 0 | 372.2766
30840 | CILINDRO HIDR. DE 300T (CI) | H | 0.806 | 58.0412 | 0 | 46.7812
06.108.0007-0 | CRAVACAO HORIZONTAL DE TUBO CAMISA DE CONCRETO ARMADO,DIAMET | M |  | 3307.36
RO DE 1,50M,A PARTIR DE POCO DE CRAVACAO POR MACACO,EXCLUSIV
E ESTE,SEM CONTROLE DIRECIONAL,INCLUSIVE SERVICOS MANUAIS DE
ESCAVACAO DO INTERIOR DO TUNEL EM TERRA E REMOCAO DO MATERI
AL ESCAVADO ATE O NIVEL DO TERRENO
01051 | GUINDASTE SOBRE RODAS,CAPACIDADE DE 15T,INCLUSIVE OPERADOR E | H | 2.52 | 446.2931 | 0 | 1124.6586
AUXILIAR (CP)
01185 | CILINDRO HIDR. DE 300T (CP) | H | 6.681 | 69.6495 | 0 | 465.3283
01186 | CILINDRO HIDR. DE 300T (CI) | H | 1.008 | 58.0412 | 0 | 58.5055
01944 | MAO-DE-OBRA DE SOLDADOR DA CONSTRUCAO CIVIL, INCLUSIVE ENCAR | H | 7.563 | 27.26 | 3 | 212.3524
GOS SOCIAIS
01958 | MAO-DE-OBRA DE TOPOGRAFO B (SERVICOS DE CAMPO), INCLUSIVE EN | H | 3.78 | 27.26 | 3 | 106.1341
CARGOS SOCIAIS
01990 | MAO-DE-OBRA DE CARPINTEIRO DE FORMA DE CONCRETO, INCLUSIVE E | H | 7.563 | 25.34 | 3 | 197.3958
NCARGOS SOCIAIS
01999 | MAO-DE-OBRA DE SERVENTE DA CONSTRUCAO CIVIL, INCLUSIVE ENCAR | H | 52.935 | 18.31 | 3 | 998.317
GOS SOCIAIS
02053 | CARGA MAN. E DESC. MEC., CAMINHAO 8T | T | 2.52 | 40.212 | 0 | 101.3342
02057 | TRANSPORTE CARGA CAMINHAO 8T, 30KM/H | T X KM | 25.211 | 1.7189 | 0 | 43.3352
06.108.0007-A | CRAVACAO HORIZONTAL DE TUBO CAMISA DE CONCRETO ARMADO,DIAMET | M |  | 3081.04
RO DE 1,50M,A PARTIR DE POCO DE CRAVACAO POR MACACO,EXCLUSIV
E ESTE,SEM CONTROLE DIRECIONAL,INCLUSIVE SERVICOS MANUAIS DE
ESCAVACAO DO INTERIOR DO TUNEL EM TERRA E REMOCAO DO MATERI
AL ESCAVADO ATE O NIVEL DO TERRENO
20046 | MAO-DE-OBRA DE CARPINTEIRO DE FORMA DE CONCRETO, INCLUSIVE E | H | 7.563 | 21.96 | 3 | 171.066
NCARGOS SOCIAIS DESONERADOS
20132 | MAO-DE-OBRA DE SERVENTE DA CONSTRUCAO CIVIL, INCLUSIVE ENCAR | H | 52.935 | 15.87 | 3 | 865.2808
GOS SOCIAIS DESONERADOS
20134 | MAO-DE-OBRA DE SOLDADOR DA CONSTRUCAO CIVIL, INCLUSIVE ENCAR | H | 7.563 | 23.62 | 3 | 183.9972
GOS SOCIAIS DESONERADOS
20150 | MAO-DE-OBRA DE TOPOGRAFO B (SERVICOS DE CAMPO),INCLUSIVE ENC | H | 3.78 | 23.62 | 3 | 91.9621
ARGOS SOCIAIS DESONERADOS
30060 | TRANSPORTE CARGA CAMINHAO 8T, 30KM/H | T X KM | 25.211 | 1.6908 | 0 | 42.6268
30063 | CARGA MAN. E DESC. MEC., CAMINHAO 8T | T | 2.52 | 37.0427 | 0 | 93.3476
30503 | GUINDASTE SOBRE RODAS,CAPACIDADE DE 15T,INCLUSIVE OPERADOR E | H | 2.52 | 440.0531 | 0 | 1108.9338
AUXILIAR (CP)
30839 | CILINDRO HIDR. DE 300T (CP) | H | 6.681 | 69.6495 | 0 | 465.3283
30840 | CILINDRO HIDR. DE 300T (CI) | H | 1.008 | 58.0412 | 0 | 58.5055
06.108.0008-0 | CRAVACAO HORIZONTAL DE TUBO CAMISA DE CONCRETO ARMADO,DIAMET | M |  | 4409.81
RO DE 2,00M,A PARTIR DE POCO DE CRAVACAO POR MACACO,EXCLUSIV
E ESTE,SEM CONTROLE DIRECIONAL,INCLUSIVE SERVICOS MANUAIS DE
ESCAVACAO DO INTERIOR DO TUNEL EM TERRA E REMOCAO DO MATERI
AL ESCAVADO ATE O NIVEL DO TERRENO
01051 | GUINDASTE SOBRE RODAS,CAPACIDADE DE 15T,INCLUSIVE OPERADOR E | H | 3.36 | 446.2931 | 0 | 1499.5448
AUXILIAR (CP)
01185 | CILINDRO HIDR. DE 300T (CP) | H | 8.908 | 69.6495 | 0 | 620.4377
01186 | CILINDRO HIDR. DE 300T (CI) | H | 1.344 | 58.0412 | 0 | 78.0074
01944 | MAO-DE-OBRA DE SOLDADOR DA CONSTRUCAO CIVIL, INCLUSIVE ENCAR | H | 10.084 | 27.26 | 3 | 283.1365
GOS SOCIAIS
01958 | MAO-DE-OBRA DE TOPOGRAFO B (SERVICOS DE CAMPO), INCLUSIVE EN | H | 5.04 | 27.26 | 3 | 141.5121
CARGOS SOCIAIS
01990 | MAO-DE-OBRA DE CARPINTEIRO DE FORMA DE CONCRETO, INCLUSIVE E | H | 10.084 | 25.34 | 3 | 263.1944
NCARGOS SOCIAIS
01999 | MAO-DE-OBRA DE SERVENTE DA CONSTRUCAO CIVIL, INCLUSIVE ENCAR | H | 70.58 | 18.31 | 3 | 1331.0894
GOS SOCIAIS
02053 | CARGA MAN. E DESC. MEC., CAMINHAO 8T | T | 3.36 | 40.212 | 0 | 135.1123
02057 | TRANSPORTE CARGA CAMINHAO 8T, 30KM/H | T X KM | 33.614 | 1.7189 | 0 | 57.7791
06.108.0008-A | CRAVACAO HORIZONTAL DE TUBO CAMISA DE CONCRETO ARMADO,DIAMET | M |  | 4108.06
RO DE 2,00M,A PARTIR DE POCO DE CRAVACAO POR MACACO,EXCLUSIV
E ESTE,SEM CONTROLE DIRECIONAL,INCLUSIVE SERVICOS MANUAIS DE
ESCAVACAO DO INTERIOR DO TUNEL EM TERRA E REMOCAO DO MATERI
AL ESCAVADO ATE O NIVEL DO TERRENO
20046 | MAO-DE-OBRA DE CARPINTEIRO DE FORMA DE CONCRETO, INCLUSIVE E | H | 10.084 | 21.96 | 3 | 228.088
NCARGOS SOCIAIS DESONERADOS
20132 | MAO-DE-OBRA DE SERVENTE DA CONSTRUCAO CIVIL, INCLUSIVE ENCAR | H | 70.58 | 15.87 | 3 | 1153.7077
GOS SOCIAIS DESONERADOS
20134 | MAO-DE-OBRA DE SOLDADOR DA CONSTRUCAO CIVIL, INCLUSIVE ENCAR | H | 10.084 | 23.62 | 3 | 245.3296
GOS SOCIAIS DESONERADOS
20150 | MAO-DE-OBRA DE TOPOGRAFO B (SERVICOS DE CAMPO),INCLUSIVE ENC | H | 5.04 | 23.62 | 3 | 122.6161
ARGOS SOCIAIS DESONERADOS
30060 | TRANSPORTE CARGA CAMINHAO 8T, 30KM/H | T X KM | 33.614 | 1.6908 | 0 | 56.8346
30063 | CARGA MAN. E DESC. MEC., CAMINHAO 8T | T | 3.36 | 37.0427 | 0 | 124.4635
30503 | GUINDASTE SOBRE RODAS,CAPACIDADE DE 15T,INCLUSIVE OPERADOR E | H | 3.36 | 440.0531 | 0 | 1478.5784
AUXILIAR (CP)
30839 | CILINDRO HIDR. DE 300T (CP) | H | 8.908 | 69.6495 | 0 | 620.4377
30840 | CILINDRO HIDR. DE 300T (CI) | H | 1.344 | 58.0412 | 0 | 78.0074
06.108.0009-0 | CRAVACAO HORIZONTAL DE TUBO CAMISA DE CONCRETO ARMADO,DIAMET | M |  | 5512.26
RO DE 2,50M,A PARTIR DE POCO DE CRAVACAO POR MACACO,EXCLUSIV
E ESTE,SEM CONTROLE DIRECIONAL,INCLUSIVE SERVICOS MANUAIS DE
ESCAVACAO DO INTERIOR DO TUNEL EM TERRA E REMOCAO DO MATERI
AL ESCAVADO ATE O NIVEL DO TERRENO
01051 | GUINDASTE SOBRE RODAS,CAPACIDADE DE 15T,INCLUSIVE OPERADOR E | H | 4.2 | 446.2931 | 0 | 1874.431
AUXILIAR (CP)
01185 | CILINDRO HIDR. DE 300T (CP) | H | 11.135 | 69.6495 | 0 | 775.5472
01186 | CILINDRO HIDR. DE 300T (CI) | H | 1.68 | 58.0412 | 0 | 97.5092
01944 | MAO-DE-OBRA DE SOLDADOR DA CONSTRUCAO CIVIL, INCLUSIVE ENCAR | H | 12.605 | 27.26 | 3 | 353.9207
GOS SOCIAIS
01958 | MAO-DE-OBRA DE TOPOGRAFO B (SERVICOS DE CAMPO), INCLUSIVE EN | H | 6.3 | 27.26 | 3 | 176.8901
CARGOS SOCIAIS
01990 | MAO-DE-OBRA DE CARPINTEIRO DE FORMA DE CONCRETO, INCLUSIVE E | H | 12.605 | 25.34 | 3 | 328.993
NCARGOS SOCIAIS
01999 | MAO-DE-OBRA DE SERVENTE DA CONSTRUCAO CIVIL, INCLUSIVE ENCAR | H | 88.225 | 18.31 | 3 | 1663.8617
GOS SOCIAIS
02053 | CARGA MAN. E DESC. MEC., CAMINHAO 8T | T | 4.2 | 40.212 | 0 | 168.8904
02057 | TRANSPORTE CARGA CAMINHAO 8T, 30KM/H | T X KM | 42.018 | 1.7189 | 0 | 72.2247
06.108.0009-A | CRAVACAO HORIZONTAL DE TUBO CAMISA DE CONCRETO ARMADO,DIAMET | M |  | 5135.07
RO DE 2,50M,A PARTIR DE POCO DE CRAVACAO POR MACACO,EXCLUSIV
E ESTE,SEM CONTROLE DIRECIONAL,INCLUSIVE SERVICOS MANUAIS DE
ESCAVACAO DO INTERIOR DO TUNEL EM TERRA E REMOCAO DO MATERI
AL ESCAVADO ATE O NIVEL DO TERRENO
20046 | MAO-DE-OBRA DE CARPINTEIRO DE FORMA DE CONCRETO, INCLUSIVE E | H | 12.605 | 21.96 | 3 | 285.11
NCARGOS SOCIAIS DESONERADOS
20132 | MAO-DE-OBRA DE SERVENTE DA CONSTRUCAO CIVIL, INCLUSIVE ENCAR | H | 88.225 | 15.87 | 3 | 1442.1347
GOS SOCIAIS DESONERADOS
20134 | MAO-DE-OBRA DE SOLDADOR DA CONSTRUCAO CIVIL, INCLUSIVE ENCAR | H | 12.605 | 23.62 | 3 | 306.662
GOS SOCIAIS DESONERADOS
20150 | MAO-DE-OBRA DE TOPOGRAFO B (SERVICOS DE CAMPO),INCLUSIVE ENC | H | 6.3 | 23.62 | 3 | 153.2702
ARGOS SOCIAIS DESONERADOS
30060 | TRANSPORTE CARGA CAMINHAO 8T, 30KM/H | T X KM | 42.018 | 1.6908 | 0 | 71.044
30063 | CARGA MAN. E DESC. MEC., CAMINHAO 8T | T | 4.2 | 37.0427 | 0 | 155.5793
30503 | GUINDASTE SOBRE RODAS,CAPACIDADE DE 15T,INCLUSIVE OPERADOR E | H | 4.2 | 440.0531 | 0 | 1848.223
AUXILIAR (CP)
30839 | CILINDRO HIDR. DE 300T (CP) | H | 11.135 | 69.6495 | 0 | 775.5472
30840 | CILINDRO HIDR. DE 300T (CI) | H | 1.68 | 58.0412 | 0 | 97.5092
06.110.0001-0 | ENCHIMENTO COM ARGAMASSA,NO TRACO 1:4,ENTRE O TUBO CAMISA DE | M3 |  | 1542
TUNEIS EM TRAVESSIAS SUBTERRANEAS E A TUBULACAO ASSENTADA D
ENTRO DAQUELES.CUSTO POR M3 DE ENCHIMENTO
00001 | AREIA LAVADA, GROSSA, PARA REGIAO METROPOLITANA DO RIO DE JA | M3 | 1.08 | 118.5 | 0 | 127.98
NEIRO
00149 | CIMENTO PORTLAND CP II 32, EM SACO DE 50KG | KG | 335 | 0.5622 | 0 | 188.337
01968 | MAO-DE-OBRA DE PEDREIRO, INCLUSIVE ENCARGOS SOCIAIS | H | 13 | 25.34 | 3 | 339.3026
01999 | MAO-DE-OBRA DE SERVENTE DA CONSTRUCAO CIVIL, INCLUSIVE ENCAR | H | 47 | 18.31 | 3 | 886.3871
GOS SOCIAIS
06.110.0001-A | ENCHIMENTO COM ARGAMASSA,NO TRACO 1:4,ENTRE O TUBO CAMISA DE | M3 |  | 1378.62
TUNEIS EM TRAVESSIAS SUBTERRANEAS E A TUBULACAO ASSENTADA D
ENTRO DAQUELES.CUSTO POR M3 DE ENCHIMENTO
00001 | AREIA LAVADA, GROSSA, PARA REGIAO METROPOLITANA DO RIO DE JA | M3 | 1.08 | 118.5 | 0 | 127.98
NEIRO
00149 | CIMENTO PORTLAND CP II 32, EM SACO DE 50KG | KG | 335 | 0.5622 | 0 | 188.337
20115 | MAO-DE-OBRA DE PEDREIRO, INCLUSIVE ENCARGOS SOCIAIS DESONERA | H | 13 | 21.96 | 3 | 294.0444
DOS
20132 | MAO-DE-OBRA DE SERVENTE DA CONSTRUCAO CIVIL, INCLUSIVE ENCAR | H | 47 | 15.87 | 3 | 768.2667
GOS SOCIAIS DESONERADOS
06.115.0001-0 | REVESTIMENTO DE TALUDE COM SOLO-CIMENTO(TEOR DE CIMENTO IGUA | M3 |  | 413.57
L A 7,5%,EM PESO),INCLUSIVE FORNECIMENTO DOS MATERIAIS,DOSAG
EM E CONTROLE TECNOLOGICO
00149 | CIMENTO PORTLAND CP II 32, EM SACO DE 50KG | KG | 155 | 0.5622 | 0 | 87.141
00368 | PINUS, EM PECAS DE 7,50X7,50CM (3"X3") | M | 0.55 | 7.16 | 0 | 3.938
00724 | TARIFA DE ENERGIA ELETRICA, TIPO COMERCIAL | KWH | 0.7 | 0.9486 | 0 | 0.664
01155 | BETONEIRA ELETR. 320L, MISTURA SECA (CP) | H | 0.19 | 4.2879 | 0 | 0.8147
01156 | BETONEIRA ELETR. 320L, MISTURA SECA (CI) | H | 0.06 | 0.6699 | 0 | 0.0402
01979 | MAO-DE-OBRA DE LABORATORISTA DE SOLOS A, INCLUSIVE ENCARGOS | H | 1.14 | 35.01 | 3 | 41.1087
SOCIAIS
01999 | MAO-DE-OBRA DE SERVENTE DA CONSTRUCAO CIVIL, INCLUSIVE ENCAR | H | 14.84 | 18.31 | 3 | 279.872
GOS SOCIAIS
06.115.0001-A | REVESTIMENTO DE TALUDE COM SOLO-CIMENTO(TEOR DE CIMENTO IGUA | M3 |  | 370.79
L A 7,5%,EM PESO),INCLUSIVE FORNECIMENTO DOS MATERIAIS,DOSAG
EM E CONTROLE TECNOLOGICO
00149 | CIMENTO PORTLAND CP II 32, EM SACO DE 50KG | KG | 155 | 0.5622 | 0 | 87.141
00368 | PINUS, EM PECAS DE 7,50X7,50CM (3"X3") | M | 0.55 | 7.16 | 0 | 3.938
00724 | TARIFA DE ENERGIA ELETRICA, TIPO COMERCIAL | KWH | 0.7 | 0.9486 | 0 | 0.664
20085 | MAO-DE-OBRA DE LABORATORISTA DE SOLOS A, INCLUSIVE ENCARGOS | H | 1.14 | 30.34 | 3 | 35.6252
SOCIAIS DESONERADOS
20132 | MAO-DE-OBRA DE SERVENTE DA CONSTRUCAO CIVIL, INCLUSIVE ENCAR | H | 14.84 | 15.87 | 3 | 242.5761
GOS SOCIAIS DESONERADOS
30708 | BETONEIRA ELETR. 320L, MISTURA SECA (CP) | H | 0.19 | 4.2879 | 0 | 0.8147
30709 | BETONEIRA ELETR. 320L, MISTURA SECA (CI) | H | 0.06 | 0.6699 | 0 | 0.0402
06.200.0030-0 | TUBO DE FERRO FUNDIDO,CENTRIFUGADO,DUCTIL,CLASSE 25KG, PARA | M |  | 216.61
CANALIZACAO DE AGUA,PONTA/BOLSA,REVESTIDO INTERNAMENTE EM PO
LIETILENO,REVESTIMENTO EXTERNO EM LIGA DE ZINCO E ALUMINIO E
EPOXI DE COR AZUL MARINHO,COM DIAMETRO EXTERNO DE 90MM,CONF
ORME ABNT NBR 7675,12588 E 11827.FORNECIMENTO
13953 | TUBO FERRO FUND.CENTR.DUCTIL,CLAS.25KG,P/CANAL.AGUA,ABNT NBR | M | 1 | 216.61 | 0 | 216.61
6916,CLAS.MIN.IGUAL FE 42012 NBR 7675,COR AZUL,DIAM.90MM
06.200.0030-A | TUBO DE FERRO FUNDIDO,CENTRIFUGADO,DUCTIL,CLASSE 25KG, PARA | M |  | 216.61
CANALIZACAO DE AGUA,PONTA/BOLSA,REVESTIDO INTERNAMENTE EM PO
LIETILENO,REVESTIMENTO EXTERNO EM LIGA DE ZINCO E ALUMINIO E
EPOXI DE COR AZUL MARINHO,COM DIAMETRO EXTERNO DE 90MM,CONF
ORME ABNT NBR 7675,12588 E 11827.FORNECIMENTO
13953 | TUBO FERRO FUND.CENTR.DUCTIL,CLAS.25KG,P/CANAL.AGUA,ABNT NBR | M | 1 | 216.61 | 0 | 216.61
6916,CLAS.MIN.IGUAL FE 42012 NBR 7675,COR AZUL,DIAM.90MM
06.200.0033-0 | TUBO DE FERRO FUNDIDO,CENTRIFUGADO,DUCTIL,CLASSE 25KG, PARA | M |  | 305.55
CANALIZACAO DE AGUA,PONTA/BOLSA,REVESTIDO INTERNAMENTE EM PO
LIETILENO,REVESTIMENTO EXTERNO EM LIGA DE ZINCO E ALUMINIO E
EPOXI DE COR AZUL MARINHO,COM DIAMETRO EXTERNO DE 110MM,CON
FORME ABNT NBR 7675,12588 E 11827.FORNECIMENTO
13954 | TUBO FERRO FUND.CENTR.DUCTIL,CLAS.25KG,P/CANAL.AGUA,ABNT MBR | M | 1 | 305.55 | 0 | 305.55
6916,CLAS.MIN.IGUAL FE 42012 NBR 7675,COR AZUL,DIAM.110MM
06.200.0033-A | TUBO DE FERRO FUNDIDO,CENTRIFUGADO,DUCTIL,CLASSE 25KG, PARA | M |  | 305.55
CANALIZACAO DE AGUA,PONTA/BOLSA,REVESTIDO INTERNAMENTE EM PO
LIETILENO,REVESTIMENTO EXTERNO EM LIGA DE ZINCO E ALUMINIO E
EPOXI DE COR AZUL MARINHO,COM DIAMETRO EXTERNO DE 110MM,CON
FORME ABNT NBR 7675,12588 E 11827.FORNECIMENTO
13954 | TUBO FERRO FUND.CENTR.DUCTIL,CLAS.25KG,P/CANAL.AGUA,ABNT MBR | M | 1 | 305.55 | 0 | 305.55
6916,CLAS.MIN.IGUAL FE 42012 NBR 7675,COR AZUL,DIAM.110MM
06.200.0035-0 | TUBO DE FERRO FUNDIDO,CENTRIFUGADO,DUCTIL,CLASSE 25KG, PARA | M |  | 422.21
CANALIZACAO DE AGUA,PONTA/BOLSA,REVESTIDO INTERNAMENTE EM PO
LIETILENO,REVESTIMENTO EXTERNO EM LIGA DE ZINCO E ALUMINIO E
EPOXI DE COR AZUL MARINHO,COM DIAMETRO EXTERNO DE 125MM,CON
FORME ABNT NBR 7675,12588 E 11827.FORNECIMENTO
13955 | TUBO FERRO FUNF.CENTR.DUCTIL,CLAS.25KG,P/CANAL.AGUA,ABNT NBR | M | 1 | 422.21 | 0 | 422.21
6919,CLAS.MIN.IGUAL FE 42012 NBR 7675,COR AZUL,DIAM.125MM
06.200.0035-A | TUBO DE FERRO FUNDIDO,CENTRIFUGADO,DUCTIL,CLASSE 25KG, PARA | M |  | 422.21
CANALIZACAO DE AGUA,PONTA/BOLSA,REVESTIDO INTERNAMENTE EM PO
LIETILENO,REVESTIMENTO EXTERNO EM LIGA DE ZINCO E ALUMINIO E
EPOXI DE COR AZUL MARINHO,COM DIAMETRO EXTERNO DE 125MM,CON
FORME ABNT NBR 7675,12588 E 11827.FORNECIMENTO
13955 | TUBO FERRO FUNF.CENTR.DUCTIL,CLAS.25KG,P/CANAL.AGUA,ABNT NBR | M | 1 | 422.21 | 0 | 422.21
6919,CLAS.MIN.IGUAL FE 42012 NBR 7675,COR AZUL,DIAM.125MM
06.200.0051-0 | TUBO DE FERRO FUNDIDO,CENTRIFUGADO,DUCTIL,PARA CANALIZACOES | M |  | 514.91
SOB PRESSAO,CLASSE K-9,PONTA/BOLSA,CONFORME ABNT NBR 7675,RE
VESTIDO EXTERNAMENTE COM ZINCO METALICO E PINTURA BETUMINOSA
E INTERNAMENTE COM ARGAMASSA DE CIMENTO,COM JUNTA ELASTICA,
BOLSA MODELO JE2GS,DIAMETRO DE 80MM,CONFORME ABNT NBR 13747.
FORNECIMENTO
02510 | TUBO FERRO FUND.CENT.DUCTIL P/CAN.SOB PRES.CLAS.K-9,NBR 7675 | M | 1 | 514.91 | 0 | 514.91
,PONTA/BOLSA,REV.EST.ZINCO MET.PINT.INT.ARG.CIM.DIAM.80MM
06.200.0051-A | TUBO DE FERRO FUNDIDO,CENTRIFUGADO,DUCTIL,PARA CANALIZACOES | M |  | 514.91
SOB PRESSAO,CLASSE K-9,PONTA/BOLSA,CONFORME ABNT NBR 7675,RE
VESTIDO EXTERNAMENTE COM ZINCO METALICO E PINTURA BETUMINOSA
E INTERNAMENTE COM ARGAMASSA DE CIMENTO,COM JUNTA ELASTICA,
BOLSA MODELO JE2GS,DIAMETRO DE 80MM,CONFORME ABNT NBR 13747.
FORNECIMENTO
02510 | TUBO FERRO FUND.CENT.DUCTIL P/CAN.SOB PRES.CLAS.K-9,NBR 7675 | M | 1 | 514.91 | 0 | 514.91
,PONTA/BOLSA,REV.EST.ZINCO MET.PINT.INT.ARG.CIM.DIAM.80MM
06.200.0052-0 | TUBO DE FERRO FUNDIDO,CENTRIFUGADO,DUCTIL,PARA CANALIZACOES | M |  | 503.34
SOB PRESSAO,CLASSE K-9,PONTA/BOLSA,CONFORME ABNT NBR 7675,RE
VESTIDO EXTERNAMENTE COM ZINCO METALICO E PINTURA BETUMINOSA
E INTERNAMENTE COM ARGAMASSA DE CIMENTO,COM JUNTA ELASTICA,
BOLSA MODELO JE2GS,DIAMETRO DE 100MM,CONFORME ABNT NBR 13747
.FORNECIMENTO
02511 | TUBO FERRO FUND.CENT.DUCTIL P/CAN.SOB PRES.CLAS.K-9,NBR 7675 | M | 1 | 503.34 | 0 | 503.34
,PONTA/BOLSA,REV.EST.ZINCO MET.PINT.INT.ARG.CIM.DIAM.100MM
06.200.0052-A | TUBO DE FERRO FUNDIDO,CENTRIFUGADO,DUCTIL,PARA CANALIZACOES | M |  | 503.34
SOB PRESSAO,CLASSE K-9,PONTA/BOLSA,CONFORME ABNT NBR 7675,RE
VESTIDO EXTERNAMENTE COM ZINCO METALICO E PINTURA BETUMINOSA
E INTERNAMENTE COM ARGAMASSA DE CIMENTO,COM JUNTA ELASTICA,
BOLSA MODELO JE2GS,DIAMETRO DE 100MM,CONFORME ABNT NBR 13747
.FORNECIMENTO
02511 | TUBO FERRO FUND.CENT.DUCTIL P/CAN.SOB PRES.CLAS.K-9,NBR 7675 | M | 1 | 503.34 | 0 | 503.34
,PONTA/BOLSA,REV.EST.ZINCO MET.PINT.INT.ARG.CIM.DIAM.100MM
06.200.0053-0 | TUBO DE FERRO FUNDIDO,CENTRIFUGADO,DUCTIL,PARA CANALIZACOES | M |  | 598.31
SOB PRESSAO,CLASSE K-9,PONTA/BOLSA,CONFORME ABNT NBR 7675,RE
VESTIDO EXTERNAMENTE COM ZINCO METALICO E PINTURA BETUMINOSA
E INTERNAMENTE COM ARGAMASSA DE CIMENTO,COM JUNTA ELASTICA,
BOLSA MODELO JE2GS,DIAMETRO DE 150MM,CONFORME ABNT NBR 13747
.FORNECIMENTO
02512 | TUBO FERRO FUND.CENT.DUCTIL P/CAN.SOB PRES.CLAS.K-9,NBR 7675 | M | 1 | 598.31 | 0 | 598.31
,PONTA/BOLSA,REV.EST.ZINCO MET.PINT.INT.ARG.CIM.DIAM.150MM
06.200.0053-A | TUBO DE FERRO FUNDIDO,CENTRIFUGADO,DUCTIL,PARA CANALIZACOES | M |  | 598.31
SOB PRESSAO,CLASSE K-9,PONTA/BOLSA,CONFORME ABNT NBR 7675,RE
VESTIDO EXTERNAMENTE COM ZINCO METALICO E PINTURA BETUMINOSA
E INTERNAMENTE COM ARGAMASSA DE CIMENTO,COM JUNTA ELASTICA,
BOLSA MODELO JE2GS,DIAMETRO DE 150MM,CONFORME ABNT NBR 13747
.FORNECIMENTO
02512 | TUBO FERRO FUND.CENT.DUCTIL P/CAN.SOB PRES.CLAS.K-9,NBR 7675 | M | 1 | 598.31 | 0 | 598.31
,PONTA/BOLSA,REV.EST.ZINCO MET.PINT.INT.ARG.CIM.DIAM.150MM
06.200.0054-0 | TUBO DE FERRO FUNDIDO,CENTRIFUGADO,DUCTIL,PARA CANALIZACOES | M |  | 728.27
SOB PRESSAO,CLASSE K-9,PONTA/BOLSA,CONFORME ABNT NBR 7675,RE
VESTIDO EXTERNAMENTE COM ZINCO METALICO E PINTURA BETUMINOSA
E INTERNAMENTE COM ARGAMASSA DE CIMENTO,COM JUNTA ELASTICA,
BOLSA MODELO JE2GS,DIAMETRO DE 200MM,CONFORME ABNT NBR 13747
.FORNECIMENTO
02513 | TUBO FERRO FUND.CENT.DUCTIL P/CAN.SOB PRES.CLAS.K-9,NBR 7675 | M | 1 | 728.27 | 0 | 728.27
,PONTA/BOLSA,REV.EST.ZINCO MET.PINT.INT.ARG.CIM.DIAM.200MM
06.200.0054-A | TUBO DE FERRO FUNDIDO,CENTRIFUGADO,DUCTIL,PARA CANALIZACOES | M |  | 728.27
SOB PRESSAO,CLASSE K-9,PONTA/BOLSA,CONFORME ABNT NBR 7675,RE
VESTIDO EXTERNAMENTE COM ZINCO METALICO E PINTURA BETUMINOSA
E INTERNAMENTE COM ARGAMASSA DE CIMENTO,COM JUNTA ELASTICA,
BOLSA MODELO JE2GS,DIAMETRO DE 200MM,CONFORME ABNT NBR 13747
.FORNECIMENTO
02513 | TUBO FERRO FUND.CENT.DUCTIL P/CAN.SOB PRES.CLAS.K-9,NBR 7675 | M | 1 | 728.27 | 0 | 728.27
,PONTA/BOLSA,REV.EST.ZINCO MET.PINT.INT.ARG.CIM.DIAM.200MM
06.200.0055-0 | TUBO DE FERRO FUNDIDO,CENTRIFUGADO,DUCTIL,PARA CANALIZACOES | M |  | 893.08
SOB PRESSAO,CLASSE K-9,PONTA/BOLSA,CONFORME ABNT NBR 7675,RE
VESTIDO EXTERNAMENTE COM ZINCO METALICO E PINTURA BETUMINOSA
E INTERNAMENTE COM ARGAMASSA DE CIMENTO,COM JUNTA ELASTICA,
BOLSA MODELO JE2GS,DIAMETRO DE 250MM,CONFORME ABNT NBR 13747
.FORNECIMENTO
02514 | TUBO FERRO FUND.CENT.DUCTIL P/CAN.SOB PRES.CLAS.K-9,NBR 7675 | M | 1 | 893.08 | 0 | 893.08
,PONTA/BOLSA,REV.EST.ZINCO MET.PINT.INT.ARG.CIM.DIAM.250MM
06.200.0055-A | TUBO DE FERRO FUNDIDO,CENTRIFUGADO,DUCTIL,PARA CANALIZACOES | M |  | 893.08
SOB PRESSAO,CLASSE K-9,PONTA/BOLSA,CONFORME ABNT NBR 7675,RE
VESTIDO EXTERNAMENTE COM ZINCO METALICO E PINTURA BETUMINOSA
E INTERNAMENTE COM ARGAMASSA DE CIMENTO,COM JUNTA ELASTICA,
BOLSA MODELO JE2GS,DIAMETRO DE 250MM,CONFORME ABNT NBR 13747
.FORNECIMENTO
02514 | TUBO FERRO FUND.CENT.DUCTIL P/CAN.SOB PRES.CLAS.K-9,NBR 7675 | M | 1 | 893.08 | 0 | 893.08
,PONTA/BOLSA,REV.EST.ZINCO MET.PINT.INT.ARG.CIM.DIAM.250MM
06.200.0056-0 | TUBO DE FERRO FUNDIDO,CENTRIFUGADO,DUCTIL,PARA CANALIZACOES | M |  | 1054.03
SOB PRESSAO,CLASSE K-9,PONTA/BOLSA,CONFORME ABNT NBR 7675,RE
VESTIDO EXTERNAMENTE COM ZINCO METALICO E PINTURA BETUMINOSA
E INTERNAMENTE COM ARGAMASSA DE CIMENTO,COM JUNTA ELASTICA,
BOLSA MODELO JE2GS,DIAMETRO DE 300MM,CONFORME ABNT NBR 13747
.FORNECIMENTO
02515 | TUBO FERRO FUND.CENT.DUCTIL P/CAN.SOB PRES.CLAS.K-9,NBR 7675 | M | 1 | 1054.03 | 0 | 1054.03
,PONTA/BOLSA,REV.EST.ZINCO MET.PINT.INT.ARG.CIM.DIAM.300MM
06.200.0056-A | TUBO DE FERRO FUNDIDO,CENTRIFUGADO,DUCTIL,PARA CANALIZACOES | M |  | 1054.03
SOB PRESSAO,CLASSE K-9,PONTA/BOLSA,CONFORME ABNT NBR 7675,RE
VESTIDO EXTERNAMENTE COM ZINCO METALICO E PINTURA BETUMINOSA
E INTERNAMENTE COM ARGAMASSA DE CIMENTO,COM JUNTA ELASTICA,
BOLSA MODELO JE2GS,DIAMETRO DE 300MM,CONFORME ABNT NBR 13747
.FORNECIMENTO
02515 | TUBO FERRO FUND.CENT.DUCTIL P/CAN.SOB PRES.CLAS.K-9,NBR 7675 | M | 1 | 1054.03 | 0 | 1054.03
,PONTA/BOLSA,REV.EST.ZINCO MET.PINT.INT.ARG.CIM.DIAM.300MM
06.200.0057-0 | TUBO DE FERRO FUNDIDO,CENTRIFUGADO,DUCTIL,PARA CANALIZACOES | M |  | 1376.16
SOB PRESSAO,CLASSE K-9,PONTA/BOLSA,CONFORME ABNT NBR 7675,RE
VESTIDO EXTERNAMENTE COM ZINCO METALICO E PINTURA BETUMINOSA
E INTERNAMENTE COM ARGAMASSA DE CIMENTO,COM JUNTA ELASTICA,
BOLSA MODELO JE2GS,DIAMETRO DE 350MM,CONFORME ABNT NBR 13747
.FORNECIMENTO
02516 | TUBO FERRO FUND.CENT.DUCTIL P/CAN.SOB PRES.CLAS.K-9,NBR 7675 | M | 1 | 1376.16 | 0 | 1376.16
,PONTA/BOLSA,REV.EST.ZINCO MET.PINT.INT.ARG.CIM.DIAM.350MM
06.200.0057-A | TUBO DE FERRO FUNDIDO,CENTRIFUGADO,DUCTIL,PARA CANALIZACOES | M |  | 1376.16
SOB PRESSAO,CLASSE K-9,PONTA/BOLSA,CONFORME ABNT NBR 7675,RE
VESTIDO EXTERNAMENTE COM ZINCO METALICO E PINTURA BETUMINOSA
E INTERNAMENTE COM ARGAMASSA DE CIMENTO,COM JUNTA ELASTICA,
BOLSA MODELO JE2GS,DIAMETRO DE 350MM,CONFORME ABNT NBR 13747
.FORNECIMENTO
02516 | TUBO FERRO FUND.CENT.DUCTIL P/CAN.SOB PRES.CLAS.K-9,NBR 7675 | M | 1 | 1376.16 | 0 | 1376.16
,PONTA/BOLSA,REV.EST.ZINCO MET.PINT.INT.ARG.CIM.DIAM.350MM
06.200.0058-0 | TUBO DE FERRO FUNDIDO,CENTRIFUGADO,DUCTIL,PARA CANALIZACOES | M |  | 1439.1
SOB PRESSAO,CLASSE K-9,PONTA/BOLSA,CONFORME ABNT NBR 7675,RE
VESTIDO EXTERNAMENTE COM ZINCO METALICO E PINTURA BETUMINOSA
E INTERNAMENTE COM ARGAMASSA DE CIMENTO,COM JUNTA ELASTICA,
BOLSA MODELO JE2GS,DIAMETRO DE 400MM,CONFORME ABNT NBR 13747
.FORNECIMENTO
02517 | TUBO FERRO FUND.CENT.DUCTIL P/CAN.SOB PRES.CLAS.K-9,NBR 7675 | M | 1 | 1439.1 | 0 | 1439.1
,PONTA/BOLSA,REV.EST.ZINCO MET.PINT.INT.ARG.CIM.DIAM.400MM
06.200.0058-A | TUBO DE FERRO FUNDIDO,CENTRIFUGADO,DUCTIL,PARA CANALIZACOES | M |  | 1439.1
SOB PRESSAO,CLASSE K-9,PONTA/BOLSA,CONFORME ABNT NBR 7675,RE
VESTIDO EXTERNAMENTE COM ZINCO METALICO E PINTURA BETUMINOSA
E INTERNAMENTE COM ARGAMASSA DE CIMENTO,COM JUNTA ELASTICA,
BOLSA MODELO JE2GS,DIAMETRO DE 400MM,CONFORME ABNT NBR 13747
.FORNECIMENTO
02517 | TUBO FERRO FUND.CENT.DUCTIL P/CAN.SOB PRES.CLAS.K-9,NBR 7675 | M | 1 | 1439.1 | 0 | 1439.1
,PONTA/BOLSA,REV.EST.ZINCO MET.PINT.INT.ARG.CIM.DIAM.400MM
06.200.0059-0 | TUBO DE FERRO FUNDIDO,CENTRIFUGADO,DUCTIL,PARA CANALIZACOES | M |  | 1684.31
SOB PRESSAO,CLASSE K-9,PONTA/BOLSA,CONFORME ABNT NBR 7675,RE
VESTIDO EXTERNAMENTE COM ZINCO METALICO E PINTURA BETUMINOSA
E INTERNAMENTE COM ARGAMASSA DE CIMENTO,COM JUNTA ELASTICA,
BOLSA MODELO JE2GS,DIAMETRO DE 450MM,CONFORME ABNT NBR 13747
.FORNECIMENTO
10115 | TUBO FERRO FUND.CENT.DUCTIL P/CAN.SOB PRES.CLAS.K-9,NBR 7675 | M | 1 | 1684.31 | 0 | 1684.31
,PONTA/BOLSA,REV.EST.ZINCO MET.PINT.INT.ARG.CIM.DIAM.450MM
06.200.0059-A | TUBO DE FERRO FUNDIDO,CENTRIFUGADO,DUCTIL,PARA CANALIZACOES | M |  | 1684.31
SOB PRESSAO,CLASSE K-9,PONTA/BOLSA,CONFORME ABNT NBR 7675,RE
VESTIDO EXTERNAMENTE COM ZINCO METALICO E PINTURA BETUMINOSA
E INTERNAMENTE COM ARGAMASSA DE CIMENTO,COM JUNTA ELASTICA,
BOLSA MODELO JE2GS,DIAMETRO DE 450MM,CONFORME ABNT NBR 13747
.FORNECIMENTO
10115 | TUBO FERRO FUND.CENT.DUCTIL P/CAN.SOB PRES.CLAS.K-9,NBR 7675 | M | 1 | 1684.31 | 0 | 1684.31
,PONTA/BOLSA,REV.EST.ZINCO MET.PINT.INT.ARG.CIM.DIAM.450MM
06.200.0060-0 | TUBO DE FERRO FUNDIDO,CENTRIFUGADO,DUCTIL,PARA CANALIZACOES | M |  | 1851.46
SIB PRESSAO,CLASSE K-9,PONTA/BOLSA,CONFORME ABNT NBR 7675,RE
VESTIDO EXTERNAMENTE COM ZINCO METALICO E PINTURA BETUMINOSA
E INTERNAMENTE COM ARGAMASSA DE CIMENTO,COM JUNTA ELASTICA,
BOLSA MODELO JE2GS,DIAMETRO DE 500MM,CONFORME ABNT NBR 13747
.FORNECIMENTO
02519 | TUBO FERRO FUND.CENT.DUCTIL P/CAN.SOB.PRES.CLAS.K-9,NBR 7675 | M | 1 | 1851.46 | 0 | 1851.46
,PONTA/BOLSA,REV.EST.ZINCO MET.PINT.INT.ARG.CIM.DIAM.500MM
06.200.0060-A | TUBO DE FERRO FUNDIDO,CENTRIFUGADO,DUCTIL,PARA CANALIZACOES | M |  | 1851.46
SIB PRESSAO,CLASSE K-9,PONTA/BOLSA,CONFORME ABNT NBR 7675,RE
VESTIDO EXTERNAMENTE COM ZINCO METALICO E PINTURA BETUMINOSA
E INTERNAMENTE COM ARGAMASSA DE CIMENTO,COM JUNTA ELASTICA,
BOLSA MODELO JE2GS,DIAMETRO DE 500MM,CONFORME ABNT NBR 13747
.FORNECIMENTO
02519 | TUBO FERRO FUND.CENT.DUCTIL P/CAN.SOB.PRES.CLAS.K-9,NBR 7675 | M | 1 | 1851.46 | 0 | 1851.46
,PONTA/BOLSA,REV.EST.ZINCO MET.PINT.INT.ARG.CIM.DIAM.500MM
06.200.0062-0 | TUBO DE FERRO FUNDIDO,CENTRIFUGADO,DUCTIL,PARA CANALIZACOES | M |  | 2401.53
SOB PRESSAO,CLASSE K-9,PONTA/BOLSA,CONFORME ABNT NBR 7675,RE
VESTIDO EXTERNAMENTE COM ZINCO METALICO E PINTURA BETUMINOSA
E INTERNAMENTE COM ARGAMASSA DE CIMENTO,COM JUNTA ELASTICA,
BOLSA MODELO JE2GS,DIAMETRO DE 600MM,CONFORME ABNT NBR 13747
.FORNECIMENTO
02521 | TUBO FERRO FUND.CENT.DUCTIL P/CAN.SOB PRES.CLAS.K-9,NBR 7675 | M | 1 | 2401.53 | 0 | 2401.53
,PONTA/BOLSA,REV.EST.ZINCO MET.PINT.INT.ARG.CIM.DIAM.600MM
06.200.0062-A | TUBO DE FERRO FUNDIDO,CENTRIFUGADO,DUCTIL,PARA CANALIZACOES | M |  | 2401.53
SOB PRESSAO,CLASSE K-9,PONTA/BOLSA,CONFORME ABNT NBR 7675,RE
VESTIDO EXTERNAMENTE COM ZINCO METALICO E PINTURA BETUMINOSA
E INTERNAMENTE COM ARGAMASSA DE CIMENTO,COM JUNTA ELASTICA,
BOLSA MODELO JE2GS,DIAMETRO DE 600MM,CONFORME ABNT NBR 13747
.FORNECIMENTO
02521 | TUBO FERRO FUND.CENT.DUCTIL P/CAN.SOB PRES.CLAS.K-9,NBR 7675 | M | 1 | 2401.53 | 0 | 2401.53
,PONTA/BOLSA,REV.EST.ZINCO MET.PINT.INT.ARG.CIM.DIAM.600MM
06.200.0064-0 | TUBO DE FERRO FUNDIDO,CENTRIFUGADO,DUCTIL,PARA CANALIZACOES | M |  | 3383.1
SOB PRESSAO,CLASSE K-9,PONTA/BOLSA,CONFORME ABNT NBR 7675,RE
VESTIDO EXTERNAMENTE COM ZINCO METALICO E PINTURA BETUMINOSA
E INTERNAMENTE COM ARGAMASSA DE CIMENTO,COM JUNTA ELASTICA,
BOLSA MODELO JE2GS,DIAMETRO DE 700MM,CONFORME ABNT NBR 13747
.FORNECIMENTO
06500 | TUBO FERRO FUND.CENT.DUCTIL P/CAN.SOB PRES.CLAS.K-9,NBR 7675 | M | 1 | 3383.1 | 0 | 3383.1
,PONTA/BOLSA,REV.EST.ZINCO MET.PINT.INT.ARG.CIM.DIAM.700MM
06.200.0064-A | TUBO DE FERRO FUNDIDO,CENTRIFUGADO,DUCTIL,PARA CANALIZACOES | M |  | 3383.1
SOB PRESSAO,CLASSE K-9,PONTA/BOLSA,CONFORME ABNT NBR 7675,RE
VESTIDO EXTERNAMENTE COM ZINCO METALICO E PINTURA BETUMINOSA
E INTERNAMENTE COM ARGAMASSA DE CIMENTO,COM JUNTA ELASTICA,
BOLSA MODELO JE2GS,DIAMETRO DE 700MM,CONFORME ABNT NBR 13747
.FORNECIMENTO
06500 | TUBO FERRO FUND.CENT.DUCTIL P/CAN.SOB PRES.CLAS.K-9,NBR 7675 | M | 1 | 3383.1 | 0 | 3383.1
,PONTA/BOLSA,REV.EST.ZINCO MET.PINT.INT.ARG.CIM.DIAM.700MM
06.200.0065-0 | TUBO DE FERRO FUNDIDO,CENTRIFUGADO,DUCTIL,PARA CANALIZACOES | M |  | 4051.07
SOB PRESSAO,CLASSE K-9,PONTA/BOLSA,CONFORME ABNT NBR 7675,RE
VESTIDO EXTERNAMENTE COM ZINCO METALICO E PINTURA BETUMINOSA
E INTERNAMENTE COM ARGAMASSA DE CIMENTO,COM JUNTA ELASTICA,
BOLSA MODELO JE2GS,DIAMETRO DE 800MM,CONFORME ABNT NBR 13747
.FORNECIMENTO
06501 | TUBO FERRO FUND.CENT.DUCTIL P/CAN.SOB PRES.CLAS.K-9,NBR 7675 | M | 1 | 4051.07 | 0 | 4051.07
,PONTA/BOLSA,REV.EST.ZINCO MET.PINT.INT.ARG.CIM.DIAM.800MM
06.200.0065-A | TUBO DE FERRO FUNDIDO,CENTRIFUGADO,DUCTIL,PARA CANALIZACOES | M |  | 4051.07
SOB PRESSAO,CLASSE K-9,PONTA/BOLSA,CONFORME ABNT NBR 7675,RE
VESTIDO EXTERNAMENTE COM ZINCO METALICO E PINTURA BETUMINOSA
E INTERNAMENTE COM ARGAMASSA DE CIMENTO,COM JUNTA ELASTICA,
BOLSA MODELO JE2GS,DIAMETRO DE 800MM,CONFORME ABNT NBR 13747
.FORNECIMENTO
06501 | TUBO FERRO FUND.CENT.DUCTIL P/CAN.SOB PRES.CLAS.K-9,NBR 7675 | M | 1 | 4051.07 | 0 | 4051.07
,PONTA/BOLSA,REV.EST.ZINCO MET.PINT.INT.ARG.CIM.DIAM.800MM
06.200.0066-0 | TUBO DE FERRO FUNDIDO,CENTRIFUGADO,DUCTIL,PARA CANALIZACOES | M |  | 4741.79
SOB PRESSAO,CLASSE K-9,PONTA/BOLSA,CONFORME ABNT NBR 7675,RE
VESTIDO EXTERNAMENTE COM ZINCO METALICO E PINTURA BETUMINOSA
E INTERNAMENTE COM ARGAMASSA DE CIMENTO,COM JUNTA ELASTICA,
BOLSA MODELO JE2GS,DIAMETRO DE 900MM,CONFORME ABNT NBR 13747
.FORNECIMENTO
06502 | TUBO FERRO FUND.CENT.DUCTIL P/CAN.SOB PRES.CLAS.K-9,NBR-7675 | M | 1 | 4741.79 | 0 | 4741.79
,PONTA/BOLSA,REV.EST.ZINCO MET.PINT.INT.ARG.CIM.DIAM.900MM
06.200.0066-A | TUBO DE FERRO FUNDIDO,CENTRIFUGADO,DUCTIL,PARA CANALIZACOES | M |  | 4741.79
SOB PRESSAO,CLASSE K-9,PONTA/BOLSA,CONFORME ABNT NBR 7675,RE
VESTIDO EXTERNAMENTE COM ZINCO METALICO E PINTURA BETUMINOSA
E INTERNAMENTE COM ARGAMASSA DE CIMENTO,COM JUNTA ELASTICA,
BOLSA MODELO JE2GS,DIAMETRO DE 900MM,CONFORME ABNT NBR 13747
.FORNECIMENTO
06502 | TUBO FERRO FUND.CENT.DUCTIL P/CAN.SOB PRES.CLAS.K-9,NBR-7675 | M | 1 | 4741.79 | 0 | 4741.79
,PONTA/BOLSA,REV.EST.ZINCO MET.PINT.INT.ARG.CIM.DIAM.900MM
06.200.0067-0 | TUBO DE FERRO FUNDIDO,CENTRIFUGADO,DUCTIL,PARA CANALIZACOES | M |  | 5531.57
SOB PRESSAO,CLASSE K-9,PONTA/BOLSA,CONFORME ABNT NBR 7675,RE
VESTIDO EXTERNAMENTE COM ZINCO METALICO E PINTURA BETUMINOSA
E INTERNAMENTE COM ARGAMASSA DE CIMENTO,COM JUNTA ELASTICA,
BOLSA MODELO JE2GS,DIAMETRO DE 1000MM,CONFORME ABNT NBR 1374
7.FORNECIMENTO
06503 | TUBO FERRO FUND.CENT.DUCTIL P/CAN.SOB PRES.CLAS.K-9,NBR 7675 | M | 1 | 5531.57 | 0 | 5531.57
,PONTA/BOLSA,REV.EST.ZINCO MET.PINT.INT.ARG.CIM.DIAM.1000MM
06.200.0067-A | TUBO DE FERRO FUNDIDO,CENTRIFUGADO,DUCTIL,PARA CANALIZACOES | M |  | 5531.57
SOB PRESSAO,CLASSE K-9,PONTA/BOLSA,CONFORME ABNT NBR 7675,RE
VESTIDO EXTERNAMENTE COM ZINCO METALICO E PINTURA BETUMINOSA
E INTERNAMENTE COM ARGAMASSA DE CIMENTO,COM JUNTA ELASTICA,
BOLSA MODELO JE2GS,DIAMETRO DE 1000MM,CONFORME ABNT NBR 1374
7.FORNECIMENTO
06503 | TUBO FERRO FUND.CENT.DUCTIL P/CAN.SOB PRES.CLAS.K-9,NBR 7675 | M | 1 | 5531.57 | 0 | 5531.57
,PONTA/BOLSA,REV.EST.ZINCO MET.PINT.INT.ARG.CIM.DIAM.1000MM
06.200.0068-0 | TUBO DE FERRO FUNDIDO,CENTRIFUGADO,DUCTIL,PARA CANALIZACOES | M |  | 7250.78
SOB PRESSAO,CLASSE K-9,PONTA/BOLSA,CONFORME ABNT NBR 7675,RE
VESTIDO EXTERNAMENTE COM ZINCO METALICO E PINTURA BETUMINOSA
E INTERNAMENTE COM ARGAMASSA DE CIMENTO,COM JUNTA ELASTICA,
BOLSA MODELO JE2GS,DIAMETRO DE 1200MM,CONFORME ABNT NBR 1374
7.FORNECIMENTO
06504 | TUBO FERRO FUND.CENT.DUCTIL P/CAN.SOB PRES.CLAS.K-9,NBR 7675 | M | 1 | 7250.78 | 0 | 7250.78
,PONTA/BOLSA,REV.EST.ZINCO MET.PINT.INT.ARG.CIM.DIAM.1200MM
06.200.0068-A | TUBO DE FERRO FUNDIDO,CENTRIFUGADO,DUCTIL,PARA CANALIZACOES | M |  | 7250.78
SOB PRESSAO,CLASSE K-9,PONTA/BOLSA,CONFORME ABNT NBR 7675,RE
VESTIDO EXTERNAMENTE COM ZINCO METALICO E PINTURA BETUMINOSA
E INTERNAMENTE COM ARGAMASSA DE CIMENTO,COM JUNTA ELASTICA,
BOLSA MODELO JE2GS,DIAMETRO DE 1200MM,CONFORME ABNT NBR 1374
7.FORNECIMENTO
06504 | TUBO FERRO FUND.CENT.DUCTIL P/CAN.SOB PRES.CLAS.K-9,NBR 7675 | M | 1 | 7250.78 | 0 | 7250.78
,PONTA/BOLSA,REV.EST.ZINCO MET.PINT.INT.ARG.CIM.DIAM.1200MM
06.200.0071-0 | TUBO DE FERRO FUNDIDO CENTRIFUGADO,DUCTIL,PARA CANALIZACOES | M |  | 557.81
SOB PRESSAO CLASSE K-7,CONFORME ABNT NBR 7675,PONTA/BOLSA,RE
VESTIDO EXTERNAMENTE COM ZINCO METALICO E PINTURA BETUMINOSA
E INTERNAMENTE COM ARGAMASSA DE CIMENTO,COM JUNTA ELASTICA,
BOLSA MODELO JE2GS CONFORME ABNT NBR 13747,DIAMETRO DE 150MM
.FORNECIMENTO
04146 | TUBO FERRO FUND.CENT.DUCTIL P/CAN.SOB PRES.CLAS.K-7,NBR 7675 | M | 1 | 557.81 | 0 | 557.81
,PONTA/BOLSA,REV.EST.ZINCO MET.PINT.INT.ARG.CIM.DIAM.150MM
06.200.0071-A | TUBO DE FERRO FUNDIDO CENTRIFUGADO,DUCTIL,PARA CANALIZACOES | M |  | 557.81
SOB PRESSAO CLASSE K-7,CONFORME ABNT NBR 7675,PONTA/BOLSA,RE
VESTIDO EXTERNAMENTE COM ZINCO METALICO E PINTURA BETUMINOSA
E INTERNAMENTE COM ARGAMASSA DE CIMENTO,COM JUNTA ELASTICA,
BOLSA MODELO JE2GS CONFORME ABNT NBR 13747,DIAMETRO DE 150MM
.FORNECIMENTO
04146 | TUBO FERRO FUND.CENT.DUCTIL P/CAN.SOB PRES.CLAS.K-7,NBR 7675 | M | 1 | 557.81 | 0 | 557.81
,PONTA/BOLSA,REV.EST.ZINCO MET.PINT.INT.ARG.CIM.DIAM.150MM
06.200.0072-0 | TUBO DE FERRO FUNDIDO CENTRIFUGADO,DUCTIL,PARA CANALIZACOES | M |  | 666.84
SOB PRESSAO CLASSE K-7,CONFORME ABNT NBR 7675,PONTA/BOLSA,RE
VESTIDO EXTERNAMENTE COM ZINCO METALICO E PINTURA BETUMINOSA
E INTERNAMENTE COM ARGAMASSA DE CIMENTO,COM JUNTA ELASTICA,
BOLSA MODELO JE2GS CONFORME ABNT NBR 13747,DIAMETRO DE 200MM
.FORNECIMENTO
04147 | TUBO FERRO FUND.CENT.DUCTIL P/CAN.SOB PRES.CLAS.K-7,NBR 7675 | M | 1 | 666.84 | 0 | 666.84
,PONTA/BOLSA,REV.EST.ZINCO MET.PINT.INT.ARG.CIM.DIAM.200MM
06.200.0072-A | TUBO DE FERRO FUNDIDO CENTRIFUGADO,DUCTIL,PARA CANALIZACOES | M |  | 666.84
SOB PRESSAO CLASSE K-7,CONFORME ABNT NBR 7675,PONTA/BOLSA,RE
VESTIDO EXTERNAMENTE COM ZINCO METALICO E PINTURA BETUMINOSA
E INTERNAMENTE COM ARGAMASSA DE CIMENTO,COM JUNTA ELASTICA,
BOLSA MODELO JE2GS CONFORME ABNT NBR 13747,DIAMETRO DE 200MM
.FORNECIMENTO
04147 | TUBO FERRO FUND.CENT.DUCTIL P/CAN.SOB PRES.CLAS.K-7,NBR 7675 | M | 1 | 666.84 | 0 | 666.84
,PONTA/BOLSA,REV.EST.ZINCO MET.PINT.INT.ARG.CIM.DIAM.200MM
06.200.0073-0 | TUBO DE FERRO FUNDIDO,CENTRIFUGADO,DUCTIL,PARA CANALIZACOES | M |  | 815.47
SOB PRESSAO CLASSE K-7,CONFORME ABNT NBR 7675,PONTA/BOLSA,RE
VESTIDO EXTERNAMENTE COM ZINCO METALICO E PINTURA BETUMINOSA
E INTERNAMENTE COM ARGAMASSA DE CIMENTO,COM JUNTA ELASTICA,
BOLSA MODELO JE2GS CONFORME ABNT NBR 13747,DIAMETRO DE 250MM
.FORNECIMENTO
04148 | TUBO FERRO FUND.CENT.DUCTIL P/CAN.SOB PRES.CLAS.K-7,NBR 7675 | M | 1 | 815.47 | 0 | 815.47
,PONTA/BOLSA,REV.EST.ZINCO MET.PINT.INT.ARG.CIM.DIAM.250MM
06.200.0073-A | TUBO DE FERRO FUNDIDO,CENTRIFUGADO,DUCTIL,PARA CANALIZACOES | M |  | 815.47
SOB PRESSAO CLASSE K-7,CONFORME ABNT NBR 7675,PONTA/BOLSA,RE
VESTIDO EXTERNAMENTE COM ZINCO METALICO E PINTURA BETUMINOSA
E INTERNAMENTE COM ARGAMASSA DE CIMENTO,COM JUNTA ELASTICA,
BOLSA MODELO JE2GS CONFORME ABNT NBR 13747,DIAMETRO DE 250MM
.FORNECIMENTO
04148 | TUBO FERRO FUND.CENT.DUCTIL P/CAN.SOB PRES.CLAS.K-7,NBR 7675 | M | 1 | 815.47 | 0 | 815.47
,PONTA/BOLSA,REV.EST.ZINCO MET.PINT.INT.ARG.CIM.DIAM.250MM
06.200.0074-0 | TUBO DE FERRO FUNDIDO,CENTRIFUGADO,DUCTIL,PARA CANALIZACOES | M |  | 930.29
SOB PRESSAO CLASSE K-7,CONFORME ABNT NBR 7675,PONTA/BOLSA,RE
VESTIDO EXTERNAMENTE COM ZINCO METALICO E PINTURA BETUMINOSA
E INTERNAMENTE COM ARGAMASSA DE CIMENTO,COM JUNTA ELASTICA,
BOLSA MODELO JE2GS CONFORME ABNT NBR 13747,DIAMETRO DE 300MM
.FORNECIMENTO
04149 | TUBO FERRO FUND.CENT.DUCTIL P/CAN.SOB PRES.CLAS.K-7,NBR 7675 | M | 1 | 930.29 | 0 | 930.29
,PONTA/BOLSA,REV.EST.ZINCO MET.PINT.INT.ARG.CIM.DIAM.300MM
06.200.0074-A | TUBO DE FERRO FUNDIDO,CENTRIFUGADO,DUCTIL,PARA CANALIZACOES | M |  | 930.29
SOB PRESSAO CLASSE K-7,CONFORME ABNT NBR 7675,PONTA/BOLSA,RE
VESTIDO EXTERNAMENTE COM ZINCO METALICO E PINTURA BETUMINOSA
E INTERNAMENTE COM ARGAMASSA DE CIMENTO,COM JUNTA ELASTICA,
BOLSA MODELO JE2GS CONFORME ABNT NBR 13747,DIAMETRO DE 300MM
.FORNECIMENTO
04149 | TUBO FERRO FUND.CENT.DUCTIL P/CAN.SOB PRES.CLAS.K-7,NBR 7675 | M | 1 | 930.29 | 0 | 930.29
,PONTA/BOLSA,REV.EST.ZINCO MET.PINT.INT.ARG.CIM.DIAM.300MM
06.200.0075-0 | TUBO DE FERRO FUNDIDO,CENTRIFUGADO,DUCTIL,PARA CANALIZACOES | M |  | 1227.39
SOB PRESSAO CLASSE K-7,CONFORME ABNT NBR 7675,PONTA/BOLSA,RE
VESTIDO EXTERNAMENTE COM ZINCO METALICO E PINTURA BETUMINOSA
E INTERNAMENTE COM ARGAMASSA DE CIMENTO,COM JUNTA ELASTICA,
BOLSA MODELO JE2GS CONFORME ABNT NBR 13747,DIAMETRO DE 350MM
.FORNECIMENTO
04153 | TUBO FERRO DUND.CENT.DUCTIL P/CAN.SOB PRES.CLAS.K-7,NBR 7675 | M | 1 | 1227.39 | 0 | 1227.39
,PONTA/BOLSA,REV.EST.ZINCO MET.PINT.INT.ARG.CIM.DIAM.350MM
06.200.0075-A | TUBO DE FERRO FUNDIDO,CENTRIFUGADO,DUCTIL,PARA CANALIZACOES | M |  | 1227.39
SOB PRESSAO CLASSE K-7,CONFORME ABNT NBR 7675,PONTA/BOLSA,RE
VESTIDO EXTERNAMENTE COM ZINCO METALICO E PINTURA BETUMINOSA
E INTERNAMENTE COM ARGAMASSA DE CIMENTO,COM JUNTA ELASTICA,
BOLSA MODELO JE2GS CONFORME ABNT NBR 13747,DIAMETRO DE 350MM
.FORNECIMENTO
04153 | TUBO FERRO DUND.CENT.DUCTIL P/CAN.SOB PRES.CLAS.K-7,NBR 7675 | M | 1 | 1227.39 | 0 | 1227.39
,PONTA/BOLSA,REV.EST.ZINCO MET.PINT.INT.ARG.CIM.DIAM.350MM
06.200.0076-0 | TUBO DE FERRO FUNDIDO,CENTRIFUGADO,DUCTIL,PARA CANALIZACOES | M |  | 1309.71
SOB PRESSAO CLASSE K-7,CONFORME ABNT NBR 7675,PONTA/BOLSA,RE
VESTIDO EXTERNAMENTE COM ZINCO METALICO E PINTURA BETUMINOSA
E INTERNAMENTE COM ARGAMASSA DE CIMENTO,COM JUNTA ELASTICA,
BOLSA MODELO JE2GS CONFORME ABNT NBR 13747,DIAMETRO DE 400MM
.FORNECIMENTO
04150 | TUBO FERRO FUND.CENT.DUCTIL P/CAN.SOB PRES.CLAS.K-7,NBR 7675 | M | 1 | 1309.71 | 0 | 1309.71
,PONTA/BOLSA,REV.EST.ZINCO MET.PINT.INT.ARG.CIM.DIAM.400MM
06.200.0076-A | TUBO DE FERRO FUNDIDO,CENTRIFUGADO,DUCTIL,PARA CANALIZACOES | M |  | 1309.71
SOB PRESSAO CLASSE K-7,CONFORME ABNT NBR 7675,PONTA/BOLSA,RE
VESTIDO EXTERNAMENTE COM ZINCO METALICO E PINTURA BETUMINOSA
E INTERNAMENTE COM ARGAMASSA DE CIMENTO,COM JUNTA ELASTICA,
BOLSA MODELO JE2GS CONFORME ABNT NBR 13747,DIAMETRO DE 400MM
.FORNECIMENTO
04150 | TUBO FERRO FUND.CENT.DUCTIL P/CAN.SOB PRES.CLAS.K-7,NBR 7675 | M | 1 | 1309.71 | 0 | 1309.71
,PONTA/BOLSA,REV.EST.ZINCO MET.PINT.INT.ARG.CIM.DIAM.400MM
06.200.0077-0 | TUBO DE FERRO FUNDIDO CENTRIFUGADO,DUCTIL,PARA CANALIZACOES | M |  | 1533.41
SOB PRESSAO,CLASSE K-7,CONFORME ABNT NBR 7675,PONTA/BOLSA,RE
VESTIDO EXTERNAMENTE COM ZINCO METALICO E PINTURA BETUMINOSA
E INTERNAMENTE COM ARGAMASSA DE CIMENTO,COM JUNTA ELASTICA,
BOLSA MODELO JE2GS CONFORME ABNT NBR 13747,DIAMETRO DE 450MM
.FORNECIMENTO
10114 | TUBO FERRO FUND.CENT.DUCTIL P/CAN.SOB PRES.CLAS.K-7,NBR 7675 | M | 1 | 1533.41 | 0 | 1533.41
,PONTA/BOLSA,REV.EST.ZINCO MET.PINT.INT.ARG.CIM.DIAM.450MM
06.200.0077-A | TUBO DE FERRO FUNDIDO CENTRIFUGADO,DUCTIL,PARA CANALIZACOES | M |  | 1533.41
SOB PRESSAO,CLASSE K-7,CONFORME ABNT NBR 7675,PONTA/BOLSA,RE
VESTIDO EXTERNAMENTE COM ZINCO METALICO E PINTURA BETUMINOSA
E INTERNAMENTE COM ARGAMASSA DE CIMENTO,COM JUNTA ELASTICA,
BOLSA MODELO JE2GS CONFORME ABNT NBR 13747,DIAMETRO DE 450MM
.FORNECIMENTO
10114 | TUBO FERRO FUND.CENT.DUCTIL P/CAN.SOB PRES.CLAS.K-7,NBR 7675 | M | 1 | 1533.41 | 0 | 1533.41
,PONTA/BOLSA,REV.EST.ZINCO MET.PINT.INT.ARG.CIM.DIAM.450MM
06.200.0078-0 | TUBO DE FERRO FUNDIDO,CENTRIFUGADO,DUCTIL,PARA CANALIZACOES | M |  | 1633.05
SOB PRESSAO CLASSE K-7,CONFORME ABNT NBR 7675,PONTA/BOLSA,RE
VESTIDO EXTERNAMENTE COM ZINCO METALICO E PINTURA BETUMINOSA
E INTERNAMENTE COM ARGAMASSA DE CIMENTO,COM JUNTA ELASTICA,
BOLSA MODELO JE2GS CONFORME ABNT NBR 13747,DIAMETRO DE 500MM
.FORNECIMENTO
04151 | TUBO FERRO FUND.CENT.DUCTIL P/CAN.SOB PRES.CLAS.K-7,NBR 7675 | M | 1 | 1633.05 | 0 | 1633.05
,PONTA/BOLSA,REV.EST.ZINCO MET.PINT.INT.ARG.CIM.DIAM.500MM
06.200.0078-A | TUBO DE FERRO FUNDIDO,CENTRIFUGADO,DUCTIL,PARA CANALIZACOES | M |  | 1633.05
SOB PRESSAO CLASSE K-7,CONFORME ABNT NBR 7675,PONTA/BOLSA,RE
VESTIDO EXTERNAMENTE COM ZINCO METALICO E PINTURA BETUMINOSA
E INTERNAMENTE COM ARGAMASSA DE CIMENTO,COM JUNTA ELASTICA,
BOLSA MODELO JE2GS CONFORME ABNT NBR 13747,DIAMETRO DE 500MM
.FORNECIMENTO
04151 | TUBO FERRO FUND.CENT.DUCTIL P/CAN.SOB PRES.CLAS.K-7,NBR 7675 | M | 1 | 1633.05 | 0 | 1633.05
,PONTA/BOLSA,REV.EST.ZINCO MET.PINT.INT.ARG.CIM.DIAM.500MM
06.200.0080-0 | TUBO DE FERRO FUNDIDO,CENTRIFUGADO,DUCTIL,PARA CANALIZACOES | M |  | 2111.45
SOB PRESSAO CLASSE K-7,CONFORME ABNT NBR 7675,PONTA/BOLSA,RE
VESTIDO EXTERNAMENTE COM ZINCO METALICO E PINTURA BETUMINOSA
E INTERNAMENTE COM ARGAMASSA DE CIMENTO,COM JUNTA ELASTICA,
BOLSA MODELO JE2GS CONFORME ABNT NBR 13747,DIAMETRO DE 600MM
.FORNECIMENTO
04152 | TUBO FERRO FUND.CENT.DUCTIL P/CAN.SOB PRES.CLAS.K-7,NBR 7675 | M | 1 | 2111.45 | 0 | 2111.45
,PONTA/BOLSA,REV.EST.ZINCO MET.PINT.INT.ARG.CIM.DIAM.600MM
06.200.0080-A | TUBO DE FERRO FUNDIDO,CENTRIFUGADO,DUCTIL,PARA CANALIZACOES | M |  | 2111.45
SOB PRESSAO CLASSE K-7,CONFORME ABNT NBR 7675,PONTA/BOLSA,RE
VESTIDO EXTERNAMENTE COM ZINCO METALICO E PINTURA BETUMINOSA
E INTERNAMENTE COM ARGAMASSA DE CIMENTO,COM JUNTA ELASTICA,
BOLSA MODELO JE2GS CONFORME ABNT NBR 13747,DIAMETRO DE 600MM
.FORNECIMENTO
04152 | TUBO FERRO FUND.CENT.DUCTIL P/CAN.SOB PRES.CLAS.K-7,NBR 7675 | M | 1 | 2111.45 | 0 | 2111.45
,PONTA/BOLSA,REV.EST.ZINCO MET.PINT.INT.ARG.CIM.DIAM.600MM
06.200.0081-0 | TUBO DE FERRO FUNDIDO,CENTRIFUGADO,DUCTIL,PARA CANALIZACOES | M |  | 3001.99
SOB PRESSAO CLASSE K-7,CONFORME ABNT NBR 7675,PONTA/BOLSA,RE
VESTIDO EXTERNAMENTE COM ZINCO METALICO E PINTURA BETUMINOSA
E INTERNAMENTE COM ARGAMASSA DE CIMENTO,COM JUNTA ELASTICA,
BOLSA MODELO JE2GS CONFORME ABNT NBR 13747,DIAMETRO DE 700MM
.FORNECIMENTO
06505 | TUBO FERRO FUND.CENT.DUCTIL P/CAN.SOB PRES.CLAS.K-7,NBR 7675 | M | 1 | 3001.99 | 0 | 3001.99
,PONTA/BOLSA,REV.EST.ZINCO MET.PINT.INT.ARG.CIM.DIAM.700MM
06.200.0081-A | TUBO DE FERRO FUNDIDO,CENTRIFUGADO,DUCTIL,PARA CANALIZACOES | M |  | 3001.99
SOB PRESSAO CLASSE K-7,CONFORME ABNT NBR 7675,PONTA/BOLSA,RE
VESTIDO EXTERNAMENTE COM ZINCO METALICO E PINTURA BETUMINOSA
E INTERNAMENTE COM ARGAMASSA DE CIMENTO,COM JUNTA ELASTICA,
BOLSA MODELO JE2GS CONFORME ABNT NBR 13747,DIAMETRO DE 700MM
.FORNECIMENTO
06505 | TUBO FERRO FUND.CENT.DUCTIL P/CAN.SOB PRES.CLAS.K-7,NBR 7675 | M | 1 | 3001.99 | 0 | 3001.99
,PONTA/BOLSA,REV.EST.ZINCO MET.PINT.INT.ARG.CIM.DIAM.700MM
06.200.0083-0 | TUBO DE FERRO FUNDIDO,CENTRIFUGADO,DUCTIL,PARA CANALIZACOES | M |  | 3484.51
SOB PRESSAO CLASSE K-7,CONFORME ABNT NBR 7675,PONTA/BOLSA,RE
VESTIDO EXTERNAMENTE COM ZINCO METALICO E PINTURA BETUMINOSA
E INTERNAMENTE COM ARGAMASSA DE CIMENTO,COM JUNTA ELASTICA,
BOLSA MODELO JE2GS CONFORME ABNT NBR 13747,DIAMETRO DE 800MM
.FORNECIMENTO
06506 | TUBO FERRO FUND.CENT.DUCTIL P/CAN.SOB PRES.CLAS.K-7,NBR 7675 | M | 1 | 3484.51 | 0 | 3484.51
,PONTA/BOLSA,REV.EST.ZINCO MET.PINT.INT.ARG.CIM.DIAM.800MM
06.200.0083-A | TUBO DE FERRO FUNDIDO,CENTRIFUGADO,DUCTIL,PARA CANALIZACOES | M |  | 3484.51
SOB PRESSAO CLASSE K-7,CONFORME ABNT NBR 7675,PONTA/BOLSA,RE
VESTIDO EXTERNAMENTE COM ZINCO METALICO E PINTURA BETUMINOSA
E INTERNAMENTE COM ARGAMASSA DE CIMENTO,COM JUNTA ELASTICA,
BOLSA MODELO JE2GS CONFORME ABNT NBR 13747,DIAMETRO DE 800MM
.FORNECIMENTO
06506 | TUBO FERRO FUND.CENT.DUCTIL P/CAN.SOB PRES.CLAS.K-7,NBR 7675 | M | 1 | 3484.51 | 0 | 3484.51
,PONTA/BOLSA,REV.EST.ZINCO MET.PINT.INT.ARG.CIM.DIAM.800MM
06.200.0084-0 | TUBO DE FERRO FUNDIDO,CENTRIFUGADO,DUCTIL,PARA CANALIZACOES | M |  | 4025.38
SOB PRESSAO CLASSE K-7,CONFORME ABNT NBR 7675,PONTA/BOLSA,RE
VESTIDO EXTERNAMENTE COM ZINCO METALICO E PINTURA BETUMINOSA
E INTERNAMENTE COM ARGAMASSA DE CIMENTO,COM JUNTA ELASTICA,
BOLSA MODELO JE2GS CONFORME ABNT NBR 13747,DIAMETRO DE 900MM
.FORNECIMENTO
06507 | TUBO FERRO FUND.CENT.DUCTIL P/CAN SOB PRES.CLAS.K-7,NBR 7675 | M | 1 | 4025.38 | 0 | 4025.38
,PONTA/BOLSA,REV.EST.ZINCO MET.PINT.INT.ARG.CIM.DIAM.900MM
06.200.0084-A | TUBO DE FERRO FUNDIDO,CENTRIFUGADO,DUCTIL,PARA CANALIZACOES | M |  | 4025.38
SOB PRESSAO CLASSE K-7,CONFORME ABNT NBR 7675,PONTA/BOLSA,RE
VESTIDO EXTERNAMENTE COM ZINCO METALICO E PINTURA BETUMINOSA
E INTERNAMENTE COM ARGAMASSA DE CIMENTO,COM JUNTA ELASTICA,
BOLSA MODELO JE2GS CONFORME ABNT NBR 13747,DIAMETRO DE 900MM
.FORNECIMENTO
06507 | TUBO FERRO FUND.CENT.DUCTIL P/CAN SOB PRES.CLAS.K-7,NBR 7675 | M | 1 | 4025.38 | 0 | 4025.38
,PONTA/BOLSA,REV.EST.ZINCO MET.PINT.INT.ARG.CIM.DIAM.900MM
06.200.0085-0 | TUBO DE FERRO FUNDIDO,CENTRIFUGADO,DUCTIL,PARA CANALIZACOES | M |  | 4732.25
SOB PRESSAO CLASSE K-7,CONFORME ABNT NBR 7675,PONTA/BOLSA,RE
VESTIDO EXTERNAMENTE COM ZINCO METALICO E PINTURA BETUMINOSA
E INTERNAMENTE COM ARGAMASSA DE CIMENTO,COM JUNTA ELASTICA,
BOLSA MODELO JE2GS CONFORME ABNT NBR 13747,DIAMETRO DE 1000M
M.FORNECIMENTO
06508 | TUBO FERRO FUND.CENT.DUCTIL P/CAN.SOB PRES.CLAS.K-7,NBR 7675 | M | 1 | 4732.25 | 0 | 4732.25
,PONTA/BOLSA,REV.EST.ZINCO MET.PINT.INT.ARG.CIM.DIAM.1000MM
06.200.0085-A | TUBO DE FERRO FUNDIDO,CENTRIFUGADO,DUCTIL,PARA CANALIZACOES | M |  | 4732.25
SOB PRESSAO CLASSE K-7,CONFORME ABNT NBR 7675,PONTA/BOLSA,RE
VESTIDO EXTERNAMENTE COM ZINCO METALICO E PINTURA BETUMINOSA
E INTERNAMENTE COM ARGAMASSA DE CIMENTO,COM JUNTA ELASTICA,
BOLSA MODELO JE2GS CONFORME ABNT NBR 13747,DIAMETRO DE 1000M
M.FORNECIMENTO
06508 | TUBO FERRO FUND.CENT.DUCTIL P/CAN.SOB PRES.CLAS.K-7,NBR 7675 | M | 1 | 4732.25 | 0 | 4732.25
,PONTA/BOLSA,REV.EST.ZINCO MET.PINT.INT.ARG.CIM.DIAM.1000MM
06.200.0086-0 | TUBO DE FERRO FUNDIDO,CENTRIFUGADO,DUCTIL,PARA CANALIZACOES | M |  | 6296.86
SOB PRESSAO CLASSE K-7,CONFORME ABNT NBR 7675,PONTA/BOLSA,RE
VESTIDO EXTERNAMENTE COM ZINCO METALICO E PINTURA BETUMINOSA
E INTERNAMENTE COM ARGAMASSA DE CIMENTO,COM JUNTA ELASTICA,
BOLSA MODELO JE2GS CONFORME ABNT NBR 13747,DIAMETRO DE 1200M
M.FORNECIMENTO
06509 | TUBO FERRO FUND.CENT.DUCTIL P/CAN.SOB PRES.CLAS.K-7,NBR 7675 | M | 1 | 6296.86 | 0 | 6296.86
,PONTA/BOLSA,REV.EST.ZINCO MET.PINT.INT.ARG.CIM.DIAM.1200MM
06.200.0086-A | TUBO DE FERRO FUNDIDO,CENTRIFUGADO,DUCTIL,PARA CANALIZACOES | M |  | 6296.86
SOB PRESSAO CLASSE K-7,CONFORME ABNT NBR 7675,PONTA/BOLSA,RE
VESTIDO EXTERNAMENTE COM ZINCO METALICO E PINTURA BETUMINOSA
E INTERNAMENTE COM ARGAMASSA DE CIMENTO,COM JUNTA ELASTICA,
BOLSA MODELO JE2GS CONFORME ABNT NBR 13747,DIAMETRO DE 1200M
M.FORNECIMENTO
06509 | TUBO FERRO FUND.CENT.DUCTIL P/CAN.SOB PRES.CLAS.K-7,NBR 7675 | M | 1 | 6296.86 | 0 | 6296.86
,PONTA/BOLSA,REV.EST.ZINCO MET.PINT.INT.ARG.CIM.DIAM.1200MM
06.200.0090-0 | TUBO DE FERRO FUNDIDO CENTRIFUGADO DUCTIL,PARA CANALIZACOES | M |  | 553.34
SOB PRESSAO OU GRAVITARIO,CONFORME ABNT NBR 15420,PONTA/BOLS
A,COM JUNTA ELASTICA,REVESTIDO INTERNAMENTE COM ARGAMASSA DE
CIMENTO ALUMINOSO APLICACAO ESGOTO,E EXTERNAMENTE COM ZINCO
METALICO,INCLUSIVE ANEL DE BORRACHA NITRILICO,BOLSA MODELO
JE2GS CONFORME ABNT NBR 13747,DIAMETRO DE 80MM.FORNECIMENTO
10116 | TUBO FERRO FUNDIDO CENTRIF.DUCTIL,P/CANALIZ.SOB PRES.OU GRAV | M | 1 | 553.34 | 0 | 553.34
IT.NORMA ABNT NBR 15.420,INCL.ANEL BOR.NITRILICO, DIAM.80MM
06.200.0090-A | TUBO DE FERRO FUNDIDO CENTRIFUGADO DUCTIL,PARA CANALIZACOES | M |  | 553.34
SOB PRESSAO OU GRAVITARIO,CONFORME ABNT NBR 15420,PONTA/BOLS
A,COM JUNTA ELASTICA,REVESTIDO INTERNAMENTE COM ARGAMASSA DE
CIMENTO ALUMINOSO APLICACAO ESGOTO,E EXTERNAMENTE COM ZINCO
METALICO,INCLUSIVE ANEL DE BORRACHA NITRILICO,BOLSA MODELO
JE2GS CONFORME ABNT NBR 13747,DIAMETRO DE 80MM.FORNECIMENTO
10116 | TUBO FERRO FUNDIDO CENTRIF.DUCTIL,P/CANALIZ.SOB PRES.OU GRAV | M | 1 | 553.34 | 0 | 553.34
IT.NORMA ABNT NBR 15.420,INCL.ANEL BOR.NITRILICO, DIAM.80MM
06.200.0092-0 | TUBO DE FERRO FUNDIDO CENTRIFUGADO DUCTIL,PARA CANALIZACOES | M |  | 553.53
SOB PRESSAO OU GRAVITARIO,CONFORME ABNT NBR 15420,PONTA/BOLS
A,COM JUNTA ELASTICA,REVESTIDO INTERNAMENTE COM ARGAMASSA DE
CIMENTO ALUMINOSO APLICACAO ESGOTO,E EXTERNAMENTE COM ZINCO
METALICO,INCLUSIVE ANEL DE BORRACHA NITRILICO,BOLSA MODELO
JE2GS CONFORME ABNT NBR 13747,DIAMETRO DE 100MM.FORNECIMENTO
10117 | TUBO FERRO FUNDIDO CENTRIF.DUCTIL.P/CANALIZ.SOB PRES.OU GRAV | M | 1 | 553.53 | 0 | 553.53
IT.NORMA ABNT NBR 15.420,INCL.ANEL BOR.NITRILICO,DIAM.100MM
06.200.0092-A | TUBO DE FERRO FUNDIDO CENTRIFUGADO DUCTIL,PARA CANALIZACOES | M |  | 553.53
SOB PRESSAO OU GRAVITARIO,CONFORME ABNT NBR 15420,PONTA/BOLS
A,COM JUNTA ELASTICA,REVESTIDO INTERNAMENTE COM ARGAMASSA DE
CIMENTO ALUMINOSO APLICACAO ESGOTO,E EXTERNAMENTE COM ZINCO
METALICO,INCLUSIVE ANEL DE BORRACHA NITRILICO,BOLSA MODELO
JE2GS CONFORME ABNT NBR 13747,DIAMETRO DE 100MM.FORNECIMENTO
10117 | TUBO FERRO FUNDIDO CENTRIF.DUCTIL.P/CANALIZ.SOB PRES.OU GRAV | M | 1 | 553.53 | 0 | 553.53
IT.NORMA ABNT NBR 15.420,INCL.ANEL BOR.NITRILICO,DIAM.100MM
06.200.0093-0 | TUBO DE FERRO FUNDIDO CENTRIFUGADO DUCTIL,PARA CANALIZACOES | M |  | 638.93
SOB PRESSAO OU GRAVITARIO,CONFORME ABNT NBR 15420,PONTA/BOLS
A COM JUNTA ELASTICA,REVESTIDO INTERNAMENTE COM ARGAMASSA DE
CIMENTO ALUMINOSO APLICACAO ESGOTO,E EXTERNAMENTE COM ZINCO
METALICO,INCLUSIVE ANEL DE BORRACHA NITRILICO,BOLSA MODELO
JE2GS CONFORME ABNT NBR 13747,DIAMETRO DE 150MM.FORNECIMENTO
10118 | TUBO FERRO FUNDIDO CENTRIF.DUCTIL,P/CANALIZ.SOB PRES.OU GRAV | M | 1 | 638.93 | 0 | 638.93
IT.NORMA ABNT NBR 15.420,INCL.ANEL BOR.NITRILICO,DIAM.150MM
06.200.0093-A | TUBO DE FERRO FUNDIDO CENTRIFUGADO DUCTIL,PARA CANALIZACOES | M |  | 638.93
SOB PRESSAO OU GRAVITARIO,CONFORME ABNT NBR 15420,PONTA/BOLS
A COM JUNTA ELASTICA,REVESTIDO INTERNAMENTE COM ARGAMASSA DE
CIMENTO ALUMINOSO APLICACAO ESGOTO,E EXTERNAMENTE COM ZINCO
METALICO,INCLUSIVE ANEL DE BORRACHA NITRILICO,BOLSA MODELO
JE2GS CONFORME ABNT NBR 13747,DIAMETRO DE 150MM.FORNECIMENTO
10118 | TUBO FERRO FUNDIDO CENTRIF.DUCTIL,P/CANALIZ.SOB PRES.OU GRAV | M | 1 | 638.93 | 0 | 638.93
IT.NORMA ABNT NBR 15.420,INCL.ANEL BOR.NITRILICO,DIAM.150MM
06.200.0094-0 | TUBO DE FERRO FUNDIDO CENTRIFUGADO DUCTIL,PARA CANALIZACOES | M |  | 747.29
SOB PRESSAO OU GRAVITARIO,CONFORME ABNT NBR 15420,PONTA/BOLS
A COM JUNTA ELASTICA,REVESTIDO INTERNAMENTE COM ARGAMASSA DE
CIMENTO ALUMINOSO APLICACAO ESGOTO,E EXTERNAMENTE COM ZINCO
METALICO,INCLUSIVE ANEL DE BORRACHA NITRILICO,BOLSA MODELO
JE2GS CONFORME ABNT NBR 13747,DIAMETRO DE 200MM.FORNECIMENTO
10119 | TUBO FERRO FUNDIDO CENTRIF.DUCTIL,P/CANALIZ.SOB PRES.OU GRAV | M | 1 | 747.29 | 0 | 747.29
IT.NORMA ABNT NBR 15.420,INCL.ANEL BOR.NITRILICO,DIAM.200MM
06.200.0094-A | TUBO DE FERRO FUNDIDO CENTRIFUGADO DUCTIL,PARA CANALIZACOES | M |  | 747.29
SOB PRESSAO OU GRAVITARIO,CONFORME ABNT NBR 15420,PONTA/BOLS
A COM JUNTA ELASTICA,REVESTIDO INTERNAMENTE COM ARGAMASSA DE
CIMENTO ALUMINOSO APLICACAO ESGOTO,E EXTERNAMENTE COM ZINCO
METALICO,INCLUSIVE ANEL DE BORRACHA NITRILICO,BOLSA MODELO
JE2GS CONFORME ABNT NBR 13747,DIAMETRO DE 200MM.FORNECIMENTO
10119 | TUBO FERRO FUNDIDO CENTRIF.DUCTIL,P/CANALIZ.SOB PRES.OU GRAV | M | 1 | 747.29 | 0 | 747.29
IT.NORMA ABNT NBR 15.420,INCL.ANEL BOR.NITRILICO,DIAM.200MM
06.200.0095-0 | TUBO DE FERRO FUNDIDO CENTRIFUGADO DUCTIL,PARA CANALIZACOES | M |  | 927.37
SOB PRESSAO OU GRAVITARIO,CONFORME ABNT NBR 15420,PONTA/BOLS
A COM JUNTA ELASTICA,REVESTIDO INTERNAMENTE COM ARGAMASSA DE
CIMENTO ALUMINOSO APLICACAO ESGOTO,E EXTERNAMENTE COM ZINCO
METALICO,INCLUSIVE ANEL DE BORRACHA NITRILICO,BOLSA MODELO
JE2GS CONFORME ABNT NBR 13747.DIAMETRO DE 250MM.FORNECIMENTO
10120 | TUBO FERRO FUNDIDO CENTRIF.DUCTIL,P/CANALIZ.SOB PRES.OU GRAV | M | 1 | 927.37 | 0 | 927.37
IT.NORMA ABNT NBR 15.420,INCL.ANEL BOR.NITRILICO,DIAM.250MM
06.200.0095-A | TUBO DE FERRO FUNDIDO CENTRIFUGADO DUCTIL,PARA CANALIZACOES | M |  | 927.37
SOB PRESSAO OU GRAVITARIO,CONFORME ABNT NBR 15420,PONTA/BOLS
A COM JUNTA ELASTICA,REVESTIDO INTERNAMENTE COM ARGAMASSA DE
CIMENTO ALUMINOSO APLICACAO ESGOTO,E EXTERNAMENTE COM ZINCO
METALICO,INCLUSIVE ANEL DE BORRACHA NITRILICO,BOLSA MODELO
JE2GS CONFORME ABNT NBR 13747.DIAMETRO DE 250MM.FORNECIMENTO
10120 | TUBO FERRO FUNDIDO CENTRIF.DUCTIL,P/CANALIZ.SOB PRES.OU GRAV | M | 1 | 927.37 | 0 | 927.37
IT.NORMA ABNT NBR 15.420,INCL.ANEL BOR.NITRILICO,DIAM.250MM
06.200.0096-0 | TUBO DE FERRO FUNDIDO CENTRIFUGADO DUCTIL,PARA CANALIZACOES | M |  | 1046.93
SOB PRESSAO OU GRAVITARIO,CONFORME ABNT NBR 15420,PONTA/BOLS
A COM JUNTA ELASTICA,REVESTIDO INTERNAMENTE COM ARGAMASSA DE
CIMENTO ALUMINOSO APLICACAO ESGOTO,E EXTERNAMENTE COM ZINCO
METALICO,INCLUSIVE ANEL DE BORRACHA NITRILICO,BOLSA MODELO
JE2GS CONFORME ABNT NBR 13747,DIAMETRO DE 300MM.FORNECIMENTO
10121 | TUBO FERRO FUNDIDO CENTRIF.DUCTIL,P/CANALIZ.SOB PRES.OU GRAV | M | 1 | 1046.93 | 0 | 1046.93
IT.NORMA ABNT NBR 15.420,INCL.ANEL BOR.NITRILICO,DIAM.300MM
06.200.0096-A | TUBO DE FERRO FUNDIDO CENTRIFUGADO DUCTIL,PARA CANALIZACOES | M |  | 1046.93
SOB PRESSAO OU GRAVITARIO,CONFORME ABNT NBR 15420,PONTA/BOLS
A COM JUNTA ELASTICA,REVESTIDO INTERNAMENTE COM ARGAMASSA DE
CIMENTO ALUMINOSO APLICACAO ESGOTO,E EXTERNAMENTE COM ZINCO
METALICO,INCLUSIVE ANEL DE BORRACHA NITRILICO,BOLSA MODELO
JE2GS CONFORME ABNT NBR 13747,DIAMETRO DE 300MM.FORNECIMENTO
10121 | TUBO FERRO FUNDIDO CENTRIF.DUCTIL,P/CANALIZ.SOB PRES.OU GRAV | M | 1 | 1046.93 | 0 | 1046.93
IT.NORMA ABNT NBR 15.420,INCL.ANEL BOR.NITRILICO,DIAM.300MM
06.200.0097-0 | TUBO DE FERRO FUNDIDO CENTRIFUGADO DUCTIL,PARA CANALIZACOES | M |  | 1399.58
SOB PRESSAO OU GRAVITARIO,CONFORME ABNT NBR 15420,PONTA/BOLS
A COM JUNTA ELASTICA,REVESTIDO INTERNAMENTE COM ARGAMASSA DE
CIMENTO ALUMINOSO,APLICACAO ESGOTO,E EXTERNAMENTE COM ZINCO
METALICO,INCLUSIVE ANEL DE BORRACHA NITRILICO,BOLSA MODELO
JE2GS CONFORME ABNT NBR 13747,DIAMETRO DE 350MM.FORNECIMENTO
10122 | TUBO FERRO FUNDIDO CENTRIF.DUCTIL,P/CANALIZ.SOB PRES.OU GRAV | M | 1 | 1399.58 | 0 | 1399.58
IT.NORMA ABNT NBR 15.420,INCL.ANEL BOR.NITRILICO,DIAM.350MM
06.200.0097-A | TUBO DE FERRO FUNDIDO CENTRIFUGADO DUCTIL,PARA CANALIZACOES | M |  | 1399.58
SOB PRESSAO OU GRAVITARIO,CONFORME ABNT NBR 15420,PONTA/BOLS
A COM JUNTA ELASTICA,REVESTIDO INTERNAMENTE COM ARGAMASSA DE
CIMENTO ALUMINOSO,APLICACAO ESGOTO,E EXTERNAMENTE COM ZINCO
METALICO,INCLUSIVE ANEL DE BORRACHA NITRILICO,BOLSA MODELO
JE2GS CONFORME ABNT NBR 13747,DIAMETRO DE 350MM.FORNECIMENTO
10122 | TUBO FERRO FUNDIDO CENTRIF.DUCTIL,P/CANALIZ.SOB PRES.OU GRAV | M | 1 | 1399.58 | 0 | 1399.58
IT.NORMA ABNT NBR 15.420,INCL.ANEL BOR.NITRILICO,DIAM.350MM
06.200.0098-0 | TUBO DE FERRO FUNDIDO CENTRIFUGADO DUCTIL,PARA CANALIZACOES | M |  | 1530.68
SOB PRESSAO OU GRAVITARIO,CONFORME ABNT NBR 15420,PONTA/BOLS
A COM JUNTA ELASTICA,REVESTIDO INTERNAMENTE COM ARGAMASSA DE
CIMENTO ALUMINOSO APLICACAO ESGOTO,E EXTERNAMENTE COM ZINCO
METALICO,INCLUSIVE ANEL DE BORRACHA NITRILICO,BOLSA MODELO
JE2GS CONFORME ABNT NBR 13747,DIAMETRO DE 400MM.FORNECIMENTO
10123 | TUBO FERRO FUNDIDO CENTRIF.DUCTIL,P/CANALIZ.SOB PRES.OU GRAV | M | 1 | 1530.68 | 0 | 1530.68
IT.NORMA ABNT NBR 15.420,INCL.ANEL BOR.NITRILICO,DIAM.400MM
06.200.0098-A | TUBO DE FERRO FUNDIDO CENTRIFUGADO DUCTIL,PARA CANALIZACOES | M |  | 1530.68
SOB PRESSAO OU GRAVITARIO,CONFORME ABNT NBR 15420,PONTA/BOLS
A COM JUNTA ELASTICA,REVESTIDO INTERNAMENTE COM ARGAMASSA DE
CIMENTO ALUMINOSO APLICACAO ESGOTO,E EXTERNAMENTE COM ZINCO
METALICO,INCLUSIVE ANEL DE BORRACHA NITRILICO,BOLSA MODELO
JE2GS CONFORME ABNT NBR 13747,DIAMETRO DE 400MM.FORNECIMENTO
10123 | TUBO FERRO FUNDIDO CENTRIF.DUCTIL,P/CANALIZ.SOB PRES.OU GRAV | M | 1 | 1530.68 | 0 | 1530.68
IT.NORMA ABNT NBR 15.420,INCL.ANEL BOR.NITRILICO,DIAM.400MM
06.200.0099-0 | TUBO DE FERRO FUNDIDO CENTRIFUGADO DUCTIL,PARA CANALIZACOES | M |  | 1752.02
SOB PRESSAO OU GRAVITARIO,CONFORME ABNT NBR 15420,PONTA/BOLS
A COM JUNTA ELASTICA,REVESTIDO INTERNAMENTE COM ARGAMASSA DE
CIMENTO ALUMINOSO,APLICACAO ESGOTO,E EXTERNAMENTE COM ZINCO
METALICO,INCLUSIVE ANEL DE BORRACHA NITRILICO,BOLSA MODELO
JE2GS CONFORME ABNT NBR 13747,DIAMETRO DE 450MM.FORNECIMENTO
10124 | TUBO FERRO FUNDIDO CENTRIF.DUCTIL,P/CANALIZ.SOB PRES.OU GRAV | M | 1 | 1752.02 | 0 | 1752.02
IT.NORMA ABNT NBR 15.420,INCL.ANEL BOR.NITRILICO,DIAM.450MM
06.200.0099-A | TUBO DE FERRO FUNDIDO CENTRIFUGADO DUCTIL,PARA CANALIZACOES | M |  | 1752.02
SOB PRESSAO OU GRAVITARIO,CONFORME ABNT NBR 15420,PONTA/BOLS
A COM JUNTA ELASTICA,REVESTIDO INTERNAMENTE COM ARGAMASSA DE
CIMENTO ALUMINOSO,APLICACAO ESGOTO,E EXTERNAMENTE COM ZINCO
METALICO,INCLUSIVE ANEL DE BORRACHA NITRILICO,BOLSA MODELO
JE2GS CONFORME ABNT NBR 13747,DIAMETRO DE 450MM.FORNECIMENTO
10124 | TUBO FERRO FUNDIDO CENTRIF.DUCTIL,P/CANALIZ.SOB PRES.OU GRAV | M | 1 | 1752.02 | 0 | 1752.02
IT.NORMA ABNT NBR 15.420,INCL.ANEL BOR.NITRILICO,DIAM.450MM
06.200.0100-0 | TUBO DE FERRO FUNDIDO CENTRIFUGADO DUCTIL,PARA CANALIZACOES | M |  | 1881.81
SOB PRESSAO OU GRAVITARIO,CONFORME ABNT NBR 15420,PONTA/BOLS
A COM JUNTA ELASTICA,REVESTIDO INTERNAMENTE COM ARGAMASSA DE
CIMENTO ALUMINOSO APLICACAO ESGOTO,E EXTERNAMENTE COM ZINCO
METALICO,INCLUSIVE ANEL DE BORRACHA NITRILICO,BOLSA MODELO
JE2GS CONFORME ABNT NBR 13747,DIAMETRO DE 500MM.FORNECIMENTO
10125 | TUBO FERRO FUNDIDO CENTRIF.DUCTIL,P/CANALIZ.SOB PRES.OU GRAV | M | 1 | 1881.81 | 0 | 1881.81
IT.NORMA ABNT NBR 15.420,INCL.ANEL BOR.NITRILICO,DIAM.500MM
06.200.0100-A | TUBO DE FERRO FUNDIDO CENTRIFUGADO DUCTIL,PARA CANALIZACOES | M |  | 1881.81
SOB PRESSAO OU GRAVITARIO,CONFORME ABNT NBR 15420,PONTA/BOLS
A COM JUNTA ELASTICA,REVESTIDO INTERNAMENTE COM ARGAMASSA DE
CIMENTO ALUMINOSO APLICACAO ESGOTO,E EXTERNAMENTE COM ZINCO
METALICO,INCLUSIVE ANEL DE BORRACHA NITRILICO,BOLSA MODELO
JE2GS CONFORME ABNT NBR 13747,DIAMETRO DE 500MM.FORNECIMENTO
10125 | TUBO FERRO FUNDIDO CENTRIF.DUCTIL,P/CANALIZ.SOB PRES.OU GRAV | M | 1 | 1881.81 | 0 | 1881.81
IT.NORMA ABNT NBR 15.420,INCL.ANEL BOR.NITRILICO,DIAM.500MM
06.200.0102-0 | TUBO DE FERRO FUNDIDO CENTRIFUGADO DUCTIL,PARA CANALIZACOES | M |  | 2498
SOB PRESSAO OU GRAVITARIO,CONFORME ABNT NBR 15420,PONTA/BOLS
A COM JUNTA ELASTICA,REVESTIDO INTERNAMENTE COM ARGAMASSA DE
CIMENTO ALUMINOSO APLICACAO ESGOTO,E EXTERNAMENTE COM ZINCO
METALICO,INCLUSIVE ANEL DE BORRACHA NITRILICO,BOLSA MODELO
JE2GS CONFORME ABNT NBR 13747,DIAMETRO DE 600MM.FORNECIMENTO
10126 | TUBO FERRO FUNDIDO CENTRIF.DUCTIL,P/CANALIZ.SOB PRES.OU GRAV | M | 1 | 2498 | 0 | 2498
IT.NORMA ABNT NBR 15.420,INCL.ANEL BOR.NITRILICO,DIAM.600MM
06.200.0102-A | TUBO DE FERRO FUNDIDO CENTRIFUGADO DUCTIL,PARA CANALIZACOES | M |  | 2498
SOB PRESSAO OU GRAVITARIO,CONFORME ABNT NBR 15420,PONTA/BOLS
A COM JUNTA ELASTICA,REVESTIDO INTERNAMENTE COM ARGAMASSA DE
CIMENTO ALUMINOSO APLICACAO ESGOTO,E EXTERNAMENTE COM ZINCO
METALICO,INCLUSIVE ANEL DE BORRACHA NITRILICO,BOLSA MODELO
JE2GS CONFORME ABNT NBR 13747,DIAMETRO DE 600MM.FORNECIMENTO
10126 | TUBO FERRO FUNDIDO CENTRIF.DUCTIL,P/CANALIZ.SOB PRES.OU GRAV | M | 1 | 2498 | 0 | 2498
IT.NORMA ABNT NBR 15.420,INCL.ANEL BOR.NITRILICO,DIAM.600MM
06.200.0104-0 | TUBO DE FERRO FUNDIDO CENTRIFUGADO DUCTIL,PARA CANALIZACOES | M |  | 3647.25
SOB PRESSAO OU GRAVITARIO,CONFORME ABNT NBR 15420,PONTA/BOLS
A COM JUNTA ELASTICA,REVESTIDO INTERNAMENTE COM ARGAMASSA DE
CIMENTO ALUMINOSO APLICACAO ESGOTO,E EXTERNAMENTE COM ZINCO
METALICO,INCLUSIVE ANEL DE BORRACHA NITRILICO,BOLSA MODELO
JE2GS CONFORME ABNT NBR 13747,DIAMETRO DE 700MM.FORNECIMENTO
10127 | TUBO FERRO FUNDIDO CENTRIF.DUCTIL,P/CANALIZ.SOB PRES.OU GRAV | M | 1 | 3647.25 | 0 | 3647.25
IT.NORMA ABNT NBR 15.420,INCL.ANEL BOR.NITRILICO,DIAM.700MM
06.200.0104-A | TUBO DE FERRO FUNDIDO CENTRIFUGADO DUCTIL,PARA CANALIZACOES | M |  | 3647.25
SOB PRESSAO OU GRAVITARIO,CONFORME ABNT NBR 15420,PONTA/BOLS
A COM JUNTA ELASTICA,REVESTIDO INTERNAMENTE COM ARGAMASSA DE
CIMENTO ALUMINOSO APLICACAO ESGOTO,E EXTERNAMENTE COM ZINCO
METALICO,INCLUSIVE ANEL DE BORRACHA NITRILICO,BOLSA MODELO
JE2GS CONFORME ABNT NBR 13747,DIAMETRO DE 700MM.FORNECIMENTO
10127 | TUBO FERRO FUNDIDO CENTRIF.DUCTIL,P/CANALIZ.SOB PRES.OU GRAV | M | 1 | 3647.25 | 0 | 3647.25
IT.NORMA ABNT NBR 15.420,INCL.ANEL BOR.NITRILICO,DIAM.700MM
06.200.0105-0 | TUBO DE FERRO FUNDIDO CENTRIFUGADO DUCTIL,PARA CANALIZACOES | M |  | 4271.9
SOB PRESSAO OU GRAVITARIO,CONFORME ABNT NBR 15420,PONTA/BOLS
A COM JUNTA ELASTICA,REVESTIDO INTERNAMENTE COM ARGAMASSA DE
CIMENTO ALUMINOSO APLICACAO ESGOTO,E EXTERNAMENTE COM ZINCO
METALICO,INCLUSIVE ANEL DE BORRACHA NITRILICO,BOLSA MODELO
JE2GS CONFORME ABNT NBR 13747,DIAMETRO DE 800MM.FORNECIMENTO
10128 | TUBO FERRO FUNDIDO CENTRIF.DUCTIL,P/CANALIZ.SOB PRES.OU GRAV | M | 1 | 4271.9 | 0 | 4271.9
IT.NORMA ABNT NBR 15.420,INCL.ANEL BOR.NITRILICO,DIAM.800MM
06.200.0105-A | TUBO DE FERRO FUNDIDO CENTRIFUGADO DUCTIL,PARA CANALIZACOES | M |  | 4271.9
SOB PRESSAO OU GRAVITARIO,CONFORME ABNT NBR 15420,PONTA/BOLS
A COM JUNTA ELASTICA,REVESTIDO INTERNAMENTE COM ARGAMASSA DE
CIMENTO ALUMINOSO APLICACAO ESGOTO,E EXTERNAMENTE COM ZINCO
METALICO,INCLUSIVE ANEL DE BORRACHA NITRILICO,BOLSA MODELO
JE2GS CONFORME ABNT NBR 13747,DIAMETRO DE 800MM.FORNECIMENTO
10128 | TUBO FERRO FUNDIDO CENTRIF.DUCTIL,P/CANALIZ.SOB PRES.OU GRAV | M | 1 | 4271.9 | 0 | 4271.9
IT.NORMA ABNT NBR 15.420,INCL.ANEL BOR.NITRILICO,DIAM.800MM
06.200.0106-0 | TUBO DE FERRO FUNDIDO CENTRIFUGADO DUCTIL,PARA CANALIZACOES | M |  | 5079.58
SOB PRESSAO OU GRAVITARIO,CONFORME ABNT NBR 15420,PONTA/BOLS
A COM JUNTA ELASTICA,REVESTIDO INTERNAMENTE COM ARGAMASSA DE
CIMENTO ALUMINOSO APLICACAO ESGOTO,E EXTERNAMENTE COM ZINCO
METALICO,INCLUSIVE ANEL DE BORRACHA NITRILICO,BOLSA MODELO
JE2GS CONFORME ABNT NBR 13747,DIAMETRO DE 900MM.FORNECIMENTO
10129 | TUBO FERRO FUNDIDO CENTRIF.DUCTIL,P/CANALIZ.SOB.PRES.OU GRAV | M | 1 | 5079.58 | 0 | 5079.58
IT.NORMA ABNT NBR 15.420,INCL.ANEL BOR.NITRILICO,DIAM.900MM
06.200.0106-A | TUBO DE FERRO FUNDIDO CENTRIFUGADO DUCTIL,PARA CANALIZACOES | M |  | 5079.58
SOB PRESSAO OU GRAVITARIO,CONFORME ABNT NBR 15420,PONTA/BOLS
A COM JUNTA ELASTICA,REVESTIDO INTERNAMENTE COM ARGAMASSA DE
CIMENTO ALUMINOSO APLICACAO ESGOTO,E EXTERNAMENTE COM ZINCO
METALICO,INCLUSIVE ANEL DE BORRACHA NITRILICO,BOLSA MODELO
JE2GS CONFORME ABNT NBR 13747,DIAMETRO DE 900MM.FORNECIMENTO
10129 | TUBO FERRO FUNDIDO CENTRIF.DUCTIL,P/CANALIZ.SOB.PRES.OU GRAV | M | 1 | 5079.58 | 0 | 5079.58
IT.NORMA ABNT NBR 15.420,INCL.ANEL BOR.NITRILICO,DIAM.900MM
06.200.0107-0 | TUBO DE FERRO FUNDIDO CENTRIFUGADO DUCTIL,PARA CANALIZACOES | M |  | 5954.5
SOB PRESSAO OU GRAVITARIO,CONFORME ABNT NBR 15420,PONTA/BOLS
A COM JUNTA ELASTICA,REVESTIDO INTERNAMENTE COM ARGAMASSA DE
CIMENTO ALUMINOSO,APLICACAO ESGOTO,E EXTERNAMENTE COM ZINCO
METALICO,INCLUSIVE ANEL DE BORRACHA NITRILICO,BOLSA MODELO
JE2GS CONFORME ABNT NBR 13747,DIAMETRO 1000MM.FORNECIMENTO
10130 | TUBO FERRO FUNDIDO CENTRIF.DUCTIL,P/CANALIZ.SOB PRES.OU GRAV | M | 1 | 5954.5 | 0 | 5954.5
IT.NORMA ABNT NBR 15.420,INCL.ANEL BOR.NITRILICO,DIAM.1000MM
06.200.0107-A | TUBO DE FERRO FUNDIDO CENTRIFUGADO DUCTIL,PARA CANALIZACOES | M |  | 5954.5
SOB PRESSAO OU GRAVITARIO,CONFORME ABNT NBR 15420,PONTA/BOLS
A COM JUNTA ELASTICA,REVESTIDO INTERNAMENTE COM ARGAMASSA DE
CIMENTO ALUMINOSO,APLICACAO ESGOTO,E EXTERNAMENTE COM ZINCO
METALICO,INCLUSIVE ANEL DE BORRACHA NITRILICO,BOLSA MODELO
JE2GS CONFORME ABNT NBR 13747,DIAMETRO 1000MM.FORNECIMENTO
10130 | TUBO FERRO FUNDIDO CENTRIF.DUCTIL,P/CANALIZ.SOB PRES.OU GRAV | M | 1 | 5954.5 | 0 | 5954.5
IT.NORMA ABNT NBR 15.420,INCL.ANEL BOR.NITRILICO,DIAM.1000MM
06.200.0108-0 | TUBO DE FERRO FUNDIDO CENTRIFUGADO DUCTIL,PARA CANALIZACOES | M |  | 8336.53
SOB PRESSAO OU GRAVITARIO,CONFORME ABNT NBR 15420,PONTA/BOLS
A COM JUNTA ELASTICA,REVESTIDO INTERNAMENTE COM ARGAMASSA DE
CIMENTO ALUMINOSO,APLICACAO ESGOTO,E EXTERNAMENTE COM ZINCO
METALICO,INCLUSIVE ANEL DE BORRACHA NITRILICO,BOLSA MODELO
JE2GS CONFORME ABNT NBR 13747,DIAMETRO 1200MM.FORNECIMENTO
10131 | TUBO FERRO FUNDIDO CENTRIF.DUCTIL,P/CANALIZ.SOB PRES.OU GRAV | M | 1 | 8336.53 | 0 | 8336.53
IT.NORMA ABNT NBR 15.420,INCL.ANEL BOR.NITRILICO,DIAM.1200MM
06.200.0108-A | TUBO DE FERRO FUNDIDO CENTRIFUGADO DUCTIL,PARA CANALIZACOES | M |  | 8336.53
SOB PRESSAO OU GRAVITARIO,CONFORME ABNT NBR 15420,PONTA/BOLS
A COM JUNTA ELASTICA,REVESTIDO INTERNAMENTE COM ARGAMASSA DE
CIMENTO ALUMINOSO,APLICACAO ESGOTO,E EXTERNAMENTE COM ZINCO
METALICO,INCLUSIVE ANEL DE BORRACHA NITRILICO,BOLSA MODELO
JE2GS CONFORME ABNT NBR 13747,DIAMETRO 1200MM.FORNECIMENTO
10131 | TUBO FERRO FUNDIDO CENTRIF.DUCTIL,P/CANALIZ.SOB PRES.OU GRAV | M | 1 | 8336.53 | 0 | 8336.53
IT.NORMA ABNT NBR 15.420,INCL.ANEL BOR.NITRILICO,DIAM.1200MM
06.201.0051-0 | TUBO DE FERRO FUNDIDO DUCTIL COM 2 FLANGES SOLDADOS,CLASSE D | UN |  | 1836.32
E PRESSAO PN-10,ESPESSURA CLASSE K-9,PARA AGUA,CONFORME ABNT
NBR 7560 E ABNT NBR 7675,REVESTIDO INTERNAMENTE COM ARGAMAS
SA DE CIMENTO E EXTERNAMENTE COM ZINCO METALICO E PINTURA BE
TUMINOSA,EXCLUSIVE ACESSORIOS PARA JUNTA,COM DIAMETRO DE 80M
M,COMPRIMENTO ATE 1,0M.FORNECIMENTO
10146 | TUBO FERRO FUND.DUC.C/2 FLANGES SOLD.,CLAS.PRES.PN-10,ESP.CL | UN | 1 | 1836.32 | 0 | 1836.32
AS.K-9,P/AGUA,NBR 7560 E NBR 7675,DIAM.80MM,COMP.ATE 1,0M
06.201.0051-A | TUBO DE FERRO FUNDIDO DUCTIL COM 2 FLANGES SOLDADOS,CLASSE D | UN |  | 1836.32
E PRESSAO PN-10,ESPESSURA CLASSE K-9,PARA AGUA,CONFORME ABNT
NBR 7560 E ABNT NBR 7675,REVESTIDO INTERNAMENTE COM ARGAMAS
SA DE CIMENTO E EXTERNAMENTE COM ZINCO METALICO E PINTURA BE
TUMINOSA,EXCLUSIVE ACESSORIOS PARA JUNTA,COM DIAMETRO DE 80M
M,COMPRIMENTO ATE 1,0M.FORNECIMENTO
10146 | TUBO FERRO FUND.DUC.C/2 FLANGES SOLD.,CLAS.PRES.PN-10,ESP.CL | UN | 1 | 1836.32 | 0 | 1836.32
AS.K-9,P/AGUA,NBR 7560 E NBR 7675,DIAM.80MM,COMP.ATE 1,0M
06.201.0052-0 | TUBO DE FERRO FUNDIDO DUCTIL COM 2 FLANGES SOLDADOS,CLASSE D | UN |  | 2043.91
E PRESSAO PN-10,ESPESSURA CLASSE K-9,PARA AGUA,CONFORME ABNT
NBR 7560 E ABNT NBR 7675,REVESTIDO INTERNAMENTE COM ARGAMASS
A DE CIMENTO E EXTERNAMENTE COM ZINCO METALICO E PINTURA BET
UMINOSA,EXCLUSIVE ACESSORIOS PARA JUNTA,COM DIAMETRO DE 100M
M,COMPRIMENTO ATE 1,00M.FORNECIMENTO
10147 | TUBO FERRO FUND.DUC.C/2 FLANGES SOLD.,CLAS.PRES.PN-10,ESP.CL | UN | 1 | 2043.91 | 0 | 2043.91
AS.K-9,P/AGUA,NBR 7560 E NBR 7675,DIAM.100MM,COMP.ATE 1,0M
06.201.0052-A | TUBO DE FERRO FUNDIDO DUCTIL COM 2 FLANGES SOLDADOS,CLASSE D | UN |  | 2043.91
E PRESSAO PN-10,ESPESSURA CLASSE K-9,PARA AGUA,CONFORME ABNT
NBR 7560 E ABNT NBR 7675,REVESTIDO INTERNAMENTE COM ARGAMASS
A DE CIMENTO E EXTERNAMENTE COM ZINCO METALICO E PINTURA BET
UMINOSA,EXCLUSIVE ACESSORIOS PARA JUNTA,COM DIAMETRO DE 100M
M,COMPRIMENTO ATE 1,00M.FORNECIMENTO
10147 | TUBO FERRO FUND.DUC.C/2 FLANGES SOLD.,CLAS.PRES.PN-10,ESP.CL | UN | 1 | 2043.91 | 0 | 2043.91
AS.K-9,P/AGUA,NBR 7560 E NBR 7675,DIAM.100MM,COMP.ATE 1,0M
06.201.0053-0 | TUBO DE FERRO FUNDIDO DUCTIL COM 2 FLANGES SOLDADOS,CLASSE D | UN |  | 2522.28
E PRESSAO PN-10,ESPESSURA CLASSE K-9,PARA AGUA,CONFORME ABNT
NBR 7560 E ABNT NBR 7675,REVESTIDO INTERNAMENTE COM ARGAMAS
SA DE CIMENTO E EXTERNAMENTE COM ZINCO METALICO E PINTURA BE
TUMINOSA,EXCLUSIVE ACESSORIOS PARA JUNTA,COM DIAMETRO DE 150
MM,COMPRIMENTO ATE 1,0M.FORNECIMENTO
10148 | TUBO FERRO FUND.DUC.C/2 FLANGES SOLD.,CLAS.PRES.PN-10,ESP.CL | UN | 1 | 2522.28 | 0 | 2522.28
AS.K-9,P/AGUA,NBR 7560 E NBR 7675,DIAM.150MM,COMP.ATE 1,0M
06.201.0053-A | TUBO DE FERRO FUNDIDO DUCTIL COM 2 FLANGES SOLDADOS,CLASSE D | UN |  | 2522.28
E PRESSAO PN-10,ESPESSURA CLASSE K-9,PARA AGUA,CONFORME ABNT
NBR 7560 E ABNT NBR 7675,REVESTIDO INTERNAMENTE COM ARGAMAS
SA DE CIMENTO E EXTERNAMENTE COM ZINCO METALICO E PINTURA BE
TUMINOSA,EXCLUSIVE ACESSORIOS PARA JUNTA,COM DIAMETRO DE 150
MM,COMPRIMENTO ATE 1,0M.FORNECIMENTO
10148 | TUBO FERRO FUND.DUC.C/2 FLANGES SOLD.,CLAS.PRES.PN-10,ESP.CL | UN | 1 | 2522.28 | 0 | 2522.28
AS.K-9,P/AGUA,NBR 7560 E NBR 7675,DIAM.150MM,COMP.ATE 1,0M
06.201.0054-0 | TUBO DE FERRO FUNDIDO DUCTIL COM 2 FLANGES SOLDADOS,CLASSE D | UN |  | 3047.15
E PRESSAO PN-10,ESPESSURA CLASSE K-9,PARA AGUA,CONFORME ABNT
NBR 7560 E ABNT NBR 7675,REVESTIDO INTERNAMENTE COM ARGAMAS
SA DE CIMENTO E EXTERNAMENTE COM ZINCO METALICO E PINTURA BE
TUMINOSA,EXCLUSIVE ACESSORIOS PARA JUNTA,COM DIAMETRO DE 200
MM,COMPRIMENTO ATE 1,0M.FORNECIMENTO
10149 | TUBO FERRO FUND.DUC.C/2 FLANGES SOLD.,CLAS.PRES.PN-10,ESP.CL | UN | 1 | 3047.15 | 0 | 3047.15
AS.K-9,P/AGUA,NBR 7560 E NBR 7675,DIAM.200MM,COMPR.ATE 1,0M
06.201.0054-A | TUBO DE FERRO FUNDIDO DUCTIL COM 2 FLANGES SOLDADOS,CLASSE D | UN |  | 3047.15
E PRESSAO PN-10,ESPESSURA CLASSE K-9,PARA AGUA,CONFORME ABNT
NBR 7560 E ABNT NBR 7675,REVESTIDO INTERNAMENTE COM ARGAMAS
SA DE CIMENTO E EXTERNAMENTE COM ZINCO METALICO E PINTURA BE
TUMINOSA,EXCLUSIVE ACESSORIOS PARA JUNTA,COM DIAMETRO DE 200
MM,COMPRIMENTO ATE 1,0M.FORNECIMENTO
10149 | TUBO FERRO FUND.DUC.C/2 FLANGES SOLD.,CLAS.PRES.PN-10,ESP.CL | UN | 1 | 3047.15 | 0 | 3047.15
AS.K-9,P/AGUA,NBR 7560 E NBR 7675,DIAM.200MM,COMPR.ATE 1,0M
06.201.0055-0 | TUBO DE FERRO FUNDIDO DUCTIL COM 2 FLANGES SOLDADOS,CLASSE D | UN |  | 3602.99
E PRESSAO PN-10,ESPESSURA CLASSE K-9,PARA AGUA,CONFORME ABNT
NBR 7560 E ABNT NBR 7675,REVESTIDO INTERNAMENTE COM ARGAMAS
SA DE CIMENTO E EXTERNAMENTE COM ZINCO METALICO E PINTURA BE
TUMINOSA,EXCLUSIVE ACESSORIOS PARA JUNTA,COM DIAMETRO DE 250
MM,COMPRIMENTO ATE 1,0M.FORNECIMENTO
10150 | TUBO FERRO FUND.DUC.C/2 FLANGES SOLD.,CLAS.PRES.PN-10,ESP.CL | UN | 1 | 3602.99 | 0 | 3602.99
AS.K-9,P/AGUA,NBR 7560 E NBR 7675,DIAM.250MM,COMP.ATE 1,0M
06.201.0055-A | TUBO DE FERRO FUNDIDO DUCTIL COM 2 FLANGES SOLDADOS,CLASSE D | UN |  | 3602.99
E PRESSAO PN-10,ESPESSURA CLASSE K-9,PARA AGUA,CONFORME ABNT
NBR 7560 E ABNT NBR 7675,REVESTIDO INTERNAMENTE COM ARGAMAS
SA DE CIMENTO E EXTERNAMENTE COM ZINCO METALICO E PINTURA BE
TUMINOSA,EXCLUSIVE ACESSORIOS PARA JUNTA,COM DIAMETRO DE 250
MM,COMPRIMENTO ATE 1,0M.FORNECIMENTO
10150 | TUBO FERRO FUND.DUC.C/2 FLANGES SOLD.,CLAS.PRES.PN-10,ESP.CL | UN | 1 | 3602.99 | 0 | 3602.99
AS.K-9,P/AGUA,NBR 7560 E NBR 7675,DIAM.250MM,COMP.ATE 1,0M
06.201.0056-0 | TUBO DE FERRO FUNDIDO DUCTIL COM 2 FLANGES SOLDADOS,CLASSE D | UN |  | 4412.71
E PRESSAO PN-10,ESPESSURA CLASSE K-9,PARA AGUA,CONFORME ABNT
NBR 7560 E ABNT NBR 7675,REVESTIDO INTERNAMENTE COM ARGAMAS
SA DE CIMENTO E EXTERNAMENTE COM ZINCO METALICO E PINTURA BE
TUMINOSA,EXCLUSIVE ACESSORIOS PARA JUNTA,COM DIAMETRO DE 300
MM,COMPRIMENTO ATE 1,0M.FORNECIMENTO
10151 | TUBO FERRO FUND.DUC.C/2 FLANGES SOLD.,CLAS.PRES.PN-10,ESP.CL | UN | 1 | 4412.71 | 0 | 4412.71
AS.K-9,P/AGUA,NBR 7560 E NBR 7675,DIAM.300MM,COMP.ATE 1,0M
06.201.0056-A | TUBO DE FERRO FUNDIDO DUCTIL COM 2 FLANGES SOLDADOS,CLASSE D | UN |  | 4412.71
E PRESSAO PN-10,ESPESSURA CLASSE K-9,PARA AGUA,CONFORME ABNT
NBR 7560 E ABNT NBR 7675,REVESTIDO INTERNAMENTE COM ARGAMAS
SA DE CIMENTO E EXTERNAMENTE COM ZINCO METALICO E PINTURA BE
TUMINOSA,EXCLUSIVE ACESSORIOS PARA JUNTA,COM DIAMETRO DE 300
MM,COMPRIMENTO ATE 1,0M.FORNECIMENTO
10151 | TUBO FERRO FUND.DUC.C/2 FLANGES SOLD.,CLAS.PRES.PN-10,ESP.CL | UN | 1 | 4412.71 | 0 | 4412.71
AS.K-9,P/AGUA,NBR 7560 E NBR 7675,DIAM.300MM,COMP.ATE 1,0M
06.201.0057-0 | TUBO DE FERRO FUNDIDO DUCTIL COM 2 FLANGES SOLDADOS,CLASSE D | UN |  | 5128.61
E PRESSAO PN-10,ESPESSURA CLASSE K-9,PARA AGUA,CONFORME ABNT
NBR 7560 E ABNT NBR 7675,REVESTIDO INTERNAMENTE COM ARGAMAS
SA DE CIMENTO E EXTERNAMENTE COM ZINCO METALICO E PINTURA BE
TUMINOSA,EXCLUSIVE ACESSORIOS PARA JUNTA,COM DIAMETRO DE 350
MM,COMPRIMENTO ATE 1,0M.FORNECIMENTO
10152 | TUBO FERRO FUND.DUC.C/2 FLANGES SOLD.,CLAS.PRES.PN-10,ESP.CL | UN | 1 | 5128.61 | 0 | 5128.61
AS.K-9,P/AGUA,NBR 7560 E NBR 7675,DIAM.350MM,COMP.ATE 1,0M
06.201.0057-A | TUBO DE FERRO FUNDIDO DUCTIL COM 2 FLANGES SOLDADOS,CLASSE D | UN |  | 5128.61
E PRESSAO PN-10,ESPESSURA CLASSE K-9,PARA AGUA,CONFORME ABNT
NBR 7560 E ABNT NBR 7675,REVESTIDO INTERNAMENTE COM ARGAMAS
SA DE CIMENTO E EXTERNAMENTE COM ZINCO METALICO E PINTURA BE
TUMINOSA,EXCLUSIVE ACESSORIOS PARA JUNTA,COM DIAMETRO DE 350
MM,COMPRIMENTO ATE 1,0M.FORNECIMENTO
10152 | TUBO FERRO FUND.DUC.C/2 FLANGES SOLD.,CLAS.PRES.PN-10,ESP.CL | UN | 1 | 5128.61 | 0 | 5128.61
AS.K-9,P/AGUA,NBR 7560 E NBR 7675,DIAM.350MM,COMP.ATE 1,0M
06.201.0058-0 | TUBO DE FERRO FUNDIDO DUCTIL COM 2 FLANGES SOLDADOS,CLASSE D | UN |  | 5770.86
E PRESSAO PN-10,ESPESSURA CLASSE K-9,PARA AGUA,CONFORME ABNT
NBR 7560 E ABNT NBR 7675,REVESTIDO INTERNAMENTE COM ARGAMAS
SA DE CIMENTO E EXTERNAMENTE COM ZINCO METALICO E PINTURA BE
TUMINOSA,EXCLUSIVE ACESSORIOS PARA JUNTA,COM DIAMETRO DE 400
MM,COMPRIMENTO ATE 1,0M.FORNECIMENTO
10153 | TUBO FERRO FUND.DUC.C/2 FLANGES SOLD.,CLAS.PRES.PN-10,ESP.CL | UN | 1 | 5770.86 | 0 | 5770.86
AS.K-9,P/AGUA,NBR 7560 E NBR 7675,DIAM.400MM, COMP.ATE 1,0M
06.201.0058-A | TUBO DE FERRO FUNDIDO DUCTIL COM 2 FLANGES SOLDADOS,CLASSE D | UN |  | 5770.86
E PRESSAO PN-10,ESPESSURA CLASSE K-9,PARA AGUA,CONFORME ABNT
NBR 7560 E ABNT NBR 7675,REVESTIDO INTERNAMENTE COM ARGAMAS
SA DE CIMENTO E EXTERNAMENTE COM ZINCO METALICO E PINTURA BE
TUMINOSA,EXCLUSIVE ACESSORIOS PARA JUNTA,COM DIAMETRO DE 400
MM,COMPRIMENTO ATE 1,0M.FORNECIMENTO
10153 | TUBO FERRO FUND.DUC.C/2 FLANGES SOLD.,CLAS.PRES.PN-10,ESP.CL | UN | 1 | 5770.86 | 0 | 5770.86
AS.K-9,P/AGUA,NBR 7560 E NBR 7675,DIAM.400MM, COMP.ATE 1,0M
06.201.0059-0 | TUBO DE FERRO FUNDIDO DUCTIL COM 2 FLANGES SOLDADOS,CLASSE D | UN |  | 7069.64
E PRESSAO PN-10,ESPESSURA CLASSE K-9,PARA AGUA,CONFORME ABNT
NBR 7560 E ABNT NBR 7675,REVESTIDO INTERNAMENTE COM ARGAMAS
SA DE CIMENTO E EXTERNAMENTE COM ZINCO METALICO E PINTURA BE
TUMINOSA,EXCLUSIVE ACESSORIOS PARA JUNTA,COM DIAMETRO DE 450
MM,COMPRIMENTO ATE 1,0M.FORNECIMENTO
10154 | TUBO FERRO FUND.DUC.C/2 FLANGES SOLD.,CLAS.PRES.PN-10,ESP.CL | UN | 1 | 7069.64 | 0 | 7069.64
AS.K-9,P/AGUA,NBR 7560 E NBR 7675,DIAM.450MM,COMP.ATE 1,0M
06.201.0059-A | TUBO DE FERRO FUNDIDO DUCTIL COM 2 FLANGES SOLDADOS,CLASSE D | UN |  | 7069.64
E PRESSAO PN-10,ESPESSURA CLASSE K-9,PARA AGUA,CONFORME ABNT
NBR 7560 E ABNT NBR 7675,REVESTIDO INTERNAMENTE COM ARGAMAS
SA DE CIMENTO E EXTERNAMENTE COM ZINCO METALICO E PINTURA BE
TUMINOSA,EXCLUSIVE ACESSORIOS PARA JUNTA,COM DIAMETRO DE 450
MM,COMPRIMENTO ATE 1,0M.FORNECIMENTO
10154 | TUBO FERRO FUND.DUC.C/2 FLANGES SOLD.,CLAS.PRES.PN-10,ESP.CL | UN | 1 | 7069.64 | 0 | 7069.64
AS.K-9,P/AGUA,NBR 7560 E NBR 7675,DIAM.450MM,COMP.ATE 1,0M
06.201.0060-0 | TUBO DE FERRO FUNDIDO DUCTIL COM 2 FLANGES SOLDADOS,CLASSE D | UN |  | 7534.32
E PRESSAO PN-10,ESPESSURA CLASSE K-9,PARA AGUA,CONFORME ABNT
NBR 7560 E ABNT NBR 7675,REVESTIDO INTERNAMENTE COM ARGAMAS
SA DE CIMENTO E EXTERNAMENTE COM ZINCO METALICO E PINTURA BE
TUMINOSA,EXCLUSIVE ACESSORIOS PARA JUNTA,COM DIAMETRO DE 500
MM,COMPRIMENTO ATE 1,0M.FORNECIMENTO
10155 | TUBO FERRO FUND.DUC.C/2 FLANGES SOLD.,CLAS.PRES.PN-10,ESP.CL | UN | 1 | 7534.32 | 0 | 7534.32
AS.K-9,P/AGUA,NBR 7560 E NBR 7675,DIAM.500MM,COMP.ATE 1,0M
06.201.0060-A | TUBO DE FERRO FUNDIDO DUCTIL COM 2 FLANGES SOLDADOS,CLASSE D | UN |  | 7534.32
E PRESSAO PN-10,ESPESSURA CLASSE K-9,PARA AGUA,CONFORME ABNT
NBR 7560 E ABNT NBR 7675,REVESTIDO INTERNAMENTE COM ARGAMAS
SA DE CIMENTO E EXTERNAMENTE COM ZINCO METALICO E PINTURA BE
TUMINOSA,EXCLUSIVE ACESSORIOS PARA JUNTA,COM DIAMETRO DE 500
MM,COMPRIMENTO ATE 1,0M.FORNECIMENTO
10155 | TUBO FERRO FUND.DUC.C/2 FLANGES SOLD.,CLAS.PRES.PN-10,ESP.CL | UN | 1 | 7534.32 | 0 | 7534.32
AS.K-9,P/AGUA,NBR 7560 E NBR 7675,DIAM.500MM,COMP.ATE 1,0M
06.201.0061-0 | TUBO DE FERRO FUNDIDO DUCTIL COM 2 FLANGES SOLDADOS,CLASSE D | UN |  | 9125.69
E PRESSAO PN-10,ESPESSURA CLASSE K-9,PARA AGUA,CONFORME ABNT
NBR 7560 E ABNT NBR 7675,REVESTIDO INTERNAMENTE COM ARGAMAS
SA DE CIMENTO E EXTERNAMENTE COM ZINCO METALICO E PINTURA BE
TUMINOSA,EXCLUSIVE ACESSORIOS PARA JUNTA,COM DIAMETRO DE 600
MM,COMPRIMENTO ATE 1,0M.FORNECIMENTO
10156 | TUBO FERRO FUND.DUC.C/2 FLANGES SOLD.,CLAS.PRES.PN-10,ESP.CL | UN | 1 | 9125.69 | 0 | 9125.69
AS.K-9,P/AGUA,NBR 7560 E NBR 7675,DIAM.600MM,COMP.ATE 1,0M
06.201.0061-A | TUBO DE FERRO FUNDIDO DUCTIL COM 2 FLANGES SOLDADOS,CLASSE D | UN |  | 9125.69
E PRESSAO PN-10,ESPESSURA CLASSE K-9,PARA AGUA,CONFORME ABNT
NBR 7560 E ABNT NBR 7675,REVESTIDO INTERNAMENTE COM ARGAMAS
SA DE CIMENTO E EXTERNAMENTE COM ZINCO METALICO E PINTURA BE
TUMINOSA,EXCLUSIVE ACESSORIOS PARA JUNTA,COM DIAMETRO DE 600
MM,COMPRIMENTO ATE 1,0M.FORNECIMENTO
10156 | TUBO FERRO FUND.DUC.C/2 FLANGES SOLD.,CLAS.PRES.PN-10,ESP.CL | UN | 1 | 9125.69 | 0 | 9125.69
AS.K-9,P/AGUA,NBR 7560 E NBR 7675,DIAM.600MM,COMP.ATE 1,0M
06.201.0062-0 | TUBO DE FERRO FUNDIDO DUCTIL COM 2 FLANGES ROSCADOS,CLASSE D | UN |  | 20287.92
E PRESSAO PN-10,ESPESSURA CLASSE K-12,PARA AGUA,CONFORME ABN
T NBR 7560 E ABNT NBR 7675,REVESTIDO INTERNAMENTE COM ARGAMA
SSA DE CIMENTO E EXTERNAMENTE COM ZINCO METALICO E PINTURA B
ETUMINOSA,EXCLUSIVE ACESSORIOS PARA JUNTA,COM DIAMETRO DE 70
0MM,COMPRIMENTO ATE 1,0M.FORNECIMENTO
10157 | TUBO FERRO FUND.DUC.C/2 FLANGES ROSC.CLAS.PRES.PN-10,ESP.CLA | UN | 1 | 20287.92 | 0 | 20287.92
S.K-12,P/AGUA,NBR 7560 E NBR 7675,DIAM.700MM,COMP.ATE 1,0M
06.201.0062-A | TUBO DE FERRO FUNDIDO DUCTIL COM 2 FLANGES ROSCADOS,CLASSE D | UN |  | 20287.92
E PRESSAO PN-10,ESPESSURA CLASSE K-12,PARA AGUA,CONFORME ABN
T NBR 7560 E ABNT NBR 7675,REVESTIDO INTERNAMENTE COM ARGAMA
SSA DE CIMENTO E EXTERNAMENTE COM ZINCO METALICO E PINTURA B
ETUMINOSA,EXCLUSIVE ACESSORIOS PARA JUNTA,COM DIAMETRO DE 70
0MM,COMPRIMENTO ATE 1,0M.FORNECIMENTO
10157 | TUBO FERRO FUND.DUC.C/2 FLANGES ROSC.CLAS.PRES.PN-10,ESP.CLA | UN | 1 | 20287.92 | 0 | 20287.92
S.K-12,P/AGUA,NBR 7560 E NBR 7675,DIAM.700MM,COMP.ATE 1,0M
06.201.0063-0 | TUBO DE FERRO FUNDIDO DUCTIL COM 2 FLANGES ROSCADOS,CLASSE D | UN |  | 25761.33
E PRESSAO PN-10,ESPESSURA CLASSE K-12,PARA AGUA,CONFORME ABN
T NBR 7560 E ABNT NBR 7675,REVESTIDO INTERNAMENTE COM ARGAMA
SSA DE CIMENTO E EXTERNAMENTE COM ZINCO METALICO E PINTURA B
ETUMINOSA,EXCLUSIVE ACESSORIOS PARA JUNTA,COM DIAMETRO DE 80
0MM,COMPRIMENTO ATE 1,0M.FORNECIMENTO
10158 | TUBO FERRO FUND.DUC.C/2 FLANGES ROSC.CLAS.PRES.PN-10,ESP.CLA | UN | 1 | 25761.33 | 0 | 25761.33
S.K-12,P/AGUA,NBR 7560 E NBR 7675,DIAM.800MM,COMP.ATE 1,0M
06.201.0063-A | TUBO DE FERRO FUNDIDO DUCTIL COM 2 FLANGES ROSCADOS,CLASSE D | UN |  | 25761.33
E PRESSAO PN-10,ESPESSURA CLASSE K-12,PARA AGUA,CONFORME ABN
T NBR 7560 E ABNT NBR 7675,REVESTIDO INTERNAMENTE COM ARGAMA
SSA DE CIMENTO E EXTERNAMENTE COM ZINCO METALICO E PINTURA B
ETUMINOSA,EXCLUSIVE ACESSORIOS PARA JUNTA,COM DIAMETRO DE 80
0MM,COMPRIMENTO ATE 1,0M.FORNECIMENTO
10158 | TUBO FERRO FUND.DUC.C/2 FLANGES ROSC.CLAS.PRES.PN-10,ESP.CLA | UN | 1 | 25761.33 | 0 | 25761.33
S.K-12,P/AGUA,NBR 7560 E NBR 7675,DIAM.800MM,COMP.ATE 1,0M
06.201.0064-0 | TUBO DE FERRO FUNDIDO DUCTIL COM 2 FLANGES ROSCADOS,CLASSE D | UN |  | 37422.33
E PRESSAO PN-10,ESPESSURA CLASSE K-12,PARA AGUA,CONFORME ABN
T NBR 7560 E ABNT NBR 7675,REVESTIDO INTERNAMENTE COM ARGAMA
SSA DE CIMENTO E EXTERNAMENTE COM ZINCO METALICO E PINTURA B
ETUMINOSA,EXCLUSIVE ACESSORIOS PARA JUNTA,COM DIAMETRO DE 90
0MM,COMPRIMENTO ATE 1,0M.FORNECIMENTO
10159 | TUBO FERRO FUND.DUC.C/2 FLANGES ROSC.CLAS.PRES.PN-10,ESP.CLA | UN | 1 | 37422.33 | 0 | 37422.33
S.K-12,P/AGUA,NBR 7560 E NBR 7675,DIAM.900MM,COMP.ATE 1,0M
06.201.0064-A | TUBO DE FERRO FUNDIDO DUCTIL COM 2 FLANGES ROSCADOS,CLASSE D | UN |  | 37422.33
E PRESSAO PN-10,ESPESSURA CLASSE K-12,PARA AGUA,CONFORME ABN
T NBR 7560 E ABNT NBR 7675,REVESTIDO INTERNAMENTE COM ARGAMA
SSA DE CIMENTO E EXTERNAMENTE COM ZINCO METALICO E PINTURA B
ETUMINOSA,EXCLUSIVE ACESSORIOS PARA JUNTA,COM DIAMETRO DE 90
0MM,COMPRIMENTO ATE 1,0M.FORNECIMENTO
10159 | TUBO FERRO FUND.DUC.C/2 FLANGES ROSC.CLAS.PRES.PN-10,ESP.CLA | UN | 1 | 37422.33 | 0 | 37422.33
S.K-12,P/AGUA,NBR 7560 E NBR 7675,DIAM.900MM,COMP.ATE 1,0M
06.201.0065-0 | TUBO DE FERRO FUNDIDO DUCTIL COM 2 FLANGES ROSCADOS,CLASSE D | UN |  | 38823.87
E PRESSAO PN-10,ESPESSURA CLASSE K-12,PARA AGUA,CONFORME ABN
T NBR 7560 E ABNT NBR 7675,REVESTIDO INTERNAMENTE COM ARGAMA
SSA DE CIMENTO E EXTERNAMENTE COM ZINCO METALICO E PINTURA B
ETUMINOSA,EXCLUSIVE ACESSORIOS PARA JUNTA,COM DIAMETRO DE 10
00MM,COMPRIMENTO ATE 1,0M.FORNECIMENTO
10160 | TUBO FERRO FUND.DUC.C/2 FLANGES ROSC.CLAS.PRES.PN-10,ESP.CLA | UN | 1 | 38823.87 | 0 | 38823.87
S.K-12,P/AGUA,NBR 7560 E NBR 7675,DIAM.1000MM,COMP.ATE 1,0M
06.201.0065-A | TUBO DE FERRO FUNDIDO DUCTIL COM 2 FLANGES ROSCADOS,CLASSE D | UN |  | 38823.87
E PRESSAO PN-10,ESPESSURA CLASSE K-12,PARA AGUA,CONFORME ABN
T NBR 7560 E ABNT NBR 7675,REVESTIDO INTERNAMENTE COM ARGAMA
SSA DE CIMENTO E EXTERNAMENTE COM ZINCO METALICO E PINTURA B
ETUMINOSA,EXCLUSIVE ACESSORIOS PARA JUNTA,COM DIAMETRO DE 10
00MM,COMPRIMENTO ATE 1,0M.FORNECIMENTO
10160 | TUBO FERRO FUND.DUC.C/2 FLANGES ROSC.CLAS.PRES.PN-10,ESP.CLA | UN | 1 | 38823.87 | 0 | 38823.87
S.K-12,P/AGUA,NBR 7560 E NBR 7675,DIAM.1000MM,COMP.ATE 1,0M
06.201.0066-0 | TUBO DE FERRO FUNDIDO DUCTIL COM 2 FLANGES ROSCADOS,CLASSE D | UN |  | 55682.76
E PRESSAO PN-10,ESPESSURA CLASSE K-12,PARA AGUA,CONFORME ABN
T NBR 7560 E ABNT NBR 7675,REVESTIDO INTERNAMENTE COM ARGAMA
SSA DE CIMENTO E EXTERNAMENTE COM ZINCO METALICO E PINTURA B
ETUMINOSA,EXCLUSIVE ACESSORIOS PARA JUNTA,COM DIAMETRO DE 12
00MM,COMPRIMENTO ATE 1,0M.FORNECIMENTO
10161 | TUBO FERRO FUND.DUC.C/2 FLANGES ROSC.CLAS.PRES.PN-10,ESP.CLA | UN | 1 | 55682.76 | 0 | 55682.76
S.K-12,P/AGUA,NBR 7560 E NBR 7675,DIAM.1200MM,COMP.ATE 1,0M
06.201.0066-A | TUBO DE FERRO FUNDIDO DUCTIL COM 2 FLANGES ROSCADOS,CLASSE D | UN |  | 55682.76
E PRESSAO PN-10,ESPESSURA CLASSE K-12,PARA AGUA,CONFORME ABN
T NBR 7560 E ABNT NBR 7675,REVESTIDO INTERNAMENTE COM ARGAMA
SSA DE CIMENTO E EXTERNAMENTE COM ZINCO METALICO E PINTURA B
ETUMINOSA,EXCLUSIVE ACESSORIOS PARA JUNTA,COM DIAMETRO DE 12
00MM,COMPRIMENTO ATE 1,0M.FORNECIMENTO
10161 | TUBO FERRO FUND.DUC.C/2 FLANGES ROSC.CLAS.PRES.PN-10,ESP.CLA | UN | 1 | 55682.76 | 0 | 55682.76
S.K-12,P/AGUA,NBR 7560 E NBR 7675,DIAM.1200MM,COMP.ATE 1,0M
06.201.0071-0 | TUBO DE FERRO FUNDIDO DUCTIL COM FLANGES SOLDADOS,CLASSE DE | UN |  | 1836.32
PRESSAO PN-16,ESPESSURA CLASSE K-9,PARA AGUA,CONFORME ABNT N
BR 7560 E ABNT NBR 7675,REVESTIDO EXTERNAMENTE COM ZINCO MET
ALICO E PINTURA BETUMINOSA E INTERNAMENTE COM ARGAMASSA DE C
IMENTO,EXCLUSIVE ACESSORIOS PARA JUNTA,COM DIAMETRO DE 80MM,
COMPRIMENTO ATE 1,0M.FORNECIMENTO
10162 | TUBO FERRO FUND.DUC.C/FLANGES SOLD.CLAS.PRES.PN-16,ESP.CLAS. | UN | 1 | 1836.32 | 0 | 1836.32
K-9,P/AGUA,NBR 7560 E MBR 7675,DIAM.80MM,COMP.ATE 1,0M
06.201.0071-A | TUBO DE FERRO FUNDIDO DUCTIL COM FLANGES SOLDADOS,CLASSE DE | UN |  | 1836.32
PRESSAO PN-16,ESPESSURA CLASSE K-9,PARA AGUA,CONFORME ABNT N
BR 7560 E ABNT NBR 7675,REVESTIDO EXTERNAMENTE COM ZINCO MET
ALICO E PINTURA BETUMINOSA E INTERNAMENTE COM ARGAMASSA DE C
IMENTO,EXCLUSIVE ACESSORIOS PARA JUNTA,COM DIAMETRO DE 80MM,
COMPRIMENTO ATE 1,0M.FORNECIMENTO
10162 | TUBO FERRO FUND.DUC.C/FLANGES SOLD.CLAS.PRES.PN-16,ESP.CLAS. | UN | 1 | 1836.32 | 0 | 1836.32
K-9,P/AGUA,NBR 7560 E MBR 7675,DIAM.80MM,COMP.ATE 1,0M
06.201.0072-0 | TUBO DE FERRO FUNDIDO DUCTIL COM FLANGES SOLDADOS,CLASSE DE | UN |  | 2043.91
PRESSAO PN-16,ESPESSURA CLASSE K-9,PARA AGUA,CONFORME ABNT N
BR 7560 E ABNT NBR 7675,REVESTIDO EXTERNAMENTE COM ZINCO MET
ALICO E PINTURA BETUMINOSA E INTERNAMENTE COM ARGAMASSA DE C
IMENTO,EXCLUSIVE ACESSORIOS PARA JUNTA,COM DIAMETRO DE 100MM
,COMPRIMENTO ATE 1,0M.FORNECIMENTO
10163 | TUBO FERRO FUND.DUC.C/FLANGES SOLD.CLAS.PRES.PN-16,ESP.CLAS. | UN | 1 | 2043.91 | 0 | 2043.91
K-9,P/AGUA,NBR 7560 E NBR 7675,DIAM.100MM,COMP.ATE 1,0M
06.201.0072-A | TUBO DE FERRO FUNDIDO DUCTIL COM FLANGES SOLDADOS,CLASSE DE | UN |  | 2043.91
PRESSAO PN-16,ESPESSURA CLASSE K-9,PARA AGUA,CONFORME ABNT N
BR 7560 E ABNT NBR 7675,REVESTIDO EXTERNAMENTE COM ZINCO MET
ALICO E PINTURA BETUMINOSA E INTERNAMENTE COM ARGAMASSA DE C
IMENTO,EXCLUSIVE ACESSORIOS PARA JUNTA,COM DIAMETRO DE 100MM
,COMPRIMENTO ATE 1,0M.FORNECIMENTO
10163 | TUBO FERRO FUND.DUC.C/FLANGES SOLD.CLAS.PRES.PN-16,ESP.CLAS. | UN | 1 | 2043.91 | 0 | 2043.91
K-9,P/AGUA,NBR 7560 E NBR 7675,DIAM.100MM,COMP.ATE 1,0M
06.201.0073-0 | TUBO DE FERRO FUNDIDO DUCTIL COM FLANGES SOLDADOS,CLASSE DE | UN |  | 2522.28
PRESSAO PN-16,ESPESSURA CLASSE K-9,PARA AGUA,CONFORME ABNT N
BR 7560 E ABNT NBR 7675,REVESTIDO EXTERNAMENTE COM ZINCO MET
ALICO E PINTURA BETUMINOSA E INTERNAMENTE COM ARGAMASSA DE C
IMENTO,EXCLUSIVE ACESSORIOS PARA JUNTA,COM DIAMETRO DE 150MM
,COMPRIMENTO ATE 1,0M.FORNECIMENTO
10164 | TUBO FERRO FUND.DUC.C/FLANGES SOLD.CLAS.PRES.PN-16,ESP.CLAS. | UN | 1 | 2522.28 | 0 | 2522.28
K-9,P/AGUA,NBR 7560 E NBR 7675,DIAM.150MM,COMP.ATE 1,0M
06.201.0073-A | TUBO DE FERRO FUNDIDO DUCTIL COM FLANGES SOLDADOS,CLASSE DE | UN |  | 2522.28
PRESSAO PN-16,ESPESSURA CLASSE K-9,PARA AGUA,CONFORME ABNT N
BR 7560 E ABNT NBR 7675,REVESTIDO EXTERNAMENTE COM ZINCO MET
ALICO E PINTURA BETUMINOSA E INTERNAMENTE COM ARGAMASSA DE C
IMENTO,EXCLUSIVE ACESSORIOS PARA JUNTA,COM DIAMETRO DE 150MM
,COMPRIMENTO ATE 1,0M.FORNECIMENTO
10164 | TUBO FERRO FUND.DUC.C/FLANGES SOLD.CLAS.PRES.PN-16,ESP.CLAS. | UN | 1 | 2522.28 | 0 | 2522.28
K-9,P/AGUA,NBR 7560 E NBR 7675,DIAM.150MM,COMP.ATE 1,0M
06.201.0074-0 | TUBO DE FERRO FUNDIDO DUCTIL COM FLANGES SOLDADOS,CLASSE DE | UN |  | 3048.38
PRESSAO PN-16,ESPESSURA CLASSE K-9,PARA AGUA,CONFORME ABNT N
BR 7560 E ABNT NBR 7675,REVESTIDO EXTERNAMENTE COM ZINCO MET
ALICO E PINTURA BETUMINOSA E INTERNAMENTE COM ARGAMASSA DE C
IMENTO,EXCLUSIVE ACESSORIOS PARA JUNTA,COM DIAMETRO DE 200MM
,COMPRIMENTO ATE 1,0M.FORNECIMENTO
10165 | TUBO FERRO FUND.DUC.C/FLANGES SOLD.CLAS.PRES.PN-16,ESP.CLAS. | UN | 1 | 3048.38 | 0 | 3048.38
K-9,P/AGUA,NBR 7560 E NBR 7675,DIAM.200MM,COMP.ATE 1,0M
06.201.0074-A | TUBO DE FERRO FUNDIDO DUCTIL COM FLANGES SOLDADOS,CLASSE DE | UN |  | 3048.38
PRESSAO PN-16,ESPESSURA CLASSE K-9,PARA AGUA,CONFORME ABNT N
BR 7560 E ABNT NBR 7675,REVESTIDO EXTERNAMENTE COM ZINCO MET
ALICO E PINTURA BETUMINOSA E INTERNAMENTE COM ARGAMASSA DE C
IMENTO,EXCLUSIVE ACESSORIOS PARA JUNTA,COM DIAMETRO DE 200MM
,COMPRIMENTO ATE 1,0M.FORNECIMENTO
10165 | TUBO FERRO FUND.DUC.C/FLANGES SOLD.CLAS.PRES.PN-16,ESP.CLAS. | UN | 1 | 3048.38 | 0 | 3048.38
K-9,P/AGUA,NBR 7560 E NBR 7675,DIAM.200MM,COMP.ATE 1,0M
06.201.0075-0 | TUBO DE FERRO FUNDIDO DUCTIL COM FLANGES SOLDADOS,CLASSE DE | UN |  | 3685.83
PRESSAO PN-16,ESPESSURA CLASSE K-9,PARA AGUA,CONFORME ABNT N
BR 7560 E ABNT NBR 7675,REVESTIDO EXTERNAMENTE COM ZINCO MET
ALICO E PINTURA BETUMINOSA E INTERNAMENTE COM ARGAMASSA DE C
IMENTO,EXCLUSIVE ACESSORIOS PARA JUNTA,COM DIAMETRO DE 250MM
,COMPRIMENTO ATE 1,0M.FORNECIMENTO
10166 | TUBO FERRO FUND.DUC.C/FLANGES SOLD.CLAS.PRES.PN-16,ESP.CLAS. | UN | 1 | 3685.83 | 0 | 3685.83
K-9,P/AGUA,NBR 7560 E NBR 7675,DIAM.250MM,COMP.ATE 1,0M
06.201.0075-A | TUBO DE FERRO FUNDIDO DUCTIL COM FLANGES SOLDADOS,CLASSE DE | UN |  | 3685.83
PRESSAO PN-16,ESPESSURA CLASSE K-9,PARA AGUA,CONFORME ABNT N
BR 7560 E ABNT NBR 7675,REVESTIDO EXTERNAMENTE COM ZINCO MET
ALICO E PINTURA BETUMINOSA E INTERNAMENTE COM ARGAMASSA DE C
IMENTO,EXCLUSIVE ACESSORIOS PARA JUNTA,COM DIAMETRO DE 250MM
,COMPRIMENTO ATE 1,0M.FORNECIMENTO
10166 | TUBO FERRO FUND.DUC.C/FLANGES SOLD.CLAS.PRES.PN-16,ESP.CLAS. | UN | 1 | 3685.83 | 0 | 3685.83
K-9,P/AGUA,NBR 7560 E NBR 7675,DIAM.250MM,COMP.ATE 1,0M
06.201.0076-0 | TUBO DE FERRO FUNDIDO DUCTIL COM FLANGES SOLDADOS,CLASSE DE | UN |  | 4480.72
PRESSAO PN-16,ESPESSURA CLASSE K-9,PARA AGUA,CONFORME ABNT N
BR 7560 E ABNT NBR 7675,REVESTIDO EXTERNAMENTE COM ZINCO MET
ALICO E PINTURA BETUMINOSA E INTERNAMENTE COM ARGAMASSA DE C
IMENTO,EXCLUSIVE ACESSORIOS PARA JUNTA,COM DIAMETRO DE 300MM
,COMPRIMENTO ATE 1,0M.FORNECIMENTO
10167 | TUBO FERRO FUND.DUC,C/FLANGES SOLD.CLAS.PRES.PN-16,ESP.CLAS. | UN | 1 | 4480.72 | 0 | 4480.72
K-9,P/AGUA,NBR 7560 E NBR 7675,DIAM.300MM,COMP.ATE 1,0M
06.201.0076-A | TUBO DE FERRO FUNDIDO DUCTIL COM FLANGES SOLDADOS,CLASSE DE | UN |  | 4480.72
PRESSAO PN-16,ESPESSURA CLASSE K-9,PARA AGUA,CONFORME ABNT N
BR 7560 E ABNT NBR 7675,REVESTIDO EXTERNAMENTE COM ZINCO MET
ALICO E PINTURA BETUMINOSA E INTERNAMENTE COM ARGAMASSA DE C
IMENTO,EXCLUSIVE ACESSORIOS PARA JUNTA,COM DIAMETRO DE 300MM
,COMPRIMENTO ATE 1,0M.FORNECIMENTO
10167 | TUBO FERRO FUND.DUC,C/FLANGES SOLD.CLAS.PRES.PN-16,ESP.CLAS. | UN | 1 | 4480.72 | 0 | 4480.72
K-9,P/AGUA,NBR 7560 E NBR 7675,DIAM.300MM,COMP.ATE 1,0M
06.201.0077-0 | TUBO DE FERRO FUNDIDO DUCTIL COM FLANGES SOLDADOS,CLASSE DE | UN |  | 5201.81
PRESSAO PN-16,ESPESSURA CLASSE K-9,PARA AGUA,CONFORME ABNT N
BR 7560 E ABNT NBR 7675,REVESTIDO EXTERNAMENTE COM ZINCO MET
ALICO E PINTURA BETUMINOSA E INTERNAMENTE COM ARGAMASSA DE C
IMENTO,EXCLUSIVE ACESSORIOS PARA JUNTA,COM DIAMETRO DE 350MM
,COMPRIMENTO ATE 1,0M.FORNECIMENTO
10168 | TUBO FERRO FUND.DUC.C/FLANGES SOLD.CLAS.PRES.PN-16,ESP.CLAS. | UN | 1 | 5201.81 | 0 | 5201.81
K-9,P/AGUA,NBR 7560 E NBR 7675,DIAM.350MM,COMP.ATE 1,0M
06.201.0077-A | TUBO DE FERRO FUNDIDO DUCTIL COM FLANGES SOLDADOS,CLASSE DE | UN |  | 5201.81
PRESSAO PN-16,ESPESSURA CLASSE K-9,PARA AGUA,CONFORME ABNT N
BR 7560 E ABNT NBR 7675,REVESTIDO EXTERNAMENTE COM ZINCO MET
ALICO E PINTURA BETUMINOSA E INTERNAMENTE COM ARGAMASSA DE C
IMENTO,EXCLUSIVE ACESSORIOS PARA JUNTA,COM DIAMETRO DE 350MM
,COMPRIMENTO ATE 1,0M.FORNECIMENTO
10168 | TUBO FERRO FUND.DUC.C/FLANGES SOLD.CLAS.PRES.PN-16,ESP.CLAS. | UN | 1 | 5201.81 | 0 | 5201.81
K-9,P/AGUA,NBR 7560 E NBR 7675,DIAM.350MM,COMP.ATE 1,0M
06.201.0078-0 | TUBO DE FERRO FUNDIDO DUCTIL COM FLANGES SOLDADOS,CLASSE DE | UN |  | 6119.3
PRESSAO PN-16,ESPESSURA CLASSE K-9,PARA AGUA,CONFORME ABNT N
BR 7560 E ABNT NBR 7675,REVESTIDO EXTERNAMENTE COM ZINCO MET
ALICO E PINTURA BETUMINOSA E INTERNAMENTE COM ARGAMASSA DE C
IMENTO,EXCLUSIVE ACESSORIOS PARA JUNTA,COM DIAMETRO DE 400MM
,COMPRIMENTO ATE 1,0M.FORNECIMENTO
10169 | TUBO FERRO FUND.DUC.C/FLANGES SOLD.CLAS.PRES.PN-16,ESP.CLAS. | UN | 1 | 6119.3 | 0 | 6119.3
K-9,P/AGUA,NBR 7560 E NBR 7675,DIAM.400MM,COMP.ATE 1,0M
06.201.0078-A | TUBO DE FERRO FUNDIDO DUCTIL COM FLANGES SOLDADOS,CLASSE DE | UN |  | 6119.3
PRESSAO PN-16,ESPESSURA CLASSE K-9,PARA AGUA,CONFORME ABNT N
BR 7560 E ABNT NBR 7675,REVESTIDO EXTERNAMENTE COM ZINCO MET
ALICO E PINTURA BETUMINOSA E INTERNAMENTE COM ARGAMASSA DE C
IMENTO,EXCLUSIVE ACESSORIOS PARA JUNTA,COM DIAMETRO DE 400MM
,COMPRIMENTO ATE 1,0M.FORNECIMENTO
10169 | TUBO FERRO FUND.DUC.C/FLANGES SOLD.CLAS.PRES.PN-16,ESP.CLAS. | UN | 1 | 6119.3 | 0 | 6119.3
K-9,P/AGUA,NBR 7560 E NBR 7675,DIAM.400MM,COMP.ATE 1,0M
06.201.0079-0 | TUBO DE FERRO FUNDIDO DUCTIL COM FLANGES SOLDADOS,CLASSE DE | UN |  | 7497.57
PRESSAO PN-16,ESPESSURA CLASSE K-9,PARA AGUA,CONFORME ABNT N
BR 7560 E ABNT NBR 7675,REVESTIDO EXTERNAMENTE COM ZINCO MET
ALICO E PINTURA BETUMINOSA E INTERNAMENTE COM ARGAMASSA DE C
IMENTO,EXCLUSIVE ACESSORIOS PARA JUNTA,COM DIAMETRO DE 450MM
,COMPRIMENTO ATE 1,0M.FORNECIMENTO
10170 | TUBO FERRO FUND.DUC.C/FLANGES SOLD.CLAS.PRES.PN-16,ESP.CLAS. | UN | 1 | 7497.57 | 0 | 7497.57
K-9,P/AGUA,NBR 7560 E NBR 7675,DIAM.450MM,COMP.1,0M
06.201.0079-A | TUBO DE FERRO FUNDIDO DUCTIL COM FLANGES SOLDADOS,CLASSE DE | UN |  | 7497.57
PRESSAO PN-16,ESPESSURA CLASSE K-9,PARA AGUA,CONFORME ABNT N
BR 7560 E ABNT NBR 7675,REVESTIDO EXTERNAMENTE COM ZINCO MET
ALICO E PINTURA BETUMINOSA E INTERNAMENTE COM ARGAMASSA DE C
IMENTO,EXCLUSIVE ACESSORIOS PARA JUNTA,COM DIAMETRO DE 450MM
,COMPRIMENTO ATE 1,0M.FORNECIMENTO
10170 | TUBO FERRO FUND.DUC.C/FLANGES SOLD.CLAS.PRES.PN-16,ESP.CLAS. | UN | 1 | 7497.57 | 0 | 7497.57
K-9,P/AGUA,NBR 7560 E NBR 7675,DIAM.450MM,COMP.1,0M
06.201.0080-0 | TUBO DE FERRO FUNDIDO DUCTIL COM FLANGES SOLDADOS,CLASSE DE | UN |  | 8697.54
PRESSAO PN-16,ESPESSURA CLASSE K-9,PARA AGUA,CONFORME ABNT N
BR 7560 E ABNT NBR 7675,REVESTIDO EXTERNAMENTE COM ZINCO MET
ALICO E PINTURA BETUMINOSA E INTERNAMENTE COM ARGAMASSA DE C
IMENTO,EXCLUSIVE ACESSORIOS PARA JUNTA,COM DIAMETRO DE 500MM
,COMPRIMENTO ATE 1,0M.FORNECIMENTO
10171 | TUBO FERRO FUND.DUC.C/FLANGES SOLD.CLAS.PRES.PN-16,ESP.CLAS, | UN | 1 | 8697.54 | 0 | 8697.54
K-9,P/AGUA,NBR 7560 E NBR 7675,DIAM.500MM,COMP.ATE 1,0M
06.201.0080-A | TUBO DE FERRO FUNDIDO DUCTIL COM FLANGES SOLDADOS,CLASSE DE | UN |  | 8697.54
PRESSAO PN-16,ESPESSURA CLASSE K-9,PARA AGUA,CONFORME ABNT N
BR 7560 E ABNT NBR 7675,REVESTIDO EXTERNAMENTE COM ZINCO MET
ALICO E PINTURA BETUMINOSA E INTERNAMENTE COM ARGAMASSA DE C
IMENTO,EXCLUSIVE ACESSORIOS PARA JUNTA,COM DIAMETRO DE 500MM
,COMPRIMENTO ATE 1,0M.FORNECIMENTO
10171 | TUBO FERRO FUND.DUC.C/FLANGES SOLD.CLAS.PRES.PN-16,ESP.CLAS, | UN | 1 | 8697.54 | 0 | 8697.54
K-9,P/AGUA,NBR 7560 E NBR 7675,DIAM.500MM,COMP.ATE 1,0M
06.201.0081-0 | TUBO DE FERRO FUNDIDO DUCTIL COM FLANGES SOLDADOS,CLASSE DE | UN |  | 11945.19
PRESSAO PN-16,ESPESSURA CLASSE K-9,PARA AGUA,CONFORME ABNT N
BR 7560 E ABNT NBR 7675,REVESTIDO EXTERNAMENTE COM ZINCO MET
ALICO E PINTURA BETUMINOSA E INTERNAMENTE COM ARGAMASSA DE C
IMENTO,EXCLUSIVE ACESSORIOS PARA JUNTA,COM DIAMETRO DE 600MM
,COMPRIMENTO ATE 1,0M.FORNECIMENTO
10172 | TUBO FERRO FUND.DUC.C/FLANGES SOLD.CLAS.PRES.PN-16,ESP.CLAS. | UN | 1 | 11945.19 | 0 | 11945.19
K-9,P/AGUA,NBR 7560 E NBR 7675,DIAM.600MM,COMP.ATE 1,0M
06.201.0081-A | TUBO DE FERRO FUNDIDO DUCTIL COM FLANGES SOLDADOS,CLASSE DE | UN |  | 11945.19
PRESSAO PN-16,ESPESSURA CLASSE K-9,PARA AGUA,CONFORME ABNT N
BR 7560 E ABNT NBR 7675,REVESTIDO EXTERNAMENTE COM ZINCO MET
ALICO E PINTURA BETUMINOSA E INTERNAMENTE COM ARGAMASSA DE C
IMENTO,EXCLUSIVE ACESSORIOS PARA JUNTA,COM DIAMETRO DE 600MM
,COMPRIMENTO ATE 1,0M.FORNECIMENTO
10172 | TUBO FERRO FUND.DUC.C/FLANGES SOLD.CLAS.PRES.PN-16,ESP.CLAS. | UN | 1 | 11945.19 | 0 | 11945.19
K-9,P/AGUA,NBR 7560 E NBR 7675,DIAM.600MM,COMP.ATE 1,0M
06.201.0082-0 | TUBO DE FERRO FUNDIDO DUCTIL COM FLANGES ROSCADOS,CLASSE DE | UN |  | 20836.54
PRESSAO PN-16,ESPESSURA CLASSE K-12,PARA AGUA,CONFORME ABNT
NBR 7560 E ABNT NBR 7675,REVESTIDO EXTERNAMENTE COM ZINCO ME
TALICO E PINTURA BETUMINOSA E INTERNAMENTE COM ARGAMASSA DE
CIMENTO,EXCLUSIVE ACESSORIOS PARA JUNTA,COM DIAMETRO DE 700M
M,COMPRIMENTO ATE 1,0M.FORNECIMENTO
10173 | TUBO FERRO FUND.DUC.C/FLANGES ROSC.CLAS.PRES.PN-16,ESP.CLAS. | UN | 1 | 20836.54 | 0 | 20836.54
K-12,P/AGUA,NBR 7560 E NBR 7675,DIAM.700MM,COMP.ATE 1,0M
06.201.0082-A | TUBO DE FERRO FUNDIDO DUCTIL COM FLANGES ROSCADOS,CLASSE DE | UN |  | 20836.54
PRESSAO PN-16,ESPESSURA CLASSE K-12,PARA AGUA,CONFORME ABNT
NBR 7560 E ABNT NBR 7675,REVESTIDO EXTERNAMENTE COM ZINCO ME
TALICO E PINTURA BETUMINOSA E INTERNAMENTE COM ARGAMASSA DE
CIMENTO,EXCLUSIVE ACESSORIOS PARA JUNTA,COM DIAMETRO DE 700M
M,COMPRIMENTO ATE 1,0M.FORNECIMENTO
10173 | TUBO FERRO FUND.DUC.C/FLANGES ROSC.CLAS.PRES.PN-16,ESP.CLAS. | UN | 1 | 20836.54 | 0 | 20836.54
K-12,P/AGUA,NBR 7560 E NBR 7675,DIAM.700MM,COMP.ATE 1,0M
06.201.0091-0 | TUBO DE FERRO FUNDIDO DUCTIL COM 2 FLANGES INTEGRAIS FUNDIDO | UN |  | 37454.81
S,ESPESSURA CLASSE K-14,CLASSE DE PRESSAO PN-16,PARA AGUA,CO
NFORME ABNT NBR 7560 E ABNT NBR 7675,REVESTIDO EXTERNAMENTE
E INTERNAMENTE COM PINTURA BETUMINOSA,EXCLUSIVE ACESSORIOS P
ARA JUNTA,COM DIAMETRO DE 800MM,COMPRIMENTO DE 1,0M.FORNECIM
ENTO
10174 | TUBO FER.FUND.DUC.C/2 FLAN.INT.FUN.ESP.CLAS.K-14,CLAS.PRES.P | UN | 1 | 37454.81 | 0 | 37454.81
N-16,AGUA,NBR 7560 E 7675,DIAM.800MM,COMP.1,0M FORNECIMENTO
06.201.0091-A | TUBO DE FERRO FUNDIDO DUCTIL COM 2 FLANGES INTEGRAIS FUNDIDO | UN |  | 37454.81
S,ESPESSURA CLASSE K-14,CLASSE DE PRESSAO PN-16,PARA AGUA,CO
NFORME ABNT NBR 7560 E ABNT NBR 7675,REVESTIDO EXTERNAMENTE
E INTERNAMENTE COM PINTURA BETUMINOSA,EXCLUSIVE ACESSORIOS P
ARA JUNTA,COM DIAMETRO DE 800MM,COMPRIMENTO DE 1,0M.FORNECIM
ENTO
10174 | TUBO FER.FUND.DUC.C/2 FLAN.INT.FUN.ESP.CLAS.K-14,CLAS.PRES.P | UN | 1 | 37454.81 | 0 | 37454.81
N-16,AGUA,NBR 7560 E 7675,DIAM.800MM,COMP.1,0M FORNECIMENTO
06.201.0092-0 | TUBO DE FERRO FUNDIDO DUCTIL COM 2 FLANGES INTEGRAIS FUNDIDO | UN |  | 49627.75
S,ESPESSURA CLASSE K-14,CLASSE DE PRESSAO PN-16,PARA AGUA,CO
NFORME ABNT NBR 7560 E ABNT NBR 7675,REVESTIDO EXTERNAMENTE
E INTERNAMENTE COM PINTURA BETUMINOSA,EXCLUSIVE ACESSORIOS P
ARA JUNTA,COM DIAMETRO DE 800MM,COMPRIMENTO DE 1,5M.FORNECIM
ENTO
10178 | TUBO FER.FUND.DUC.C/2 FLAN.INT.FUN.ESP.CLAS.K-14,CLAS.PRES.P | UN | 1 | 49627.75 | 0 | 49627.75
N-16,AGUA,NBR 7560 E 7675,DIA.800MM,COMPR.1,5M FORNECIMENTO
06.201.0092-A | TUBO DE FERRO FUNDIDO DUCTIL COM 2 FLANGES INTEGRAIS FUNDIDO | UN |  | 49627.75
S,ESPESSURA CLASSE K-14,CLASSE DE PRESSAO PN-16,PARA AGUA,CO
NFORME ABNT NBR 7560 E ABNT NBR 7675,REVESTIDO EXTERNAMENTE
E INTERNAMENTE COM PINTURA BETUMINOSA,EXCLUSIVE ACESSORIOS P
ARA JUNTA,COM DIAMETRO DE 800MM,COMPRIMENTO DE 1,5M.FORNECIM
ENTO
10178 | TUBO FER.FUND.DUC.C/2 FLAN.INT.FUN.ESP.CLAS.K-14,CLAS.PRES.P | UN | 1 | 49627.75 | 0 | 49627.75
N-16,AGUA,NBR 7560 E 7675,DIA.800MM,COMPR.1,5M FORNECIMENTO
06.201.0093-0 | TUBO DE FERRO FUNDIDO DUCTIL COM 2 FLANGES INTEGRAIS FUNDIDO | UN |  | 68153.01
S,ESPESSURA CLASSE K-14,CLASSE DE PRESSAO PN-16,PARA AGUA,CO
NFORME ABNT NBR 7560 E ABNT NBR 7675,REVESTIDO EXTERNAMENTE
E INTERNAMENTE COM PINTURA BETUMINOSA,EXCLUSIVE ACESSORIOS P
ARA JUNTA,COM DIAMETRO DE 800MM,COMPRIMENTO DE 2,0M.FORNECIM
ENTO
10182 | TUBO FER.FUND.DUC.C/2 FLAN.INT.FUN.ESP.CLAS.K-14,CLAS.PRES.P | UN | 1 | 68153.01 | 0 | 68153.01
N-16,AGUA,NBR 7560 E 7675,DIAM.800MM,COMP.2,0M FORNECIMENTO
06.201.0093-A | TUBO DE FERRO FUNDIDO DUCTIL COM 2 FLANGES INTEGRAIS FUNDIDO | UN |  | 68153.01
S,ESPESSURA CLASSE K-14,CLASSE DE PRESSAO PN-16,PARA AGUA,CO
NFORME ABNT NBR 7560 E ABNT NBR 7675,REVESTIDO EXTERNAMENTE
E INTERNAMENTE COM PINTURA BETUMINOSA,EXCLUSIVE ACESSORIOS P
ARA JUNTA,COM DIAMETRO DE 800MM,COMPRIMENTO DE 2,0M.FORNECIM
ENTO
10182 | TUBO FER.FUND.DUC.C/2 FLAN.INT.FUN.ESP.CLAS.K-14,CLAS.PRES.P | UN | 1 | 68153.01 | 0 | 68153.01
N-16,AGUA,NBR 7560 E 7675,DIAM.800MM,COMP.2,0M FORNECIMENTO
06.201.0094-0 | TUBO DE FERRO FUNDIDO DUCTIL COM 2 FLANGES INTEGRAIS FUNDIDO | UN |  | 40465.07
S,ESPESSURA CLASSE K-14,CLASSE DE PRESSAO PN-16,PARA AGUA,CO
NFORME ABNT NBR 7560 E ABNT NBR 7675,REVESTIDO EXTERNAMENTE
E INTERNAMENTE COM PINTURA BETUMINOSA,EXCLUSIVE ACESSORIOS P
ARA JUNTA,COM DIAMETRO DE 900MM,COMPRIMENTO DE 1,0M.FORNECIM
ENTO
10175 | TUBO FER.FUND.DUC.C/2 FLAN.INT.FUN.ESP.CLAS.K-14,CLAS.PRES.P | UN | 1 | 40465.07 | 0 | 40465.07
N-16,AGUA,NBR 7560 E 7675,DIAM.900MM,COMP.1,0M FORNECIMENTO
06.201.0094-A | TUBO DE FERRO FUNDIDO DUCTIL COM 2 FLANGES INTEGRAIS FUNDIDO | UN |  | 40465.07
S,ESPESSURA CLASSE K-14,CLASSE DE PRESSAO PN-16,PARA AGUA,CO
NFORME ABNT NBR 7560 E ABNT NBR 7675,REVESTIDO EXTERNAMENTE
E INTERNAMENTE COM PINTURA BETUMINOSA,EXCLUSIVE ACESSORIOS P
ARA JUNTA,COM DIAMETRO DE 900MM,COMPRIMENTO DE 1,0M.FORNECIM
ENTO
10175 | TUBO FER.FUND.DUC.C/2 FLAN.INT.FUN.ESP.CLAS.K-14,CLAS.PRES.P | UN | 1 | 40465.07 | 0 | 40465.07
N-16,AGUA,NBR 7560 E 7675,DIAM.900MM,COMP.1,0M FORNECIMENTO
06.201.0095-0 | TUBO DE FERRO FUNDIDO DUCTIL COM 2 FLANGES INTEGRAIS FUNDIDO | UN |  | 49627.75
S,ESPESSURA CLASSE K-14,CLASSE DE PRESSAO PN-16,PARA AGUA,CO
NFORME ABNT NBR 7560 E ABNT NBR 7675,REVESTIDO EXTERNAMENTE
E INTERNAMENTE COM PINTURA BETUMINOSA,EXCLUSIVE ACESSORIOS P
ARA JUNTA,COM DIAMETRO DE 900MM,COMPRIMENTO DE 1,5M.FORNECIM
ENTO
10179 | TUBO FER.FUND.DUC.C/2 FLAN.INT.FUN.ESP.CLAS.K-14,CLAS.PRES.P | UN | 1 | 49627.75 | 0 | 49627.75
N-16,AGUA,NBR 7560 E 7675,DIAM.900MM,COMP.1,5M FORNECIMENTO
06.201.0095-A | TUBO DE FERRO FUNDIDO DUCTIL COM 2 FLANGES INTEGRAIS FUNDIDO | UN |  | 49627.75
S,ESPESSURA CLASSE K-14,CLASSE DE PRESSAO PN-16,PARA AGUA,CO
NFORME ABNT NBR 7560 E ABNT NBR 7675,REVESTIDO EXTERNAMENTE
E INTERNAMENTE COM PINTURA BETUMINOSA,EXCLUSIVE ACESSORIOS P
ARA JUNTA,COM DIAMETRO DE 900MM,COMPRIMENTO DE 1,5M.FORNECIM
ENTO
10179 | TUBO FER.FUND.DUC.C/2 FLAN.INT.FUN.ESP.CLAS.K-14,CLAS.PRES.P | UN | 1 | 49627.75 | 0 | 49627.75
N-16,AGUA,NBR 7560 E 7675,DIAM.900MM,COMP.1,5M FORNECIMENTO
06.201.0096-0 | TUBO DE FERRO FUNDIDO DUCTIL COM 2 FLANGES INTEGRAIS FUNDIDO | UN |  | 73667.09
S,ESPESSURA CLASSE K-14,CLASSE DE PRESSAO PN-16,PARA AGUA,CO
NFORME ABNT NBR 7560 E ABNT NBR 7675,REVESTIDO EXTERNAMENTE
E INTERNAMENTE COM PINTURA BETUMINOSA,EXCLUSIVE ACESSORIOS P
ARA JUNTA,COM DIAMETRO DE 900MM,COMPRIMENTO DE 2,0M.FORNECIM
ENTO
10183 | TUBO FER.FUND.DUC.C/2 FLAN.INT.FUN.ESP.CLAS.K-14,CLAS.PRES.P | UN | 1 | 73667.09 | 0 | 73667.09
N-16,AGUA,NBR 7560 E 7675,DIAM.900MM,COMP.2,0M FORNECIMENTO
06.201.0096-A | TUBO DE FERRO FUNDIDO DUCTIL COM 2 FLANGES INTEGRAIS FUNDIDO | UN |  | 73667.09
S,ESPESSURA CLASSE K-14,CLASSE DE PRESSAO PN-16,PARA AGUA,CO
NFORME ABNT NBR 7560 E ABNT NBR 7675,REVESTIDO EXTERNAMENTE
E INTERNAMENTE COM PINTURA BETUMINOSA,EXCLUSIVE ACESSORIOS P
ARA JUNTA,COM DIAMETRO DE 900MM,COMPRIMENTO DE 2,0M.FORNECIM
ENTO
10183 | TUBO FER.FUND.DUC.C/2 FLAN.INT.FUN.ESP.CLAS.K-14,CLAS.PRES.P | UN | 1 | 73667.09 | 0 | 73667.09
N-16,AGUA,NBR 7560 E 7675,DIAM.900MM,COMP.2,0M FORNECIMENTO
06.201.0097-0 | TUBO DE FERRO FUNDIDO DUCTIL COM 2 FLANGES INTEGRAIS FUNDIDO | UN |  | 51586.99
S,ESPESSURA CLASSE K-14,CLASSE DE PRESSAO PN-16,PARA AGUA,CO
NFORME ABNT NBR 7560 E ABNT NBR 7675,REVESTIDO EXTERNAMENTE
E INTERNAMENTE COM PINTURA BETUMINOSA,EXCLUSIVE ACESSORIOS P
ARA JUNTA,COM DIAMETRO DE 1000MM,COMPRIMENTO DE 1,0M.FORNECI
MENTO
10176 | TUBO FER.FUND.DUC.C/2 FLAN.INT.FUN.ESP.CLAS.K-14,CLAS.PRES.P | UN | 1 | 51586.99 | 0 | 51586.99
N-16,AGUA,NBR 7560 E 7675,DIAM.1000MM,COMP.1,0M FORNECIMENTO
06.201.0097-A | TUBO DE FERRO FUNDIDO DUCTIL COM 2 FLANGES INTEGRAIS FUNDIDO | UN |  | 51586.99
S,ESPESSURA CLASSE K-14,CLASSE DE PRESSAO PN-16,PARA AGUA,CO
NFORME ABNT NBR 7560 E ABNT NBR 7675,REVESTIDO EXTERNAMENTE
E INTERNAMENTE COM PINTURA BETUMINOSA,EXCLUSIVE ACESSORIOS P
ARA JUNTA,COM DIAMETRO DE 1000MM,COMPRIMENTO DE 1,0M.FORNECI
MENTO
10176 | TUBO FER.FUND.DUC.C/2 FLAN.INT.FUN.ESP.CLAS.K-14,CLAS.PRES.P | UN | 1 | 51586.99 | 0 | 51586.99
N-16,AGUA,NBR 7560 E 7675,DIAM.1000MM,COMP.1,0M FORNECIMENTO
06.201.0098-0 | TUBO DE FERRO FUNDIDO DUCTIL COM 2 FLANGES INTEGRAIS FUNDIDO | UN |  | 65172.14
S,ESPESSURA CLASSE K-14,CLASSE DE PRESSAO PN-16,PARA AGUA,CO
NFORME ABNT NBR 7560 E ABNT NBR 7675,REVESTIDO EXTERNAMENTE
E INTERNAMENTE COM PINTURA BETUMINOSA,EXCLUSIVE ACESSORIOS P
ARA JUNTA,COM DIAMETRO DE 1000MM,COMPRIMENTO DE 1,5M.FORNECI
MENTO
10180 | TUBO FER.FUND.DUC.C/2 FLAN.INT.FUN.ESP.CLAS.K-14,CLAS.PRES.P | UN | 1 | 65172.14 | 0 | 65172.14
N-16,AGUA,NBR 7560 E 7675,DIAM.1000MM,COMP.1,5M FORNECIMENTO
06.201.0098-A | TUBO DE FERRO FUNDIDO DUCTIL COM 2 FLANGES INTEGRAIS FUNDIDO | UN |  | 65172.14
S,ESPESSURA CLASSE K-14,CLASSE DE PRESSAO PN-16,PARA AGUA,CO
NFORME ABNT NBR 7560 E ABNT NBR 7675,REVESTIDO EXTERNAMENTE
E INTERNAMENTE COM PINTURA BETUMINOSA,EXCLUSIVE ACESSORIOS P
ARA JUNTA,COM DIAMETRO DE 1000MM,COMPRIMENTO DE 1,5M.FORNECI
MENTO
10180 | TUBO FER.FUND.DUC.C/2 FLAN.INT.FUN.ESP.CLAS.K-14,CLAS.PRES.P | UN | 1 | 65172.14 | 0 | 65172.14
N-16,AGUA,NBR 7560 E 7675,DIAM.1000MM,COMP.1,5M FORNECIMENTO
06.201.0099-0 | TUBO DE FERRO FUNDIDO DUCTIL COM 2 FLANGES INTEGRAIS FUNDIDO | UN |  | 79876.37
S,ESPESSURA CLASSE K-14,CLASSE DE PRESSAO PN-16,PARA AGUA,CO
NFORME ABNT NBR 7560 E ABNT NBR 7675,REVESTIDO EXTERNAMENTE
E INTERNAMENTE COM PINTURA BETUMINOSA,EXCLUSIVE ACESSORIOS P
ARA JUNTA,COM DIAMETRO DE 1000MM,COMPRIMENTO DE 2,0M.FORNECI
MENTO
10184 | TUBO FER.FUND.DUC.C/2 FLAN.INT.FUN.ESP.CLAS.K-14,CLAS.PRES.P | UN | 1 | 79876.37 | 0 | 79876.37
N-16,AGUA,NBR 7560 E 7576,DIAM.1000MM,COMP.2,0M FORNECIMENTO
06.201.0099-A | TUBO DE FERRO FUNDIDO DUCTIL COM 2 FLANGES INTEGRAIS FUNDIDO | UN |  | 79876.37
S,ESPESSURA CLASSE K-14,CLASSE DE PRESSAO PN-16,PARA AGUA,CO
NFORME ABNT NBR 7560 E ABNT NBR 7675,REVESTIDO EXTERNAMENTE
E INTERNAMENTE COM PINTURA BETUMINOSA,EXCLUSIVE ACESSORIOS P
ARA JUNTA,COM DIAMETRO DE 1000MM,COMPRIMENTO DE 2,0M.FORNECI
MENTO
10184 | TUBO FER.FUND.DUC.C/2 FLAN.INT.FUN.ESP.CLAS.K-14,CLAS.PRES.P | UN | 1 | 79876.37 | 0 | 79876.37
N-16,AGUA,NBR 7560 E 7576,DIAM.1000MM,COMP.2,0M FORNECIMENTO
06.201.0100-0 | TUBO DE FERRO FUNDIDO DUCTIL COM 2 FLANGES INTEGRAIS FUNDIDO | UN |  | 75186.96
S,ESPESSURA CLASSE K-14,CLASSE DE PRESSAO PN-16,PARA AGUA,CO
NFORME ABNT NBR 7560 E ABNT NBR 7675,REVESTIDO EXTERNAMENTE
E INTERNAMENTE COM PINTURA BETUMINOSA,EXCLUSIVE ACESSORIOS P
ARA JUNTA,COM DIAMETRO DE 1200MM,COMPRIMENTO DE 1,0M.FORNECI
MENTO
10177 | TUBO FER.FUND.DUC.C/2 FLAN.INT.FUN.ESP.CLAS.K-14,CLAS.PRES.P | UN | 1 | 75186.96 | 0 | 75186.96
N-16,AGUA,NBR 7560 E 7675,DIAM.1200MM,COMP.1,0M FORNECIMENTO
06.201.0100-A | TUBO DE FERRO FUNDIDO DUCTIL COM 2 FLANGES INTEGRAIS FUNDIDO | UN |  | 75186.96
S,ESPESSURA CLASSE K-14,CLASSE DE PRESSAO PN-16,PARA AGUA,CO
NFORME ABNT NBR 7560 E ABNT NBR 7675,REVESTIDO EXTERNAMENTE
E INTERNAMENTE COM PINTURA BETUMINOSA,EXCLUSIVE ACESSORIOS P
ARA JUNTA,COM DIAMETRO DE 1200MM,COMPRIMENTO DE 1,0M.FORNECI
MENTO
10177 | TUBO FER.FUND.DUC.C/2 FLAN.INT.FUN.ESP.CLAS.K-14,CLAS.PRES.P | UN | 1 | 75186.96 | 0 | 75186.96
N-16,AGUA,NBR 7560 E 7675,DIAM.1200MM,COMP.1,0M FORNECIMENTO
06.201.0101-0 | TUBO DE FERRO FUNDIDO DUCTIL COM 2 FLANGES INTEGRAIS FUNDIDO | UN |  | 87705.86
S,ESPESSURA CLASSE K-14,CLASSE DE PRESSAO PN-16,PARA AGUA,CO
NFORME ABNT NBR 7560 E ABNT NBR 7675,REVESTIDO EXTERNAMENTE
E INTERNAMENTE COM PINTURA BETUMINOSA,EXCLUSIVE ACESSORIOS P
ARA JUNTA,COM DIAMETRO DE 1200MM,COMPRIMENTO DE 1,5M.FORNECI
MENTO
10181 | TUBO FER.FUND.DUC.C/2 FLAN.INT.FUN.ESP.CLAS.K-14,CLAS.PRES.P | UN | 1 | 87705.86 | 0 | 87705.86
N-16,AGUA,NBR 7560 E 7675,DIAM.1200MM,COMP.1,5M FORNECIMENTO
06.201.0101-A | TUBO DE FERRO FUNDIDO DUCTIL COM 2 FLANGES INTEGRAIS FUNDIDO | UN |  | 87705.86
S,ESPESSURA CLASSE K-14,CLASSE DE PRESSAO PN-16,PARA AGUA,CO
NFORME ABNT NBR 7560 E ABNT NBR 7675,REVESTIDO EXTERNAMENTE
E INTERNAMENTE COM PINTURA BETUMINOSA,EXCLUSIVE ACESSORIOS P
ARA JUNTA,COM DIAMETRO DE 1200MM,COMPRIMENTO DE 1,5M.FORNECI
MENTO
10181 | TUBO FER.FUND.DUC.C/2 FLAN.INT.FUN.ESP.CLAS.K-14,CLAS.PRES.P | UN | 1 | 87705.86 | 0 | 87705.86
N-16,AGUA,NBR 7560 E 7675,DIAM.1200MM,COMP.1,5M FORNECIMENTO
06.201.0102-0 | TUBO DE FERRO FUNDIDO DUCTIL COM 2 FLANGES INTEGRAIS FUNDIDO | UN |  | 109847.91
S,ESPESSURA CLASSE K-14,CLASSE DE PRESSAO PN-16,PARA AGUA,CO
NFORME ABNT NBR 7560 E ABNT NBR 7675,REVESTIDO EXTERNAMENTE
E INTERNAMENTE COM PINTURA BETUMINOSA,EXCLUSIVE ACESSORIOS P
ARA JUNTA,COM DIAMETRO DE 1200MM,COMPRIMENTO DE 2,0M.FORNECI
MENTO
10185 | TUBO FER.FUND.DUC.C/2 FLAN.INT.FUN.ESP.CLAS.K-14,CLAS.PRES.P | UN | 1 | 109847.91 | 0 | 109847.91
N-16,AGUA,NBR 7560 E 7695,DIAM.1200MM,COMP.2,0M FORNECIMENTO
06.201.0102-A | TUBO DE FERRO FUNDIDO DUCTIL COM 2 FLANGES INTEGRAIS FUNDIDO | UN |  | 109847.91
S,ESPESSURA CLASSE K-14,CLASSE DE PRESSAO PN-16,PARA AGUA,CO
NFORME ABNT NBR 7560 E ABNT NBR 7675,REVESTIDO EXTERNAMENTE
E INTERNAMENTE COM PINTURA BETUMINOSA,EXCLUSIVE ACESSORIOS P
ARA JUNTA,COM DIAMETRO DE 1200MM,COMPRIMENTO DE 2,0M.FORNECI
MENTO
10185 | TUBO FER.FUND.DUC.C/2 FLAN.INT.FUN.ESP.CLAS.K-14,CLAS.PRES.P | UN | 1 | 109847.91 | 0 | 109847.91
N-16,AGUA,NBR 7560 E 7695,DIAM.1200MM,COMP.2,0M FORNECIMENTO
06.201.0111-0 | TUBO DE FERRO FUNDIDO DUCTIL COM PONTA E FLANGE SOLDADOS,ESP | UN |  | 1324.3
ESSURA CLASSE K-9,CLASSE DE PRESSAO PN-10,PARA AGUA,CONFORME
ABNT NBR 7560 E ABNT NBR 7675,REVESTIDO EXTERNAMENTE COM ZI
NCO METALICO E INTERNAMENTE COM ARGAMASSA DE CIMENTO,EXCLUSI
VE ACESSORIOS PARA JUNTA,COM DIAMETRO DE 80MM,COMPRIMENTO AT
E 1,0M.FORNECIMENTO
10186 | TUBO FERRO FUND.DUC.C/PONTA E FLANGE SOLD.ESP.CLAS.K-9,CLAS. | UN | 1 | 1324.3 | 0 | 1324.3
PRES.PN-10,AGUA,CONF.NBR 7560 E 7675,C/DIAM.80MM,COMP.1,0M
06.201.0111-A | TUBO DE FERRO FUNDIDO DUCTIL COM PONTA E FLANGE SOLDADOS,ESP | UN |  | 1324.3
ESSURA CLASSE K-9,CLASSE DE PRESSAO PN-10,PARA AGUA,CONFORME
ABNT NBR 7560 E ABNT NBR 7675,REVESTIDO EXTERNAMENTE COM ZI
NCO METALICO E INTERNAMENTE COM ARGAMASSA DE CIMENTO,EXCLUSI
VE ACESSORIOS PARA JUNTA,COM DIAMETRO DE 80MM,COMPRIMENTO AT
E 1,0M.FORNECIMENTO
10186 | TUBO FERRO FUND.DUC.C/PONTA E FLANGE SOLD.ESP.CLAS.K-9,CLAS. | UN | 1 | 1324.3 | 0 | 1324.3
PRES.PN-10,AGUA,CONF.NBR 7560 E 7675,C/DIAM.80MM,COMP.1,0M
06.201.0112-0 | TUBO DE FERRO FUNDIDO DUCTIL COM PONTA E FLANGE SOLDADOS,ESP | UN |  | 1448.01
ESSURA CLASSE K-9,CLASSE DE PRESSAO PN-10,PARA AGUA,CONFORME
ABNT NBR 7560 E ABNT NBR 7675,REVESTIDO EXTERNAMENTE COM ZI
NCO METALICO E INTERNAMENTE COM ARGAMASSA DE CIMENTO,EXCLUSI
VE ACESSORIOS PARA JUNTA,COM DIAMETRO DE 100MM,COMPRIMENTO A
TE 1,0M.FORNECIMENTO
10187 | TUBO FERRO FUND.DUC.C/PONTA E FLANGE SOLD.ESP.CLAS.K-9,CLAS. | UN | 1 | 1448.01 | 0 | 1448.01
PRES.PN-10,AGUA,CONF.NBR 7560 E 7675,C/DIAM.100MM,COMP.1,0M
06.201.0112-A | TUBO DE FERRO FUNDIDO DUCTIL COM PONTA E FLANGE SOLDADOS,ESP | UN |  | 1448.01
ESSURA CLASSE K-9,CLASSE DE PRESSAO PN-10,PARA AGUA,CONFORME
ABNT NBR 7560 E ABNT NBR 7675,REVESTIDO EXTERNAMENTE COM ZI
NCO METALICO E INTERNAMENTE COM ARGAMASSA DE CIMENTO,EXCLUSI
VE ACESSORIOS PARA JUNTA,COM DIAMETRO DE 100MM,COMPRIMENTO A
TE 1,0M.FORNECIMENTO
10187 | TUBO FERRO FUND.DUC.C/PONTA E FLANGE SOLD.ESP.CLAS.K-9,CLAS. | UN | 1 | 1448.01 | 0 | 1448.01
PRES.PN-10,AGUA,CONF.NBR 7560 E 7675,C/DIAM.100MM,COMP.1,0M
06.201.0113-0 | TUBO DE FERRO FUNDIDO DUCTIL COM PONTA E FLANGE SOLDADOS,ESP | UN |  | 1762.13
ESSURA CLASSE K-9,CLASSE DE PRESSAO PN-10,PARA AGUA,CONFORME
ABNT NBR 7560 E ABNT NBR 7675,REVESTIDO EXTERNAMENTE COM ZI
NCO METALICO E INTERNAMENTE COM ARGAMASSA DE CIMENTO,EXCLUSI
VE ACESSORIOS PARA JUNTA,COM DIAMETRO DE 150MM,COMPRIMENTO A
TE 1,0M.FORNECIMENTO
10188 | TUBO FERRO FUND.DUC.C/PONTA E FLANGE SOLD.ESP.CLAS.K-9,CLAS. | UN | 1 | 1762.13 | 0 | 1762.13
PRES.PN-10,AGUA,CONF.NBR 7560 E 7675,C/DIAM.150MM,COMP.1,0M
06.201.0113-A | TUBO DE FERRO FUNDIDO DUCTIL COM PONTA E FLANGE SOLDADOS,ESP | UN |  | 1762.13
ESSURA CLASSE K-9,CLASSE DE PRESSAO PN-10,PARA AGUA,CONFORME
ABNT NBR 7560 E ABNT NBR 7675,REVESTIDO EXTERNAMENTE COM ZI
NCO METALICO E INTERNAMENTE COM ARGAMASSA DE CIMENTO,EXCLUSI
VE ACESSORIOS PARA JUNTA,COM DIAMETRO DE 150MM,COMPRIMENTO A
TE 1,0M.FORNECIMENTO
10188 | TUBO FERRO FUND.DUC.C/PONTA E FLANGE SOLD.ESP.CLAS.K-9,CLAS. | UN | 1 | 1762.13 | 0 | 1762.13
PRES.PN-10,AGUA,CONF.NBR 7560 E 7675,C/DIAM.150MM,COMP.1,0M
06.201.0114-0 | TUBO DE FERRO FUNDIDO DUCTIL COM PONTA E FLANGE SOLDADOS,ESP | UN |  | 2139.15
ESSURA CLASSE K-9,CLASSE DE PRESSAO PN-10,PARA AGUA,CONFORME
ABNT NBR 7560 E ABNT NBR 7675,REVESTIDO EXTERNAMENTE COM ZI
NCO METALICO E INTERNAMENTE COM ARGAMASSA DE CIMENTO,EXCLUSI
VE ACESSORIOS PARA JUNTA,COM DIAMETRO DE 200MM,COMPRIMENTO A
TE 1,0M.FORNECIMENTO
10189 | TUBO FERRO FUND.DUC.C/PONTA E FLANGE SOLD.ESQ.CLAS.K-9,CLAS. | UN | 1 | 2139.15 | 0 | 2139.15
PRES.PN-10,AGUA,CONF.NBR 7560 E 7675,C/DIAM.200MM,COMP.1,0M
06.201.0114-A | TUBO DE FERRO FUNDIDO DUCTIL COM PONTA E FLANGE SOLDADOS,ESP | UN |  | 2139.15
ESSURA CLASSE K-9,CLASSE DE PRESSAO PN-10,PARA AGUA,CONFORME
ABNT NBR 7560 E ABNT NBR 7675,REVESTIDO EXTERNAMENTE COM ZI
NCO METALICO E INTERNAMENTE COM ARGAMASSA DE CIMENTO,EXCLUSI
VE ACESSORIOS PARA JUNTA,COM DIAMETRO DE 200MM,COMPRIMENTO A
TE 1,0M.FORNECIMENTO
10189 | TUBO FERRO FUND.DUC.C/PONTA E FLANGE SOLD.ESQ.CLAS.K-9,CLAS. | UN | 1 | 2139.15 | 0 | 2139.15
PRES.PN-10,AGUA,CONF.NBR 7560 E 7675,C/DIAM.200MM,COMP.1,0M
06.201.0115-0 | TUBO DE FERRO FUNDIDO DUCTIL COM PONTA E FLANGE SOLDADOS,ESP | UN |  | 2533.48
ESSURA CLASSE K-9,CLASSE DE PRESSAO PN-10,PARA AGUA,CONFORME
ABNT NBR 7560 E ABNT NBR 7675,REVESTIDO EXTERNAMENTE COM ZI
NCO METALICO E INTERNAMENTE COM ARGAMASSA DE CIMENTO,EXCLUSI
VE ACESSORIOS PARA JUNTA,COM DIAMETRO DE 250MM,COMPRIMENTO A
TE 1,0M.FORNECIMENTO
10190 | TUBO FERRO FUND.DUC.C/PONTA E FLANGE SOLD.ESP.CLAS.K-9,CLAS. | UN | 1 | 2533.48 | 0 | 2533.48
PRES.PN-10,AGUA,CONF.NBR 7560 E 7675,C/DIAM.250MM,COMP.1,0M
06.201.0115-A | TUBO DE FERRO FUNDIDO DUCTIL COM PONTA E FLANGE SOLDADOS,ESP | UN |  | 2533.48
ESSURA CLASSE K-9,CLASSE DE PRESSAO PN-10,PARA AGUA,CONFORME
ABNT NBR 7560 E ABNT NBR 7675,REVESTIDO EXTERNAMENTE COM ZI
NCO METALICO E INTERNAMENTE COM ARGAMASSA DE CIMENTO,EXCLUSI
VE ACESSORIOS PARA JUNTA,COM DIAMETRO DE 250MM,COMPRIMENTO A
TE 1,0M.FORNECIMENTO
10190 | TUBO FERRO FUND.DUC.C/PONTA E FLANGE SOLD.ESP.CLAS.K-9,CLAS. | UN | 1 | 2533.48 | 0 | 2533.48
PRES.PN-10,AGUA,CONF.NBR 7560 E 7675,C/DIAM.250MM,COMP.1,0M
06.201.0116-0 | TUBO DE FERRO FUNDIDO DUCTIL COM PONTA E FLANGE SOLDADOS,ESP | UN |  | 3043.34
ESSURA CLASSE K-9,CLASSE DE PRESSAO PN-10,PARA AGUA,CONFORME
ABNT NBR 7560 E ABNT NBR 7675,REVESTIDO EXTERNAMENTE COM ZI
NCO METALICO E INTERNAMENTE COM ARGAMASSA DE CIMENTO,EXCLUSI
VE ACESSORIOS PARA JUNTA,COM DIAMETRO DE 300MM,COMPRIMENTO A
TE 1,0M.FORNECIMENTO
10191 | TUBO FERRO FUND.DUC.C/PONTA E FLANGE SOLD.ESP.CLAS.K-9,CLAS. | UN | 1 | 3043.34 | 0 | 3043.34
PRES.PN-10,AGUA,CONF.NBR 7560 E 7675,C/DIAM.300MM,COMP.1,0M
06.201.0116-A | TUBO DE FERRO FUNDIDO DUCTIL COM PONTA E FLANGE SOLDADOS,ESP | UN |  | 3043.34
ESSURA CLASSE K-9,CLASSE DE PRESSAO PN-10,PARA AGUA,CONFORME
ABNT NBR 7560 E ABNT NBR 7675,REVESTIDO EXTERNAMENTE COM ZI
NCO METALICO E INTERNAMENTE COM ARGAMASSA DE CIMENTO,EXCLUSI
VE ACESSORIOS PARA JUNTA,COM DIAMETRO DE 300MM,COMPRIMENTO A
TE 1,0M.FORNECIMENTO
10191 | TUBO FERRO FUND.DUC.C/PONTA E FLANGE SOLD.ESP.CLAS.K-9,CLAS. | UN | 1 | 3043.34 | 0 | 3043.34
PRES.PN-10,AGUA,CONF.NBR 7560 E 7675,C/DIAM.300MM,COMP.1,0M
06.201.0117-0 | TUBO DE FERRO FUNDIDO DUCTIL COM PONTA E FLANGE SOLDADOS,ESP | UN |  | 3509.66
ESSURA CLASSE K-9,CLASSE DE PRESSAO PN-10,PARA AGUA,CONFORME
ABNT NBR 7560 E ABNT NBR 7675,REVESTIDO EXTERNAMENTE COM ZI
NCO METALICO E INTERNAMENTE COM ARGAMASSA DE CIMENTO,EXCLUSI
VE ACESSORIOS PARA JUNTA,COM DIAMETRO DE 350MM,COMPRIMENTO A
TE 1,0M.FORNECIMENTO
10192 | TUBO FERRO FUND.DUC.C/PONTA E FLANGE SOLD.ESP.CLAS.K-9,CLAS. | UN | 1 | 3509.66 | 0 | 3509.66
PRES.PN-10,AGUA,CONF.NBR 7560 E 7675,C/DIAM.350MM,COMP.1,0M
06.201.0117-A | TUBO DE FERRO FUNDIDO DUCTIL COM PONTA E FLANGE SOLDADOS,ESP | UN |  | 3509.66
ESSURA CLASSE K-9,CLASSE DE PRESSAO PN-10,PARA AGUA,CONFORME
ABNT NBR 7560 E ABNT NBR 7675,REVESTIDO EXTERNAMENTE COM ZI
NCO METALICO E INTERNAMENTE COM ARGAMASSA DE CIMENTO,EXCLUSI
VE ACESSORIOS PARA JUNTA,COM DIAMETRO DE 350MM,COMPRIMENTO A
TE 1,0M.FORNECIMENTO
10192 | TUBO FERRO FUND.DUC.C/PONTA E FLANGE SOLD.ESP.CLAS.K-9,CLAS. | UN | 1 | 3509.66 | 0 | 3509.66
PRES.PN-10,AGUA,CONF.NBR 7560 E 7675,C/DIAM.350MM,COMP.1,0M
06.201.0118-0 | TUBO DE FERRO FUNDIDO DUCTIL COM PONTA E FLANGE SOLDADOS,ESP | UN |  | 3990.44
ESSURA CLASSE K-9,CLASSE DE PRESSAO PN-10,PARA AGUA,CONFORME
ABNT NBR 7560 E ABNT NBR 7675,REVESTIDO EXTERNAMENTE COM ZI
NCO METALICO E INTERNAMENTE COM ARGAMASSA DE CIMENTO,EXCLUSI
VE ACESSORIOS PARA JUNTA,COM DIAMETRO DE 400MM,COMPRIMENTO A
TE 1,0M.FORNECIMENTO
10193 | TUBO FERRO FUND.DUC.C/PONTA E FLANGE SOLD.ESP.CLAS.K-9,CLAS. | UN | 1 | 3990.44 | 0 | 3990.44
PRES.PN-10,AGUA,CONF.NBR 7560 E 7675,C/DIAM.400MM,COMP.1,0M
06.201.0118-A | TUBO DE FERRO FUNDIDO DUCTIL COM PONTA E FLANGE SOLDADOS,ESP | UN |  | 3990.44
ESSURA CLASSE K-9,CLASSE DE PRESSAO PN-10,PARA AGUA,CONFORME
ABNT NBR 7560 E ABNT NBR 7675,REVESTIDO EXTERNAMENTE COM ZI
NCO METALICO E INTERNAMENTE COM ARGAMASSA DE CIMENTO,EXCLUSI
VE ACESSORIOS PARA JUNTA,COM DIAMETRO DE 400MM,COMPRIMENTO A
TE 1,0M.FORNECIMENTO
10193 | TUBO FERRO FUND.DUC.C/PONTA E FLANGE SOLD.ESP.CLAS.K-9,CLAS. | UN | 1 | 3990.44 | 0 | 3990.44
PRES.PN-10,AGUA,CONF.NBR 7560 E 7675,C/DIAM.400MM,COMP.1,0M
06.201.0119-0 | TUBO DE FERRO FUNDIDO DUCTIL COM PONTA E FLANGE SOLDADOS,ESP | UN |  | 4775.76
ESSURA CLASSE K-9,CLASSE DE PRESSAO PN-10,PARA AGUA,CONFORME
ABNT NBR 7560 E ABNT NBR 7675,REVESTIDO EXTERNAMENTE COM ZI
NCO METALICO E INTERNAMENTE COM ARGAMASSA DE CIMENTO,EXCLUSI
VE ACESSORIOS PARA JUNTA,COM DIAMETRO DE 450MM,COMPRIMENTO A
TE 1,0M.FORNECIMENTO
10194 | TUBO FERRO FUND.DUC.C/PONTA E FLANGE SOLD.ESP.CLAS.K-9,CLAS. | UN | 1 | 4775.76 | 0 | 4775.76
PRES.PN-10,AGUA,CONF.NBR 7560 E 7675,C/DIAM.450MM,COMP.1,0M
06.201.0119-A | TUBO DE FERRO FUNDIDO DUCTIL COM PONTA E FLANGE SOLDADOS,ESP | UN |  | 4775.76
ESSURA CLASSE K-9,CLASSE DE PRESSAO PN-10,PARA AGUA,CONFORME
ABNT NBR 7560 E ABNT NBR 7675,REVESTIDO EXTERNAMENTE COM ZI
NCO METALICO E INTERNAMENTE COM ARGAMASSA DE CIMENTO,EXCLUSI
VE ACESSORIOS PARA JUNTA,COM DIAMETRO DE 450MM,COMPRIMENTO A
TE 1,0M.FORNECIMENTO
10194 | TUBO FERRO FUND.DUC.C/PONTA E FLANGE SOLD.ESP.CLAS.K-9,CLAS. | UN | 1 | 4775.76 | 0 | 4775.76
PRES.PN-10,AGUA,CONF.NBR 7560 E 7675,C/DIAM.450MM,COMP.1,0M
06.201.0120-0 | TUBO DE FERRO FUNDIDO DUCTIL COM PONTA E FLANGE SOLDADOS,ESP | UN |  | 5144.98
ESSURA CLASSE K-9,CLASSE DE PRESSAO PN-10,PARA AGUA,CONFORME
ABNT NBR 7560 E ABNT NBR 7675,REVESTIDO EXTERNAMENTE COM ZI
NCO METALICO E INTERNAMENTE COM ARGAMASSA DE CIMENTO,EXCLUSI
VE ACESSORIOS PARA JUNTA,COM DIAMETRO DE 500MM,COMPRIMENTO A
TE 1,0M.FORNECIMENTO
10195 | TUBO FERRO FUND.DUC.C/PONTA FLANGE SOLD.ESP.CLAS.K-9,CLAS.PR | UN | 1 | 5144.98 | 0 | 5144.98
ES.PN-10,AGUA,CONF.NBR 7560 E 7675,C/DIAM.500MM,COMP.1,0M
06.201.0120-A | TUBO DE FERRO FUNDIDO DUCTIL COM PONTA E FLANGE SOLDADOS,ESP | UN |  | 5144.98
ESSURA CLASSE K-9,CLASSE DE PRESSAO PN-10,PARA AGUA,CONFORME
ABNT NBR 7560 E ABNT NBR 7675,REVESTIDO EXTERNAMENTE COM ZI
NCO METALICO E INTERNAMENTE COM ARGAMASSA DE CIMENTO,EXCLUSI
VE ACESSORIOS PARA JUNTA,COM DIAMETRO DE 500MM,COMPRIMENTO A
TE 1,0M.FORNECIMENTO
10195 | TUBO FERRO FUND.DUC.C/PONTA FLANGE SOLD.ESP.CLAS.K-9,CLAS.PR | UN | 1 | 5144.98 | 0 | 5144.98
ES.PN-10,AGUA,CONF.NBR 7560 E 7675,C/DIAM.500MM,COMP.1,0M
06.201.0121-0 | TUBO DE FERRO FUNDIDO DUCTIL COM PONTA E FLANGE SOLDADOS,ESP | UN |  | 6304.27
ESSURA CLASSE K-9,CLASSE DE PRESSAO PN-10,PARA AGUA,CONFORME
ABNT NBR 7560 E ABNT NBR 7675,REVESTIDO EXTERNAMENTE COM ZI
NCO METALICO E INTERNAMENTE COM ARGAMASSA DE CIMENTO,EXCLUSI
VE ACESSORIOS PARA JUNTA,COM DIAMETRO DE 600MM,COMPRIMENTO A
TE 1,0M.FORNECIMENTO
10196 | TUBO FERRO FUND.DUC.C/PONTA FLANGE SOLD.ESP.CLAS.K-9,CLAS.PR | UN | 1 | 6304.27 | 0 | 6304.27
ES.PN-10,AGUA,CONF.NBR 7560 E 7675,C/DIAM.600MM,COMP.1,0M
06.201.0121-A | TUBO DE FERRO FUNDIDO DUCTIL COM PONTA E FLANGE SOLDADOS,ESP | UN |  | 6304.27
ESSURA CLASSE K-9,CLASSE DE PRESSAO PN-10,PARA AGUA,CONFORME
ABNT NBR 7560 E ABNT NBR 7675,REVESTIDO EXTERNAMENTE COM ZI
NCO METALICO E INTERNAMENTE COM ARGAMASSA DE CIMENTO,EXCLUSI
VE ACESSORIOS PARA JUNTA,COM DIAMETRO DE 600MM,COMPRIMENTO A
TE 1,0M.FORNECIMENTO
10196 | TUBO FERRO FUND.DUC.C/PONTA FLANGE SOLD.ESP.CLAS.K-9,CLAS.PR | UN | 1 | 6304.27 | 0 | 6304.27
ES.PN-10,AGUA,CONF.NBR 7560 E 7675,C/DIAM.600MM,COMP.1,0M
06.201.0122-0 | TUBO DE FERRO FUNDIDO DUCTIL COM PONTA E FLANGE ROSCADOS,ESP | UN |  | 12624.41
ESSURA CLASSE K-12,CLASSE DE PRESSAO PN-10,PARA AGUA,CONFORM
E ABNT NBR 7560 E ABNT NBR 7675,REVESTIDO EXTERNAMENTE COM Z
INCO METALICO E INTERNAMENTE COM ARGAMASSA DE CIMENTO,EXCLUS
IVE ACESSORIOS PARA JUNTA,COM DIAMETRO DE 700MM,COMPRIMENTO
ATE 1,0M.FORNECIMENTO
10197 | TUBO FERRO FUND.DUC.C/PONTA FLANGE ROSC.ESP.CLAS.K-12,CLAS.P | UN | 1 | 12624.41 | 0 | 12624.41
RES.PN-10,AGUA,CONF.NBR 7560 E 7675,C/DIAM.700MM,COMP.1,0M
06.201.0122-A | TUBO DE FERRO FUNDIDO DUCTIL COM PONTA E FLANGE ROSCADOS,ESP | UN |  | 12624.41
ESSURA CLASSE K-12,CLASSE DE PRESSAO PN-10,PARA AGUA,CONFORM
E ABNT NBR 7560 E ABNT NBR 7675,REVESTIDO EXTERNAMENTE COM Z
INCO METALICO E INTERNAMENTE COM ARGAMASSA DE CIMENTO,EXCLUS
IVE ACESSORIOS PARA JUNTA,COM DIAMETRO DE 700MM,COMPRIMENTO
ATE 1,0M.FORNECIMENTO
10197 | TUBO FERRO FUND.DUC.C/PONTA FLANGE ROSC.ESP.CLAS.K-12,CLAS.P | UN | 1 | 12624.41 | 0 | 12624.41
RES.PN-10,AGUA,CONF.NBR 7560 E 7675,C/DIAM.700MM,COMP.1,0M
06.201.0123-0 | TUBO DE FERRO FUNDIDO DUCTIL COM PONTA E FLANGE ROSCADOS,ESP | UN |  | 15984.67
ESSURA CLASSE K-12,CLASSE DE PRESSAO PN-10,PARA AGUA,CONFORM
E ABNT NBR 7560 E ABNT NBR 7675,REVESTIDO EXTERNAMENTE COM Z
INCO METALICO E INTERNAMENTE COM ARGAMASSA DE CIMENTO,EXCLUS
IVE ACESSORIOS PARA JUNTA,COM DIAMETRO DE 800MM,COMPRIMENTO
ATE 1,0M.FORNECIMENTO
10198 | TUBO FERRO FUND.DUC.C/PONTA FLANGE ROSC.ESP.CLAS.K-12,CLAS.P | UN | 1 | 15984.67 | 0 | 15984.67
RES.PN-10,AGUA,CONF.NBR 7560 E 7675,C/DIAM.800MM,COMP.1,0M
06.201.0123-A | TUBO DE FERRO FUNDIDO DUCTIL COM PONTA E FLANGE ROSCADOS,ESP | UN |  | 15984.67
ESSURA CLASSE K-12,CLASSE DE PRESSAO PN-10,PARA AGUA,CONFORM
E ABNT NBR 7560 E ABNT NBR 7675,REVESTIDO EXTERNAMENTE COM Z
INCO METALICO E INTERNAMENTE COM ARGAMASSA DE CIMENTO,EXCLUS
IVE ACESSORIOS PARA JUNTA,COM DIAMETRO DE 800MM,COMPRIMENTO
ATE 1,0M.FORNECIMENTO
10198 | TUBO FERRO FUND.DUC.C/PONTA FLANGE ROSC.ESP.CLAS.K-12,CLAS.P | UN | 1 | 15984.67 | 0 | 15984.67
RES.PN-10,AGUA,CONF.NBR 7560 E 7675,C/DIAM.800MM,COMP.1,0M
06.201.0124-0 | TUBO DE FERRO FUNDIDO DUCTIL COM PONTA E FLANGE ROSCADOS,ESP | UN |  | 24618.74
ESSURA CLASSE K-12,CLASSE DE PRESSAO PN-10,PARA AGUA,CONFORM
E ABNT NBR 7560 E ABNT NBR 7675,REVESTIDO EXTERNAMENTE COM Z
INCO METALICO E INTERNAMENTE COM ARGAMASSA DE CIMENTO,EXCLUS
IVE ACESSORIOS PARA JUNTA,COM DIAMETRO DE 900MM,COMPRIMENTO
ATE 1,0M.FORNECIMENTO
10199 | TUBO FERRO FUND.DUC.C/PONTA FLANGE ROSC.ESP.CLAS.K-12,CLAS.P | UN | 1 | 24618.74 | 0 | 24618.74
RES.PN-10,AGUA,CONF.NBR 7560 E 7675,C/DIAM.900MM,COMP.1,0M
06.201.0124-A | TUBO DE FERRO FUNDIDO DUCTIL COM PONTA E FLANGE ROSCADOS,ESP | UN |  | 24618.74
ESSURA CLASSE K-12,CLASSE DE PRESSAO PN-10,PARA AGUA,CONFORM
E ABNT NBR 7560 E ABNT NBR 7675,REVESTIDO EXTERNAMENTE COM Z
INCO METALICO E INTERNAMENTE COM ARGAMASSA DE CIMENTO,EXCLUS
IVE ACESSORIOS PARA JUNTA,COM DIAMETRO DE 900MM,COMPRIMENTO
ATE 1,0M.FORNECIMENTO
10199 | TUBO FERRO FUND.DUC.C/PONTA FLANGE ROSC.ESP.CLAS.K-12,CLAS.P | UN | 1 | 24618.74 | 0 | 24618.74
RES.PN-10,AGUA,CONF.NBR 7560 E 7675,C/DIAM.900MM,COMP.1,0M
06.201.0125-0 | TUBO DE FERRO FUNDIDO DUCTIL COM PONTA E FLANGE ROSCADOS,ESP | UN |  | 25913.72
ESSURA CLASSE K-12,CLASSE DE PRESSAO PN-10,PARA AGUA,CONFORM
E ABNT NBR 7560 E ABNT NBR 7675,REVESTIDO EXTERNAMENTE COM Z
INCO METALICO E INTERNAMENTE COM ARGAMASSA DE CIMENTO,EXCLUS
IVE ACESSORIOS PARA JUNTA,COM DIAMETRO DE 1000MM,COMPRIMENTO
ATE 1,0M.FORNECIMENTO
10200 | TUBO FERRO FUND.DUC.C/PONTA FLANGE ROSC.ESP.CLAS.K-12,CLAS.P | UN | 1 | 25913.72 | 0 | 25913.72
RES.PN-10,AGUA,CONF.NBR 7560 E 7675,C/DIAM.1000MM,COMP.1,0M
06.201.0125-A | TUBO DE FERRO FUNDIDO DUCTIL COM PONTA E FLANGE ROSCADOS,ESP | UN |  | 25913.72
ESSURA CLASSE K-12,CLASSE DE PRESSAO PN-10,PARA AGUA,CONFORM
E ABNT NBR 7560 E ABNT NBR 7675,REVESTIDO EXTERNAMENTE COM Z
INCO METALICO E INTERNAMENTE COM ARGAMASSA DE CIMENTO,EXCLUS
IVE ACESSORIOS PARA JUNTA,COM DIAMETRO DE 1000MM,COMPRIMENTO
ATE 1,0M.FORNECIMENTO
10200 | TUBO FERRO FUND.DUC.C/PONTA FLANGE ROSC.ESP.CLAS.K-12,CLAS.P | UN | 1 | 25913.72 | 0 | 25913.72
RES.PN-10,AGUA,CONF.NBR 7560 E 7675,C/DIAM.1000MM,COMP.1,0M
06.201.0126-0 | TUBO DE FERRO FUNDIDO DUCTIL COM PONTA E FLANGE ROSCADOS,ESP | UN |  | 35641.61
ESSURA CLASSE K-12,CLASSE DE PRESSAO PN-10,PARA AGUA,CONFORM
E ABNT NBR 7560 E ABNT NBR 7675,REVESTIDO EXTERNAMENTE COM Z
INCO METALICO E INTERNAMENTE COM ARGAMASSA DE CIMENTO,EXCLUS
IVE ACESSORIOS PARA JUNTA,COM DIAMETRO DE 1200MM,COMPRIMENTO
ATE 1,0M.FORNECIMENTO
10201 | TUBO FERRO FUND.DUC.C/PONTA FLANGE ROSC.ESP.CLAS.K-12,CLAS.P | UN | 1 | 35641.61 | 0 | 35641.61
RES.PN-10,AGUA,CONF.NBR 7560 E 7675,C/DIAM.1200MM,COMP.1,0M
06.201.0126-A | TUBO DE FERRO FUNDIDO DUCTIL COM PONTA E FLANGE ROSCADOS,ESP | UN |  | 35641.61
ESSURA CLASSE K-12,CLASSE DE PRESSAO PN-10,PARA AGUA,CONFORM
E ABNT NBR 7560 E ABNT NBR 7675,REVESTIDO EXTERNAMENTE COM Z
INCO METALICO E INTERNAMENTE COM ARGAMASSA DE CIMENTO,EXCLUS
IVE ACESSORIOS PARA JUNTA,COM DIAMETRO DE 1200MM,COMPRIMENTO
ATE 1,0M.FORNECIMENTO
10201 | TUBO FERRO FUND.DUC.C/PONTA FLANGE ROSC.ESP.CLAS.K-12,CLAS.P | UN | 1 | 35641.61 | 0 | 35641.61
RES.PN-10,AGUA,CONF.NBR 7560 E 7675,C/DIAM.1200MM,COMP.1,0M
06.201.0131-0 | TUBO DE FERRO FUNDIDO DUCTIL COM PONTA E FLANGE SOLDADOS,ESP | UN |  | 1324.3
ESSURA CLASSE K-9,CLASSE DE PRESSAO PN-16,PARA AGUA,CONFORME
ABNT NBR 7560 E ABNT NBR 7675,REVESTIDO EXTERNAMENTE COM ZI
NCO METALICO E INTERNAMENTE COM ARGAMASSA DE CIMENTO,EXCLUSI
VE ACESSORIOS PARA JUNTA,COM DIAMETRO DE 80MM,COMPRIMENTO AT
E 1,0M.FORNECIMENTO
10202 | TUBO FERRO FUND.DUC.C/PONTA FLANGE SOLD.ESP.CLAS.K-9,CLAS.PR | UN | 1 | 1324.3 | 0 | 1324.3
ES.PN-16,AGUA,CONF.NBR 7560 E 7675,C/DIAM.80MM,COMP.1,0M
06.201.0131-A | TUBO DE FERRO FUNDIDO DUCTIL COM PONTA E FLANGE SOLDADOS,ESP | UN |  | 1324.3
ESSURA CLASSE K-9,CLASSE DE PRESSAO PN-16,PARA AGUA,CONFORME
ABNT NBR 7560 E ABNT NBR 7675,REVESTIDO EXTERNAMENTE COM ZI
NCO METALICO E INTERNAMENTE COM ARGAMASSA DE CIMENTO,EXCLUSI
VE ACESSORIOS PARA JUNTA,COM DIAMETRO DE 80MM,COMPRIMENTO AT
E 1,0M.FORNECIMENTO
10202 | TUBO FERRO FUND.DUC.C/PONTA FLANGE SOLD.ESP.CLAS.K-9,CLAS.PR | UN | 1 | 1324.3 | 0 | 1324.3
ES.PN-16,AGUA,CONF.NBR 7560 E 7675,C/DIAM.80MM,COMP.1,0M
06.201.0132-0 | TUBO DE FERRO FUNDIDO DUCTIL COM PONTA E FLANGE SOLDADOS,ESP | UN |  | 1448.01
ESSURA CLASSE K-9,CLASSE DE PRESSAO PN-16,PARA AGUA,CONFORME
ABNT NBR 7560 E ABNT NBR 7675,REVESTIDO EXTERNAMENTE COM ZI
NCO METALICO E INTERNAMENTE COM ARGAMASSA DE CIMENTO,EXCLUSI
VE ACESSORIOS PARA JUNTA,COM DIAMETRO DE 100MM,COMPRIMENTO A
TE 1,0M.FORNECIMENTO
10203 | TUBO FERRO FUND.DUC.C/PONTA FLANGE SOLD.ESP.CLAS.K-9,CLAS.PR | UN | 1 | 1448.01 | 0 | 1448.01
ES.PN-16,AGUA,CONF.NBR 7560 E 7675,C/DIAM.100MM,COMP.1,0M
06.201.0132-A | TUBO DE FERRO FUNDIDO DUCTIL COM PONTA E FLANGE SOLDADOS,ESP | UN |  | 1448.01
ESSURA CLASSE K-9,CLASSE DE PRESSAO PN-16,PARA AGUA,CONFORME
ABNT NBR 7560 E ABNT NBR 7675,REVESTIDO EXTERNAMENTE COM ZI
NCO METALICO E INTERNAMENTE COM ARGAMASSA DE CIMENTO,EXCLUSI
VE ACESSORIOS PARA JUNTA,COM DIAMETRO DE 100MM,COMPRIMENTO A
TE 1,0M.FORNECIMENTO
10203 | TUBO FERRO FUND.DUC.C/PONTA FLANGE SOLD.ESP.CLAS.K-9,CLAS.PR | UN | 1 | 1448.01 | 0 | 1448.01
ES.PN-16,AGUA,CONF.NBR 7560 E 7675,C/DIAM.100MM,COMP.1,0M
06.201.0133-0 | TUBO DE FERRO FUNDIDO DUCTIL COM PONTA E FLANGE SOLDADOS,ESP | UN |  | 1762.13
ESSURA CLASSE K-9,CLASSE DE PRESSAO PN-16,PARA AGUA,CONFORME
ABNT NBR 7560 E ABNT NBR 7675,REVESTIDO EXTERNAMENTE COM ZI
NCO METALICO E INTERNAMENTE COM ARGAMASSA DE CIMENTO,EXCLUSI
VE ACESSORIOS PARA JUNTA,COM DIAMETRO DE 150MM,COMPRIMENTO A
TE 1,0M.FORNECIMENTO
10204 | TUBO FERRO FUND.DUC.C/PONTA FLANGE SOLD.ESP.CLAS.K-9,CLAS.PR | UN | 1 | 1762.13 | 0 | 1762.13
ES.PN-16,AGUA,CONF.NBR 7560 E 7675,C/DIAM.150MM,COMPR.1,0M
06.201.0133-A | TUBO DE FERRO FUNDIDO DUCTIL COM PONTA E FLANGE SOLDADOS,ESP | UN |  | 1762.13
ESSURA CLASSE K-9,CLASSE DE PRESSAO PN-16,PARA AGUA,CONFORME
ABNT NBR 7560 E ABNT NBR 7675,REVESTIDO EXTERNAMENTE COM ZI
NCO METALICO E INTERNAMENTE COM ARGAMASSA DE CIMENTO,EXCLUSI
VE ACESSORIOS PARA JUNTA,COM DIAMETRO DE 150MM,COMPRIMENTO A
TE 1,0M.FORNECIMENTO
10204 | TUBO FERRO FUND.DUC.C/PONTA FLANGE SOLD.ESP.CLAS.K-9,CLAS.PR | UN | 1 | 1762.13 | 0 | 1762.13
ES.PN-16,AGUA,CONF.NBR 7560 E 7675,C/DIAM.150MM,COMPR.1,0M
06.201.0134-0 | TUBO DE FERRO FUNDIDO DUCTIL COM PONTA E FLANGE SOLDADOS,ESP | UN |  | 2139.81
ESSURA CLASSE K-9,CLASSE DE PRESSAO PN-16,PARA AGUA,CONFORME
ABNT NBR 7560 E ABNT NBR 7675,REVESTIDO EXTERNAMENTE COM ZI
NCO METALICO E INTERNAMENTE COM ARGAMASSA DE CIMENTO,EXCLUSI
VE ACESSORIOS PARA JUNTA,COM DIAMETRO DE 200MM,COMPRIMENTO A
TE 1,0M.FORNECIMENTO
10205 | TUBO FERRO FUND.DUC.C/PONTA FLANGE SOLD.ESP.CLAS.K-9,CLAS.PR | UN | 1 | 2139.81 | 0 | 2139.81
ES.PN-16,AGUA,CONF.NBR 7560 E 7675,C/DIAM.200MM,COMP.1,0M
06.201.0134-A | TUBO DE FERRO FUNDIDO DUCTIL COM PONTA E FLANGE SOLDADOS,ESP | UN |  | 2139.81
ESSURA CLASSE K-9,CLASSE DE PRESSAO PN-16,PARA AGUA,CONFORME
ABNT NBR 7560 E ABNT NBR 7675,REVESTIDO EXTERNAMENTE COM ZI
NCO METALICO E INTERNAMENTE COM ARGAMASSA DE CIMENTO,EXCLUSI
VE ACESSORIOS PARA JUNTA,COM DIAMETRO DE 200MM,COMPRIMENTO A
TE 1,0M.FORNECIMENTO
10205 | TUBO FERRO FUND.DUC.C/PONTA FLANGE SOLD.ESP.CLAS.K-9,CLAS.PR | UN | 1 | 2139.81 | 0 | 2139.81
ES.PN-16,AGUA,CONF.NBR 7560 E 7675,C/DIAM.200MM,COMP.1,0M
06.201.0135-0 | TUBO DE FERRO FUNDIDO DUCTIL COM PONTA E FLANGE SOLDADOS,ESP | UN |  | 2574.98
ESSURA CLASSE K-9,CLASSE DE PRESSAO PN-16,PARA AGUA,CONFORME
ABNT NBR 7560 E ABNT NBR 7675,REVESTIDO EXTERNAMENTE COM ZI
NCO METALICO E INTERNAMENTE COM ARGAMASSA DE CIMENTO,EXCLUSI
VE ACESSORIOS PARA JUNTA,COM DIAMETRO DE 250MM,COMPRIMENTO A
TE 1,0M.FORNECIMENTO
10206 | TUBO FERRO FUND.DUC.C/PONTA FLANGE SOLD.ESP.CLAS.K-9,CLAS.PR | UN | 1 | 2574.98 | 0 | 2574.98
ES.PN-16,AGUA,CONF.NBR 7560 E 7675,DIAM.250MM,COMPR.1,0M
06.201.0135-A | TUBO DE FERRO FUNDIDO DUCTIL COM PONTA E FLANGE SOLDADOS,ESP | UN |  | 2574.98
ESSURA CLASSE K-9,CLASSE DE PRESSAO PN-16,PARA AGUA,CONFORME
ABNT NBR 7560 E ABNT NBR 7675,REVESTIDO EXTERNAMENTE COM ZI
NCO METALICO E INTERNAMENTE COM ARGAMASSA DE CIMENTO,EXCLUSI
VE ACESSORIOS PARA JUNTA,COM DIAMETRO DE 250MM,COMPRIMENTO A
TE 1,0M.FORNECIMENTO
10206 | TUBO FERRO FUND.DUC.C/PONTA FLANGE SOLD.ESP.CLAS.K-9,CLAS.PR | UN | 1 | 2574.98 | 0 | 2574.98
ES.PN-16,AGUA,CONF.NBR 7560 E 7675,DIAM.250MM,COMPR.1,0M
06.201.0136-0 | TUBO DE FERRO FUNDIDO DUCTIL COM PONTA E FLANGE SOLDADOS,ESP | UN |  | 3077.31
ESSURA CLASSE K-9,CLASSE DE PRESSAO PN-16,PARA AGUA,CONFORME
ABNT NBR 7560 E ABNT NBR 7675,REVESTIDO EXTERNAMENTE COM ZI
NCO METALICO E INTERNAMENTE COM ARGAMASSA DE CIMENTO,EXCLUSI
VE ACESSORIOS PARA JUNTA,COM DIAMETRO DE 300MM,COMPRIMENTO A
TE 1,0M.FORNECIMENTO
10207 | TUBO FERRO DUND.DUC.C/PONTA FLANGE SOLD.ESP.CLAS.K-9,CLAS.PR | UN | 1 | 3077.31 | 0 | 3077.31
ES.PN-16,AGUA,CONF.NBR 7560 E 7675,DIAM.300MM,COMPR.1,0M
06.201.0136-A | TUBO DE FERRO FUNDIDO DUCTIL COM PONTA E FLANGE SOLDADOS,ESP | UN |  | 3077.31
ESSURA CLASSE K-9,CLASSE DE PRESSAO PN-16,PARA AGUA,CONFORME
ABNT NBR 7560 E ABNT NBR 7675,REVESTIDO EXTERNAMENTE COM ZI
NCO METALICO E INTERNAMENTE COM ARGAMASSA DE CIMENTO,EXCLUSI
VE ACESSORIOS PARA JUNTA,COM DIAMETRO DE 300MM,COMPRIMENTO A
TE 1,0M.FORNECIMENTO
10207 | TUBO FERRO DUND.DUC.C/PONTA FLANGE SOLD.ESP.CLAS.K-9,CLAS.PR | UN | 1 | 3077.31 | 0 | 3077.31
ES.PN-16,AGUA,CONF.NBR 7560 E 7675,DIAM.300MM,COMPR.1,0M
06.201.0137-0 | TUBO DE FERRO FUNDIDO DUCTIL COM PONTA E FLANGE SOLDADOS,ESP | UN |  | 3546.26
ESSURA CLASSE K-9,CLASSE DE PRESSAO PN-16,PARA AGUA,CONFORME
ABNT NBR 7560 E ABNT NBR 7675,REVESTIDO EXTERNAMENTE COM ZI
NCO METALICO E INTERNAMENTE COM ARGAMASSA DE CIMENTO,EXCLUSI
VE ACESSORIOS PARA JUNTA,COM DIAMETRO DE 350MM,COMPRIMENTO A
TE 1,0M.FORNECIMENTO
10208 | TUBO FERRO FUND.DUC.C/PONTA FLANGE SOLD.ESP.CLAS.K-9,CLAS.PR | UN | 1 | 3546.26 | 0 | 3546.26
ES.PN-16,AGUA,CONF.NBR 7560 E 7675,DIAM.350MM,COMPR.1,0M
06.201.0137-A | TUBO DE FERRO FUNDIDO DUCTIL COM PONTA E FLANGE SOLDADOS,ESP | UN |  | 3546.26
ESSURA CLASSE K-9,CLASSE DE PRESSAO PN-16,PARA AGUA,CONFORME
ABNT NBR 7560 E ABNT NBR 7675,REVESTIDO EXTERNAMENTE COM ZI
NCO METALICO E INTERNAMENTE COM ARGAMASSA DE CIMENTO,EXCLUSI
VE ACESSORIOS PARA JUNTA,COM DIAMETRO DE 350MM,COMPRIMENTO A
TE 1,0M.FORNECIMENTO
10208 | TUBO FERRO FUND.DUC.C/PONTA FLANGE SOLD.ESP.CLAS.K-9,CLAS.PR | UN | 1 | 3546.26 | 0 | 3546.26
ES.PN-16,AGUA,CONF.NBR 7560 E 7675,DIAM.350MM,COMPR.1,0M
06.201.0138-0 | TUBO DE FERRO FUNDIDO DUCTIL COM PONTA E FLANGE SOLDADOS,ESP | UN |  | 4164.64
ESSURA CLASSE K-9,CLASSE DE PRESSAO PN-16,PARA AGUA,CONFORME
ABNT NBR 7560 E ABNT NBR 7675,REVESTIDO EXTERNAMENTE COM ZI
NCO METALICO E INTERNAMENTE COM ARGAMASSA DE CIMENTO,EXCLUSI
VE ACESSORIOS PARA JUNTA,COM DIAMETRO DE 400MM,COMPRIMENTO A
TE 1,0M.FORNECIMENTO
10209 | TUBO FERRO FUND.DUC.C/PONTA FLANGE SOLD.ESP.CLAS.K-9,CLAS.PR | UN | 1 | 4164.64 | 0 | 4164.64
ES.PN-16,AGUA,CONF.NBR 7560 E 7675,DIAM.400MM,COMPR.1,0M
06.201.0138-A | TUBO DE FERRO FUNDIDO DUCTIL COM PONTA E FLANGE SOLDADOS,ESP | UN |  | 4164.64
ESSURA CLASSE K-9,CLASSE DE PRESSAO PN-16,PARA AGUA,CONFORME
ABNT NBR 7560 E ABNT NBR 7675,REVESTIDO EXTERNAMENTE COM ZI
NCO METALICO E INTERNAMENTE COM ARGAMASSA DE CIMENTO,EXCLUSI
VE ACESSORIOS PARA JUNTA,COM DIAMETRO DE 400MM,COMPRIMENTO A
TE 1,0M.FORNECIMENTO
10209 | TUBO FERRO FUND.DUC.C/PONTA FLANGE SOLD.ESP.CLAS.K-9,CLAS.PR | UN | 1 | 4164.64 | 0 | 4164.64
ES.PN-16,AGUA,CONF.NBR 7560 E 7675,DIAM.400MM,COMPR.1,0M
06.201.0139-0 | TUBO DE FERRO FUNDIDO DUCTIL COM PONTA E FLANGE SOLDADOS,ESP | UN |  | 4993.54
ESSURA CLASSE K-9,CLASSE DE PRESSAO PN-16,PARA AGUA,CONFORME
ABNT NBR 7560 E ABNT NBR 7675,REVESTIDO EXTERNAMENTE COM ZI
NCO METALICO E INTERNAMENTE COM ARGAMASSA DE CIMENTO,EXCLUSI
VE ACESSORIOS PARA JUNTA,COM DIAMETRO DE 450MM,COMPRIMENTO A
TE 1,0M.FORNECIMENTO
10210 | TUBO FERRO FUND.DUC.C/PONTA FLANGE SOLD.CLAS.ESP.K-9,CLAS.PR | UN | 1 | 4993.54 | 0 | 4993.54
ES.PN-16,AGUA,CONF.NBR 7560 E 7675,DIAM.450MM,COMPR.1,0M
06.201.0139-A | TUBO DE FERRO FUNDIDO DUCTIL COM PONTA E FLANGE SOLDADOS,ESP | UN |  | 4993.54
ESSURA CLASSE K-9,CLASSE DE PRESSAO PN-16,PARA AGUA,CONFORME
ABNT NBR 7560 E ABNT NBR 7675,REVESTIDO EXTERNAMENTE COM ZI
NCO METALICO E INTERNAMENTE COM ARGAMASSA DE CIMENTO,EXCLUSI
VE ACESSORIOS PARA JUNTA,COM DIAMETRO DE 450MM,COMPRIMENTO A
TE 1,0M.FORNECIMENTO
10210 | TUBO FERRO FUND.DUC.C/PONTA FLANGE SOLD.CLAS.ESP.K-9,CLAS.PR | UN | 1 | 4993.54 | 0 | 4993.54
ES.PN-16,AGUA,CONF.NBR 7560 E 7675,DIAM.450MM,COMPR.1,0M
06.201.0140-0 | TUBO DE FERRO FUNDIDO DUCTIL COM PONTA E FLANGE SOLDADOS,ESP | UN |  | 5722.72
ESSURA CLASSE K-9,CLASSE DE PRESSAO PN-16,PARA AGUA,CONFORME
ABNT NBR 7560 E ABNT NBR 7675,REVESTIDO EXTERNAMENTE COM ZI
NCO METALICO E INTERNAMENTE COM ARGAMASSA DE CIMENTO,EXCLUSI
VE ACESSORIOS PARA JUNTA,COM DIAMETRO DE 500MM,COMPRIMENTO A
TE 1,0M.FORNECIMENTO
10211 | TUBO FERRO FUND.DUC.C/PONTA FLANGE SOLD.ESP.CLAS-K9,CLAS.PRE | UN | 1 | 5722.72 | 0 | 5722.72
S.PN-16,AGUA,CONF.NBR 7560 E 7675,DIAM.500MM,COMPR.1,0M
06.201.0140-A | TUBO DE FERRO FUNDIDO DUCTIL COM PONTA E FLANGE SOLDADOS,ESP | UN |  | 5722.72
ESSURA CLASSE K-9,CLASSE DE PRESSAO PN-16,PARA AGUA,CONFORME
ABNT NBR 7560 E ABNT NBR 7675,REVESTIDO EXTERNAMENTE COM ZI
NCO METALICO E INTERNAMENTE COM ARGAMASSA DE CIMENTO,EXCLUSI
VE ACESSORIOS PARA JUNTA,COM DIAMETRO DE 500MM,COMPRIMENTO A
TE 1,0M.FORNECIMENTO
10211 | TUBO FERRO FUND.DUC.C/PONTA FLANGE SOLD.ESP.CLAS-K9,CLAS.PRE | UN | 1 | 5722.72 | 0 | 5722.72
S.PN-16,AGUA,CONF.NBR 7560 E 7675,DIAM.500MM,COMPR.1,0M
06.201.0141-0 | TUBO DE FERRO FUNDIDO DUCTIL COM PONTA E FLANGE SOLDADOS,ESP | UN |  | 7847.86
ESSURA CLASSE K-9,CLASSE DE PRESSAO PN-16,PARA AGUA,CONFORME
ABNT NBR 7560 E ABNT NBR 7675,REVESTIDO EXTERNAMENTE COM ZI
NCO METALICO E INTERNAMENTE COM ARGAMASSA DE CIMENTO,EXCLUSI
VE ACESSORIOS PARA JUNTA,COM DIAMETRO DE 600MM,COMPRIMENTO A
TE 1,0M.FORNECIMENTO
10212 | TUBO FERRO FUND.DUC.C/PONTA FLANGE SOLD.ESP.CLAS.K-9,CLAS.PR | UN | 1 | 7847.86 | 0 | 7847.86
ES.PN-16,AGUA,CONF.NBR 7560 E 7675,DIAM.600MM,COMPR.1,0M
06.201.0141-A | TUBO DE FERRO FUNDIDO DUCTIL COM PONTA E FLANGE SOLDADOS,ESP | UN |  | 7847.86
ESSURA CLASSE K-9,CLASSE DE PRESSAO PN-16,PARA AGUA,CONFORME
ABNT NBR 7560 E ABNT NBR 7675,REVESTIDO EXTERNAMENTE COM ZI
NCO METALICO E INTERNAMENTE COM ARGAMASSA DE CIMENTO,EXCLUSI
VE ACESSORIOS PARA JUNTA,COM DIAMETRO DE 600MM,COMPRIMENTO A
TE 1,0M.FORNECIMENTO
10212 | TUBO FERRO FUND.DUC.C/PONTA FLANGE SOLD.ESP.CLAS.K-9,CLAS.PR | UN | 1 | 7847.86 | 0 | 7847.86
ES.PN-16,AGUA,CONF.NBR 7560 E 7675,DIAM.600MM,COMPR.1,0M
06.201.0142-0 | TUBO DE FERRO FUNDIDO DUCTIL COM PONTA E FLANGE ROSCADOS,ESP | UN |  | 13553.44
ESSURA CLASSE K-12,CLASSE DE PRESSAO PN-16,PARA AGUA,CONFORM
E ABNT NBR 7560 E ABNT NBR 7675,REVESTIDO EXTERNAMENTE COM Z
INCO METALICO E INTERNAMENTE COM ARGAMASSA DE CIMENTO,EXCLUS
IVE ACESSORIOS PARA JUNTA,COM DIAMETRO DE 700MM,COMPRIMENTO
ATE 1,0M.FORNECIMENTO
10213 | TUBO FERRO FUND.DUC.C/PONTA FLANGE ROSC.ESP.CLAS.K-12,CLAS.P | UN | 1 | 13553.44 | 0 | 13553.44
RES.PN-16,AGUA,CONF.NBR 7560 E 7675,C/DIAM.700MM,COMPR.1,0M
06.201.0142-A | TUBO DE FERRO FUNDIDO DUCTIL COM PONTA E FLANGE ROSCADOS,ESP | UN |  | 13553.44
ESSURA CLASSE K-12,CLASSE DE PRESSAO PN-16,PARA AGUA,CONFORM
E ABNT NBR 7560 E ABNT NBR 7675,REVESTIDO EXTERNAMENTE COM Z
INCO METALICO E INTERNAMENTE COM ARGAMASSA DE CIMENTO,EXCLUS
IVE ACESSORIOS PARA JUNTA,COM DIAMETRO DE 700MM,COMPRIMENTO
ATE 1,0M.FORNECIMENTO
10213 | TUBO FERRO FUND.DUC.C/PONTA FLANGE ROSC.ESP.CLAS.K-12,CLAS.P | UN | 1 | 13553.44 | 0 | 13553.44
RES.PN-16,AGUA,CONF.NBR 7560 E 7675,C/DIAM.700MM,COMPR.1,0M
06.201.0161-0 | TUBO DE FERRO FUNDIDO DUCTIL COM BOLSA DE JUNTA ELASTICA E F | UN |  | 1365.52
LANGE SOLDADO,ESPESSURA CLASSE K-9,CLASSE DE PRESSAO PN-10,P
ARA AGUA,CONFORME ABNT NBR 7560 E ABNT NBR 7675,REVESTIDO EX
TERNAMENTE COM ZINCO METALICO E PINTURA BETUMINOSA E INTERNA
MENTE COM ARGAMASSA DE CIMENTO,EXCLUSIVE ACESSORIOS PARA JUN
TA,COM DIAMETRO DE 80MM,COMPRIMENTO ATE 1,0M.FORNECIMENTO
10226 | TUBO FER.FUND.DUC.C/BOLSA JUNTA ELAST.FLAN.SOLD.ESP.CLAS.K-9 | UN | 1 | 1365.52 | 0 | 1365.52
,CLAS.PRES.PN-10,AGUA,NBR 7560 E 7675,C/DIAM.80MM,COMP.1,0M
06.201.0161-A | TUBO DE FERRO FUNDIDO DUCTIL COM BOLSA DE JUNTA ELASTICA E F | UN |  | 1365.52
LANGE SOLDADO,ESPESSURA CLASSE K-9,CLASSE DE PRESSAO PN-10,P
ARA AGUA,CONFORME ABNT NBR 7560 E ABNT NBR 7675,REVESTIDO EX
TERNAMENTE COM ZINCO METALICO E PINTURA BETUMINOSA E INTERNA
MENTE COM ARGAMASSA DE CIMENTO,EXCLUSIVE ACESSORIOS PARA JUN
TA,COM DIAMETRO DE 80MM,COMPRIMENTO ATE 1,0M.FORNECIMENTO
10226 | TUBO FER.FUND.DUC.C/BOLSA JUNTA ELAST.FLAN.SOLD.ESP.CLAS.K-9 | UN | 1 | 1365.52 | 0 | 1365.52
,CLAS.PRES.PN-10,AGUA,NBR 7560 E 7675,C/DIAM.80MM,COMP.1,0M
06.201.0162-0 | TUBO DE FERRO FUNDIDO DUCTIL COM BOLSA DE JUNTA ELASTICA E F | UN |  | 1502.45
LANGE SOLDADOS,ESPESSURA CLASSE K-9,CLASSE DE PRESSAO PN-10,
PARA AGUA,CONFORME ABNT NBR 7560 E ABNT NBR 7675,REVESTIDO E
XTERNAMENTE COM ZINCO METALICO E PINTURA BETUMINOSA E INTERN
AMENTE COM ARGAMASSA DE CIMENTO,EXCLUSIVE ACESSORIOS PARA JU
NTA,COM DIAMETRO DE 100MM,COMPRIMENTO ATE 1,0M.FORNECIMENTO
10227 | TUBO FER.FUND.DUC.C/BOLSA JUNTA ELAST.FLANGE SOLD.ESP.CLAS.K | UN | 1 | 1502.45 | 0 | 1502.45
-9,CLAS.PRES.PN-10,MBR 7560 E 7675,C/DIAM.100MM,COMP.1,0M
06.201.0162-A | TUBO DE FERRO FUNDIDO DUCTIL COM BOLSA DE JUNTA ELASTICA E F | UN |  | 1502.45
LANGE SOLDADOS,ESPESSURA CLASSE K-9,CLASSE DE PRESSAO PN-10,
PARA AGUA,CONFORME ABNT NBR 7560 E ABNT NBR 7675,REVESTIDO E
XTERNAMENTE COM ZINCO METALICO E PINTURA BETUMINOSA E INTERN
AMENTE COM ARGAMASSA DE CIMENTO,EXCLUSIVE ACESSORIOS PARA JU
NTA,COM DIAMETRO DE 100MM,COMPRIMENTO ATE 1,0M.FORNECIMENTO
10227 | TUBO FER.FUND.DUC.C/BOLSA JUNTA ELAST.FLANGE SOLD.ESP.CLAS.K | UN | 1 | 1502.45 | 0 | 1502.45
-9,CLAS.PRES.PN-10,MBR 7560 E 7675,C/DIAM.100MM,COMP.1,0M
06.201.0163-0 | TUBO DE FERRO FUNDIDO DUCTIL COM BOLSA DE JUNTA ELASTICA E F | UN |  | 1833.22
LANGE SOLDADOS,ESPESSURA CLASSE K-9,CLASSE DE PRESSAO PN-10,
PARA AGUA,CONFORME ABNT NBR 7560 E ABNT NBR 7675,REVESTIDO E
XTERNAMENTE COM ZINCO METALICO E PINTURA BETUMINOSA E INTERN
AMENTE COM ARGAMASSA DE CIMENTO,EXCLUSIVE ACESSORIOS PARA JU
NTA,COM DIAMETRO DE 150MM,COMPRIMENTO ATE 1,0M.FORNECIMENTO
10228 | TUBO FER.FUND.DUC.C/BOLSA JUNTA ELAST.FLANGE SOLD.ESP.CLAS.K | UN | 1 | 1833.22 | 0 | 1833.22
-9,CLAS.PRES.PN-10,NBR 7560 E 7675,C/DIAM.150MM,COMPR.1,0M
06.201.0163-A | TUBO DE FERRO FUNDIDO DUCTIL COM BOLSA DE JUNTA ELASTICA E F | UN |  | 1833.22
LANGE SOLDADOS,ESPESSURA CLASSE K-9,CLASSE DE PRESSAO PN-10,
PARA AGUA,CONFORME ABNT NBR 7560 E ABNT NBR 7675,REVESTIDO E
XTERNAMENTE COM ZINCO METALICO E PINTURA BETUMINOSA E INTERN
AMENTE COM ARGAMASSA DE CIMENTO,EXCLUSIVE ACESSORIOS PARA JU
NTA,COM DIAMETRO DE 150MM,COMPRIMENTO ATE 1,0M.FORNECIMENTO
10228 | TUBO FER.FUND.DUC.C/BOLSA JUNTA ELAST.FLANGE SOLD.ESP.CLAS.K | UN | 1 | 1833.22 | 0 | 1833.22
-9,CLAS.PRES.PN-10,NBR 7560 E 7675,C/DIAM.150MM,COMPR.1,0M
06.201.0164-0 | TUBO DE FERRO FUNDIDO DUCTIL COM BOLSA DE JUNTA ELASTICA E F | UN |  | 2238.18
LANGE SOLDADOS,ESPESSURA CLASSE K-9,CLASSE DE PRESSAO PN-10,
PARA AGUA,CONFORME ABNT NBR 7560 E ABNT NBR 7675,REVESTIDO E
XTERNAMENTE COM ZINCO METALICO E PINTURA BETUMINOSA E INTERN
AMENTE COM ARGAMASSA DE CIMENTO,EXCLUSIVE ACESSORIOS PARA JU
NTA,COM DIAMETRO DE 200MM,COMPRIMENTO ATE 1,0M.FORNECIMENTO
10229 | TUBO FER.FUND.DUC.C/BOLSA JUNTA ELAST.FLLANGE SOLD.ESP.CLAS. | UN | 1 | 2238.18 | 0 | 2238.18
K-9,CLAS.PRES.PN-10,NBR 7560 E 7675,C/DIAM.200MM,COMPR.1,0
06.201.0164-A | TUBO DE FERRO FUNDIDO DUCTIL COM BOLSA DE JUNTA ELASTICA E F | UN |  | 2238.18
LANGE SOLDADOS,ESPESSURA CLASSE K-9,CLASSE DE PRESSAO PN-10,
PARA AGUA,CONFORME ABNT NBR 7560 E ABNT NBR 7675,REVESTIDO E
XTERNAMENTE COM ZINCO METALICO E PINTURA BETUMINOSA E INTERN
AMENTE COM ARGAMASSA DE CIMENTO,EXCLUSIVE ACESSORIOS PARA JU
NTA,COM DIAMETRO DE 200MM,COMPRIMENTO ATE 1,0M.FORNECIMENTO
10229 | TUBO FER.FUND.DUC.C/BOLSA JUNTA ELAST.FLLANGE SOLD.ESP.CLAS. | UN | 1 | 2238.18 | 0 | 2238.18
K-9,CLAS.PRES.PN-10,NBR 7560 E 7675,C/DIAM.200MM,COMPR.1,0
06.201.0165-0 | TUBO DE FERRO FUNDIDO DUCTIL COM BOLSA DE JUNTA ELASTICA E F | UN |  | 2669.54
LANGE SOLDADOS,ESPESSURA CLASSE K-9,CLASSE DE PRESSAO PN-10,
PARA AGUA,CONFORME ABNT NBR 7560 E ABNT NBR 7675,REVESTIDO E
XTERNAMENTE COM ZINCO METALICO E PINTURA BETUMINOSA E INTERN
AMENTE COM ARGAMASSA DE CIMENTO,EXCLUSIVE ACESSORIOS PARA JU
NTA,COM DIAMETRO DE 250MM,COMPRIMENTO ATE 1,0M.FORNECIMENTO
10230 | TUBO FER.FUND.DUC.C/BOLSA JUNTA ELAST.FLANGE SOLD.ESP.CLAS.K | UN | 1 | 2669.54 | 0 | 2669.54
-9,CLAS.PRES.PN-10,NBR 7560 E 7675,C/DIAM.250MM,COMPR.1,0M
06.201.0165-A | TUBO DE FERRO FUNDIDO DUCTIL COM BOLSA DE JUNTA ELASTICA E F | UN |  | 2669.54
LANGE SOLDADOS,ESPESSURA CLASSE K-9,CLASSE DE PRESSAO PN-10,
PARA AGUA,CONFORME ABNT NBR 7560 E ABNT NBR 7675,REVESTIDO E
XTERNAMENTE COM ZINCO METALICO E PINTURA BETUMINOSA E INTERN
AMENTE COM ARGAMASSA DE CIMENTO,EXCLUSIVE ACESSORIOS PARA JU
NTA,COM DIAMETRO DE 250MM,COMPRIMENTO ATE 1,0M.FORNECIMENTO
10230 | TUBO FER.FUND.DUC.C/BOLSA JUNTA ELAST.FLANGE SOLD.ESP.CLAS.K | UN | 1 | 2669.54 | 0 | 2669.54
-9,CLAS.PRES.PN-10,NBR 7560 E 7675,C/DIAM.250MM,COMPR.1,0M
06.201.0166-0 | TUBO DE FERRO FUNDIDO DUCTIL COM BOLSA DE JUNTA ELASTICA E F | UN |  | 3229.85
LANGE SOLDADOS,ESPESSURA CLASSE K-9,CLASSE DE PRESSAO PN-10,
PARA AGUA,CONFORME ABNT NBR 7560 E ABNT NBR 7675,REVESTIDO E
XTERNAMENTE COM ZINCO METALICO E PINTURA BETUMINOSA E INTERN
AMENTE COM ARGAMASSA DE CIMENTO,EXCLUSIVE ACESSORIOS PARA JU
NTA,COM DIAMETRO DE 300MM,COMPRIMENTO ATE 1,0M.FORNECIMENTO
10231 | TUBO FER.FUND.DUC.C/BOLSA JUNTA ELAST.FLANGE SOLD.ESP.CLAS.K | UN | 1 | 3229.85 | 0 | 3229.85
-9,CLAS.PRES.PN-10,NBR 7560 E 7675,C/DIAM.300MM,COMP.1,0M
06.201.0166-A | TUBO DE FERRO FUNDIDO DUCTIL COM BOLSA DE JUNTA ELASTICA E F | UN |  | 3229.85
LANGE SOLDADOS,ESPESSURA CLASSE K-9,CLASSE DE PRESSAO PN-10,
PARA AGUA,CONFORME ABNT NBR 7560 E ABNT NBR 7675,REVESTIDO E
XTERNAMENTE COM ZINCO METALICO E PINTURA BETUMINOSA E INTERN
AMENTE COM ARGAMASSA DE CIMENTO,EXCLUSIVE ACESSORIOS PARA JU
NTA,COM DIAMETRO DE 300MM,COMPRIMENTO ATE 1,0M.FORNECIMENTO
10231 | TUBO FER.FUND.DUC.C/BOLSA JUNTA ELAST.FLANGE SOLD.ESP.CLAS.K | UN | 1 | 3229.85 | 0 | 3229.85
-9,CLAS.PRES.PN-10,NBR 7560 E 7675,C/DIAM.300MM,COMP.1,0M
06.201.0167-0 | TUBO DE FERRO FUNDIDO DUCTIL COM BOLSA DE JUNTA ELASTICA E F | UN |  | 3763.15
LANGE SOLDADOS,ESPESSURA CLASSE K-9,CLASSE DE PRESSAO PN-10,
PARA AGUA,CONFORME ABNT NBR 7560 E ABNT NBR 7675,REVESTIDO E
XTERNAMENTE COM ZINCO METALICO E PINTURA BETUMINOSA E INTERN
AMENTE COM ARGAMASSA DE CIMENTO,EXCLUSIVE ACESSORIOS PARA JU
NTA,COM DIAMETRO DE 350MM,COMPRIMENTO ATE 1,0M.FORNECIMENTO
10232 | TUBO FER.FUND.DUC.C/BOLSA JUNTA ELAST.FLANGE SOLD.ESP.CLAS.K | UN | 1 | 3763.15 | 0 | 3763.15
-9,CLAS.PRES.PN-10,NBR 7560 E 7675,C/DIAM.350MM,COMPR.1,0M
06.201.0167-A | TUBO DE FERRO FUNDIDO DUCTIL COM BOLSA DE JUNTA ELASTICA E F | UN |  | 3763.15
LANGE SOLDADOS,ESPESSURA CLASSE K-9,CLASSE DE PRESSAO PN-10,
PARA AGUA,CONFORME ABNT NBR 7560 E ABNT NBR 7675,REVESTIDO E
XTERNAMENTE COM ZINCO METALICO E PINTURA BETUMINOSA E INTERN
AMENTE COM ARGAMASSA DE CIMENTO,EXCLUSIVE ACESSORIOS PARA JU
NTA,COM DIAMETRO DE 350MM,COMPRIMENTO ATE 1,0M.FORNECIMENTO
10232 | TUBO FER.FUND.DUC.C/BOLSA JUNTA ELAST.FLANGE SOLD.ESP.CLAS.K | UN | 1 | 3763.15 | 0 | 3763.15
-9,CLAS.PRES.PN-10,NBR 7560 E 7675,C/DIAM.350MM,COMPR.1,0M
06.201.0168-0 | TUBO DE FERRO FUNDIDO DUCTIL COM BOLSA DE JUNTA ELASTICA E F | UN |  | 4269.02
LANGE SOLDADOS,ESPESSURA CLASSE K-9,CLASSE DE PRESSAO PN-10,
PARA AGUA,CONFORME ABNT NBR 7560 E ABNT NBR 7675,REVESTIDO E
XTERNAMENTE COM ZINCO METALICO E PINTURA BETUMINOSA E INTERN
AMENTE COM ARGAMASSA DE CIMENTO,EXCLUSIVE ACESSORIOS PARA JU
NTA,COM DIAMETRO DE 400MM,COMPRIMENTO ATE 1,0M.FORNECIMENTO
10233 | TUBO FER.FUND.DUC.C/BOLSA JUNTA ELAST.FLANGE SOLD.ESP.CLAS.K | UN | 1 | 4269.02 | 0 | 4269.02
-9,CLAS.PRES.PN-10,NBR 7560 E 7675,C/DIAM.400MM,COMPR.1,0M
06.201.0168-A | TUBO DE FERRO FUNDIDO DUCTIL COM BOLSA DE JUNTA ELASTICA E F | UN |  | 4269.02
LANGE SOLDADOS,ESPESSURA CLASSE K-9,CLASSE DE PRESSAO PN-10,
PARA AGUA,CONFORME ABNT NBR 7560 E ABNT NBR 7675,REVESTIDO E
XTERNAMENTE COM ZINCO METALICO E PINTURA BETUMINOSA E INTERN
AMENTE COM ARGAMASSA DE CIMENTO,EXCLUSIVE ACESSORIOS PARA JU
NTA,COM DIAMETRO DE 400MM,COMPRIMENTO ATE 1,0M.FORNECIMENTO
10233 | TUBO FER.FUND.DUC.C/BOLSA JUNTA ELAST.FLANGE SOLD.ESP.CLAS.K | UN | 1 | 4269.02 | 0 | 4269.02
-9,CLAS.PRES.PN-10,NBR 7560 E 7675,C/DIAM.400MM,COMPR.1,0M
06.201.0169-0 | TUBO DE FERRO FUNDIDO DUCTIL COM BOLSA DE JUNTA ELASTICA E F | UN |  | 5143.72
LANGE SOLDADOS,ESPESSURA CLASSE K-9,CLASSE DE PRESSAO PN-10,
PARA AGUA,CONFORME ABNT NBR 7560 E ABNT NBR 7675,REVESTIDO E
XTERNAMENTE COM ZINCO METALICO E PINTURA BETUMINOSA E INTERN
AMENTE COM ARGAMASSA DE CIMENTO,EXCLUSIVE ACESSORIOS PARA JU
NTA,COM DIAMETRO DE 450MM,COMPRIMENTO ATE 1,0M.FORNECIMENTO
10234 | TUBO FER.FUND.DUC.C/BOLSA JUNTA ELAST.FLANGE SOLD.ESP.CLAS.K | UN | 1 | 5143.72 | 0 | 5143.72
-9,CLAS.PRES.PN-10,NBR 7560 E 7675,C/DIAM.450MM,COMP.1,0M
06.201.0169-A | TUBO DE FERRO FUNDIDO DUCTIL COM BOLSA DE JUNTA ELASTICA E F | UN |  | 5143.72
LANGE SOLDADOS,ESPESSURA CLASSE K-9,CLASSE DE PRESSAO PN-10,
PARA AGUA,CONFORME ABNT NBR 7560 E ABNT NBR 7675,REVESTIDO E
XTERNAMENTE COM ZINCO METALICO E PINTURA BETUMINOSA E INTERN
AMENTE COM ARGAMASSA DE CIMENTO,EXCLUSIVE ACESSORIOS PARA JU
NTA,COM DIAMETRO DE 450MM,COMPRIMENTO ATE 1,0M.FORNECIMENTO
10234 | TUBO FER.FUND.DUC.C/BOLSA JUNTA ELAST.FLANGE SOLD.ESP.CLAS.K | UN | 1 | 5143.72 | 0 | 5143.72
-9,CLAS.PRES.PN-10,NBR 7560 E 7675,C/DIAM.450MM,COMP.1,0M
06.201.0170-0 | TUBO DE FERRO FUNDIDO DUCTIL COM BOLSA DE JUNTA ELASTICA E F | UN |  | 5558.17
LANGE SOLDADOS,ESPESSURA CLASSE K-9,CLASSE DE PRESSAO PN-10,
PARA AGUA,CONFORME ABNT NBR 7560 E ABNT NBR 7675,REVESTIDO E
XTERNAMENTE COM ZINCO METALICO E PINTURA BETUMINOSA E INTERN
AMENTE COM ARGAMASSA DE CIMENTO,EXCLUSIVE ACESSORIOS PARA JU
NTA,COM DIAMETRO DE 500MM,COMPRIMENTO ATE 1,0M.FORNECIMENTO
10235 | TUBO FER.FUND.DUC.C/BOLSA JUNTA ELAST.FLANGE SOLD.ESP.CLAS.K | UN | 1 | 5558.17 | 0 | 5558.17
-9,CLAS.PRES.PN-10,NBR 7560 E 7675,C/DIAM.500MM,COMP.1,0M
06.201.0170-A | TUBO DE FERRO FUNDIDO DUCTIL COM BOLSA DE JUNTA ELASTICA E F | UN |  | 5558.17
LANGE SOLDADOS,ESPESSURA CLASSE K-9,CLASSE DE PRESSAO PN-10,
PARA AGUA,CONFORME ABNT NBR 7560 E ABNT NBR 7675,REVESTIDO E
XTERNAMENTE COM ZINCO METALICO E PINTURA BETUMINOSA E INTERN
AMENTE COM ARGAMASSA DE CIMENTO,EXCLUSIVE ACESSORIOS PARA JU
NTA,COM DIAMETRO DE 500MM,COMPRIMENTO ATE 1,0M.FORNECIMENTO
10235 | TUBO FER.FUND.DUC.C/BOLSA JUNTA ELAST.FLANGE SOLD.ESP.CLAS.K | UN | 1 | 5558.17 | 0 | 5558.17
-9,CLAS.PRES.PN-10,NBR 7560 E 7675,C/DIAM.500MM,COMP.1,0M
06.201.0171-0 | TUBO DE FERRO FUNDIDO DUCTIL COM BOLSA DE JUNTA ELASTICA E F | UN |  | 6874
LANGE SOLDADOS,ESPESSURA CLASSE K-9,CLASSE DE PRESSAO PN-10,
PARA AGUA,CONFORME ABNT NBR 7560 E ABNT NBR 7675,REVESTIDO E
XTERNAMENTE COM ZINCO METALICO E PINTURA BETUMINOSA E INTERN
AMENTE COM ARGAMASSA DE CIMENTO,EXCLUSIVE ACESSORIOS PARA JU
NTA,COM DIAMETRO DE 600MM,COMPRIMENTO ATE 1,0M.FORNECIMENTO
10236 | TUBO FER.FUND.DUC.C/BOLSA JUNTA ELAST.FLANGE SOLD.ESP.CLAS.K | UN | 1 | 6874 | 0 | 6874
-9,CLAS.PRES.PN-10,NBR 7560 E 7675,C/DIAM.600MM,COMPR.1,0M
06.201.0171-A | TUBO DE FERRO FUNDIDO DUCTIL COM BOLSA DE JUNTA ELASTICA E F | UN |  | 6874
LANGE SOLDADOS,ESPESSURA CLASSE K-9,CLASSE DE PRESSAO PN-10,
PARA AGUA,CONFORME ABNT NBR 7560 E ABNT NBR 7675,REVESTIDO E
XTERNAMENTE COM ZINCO METALICO E PINTURA BETUMINOSA E INTERN
AMENTE COM ARGAMASSA DE CIMENTO,EXCLUSIVE ACESSORIOS PARA JU
NTA,COM DIAMETRO DE 600MM,COMPRIMENTO ATE 1,0M.FORNECIMENTO
10236 | TUBO FER.FUND.DUC.C/BOLSA JUNTA ELAST.FLANGE SOLD.ESP.CLAS.K | UN | 1 | 6874 | 0 | 6874
-9,CLAS.PRES.PN-10,NBR 7560 E 7675,C/DIAM.600MM,COMPR.1,0M
06.201.0172-0 | TUBO DE FERRO FUNDIDO DUCTIL COM BOLSA DE JUNTA ELASTICA E F | UN |  | 13488.71
LANGE ROSCADOS,ESPESSURA CLASSE K-12,CLASSE DE PRESSAO PN-10
,PARA AGUA,CONFORME ABNT NBR 7560 E ABNT NBR 7675,REVESTIDO
EXTERNAMENTE COM ZINCO METALICO E PINTURA BETUMINOSA E INTER
NAMENTE COM ARGAMASSA DE CIMENTO,EXCLUSIVE ACESSORIOS PARA J
UNTA,COM DIAMETRO DE 700MM,COMPRIMENTO ATE 1,0M.FORNECIMENTO
10237 | TUBO FER.FUND.DUC.C/BOLSA JUNTA ELAST.FLANGE ROSC.ESP.CLAS.K | UN | 1 | 13488.71 | 0 | 13488.71
-12,CLAS.PRES.PN-10,NBR 7560 E 7675,C/DIAM.700MM,COMPR.1,0M
06.201.0172-A | TUBO DE FERRO FUNDIDO DUCTIL COM BOLSA DE JUNTA ELASTICA E F | UN |  | 13488.71
LANGE ROSCADOS,ESPESSURA CLASSE K-12,CLASSE DE PRESSAO PN-10
,PARA AGUA,CONFORME ABNT NBR 7560 E ABNT NBR 7675,REVESTIDO
EXTERNAMENTE COM ZINCO METALICO E PINTURA BETUMINOSA E INTER
NAMENTE COM ARGAMASSA DE CIMENTO,EXCLUSIVE ACESSORIOS PARA J
UNTA,COM DIAMETRO DE 700MM,COMPRIMENTO ATE 1,0M.FORNECIMENTO
10237 | TUBO FER.FUND.DUC.C/BOLSA JUNTA ELAST.FLANGE ROSC.ESP.CLAS.K | UN | 1 | 13488.71 | 0 | 13488.71
-12,CLAS.PRES.PN-10,NBR 7560 E 7675,C/DIAM.700MM,COMPR.1,0M
06.201.0173-0 | TUBO DE FERRO FUNDIDO DUCTIL COM BOLSA DE JUNTA ELASTICA E F | UN |  | 17064.84
LANGE ROSCADOS,ESPESSURA CLASSE K-12,CLASSE DE PRESSAO PN-10
,PARA AGUA,CONFORME ABNT NBR 7560 E ABNT NBR 7675,REVESTIDO
EXTERNAMENTE COM ZINCO METALICO E PINTURA BETUMINOSA E INTER
NAMENTE COM ARGAMASSA DE CIMENTO,EXCLUSIVE ACESSORIOS PARA J
UNTA,COM DIAMETRO DE 800MM,COMPRIMENTO ATE 1,0M.FORNECIMENTO
10238 | TUBO FER.FUND.DUC.C/BOLSA JUNTA ELAST.FLANGE ROSC.ESP.CLAS.K | UN | 1 | 17064.84 | 0 | 17064.84
-12,CLAS.PRES.PN-10,NBR 7560 E 7675,C/DIAM.800MM,COMPR.1,0M
06.201.0173-A | TUBO DE FERRO FUNDIDO DUCTIL COM BOLSA DE JUNTA ELASTICA E F | UN |  | 17064.84
LANGE ROSCADOS,ESPESSURA CLASSE K-12,CLASSE DE PRESSAO PN-10
,PARA AGUA,CONFORME ABNT NBR 7560 E ABNT NBR 7675,REVESTIDO
EXTERNAMENTE COM ZINCO METALICO E PINTURA BETUMINOSA E INTER
NAMENTE COM ARGAMASSA DE CIMENTO,EXCLUSIVE ACESSORIOS PARA J
UNTA,COM DIAMETRO DE 800MM,COMPRIMENTO ATE 1,0M.FORNECIMENTO
10238 | TUBO FER.FUND.DUC.C/BOLSA JUNTA ELAST.FLANGE ROSC.ESP.CLAS.K | UN | 1 | 17064.84 | 0 | 17064.84
-12,CLAS.PRES.PN-10,NBR 7560 E 7675,C/DIAM.800MM,COMPR.1,0M
06.201.0174-0 | TUBO DE FERRO FUNDIDO DUCTIL COM BOLSA DE JUNTA ELASTICA E F | UN |  | 25956.71
LANGE ROSCADOS,ESPESSURA CLASSE K-12,CLASSE DE PRESSAO PN-10
,PARA AGUA,CONFORME ABNT NBR 7560 E ABNT NBR 7675,REVESTIDO
EXTERNAMENTE COM ZINCO METALICO E PINTURA BETUMINOSA E INTER
NAMENTE COM ARGAMASSA DE CIMENTO,EXCLUSIVE ACESSORIOS PARA J
UNTA,COM DIAMETRO DE 900MM,COMPRIMENTO ATE 1,0M.FORNECIMENTO
10239 | TUBO FER.FUND.DUC.C/BOLSA JUNTA ELAST.FLANGE ROSC.ESP.CLAS.K | UN | 1 | 25956.71 | 0 | 25956.71
-12,CLAS.PRES.PN-10,NBR 7560 E 7675,C/DIAM.900MM,COMPR.1,0M
06.201.0174-A | TUBO DE FERRO FUNDIDO DUCTIL COM BOLSA DE JUNTA ELASTICA E F | UN |  | 25956.71
LANGE ROSCADOS,ESPESSURA CLASSE K-12,CLASSE DE PRESSAO PN-10
,PARA AGUA,CONFORME ABNT NBR 7560 E ABNT NBR 7675,REVESTIDO
EXTERNAMENTE COM ZINCO METALICO E PINTURA BETUMINOSA E INTER
NAMENTE COM ARGAMASSA DE CIMENTO,EXCLUSIVE ACESSORIOS PARA J
UNTA,COM DIAMETRO DE 900MM,COMPRIMENTO ATE 1,0M.FORNECIMENTO
10239 | TUBO FER.FUND.DUC.C/BOLSA JUNTA ELAST.FLANGE ROSC.ESP.CLAS.K | UN | 1 | 25956.71 | 0 | 25956.71
-12,CLAS.PRES.PN-10,NBR 7560 E 7675,C/DIAM.900MM,COMPR.1,0M
06.201.0175-0 | TUBO DE FERRO FUNDIDO DUCTIL COM BOLSA DE JUNTA ELASTICA E F | UN |  | 27573.35
LANGE ROSCADOS,ESPESSURA CLASSE K-12,CLASSE DE PRESSAO PN-10
,PARA AGUA,CONFORME ABNT NBR 7560 E ABNT NBR 7675,REVESTIDO
EXTERNAMENTE COM ZINCO METALICO E PINTURA BETUMINOSA E INTER
NAMENTE COM ARGAMASSA DE CIMENTO,EXCLUSIVE ACESSORIOS PARA J
UNTA,C/DIAMETRO DE 1000MM,COMPRIMENTO ATE 1,0M.FORNECIMENTO
10240 | TUBO FER.FUND.DUC.C/BOLSA JUNTA ELAST.FLANGE ROSC.ESP.CLAS.K | UN | 1 | 27573.35 | 0 | 27573.35
-12,CLAS.PRES.PN-10,NBR 7560 E 7675,C/DIAM.1000MM,COMPR.1,0M
06.201.0175-A | TUBO DE FERRO FUNDIDO DUCTIL COM BOLSA DE JUNTA ELASTICA E F | UN |  | 27573.35
LANGE ROSCADOS,ESPESSURA CLASSE K-12,CLASSE DE PRESSAO PN-10
,PARA AGUA,CONFORME ABNT NBR 7560 E ABNT NBR 7675,REVESTIDO
EXTERNAMENTE COM ZINCO METALICO E PINTURA BETUMINOSA E INTER
NAMENTE COM ARGAMASSA DE CIMENTO,EXCLUSIVE ACESSORIOS PARA J
UNTA,C/DIAMETRO DE 1000MM,COMPRIMENTO ATE 1,0M.FORNECIMENTO
10240 | TUBO FER.FUND.DUC.C/BOLSA JUNTA ELAST.FLANGE ROSC.ESP.CLAS.K | UN | 1 | 27573.35 | 0 | 27573.35
-12,CLAS.PRES.PN-10,NBR 7560 E 7675,C/DIAM.1000MM,COMPR.1,0M
06.201.0176-0 | TUBO DE FERRO FUNDIDO DUCTIL COM BOLSA DE JUNTA ELASTICA E F | UN |  | 38091.22
LANGE ROSCADOS,ESPESSURA CLASSE K-12,CLASSE DE PRESSAO PN-10
,PARA AGUA,CONFORME ABNT NBR 7560 E ABNT NBR 7675,REVESTIDO
EXTERNAMENTE COM ZINCO METALICO E PINTURA BETUMINOSA E INTER
NAMENTE COM ARGAMASSA DE CIMENTO,EXCLUSIVE ACESSORIOS PARA J
UNTA,C/DIAMETRO DE 1200MM,COMPRIMENTO ATE 1,0M.FORNECIMENTO
10241 | TUBO FER.FUND.DUC.C/BOLSA JUNTA ELAST.FLANGE ROSC.ESP.CLAS.K | UN | 1 | 38091.22 | 0 | 38091.22
-12,CLAS.PRES.PN-10,NBR 7560 E 7675,C/DIAM.1200MM,COMPR.1,0M
06.201.0176-A | TUBO DE FERRO FUNDIDO DUCTIL COM BOLSA DE JUNTA ELASTICA E F | UN |  | 38091.22
LANGE ROSCADOS,ESPESSURA CLASSE K-12,CLASSE DE PRESSAO PN-10
,PARA AGUA,CONFORME ABNT NBR 7560 E ABNT NBR 7675,REVESTIDO
EXTERNAMENTE COM ZINCO METALICO E PINTURA BETUMINOSA E INTER
NAMENTE COM ARGAMASSA DE CIMENTO,EXCLUSIVE ACESSORIOS PARA J
UNTA,C/DIAMETRO DE 1200MM,COMPRIMENTO ATE 1,0M.FORNECIMENTO
10241 | TUBO FER.FUND.DUC.C/BOLSA JUNTA ELAST.FLANGE ROSC.ESP.CLAS.K | UN | 1 | 38091.22 | 0 | 38091.22
-12,CLAS.PRES.PN-10,NBR 7560 E 7675,C/DIAM.1200MM,COMPR.1,0M
06.201.0181-0 | TUBO DE FERRO FUNDIDO DUCTIL COM BOLSA DE JUNTA ELASTICA E F | UN |  | 1365.52
LANGE SOLDADOS,ESPESSURA CLASSE K-9,CLASSE DE PRESSAO PN-16,
PARA AGUA,CONFORME ABNT NBR 7560 E ABNT NBR 7675,REVESTIDO E
XTERNAMENTE COM ZINCO METALICO E PINTURA BETUMINOSA E INTERN
AMENTE COM ARGAMASSA DE CIMENTO,EXCLUSIVE ACESSORIOS PARA JU
NTA,COM DIAMETRO DE 80MM,COMPRIMENTO ATE 1,0M.FORNECIMENTO
10242 | TUBO FER.FUND.DUC.C/BOLSA JUNTA ELAST.FLANGE SOLD.ESP.CLAS.K | UN | 1 | 1365.52 | 0 | 1365.52
-9,CLAS.PRES.PN-16,NBR 7560 E 7675,C/DIAM.80MM,COMPR.1,0M
06.201.0181-A | TUBO DE FERRO FUNDIDO DUCTIL COM BOLSA DE JUNTA ELASTICA E F | UN |  | 1365.52
LANGE SOLDADOS,ESPESSURA CLASSE K-9,CLASSE DE PRESSAO PN-16,
PARA AGUA,CONFORME ABNT NBR 7560 E ABNT NBR 7675,REVESTIDO E
XTERNAMENTE COM ZINCO METALICO E PINTURA BETUMINOSA E INTERN
AMENTE COM ARGAMASSA DE CIMENTO,EXCLUSIVE ACESSORIOS PARA JU
NTA,COM DIAMETRO DE 80MM,COMPRIMENTO ATE 1,0M.FORNECIMENTO
10242 | TUBO FER.FUND.DUC.C/BOLSA JUNTA ELAST.FLANGE SOLD.ESP.CLAS.K | UN | 1 | 1365.52 | 0 | 1365.52
-9,CLAS.PRES.PN-16,NBR 7560 E 7675,C/DIAM.80MM,COMPR.1,0M
06.201.0182-0 | TUBO DE FERRO FUNDIDO DUCTIL COM BOLSA DE JUNTA ELASTICA E F | UN |  | 1502.45
LANGE SOLDADOS,ESPESSURA CLASSE K-9,CLASSE DE PRESSAO PN-16,
PARA AGUA,CONFORME ABNT NBR 7560 E ABNT NBR 7675,REVESTIDO E
XTERNAMENTE COM ZINCO METALICO E PINTURA BETUMINOSA E INTERN
AMENTE COM ARGAMASSA DE CIMENTO,EXCLUSIVE ACESSORIOS PARA JU
NTA,COM DIAMETRO DE 100MM,COMPRIMENTO ATE 1,0M.FORNECIMENTO
10243 | TUBO FER.FUND.DUC.C/BOLSA JUNTA ELAST.FLANGE SOLD.ESP.CLAS.K | UN | 1 | 1502.45 | 0 | 1502.45
-9,CLAS.PRES.PN-16,NBR 7560 E 7675,C/DIAM.100MM,COMPR.1,0M
06.201.0182-A | TUBO DE FERRO FUNDIDO DUCTIL COM BOLSA DE JUNTA ELASTICA E F | UN |  | 1502.45
LANGE SOLDADOS,ESPESSURA CLASSE K-9,CLASSE DE PRESSAO PN-16,
PARA AGUA,CONFORME ABNT NBR 7560 E ABNT NBR 7675,REVESTIDO E
XTERNAMENTE COM ZINCO METALICO E PINTURA BETUMINOSA E INTERN
AMENTE COM ARGAMASSA DE CIMENTO,EXCLUSIVE ACESSORIOS PARA JU
NTA,COM DIAMETRO DE 100MM,COMPRIMENTO ATE 1,0M.FORNECIMENTO
10243 | TUBO FER.FUND.DUC.C/BOLSA JUNTA ELAST.FLANGE SOLD.ESP.CLAS.K | UN | 1 | 1502.45 | 0 | 1502.45
-9,CLAS.PRES.PN-16,NBR 7560 E 7675,C/DIAM.100MM,COMPR.1,0M
06.201.0183-0 | TUBO DE FERRO FUNDIDO DUCTIL COM BOLSA DE JUNTA ELASTICA E F | UN |  | 1833.22
LANGE SOLDADOS,ESPESSURA CLASSE K-9,CLASSE DE PRESSAO PN-16,
PARA AGUA,CONFORME ABNT NBR 7560 E ABNT NBR 7675,REVESTIDO E
XTERNAMENTE COM ZINCO METALICO E PINTURA BETUMINOSA E INTERN
AMENTE COM ARGAMASSA DE CIMENTO,EXCLUSIVE ACESSORIOS PARA JU
NTA,COM DIAMETRO DE 150MM,COMPRIMENTO ATE 1,0M.FORNECIMENTO
10244 | TUBO FER.FUND.DUC.C/BOLSA JUNTA ELAST.FLANGE SOLD.ESP.CLAS.K | UN | 1 | 1833.22 | 0 | 1833.22
-9,CLAS.PRES.PN-16,NBR 7560 E 7675,C/DIAM.150MM,COMPR.1,0M
06.201.0183-A | TUBO DE FERRO FUNDIDO DUCTIL COM BOLSA DE JUNTA ELASTICA E F | UN |  | 1833.22
LANGE SOLDADOS,ESPESSURA CLASSE K-9,CLASSE DE PRESSAO PN-16,
PARA AGUA,CONFORME ABNT NBR 7560 E ABNT NBR 7675,REVESTIDO E
XTERNAMENTE COM ZINCO METALICO E PINTURA BETUMINOSA E INTERN
AMENTE COM ARGAMASSA DE CIMENTO,EXCLUSIVE ACESSORIOS PARA JU
NTA,COM DIAMETRO DE 150MM,COMPRIMENTO ATE 1,0M.FORNECIMENTO
10244 | TUBO FER.FUND.DUC.C/BOLSA JUNTA ELAST.FLANGE SOLD.ESP.CLAS.K | UN | 1 | 1833.22 | 0 | 1833.22
-9,CLAS.PRES.PN-16,NBR 7560 E 7675,C/DIAM.150MM,COMPR.1,0M
06.201.0184-0 | TUBO DE FERRO FUNDIDO DUCTIL COM BOLSA DE JUNTA ELASTICA E F | UN |  | 2238.8
LANGE SOLDADOS,ESPESSURA CLASSE K-9,CLASSE DE PRESSAO PN-16,
PARA AGUA,CONFORME ABNT NBR 7560 E ABNT NBR 7675,REVESTIDO E
XTERNAMENTE COM ZINCO METALICO E PINTURA BETUMINOSA E INTERN
AMENTE COM ARGAMASSA DE CIMENTO,EXCLUSIVE ACESSORIOS PARA JU
NTA,COM DIAMETRO DE 200MM,COMPRIMENTO ATE 1,0M.FORNECIMENTO
10245 | TUBO FER.FUND.DUC.C/BOLSA JUNTA ELAST.FLANGE SOLD.ESP.CLAS.K | UN | 1 | 2238.8 | 0 | 2238.8
-9,CLAS.PRES.PN-16,NBR 7560 E 7675,C/DIAM.200MM,COMPR.1,0M
06.201.0184-A | TUBO DE FERRO FUNDIDO DUCTIL COM BOLSA DE JUNTA ELASTICA E F | UN |  | 2238.8
LANGE SOLDADOS,ESPESSURA CLASSE K-9,CLASSE DE PRESSAO PN-16,
PARA AGUA,CONFORME ABNT NBR 7560 E ABNT NBR 7675,REVESTIDO E
XTERNAMENTE COM ZINCO METALICO E PINTURA BETUMINOSA E INTERN
AMENTE COM ARGAMASSA DE CIMENTO,EXCLUSIVE ACESSORIOS PARA JU
NTA,COM DIAMETRO DE 200MM,COMPRIMENTO ATE 1,0M.FORNECIMENTO
10245 | TUBO FER.FUND.DUC.C/BOLSA JUNTA ELAST.FLANGE SOLD.ESP.CLAS.K | UN | 1 | 2238.8 | 0 | 2238.8
-9,CLAS.PRES.PN-16,NBR 7560 E 7675,C/DIAM.200MM,COMPR.1,0M
06.201.0185-0 | TUBO DE FERRO FUNDIDO DUCTIL COM BOLSA DE JUNTA ELASTICA E F | UN |  | 2711.02
LANGE SOLDADOS,ESPESSURA CLASSE K-9,CLASSE DE PRESSAO PN-16,
PARA AGUA,CONFORME ABNT NBR 7560 E ABNT NBR 7675,REVESTIDO E
XTERNAMENTE COM ZINCO METALICO E PINTURA BETUMINOSA E INTERN
AMENTE COM ARGAMASSA DE CIMENTO,EXCLUSIVE ACESSORIOS PARA JU
NTA,COM DIAMETRO DE 250MM,COMPRIMENTO ATE 1,0M.FORNECIMENTO
10246 | TUBO FER.FUND.DUC.C/BOLSA JUNTA ELAST.FLANGE SOLD.ESP.CLAS.K | UN | 1 | 2711.02 | 0 | 2711.02
-9,CLAS.PRES.PN-16,NBR 7560 E 7675,C/DIAM.250MM,COMPR.1,0M
06.201.0185-A | TUBO DE FERRO FUNDIDO DUCTIL COM BOLSA DE JUNTA ELASTICA E F | UN |  | 2711.02
LANGE SOLDADOS,ESPESSURA CLASSE K-9,CLASSE DE PRESSAO PN-16,
PARA AGUA,CONFORME ABNT NBR 7560 E ABNT NBR 7675,REVESTIDO E
XTERNAMENTE COM ZINCO METALICO E PINTURA BETUMINOSA E INTERN
AMENTE COM ARGAMASSA DE CIMENTO,EXCLUSIVE ACESSORIOS PARA JU
NTA,COM DIAMETRO DE 250MM,COMPRIMENTO ATE 1,0M.FORNECIMENTO
10246 | TUBO FER.FUND.DUC.C/BOLSA JUNTA ELAST.FLANGE SOLD.ESP.CLAS.K | UN | 1 | 2711.02 | 0 | 2711.02
-9,CLAS.PRES.PN-16,NBR 7560 E 7675,C/DIAM.250MM,COMPR.1,0M
06.201.0186-0 | TUBO DE FERRO FUNDIDO DUCTIL COM BOLSA DE JUNTA ELASTICA E F | UN |  | 3263.87
LANGE SOLDADOS,ESPESSURA CLASSE K-9,CLASSE DE PRESSAO PN-16,
PARA AGUA,CONFORME ABNT NBR 7560 E ABNT NBR 7675,REVESTIDO E
XTERNAMENTE COM ZINCO METALICO E PINTURA BETUMINOSA E INTERN
AMENTE COM ARGAMASSA DE CIMENTO,EXCLUSIVE ACESSORIOS PARA JU
NTA,COM DIAMETRO DE 300MM,COMPRIMENTO ATE 1,0M.FORNECIMENTO
10247 | TUBO FER.FUND.DUC.C/BOLSA JUNTA ELAST.FLANGE SOLD.ESP.CLAS.K | UN | 1 | 3263.87 | 0 | 3263.87
-9,CLAS.PRES.PN-16,NBR 7560 E 7675,C/DIAM.300MM,COMPR.1,0M
06.201.0186-A | TUBO DE FERRO FUNDIDO DUCTIL COM BOLSA DE JUNTA ELASTICA E F | UN |  | 3263.87
LANGE SOLDADOS,ESPESSURA CLASSE K-9,CLASSE DE PRESSAO PN-16,
PARA AGUA,CONFORME ABNT NBR 7560 E ABNT NBR 7675,REVESTIDO E
XTERNAMENTE COM ZINCO METALICO E PINTURA BETUMINOSA E INTERN
AMENTE COM ARGAMASSA DE CIMENTO,EXCLUSIVE ACESSORIOS PARA JU
NTA,COM DIAMETRO DE 300MM,COMPRIMENTO ATE 1,0M.FORNECIMENTO
10247 | TUBO FER.FUND.DUC.C/BOLSA JUNTA ELAST.FLANGE SOLD.ESP.CLAS.K | UN | 1 | 3263.87 | 0 | 3263.87
-9,CLAS.PRES.PN-16,NBR 7560 E 7675,C/DIAM.300MM,COMPR.1,0M
06.201.0187-0 | TUBO DE FERRO FUNDIDO DUCTIL COM BOLSA DE JUNTA ELASTICA E F | UN |  | 3799.75
LANGE SOLDADOS,ESPESSURA CLASSE K-9,CLASSE DE PRESSAO PN-16,
PARA AGUA,CONFORME ABNT NBR 7560 E ABNT NBR 7675,REVESTIDO E
XTERNAMENTE COM ZINCO METALICO E PINTURA BETUMINOSA E INTERN
AMENTE COM ARGAMASSA DE CIMENTO,EXCLUSIVE ACESSORIOS PARA JU
NTA,COM DIAMETRO DE 350MM,COMPRIMENTO ATE 1,0M.FORNECIMENTO
10248 | TUBO FER.FUND.DUC.C/BOLSA JUNTA ELAST.FLANGE SOLD.ESP.CLAS.K | UN | 1 | 3799.75 | 0 | 3799.75
-9,CLAS.PRES.PN-16,NBR 7560 E 7675,C/DIAM.350MM,COMPR.1,0M
06.201.0187-A | TUBO DE FERRO FUNDIDO DUCTIL COM BOLSA DE JUNTA ELASTICA E F | UN |  | 3799.75
LANGE SOLDADOS,ESPESSURA CLASSE K-9,CLASSE DE PRESSAO PN-16,
PARA AGUA,CONFORME ABNT NBR 7560 E ABNT NBR 7675,REVESTIDO E
XTERNAMENTE COM ZINCO METALICO E PINTURA BETUMINOSA E INTERN
AMENTE COM ARGAMASSA DE CIMENTO,EXCLUSIVE ACESSORIOS PARA JU
NTA,COM DIAMETRO DE 350MM,COMPRIMENTO ATE 1,0M.FORNECIMENTO
10248 | TUBO FER.FUND.DUC.C/BOLSA JUNTA ELAST.FLANGE SOLD.ESP.CLAS.K | UN | 1 | 3799.75 | 0 | 3799.75
-9,CLAS.PRES.PN-16,NBR 7560 E 7675,C/DIAM.350MM,COMPR.1,0M
06.201.0188-0 | TUBO DE FERRO FUNDIDO DUCTIL COM BOLSA DE JUNTA ELASTICA E F | UN |  | 4443.21
LANGE SOLDADOS,ESPESSURA CLASSE K-9,CLASSE DE PRESSAO PN-16,
PARA AGUA,CONFORME ABNT NBR 7560 E ABNT NBR 7675,REVESTIDO E
XTERNAMENTE COM ZINCO METALICO E PINTURA BETUMINOSA E INTERN
AMENTE COM ARGAMASSA DE CIMENTO,EXCLUSIVE ACESSORIOS PARA JU
NTA,COM DIAMETRO DE 400MM,COMPRIMENTO ATE 1,0M.FORNECIMENTO
10249 | TUBO FER.FUND.DUC.C/BOLSA JUNTA ELAST.FLANGE SOLD.ESP.CLAS.K | UN | 1 | 4443.21 | 0 | 4443.21
-9,CLAS.PRES.PN-16,NBR 7560 E 7675,C/DIAM.400MM,COMPR.1,0M
06.201.0188-A | TUBO DE FERRO FUNDIDO DUCTIL COM BOLSA DE JUNTA ELASTICA E F | UN |  | 4443.21
LANGE SOLDADOS,ESPESSURA CLASSE K-9,CLASSE DE PRESSAO PN-16,
PARA AGUA,CONFORME ABNT NBR 7560 E ABNT NBR 7675,REVESTIDO E
XTERNAMENTE COM ZINCO METALICO E PINTURA BETUMINOSA E INTERN
AMENTE COM ARGAMASSA DE CIMENTO,EXCLUSIVE ACESSORIOS PARA JU
NTA,COM DIAMETRO DE 400MM,COMPRIMENTO ATE 1,0M.FORNECIMENTO
10249 | TUBO FER.FUND.DUC.C/BOLSA JUNTA ELAST.FLANGE SOLD.ESP.CLAS.K | UN | 1 | 4443.21 | 0 | 4443.21
-9,CLAS.PRES.PN-16,NBR 7560 E 7675,C/DIAM.400MM,COMPR.1,0M
06.201.0189-0 | TUBO DE FERRO FUNDIDO DUCTIL COM BOLSA DE JUNTA ELASTICA E F | UN |  | 5361.49
LANGE SOLDADOS,ESPESSURA CLASSE K-9,CLASSE DE PRESSAO PN-16,
PARA AGUA,CONFORME ABNT NBR 7560 E ABNT NBR 7675,REVESTIDO E
XTERNAMENTE COM ZINCO METALICO E PINTURA BETUMINOSA E INTERN
AMENTE COM ARGAMASSA DE CIMENTO,EXCLUSIVE ACESSORIOS PARA JU
NTA,COM DIAMETRO DE 450MM,COMPRIMENTO ATE 1,0M.FORNECIMENTO
10250 | TUBO FER.FUND.DUC.C/BOLSA JUNTA ELAST.FLANGE SOLD.ESP.CLAS.K | UN | 1 | 5361.49 | 0 | 5361.49
-9,CLAS.PRES.PN-16,NBR 7560 E 7675,C/DIAM.450MM,COMPR.1,0M
06.201.0189-A | TUBO DE FERRO FUNDIDO DUCTIL COM BOLSA DE JUNTA ELASTICA E F | UN |  | 5361.49
LANGE SOLDADOS,ESPESSURA CLASSE K-9,CLASSE DE PRESSAO PN-16,
PARA AGUA,CONFORME ABNT NBR 7560 E ABNT NBR 7675,REVESTIDO E
XTERNAMENTE COM ZINCO METALICO E PINTURA BETUMINOSA E INTERN
AMENTE COM ARGAMASSA DE CIMENTO,EXCLUSIVE ACESSORIOS PARA JU
NTA,COM DIAMETRO DE 450MM,COMPRIMENTO ATE 1,0M.FORNECIMENTO
10250 | TUBO FER.FUND.DUC.C/BOLSA JUNTA ELAST.FLANGE SOLD.ESP.CLAS.K | UN | 1 | 5361.49 | 0 | 5361.49
-9,CLAS.PRES.PN-16,NBR 7560 E 7675,C/DIAM.450MM,COMPR.1,0M
06.201.0190-0 | TUBO DE FERRO FUNDIDO DUCTIL COM BOLSA DE JUNTA ELASTICA E F | UN |  | 6135.9
LANGE SOLDADOS,ESPESSURA CLASSE K-9,CLASSE DE PRESSAO PN-16,
PARA AGUA,CONFORME ABNT NBR 7560 E ABNT NBR 7675,REVESTIDO E
XTERNAMENTE COM ZINCO METALICO E PINTURA BETUMINOSA E INTERN
AMENTE COM ARGAMASSA DE CIMENTO,EXCLUSIVE ACESSORIOS PARA JU
NTA,COM DIAMETRO DE 500MM,COMPRIMENTO ATE 1,0M.FORNECIMENTO
10251 | TUBO FER.FUND.DUC.C/BOLSA JUNTA ELAST.FLANGE,SOLD.ESP.CLAS.K | UN | 1 | 6135.9 | 0 | 6135.9
-9,CLAS.PRES.PN-16,NBR 7560 E 7675,C/DIAM.500MM,COMPR.1,0M
06.201.0190-A | TUBO DE FERRO FUNDIDO DUCTIL COM BOLSA DE JUNTA ELASTICA E F | UN |  | 6135.9
LANGE SOLDADOS,ESPESSURA CLASSE K-9,CLASSE DE PRESSAO PN-16,
PARA AGUA,CONFORME ABNT NBR 7560 E ABNT NBR 7675,REVESTIDO E
XTERNAMENTE COM ZINCO METALICO E PINTURA BETUMINOSA E INTERN
AMENTE COM ARGAMASSA DE CIMENTO,EXCLUSIVE ACESSORIOS PARA JU
NTA,COM DIAMETRO DE 500MM,COMPRIMENTO ATE 1,0M.FORNECIMENTO
10251 | TUBO FER.FUND.DUC.C/BOLSA JUNTA ELAST.FLANGE,SOLD.ESP.CLAS.K | UN | 1 | 6135.9 | 0 | 6135.9
-9,CLAS.PRES.PN-16,NBR 7560 E 7675,C/DIAM.500MM,COMPR.1,0M
06.201.0191-0 | TUBO DE FERRO FUNDIDO DUCTIL COM BOLSA DE JUNTA ELASTICA E F | UN |  | 8409.95
LANGE SOLDADOS,ESPESSURA CLASSE K-9,CLASSE DE PRESSAO PN-16,
PARA AGUA,CONFORME ABNT NBR 7560 E ABNT NBR 7675,REVESTIDO E
XTERNAMENTE COM ZINCO METALICO E PINTURA BETUMINOSA E INTERN
AMENTE COM ARGAMASSA DE CIMENTO,EXCLUSIVE ACESSORIOS PARA JU
NTA,COM DIAMETRO DE 600MM,COMPRIMENTO ATE 1,0M.FORNECIMENTO
10252 | TUBO FER.FUND.DUC.C/BOLSA JUNTA ELAST.FLANGE SOLD.ESP.CLAS.K | UN | 1 | 8409.95 | 0 | 8409.95
-9,CLAS.PRES.PN-16,NBR 7560 E 7675,C/DIAM.600MM,COMPR.1,0M
06.201.0191-A | TUBO DE FERRO FUNDIDO DUCTIL COM BOLSA DE JUNTA ELASTICA E F | UN |  | 8409.95
LANGE SOLDADOS,ESPESSURA CLASSE K-9,CLASSE DE PRESSAO PN-16,
PARA AGUA,CONFORME ABNT NBR 7560 E ABNT NBR 7675,REVESTIDO E
XTERNAMENTE COM ZINCO METALICO E PINTURA BETUMINOSA E INTERN
AMENTE COM ARGAMASSA DE CIMENTO,EXCLUSIVE ACESSORIOS PARA JU
NTA,COM DIAMETRO DE 600MM,COMPRIMENTO ATE 1,0M.FORNECIMENTO
10252 | TUBO FER.FUND.DUC.C/BOLSA JUNTA ELAST.FLANGE SOLD.ESP.CLAS.K | UN | 1 | 8409.95 | 0 | 8409.95
-9,CLAS.PRES.PN-16,NBR 7560 E 7675,C/DIAM.600MM,COMPR.1,0M
06.201.0192-0 | TUBO DE FERRO FUNDIDO DUCTIL COM BOLSA DE JUNTA ELASTICA E F | UN |  | 14410.08
LANGE ROSCADOS,ESPESSURA CLASSE K-12,CLASSE DE PRESSAO PN-16
,PARA AGUA,CONFORME ABNT NBR 7560 E ABNT NBR 7675,REVESTIDO
EXTERNAMENTE COM ZINCO METALICO E PINTURA BETUMINOSA E INTER
NAMENTE COM ARGAMASSA DE CIMENTO,EXCLUSIVE ACESSORIOS PARA J
UNTA,COM DIAMETRO DE 700MM,COMPRIMENTO ATE 1,0M.FORNECIMENTO
10253 | TUBO FER.FUND.DUC.C/BOLSA JUNTA ELAS.FLANGE ROSC.ESP.CLAS.K- | UN | 1 | 14410.08 | 0 | 14410.08
12,CLAS.PRES.PN-16,NBR 7560 E 7675,C/DIAM.700MM,COMPR.1,0M
06.201.0192-A | TUBO DE FERRO FUNDIDO DUCTIL COM BOLSA DE JUNTA ELASTICA E F | UN |  | 14410.08
LANGE ROSCADOS,ESPESSURA CLASSE K-12,CLASSE DE PRESSAO PN-16
,PARA AGUA,CONFORME ABNT NBR 7560 E ABNT NBR 7675,REVESTIDO
EXTERNAMENTE COM ZINCO METALICO E PINTURA BETUMINOSA E INTER
NAMENTE COM ARGAMASSA DE CIMENTO,EXCLUSIVE ACESSORIOS PARA J
UNTA,COM DIAMETRO DE 700MM,COMPRIMENTO ATE 1,0M.FORNECIMENTO
10253 | TUBO FER.FUND.DUC.C/BOLSA JUNTA ELAS.FLANGE ROSC.ESP.CLAS.K- | UN | 1 | 14410.08 | 0 | 14410.08
12,CLAS.PRES.PN-16,NBR 7560 E 7675,C/DIAM.700MM,COMPR.1,0M
06.201.0211-0 | ADICIONAL DE EXTENSAO EXCEDENTE A 1,0M,POR CADA 0,5M OU FRAC | M |  | 452.72
AO EM TUBOS COM FLANGES SOLDADOS,CLASSE K-9,PN-10,PARA AGUA,
COM DIAMETRO DE 80MM.FORNECIMENTO
10266 | ADICIONAL DE EXTENSAO EXCEDENTE A 1,00M EM TUBOS COM FLANGES | M | 1 | 452.72 | 0 | 452.72
SOLDADOS, CLASSE K-9, PN-10, PARA AGUA,COM DIAMETRO DE 80MM
06.201.0211-A | ADICIONAL DE EXTENSAO EXCEDENTE A 1,0M,POR CADA 0,5M OU FRAC | M |  | 452.72
AO EM TUBOS COM FLANGES SOLDADOS,CLASSE K-9,PN-10,PARA AGUA,
COM DIAMETRO DE 80MM.FORNECIMENTO
10266 | ADICIONAL DE EXTENSAO EXCEDENTE A 1,00M EM TUBOS COM FLANGES | M | 1 | 452.72 | 0 | 452.72
SOLDADOS, CLASSE K-9, PN-10, PARA AGUA,COM DIAMETRO DE 80MM
06.201.0212-0 | ADICIONAL DE EXTENSAO EXCEDENTE A 1,0M,POR CADA 0,5M OU FRAC | M |  | 478.37
AO EM TUBOS COM FLANGES SOLDADOS,CLASSE K-9,PN-10,PARA AGUA,
COM DIAMETRO DE 100MM.FORNECIMENTO
10267 | ADICIONAL DE EXTENSAO EXCEDENTE A 1,00M EM TUBOS COM FLANGES | M | 1 | 478.37 | 0 | 478.37
SOLDADOS,CLASSE K-9PN-10,PARA AGUA, COM DIAMETRO DE 100MM
06.201.0212-A | ADICIONAL DE EXTENSAO EXCEDENTE A 1,0M,POR CADA 0,5M OU FRAC | M |  | 478.37
AO EM TUBOS COM FLANGES SOLDADOS,CLASSE K-9,PN-10,PARA AGUA,
COM DIAMETRO DE 100MM.FORNECIMENTO
10267 | ADICIONAL DE EXTENSAO EXCEDENTE A 1,00M EM TUBOS COM FLANGES | M | 1 | 478.37 | 0 | 478.37
SOLDADOS,CLASSE K-9PN-10,PARA AGUA, COM DIAMETRO DE 100MM
06.201.0213-0 | ADICIONAL DE EXTENSAO EXCEDENTE A 1,0M,POR CADA 0,5M OU FRAC | M |  | 609.8
AO EM TUBOS COM FLANGES SOLDADOS,CLASSE K-9,PN-10,PARA AGUA,
COM DIAMETRO DE 150MM.FORNECIMENTO
10268 | ADICIONAL DE EXTENSAO EXCEDENTE A 1,00M EM TUBOS COM FLANGES | M | 1 | 609.8 | 0 | 609.8
SOLDADOS,CLASSE K-9PN-10, PARA AGUA,COM DIAMETRO DE 150MM
06.201.0213-A | ADICIONAL DE EXTENSAO EXCEDENTE A 1,0M,POR CADA 0,5M OU FRAC | M |  | 609.8
AO EM TUBOS COM FLANGES SOLDADOS,CLASSE K-9,PN-10,PARA AGUA,
COM DIAMETRO DE 150MM.FORNECIMENTO
10268 | ADICIONAL DE EXTENSAO EXCEDENTE A 1,00M EM TUBOS COM FLANGES | M | 1 | 609.8 | 0 | 609.8
SOLDADOS,CLASSE K-9PN-10, PARA AGUA,COM DIAMETRO DE 150MM
06.201.0214-0 | ADICIONAL DE EXTENSAO EXCEDENTE A 1,0M,POR CADA 0,5M OU FRAC | M |  | 791.61
AO EM TUBOS COM FLANGES SOLDADOS,CLASSE K-9,PN-10,PARA AGUA,
COM DIAMETRO DE 200MM.FORNECIMENTO
10269 | ADICIONAL DE EXTENSAO EXCEDENTE A 1,00M EM TUBOS COM FLANGES | M | 1 | 791.61 | 0 | 791.61
SOLDADOS,CLASSE K-9PN-10, PARA AGUA COM DIAMETRO DE 200MM
06.201.0214-A | ADICIONAL DE EXTENSAO EXCEDENTE A 1,0M,POR CADA 0,5M OU FRAC | M |  | 791.61
AO EM TUBOS COM FLANGES SOLDADOS,CLASSE K-9,PN-10,PARA AGUA,
COM DIAMETRO DE 200MM.FORNECIMENTO
10269 | ADICIONAL DE EXTENSAO EXCEDENTE A 1,00M EM TUBOS COM FLANGES | M | 1 | 791.61 | 0 | 791.61
SOLDADOS,CLASSE K-9PN-10, PARA AGUA COM DIAMETRO DE 200MM
06.201.0215-0 | ADICIONAL DE EXTENSAO EXCEDENTE A 1,0M,POR CADA 0,5M OU FRAC | M |  | 1014.08
AO EM TUBOS COM FLANGES SOLDADOS,CLASSE K-9,PN-10,PARA AGUA,
COM DIAMETRO DE 250MM.FORNECIMENTO
10270 | ADICIONAL DE EXTENSAO EXCEDENTE A 1,00M EM TUBOS COM FLANGES | M | 1 | 1014.08 | 0 | 1014.08
SOLDADOS,CLASSE K-9PN-1O,PARA AGUA, COM DIAMETRO DE 250 MM
06.201.0215-A | ADICIONAL DE EXTENSAO EXCEDENTE A 1,0M,POR CADA 0,5M OU FRAC | M |  | 1014.08
AO EM TUBOS COM FLANGES SOLDADOS,CLASSE K-9,PN-10,PARA AGUA,
COM DIAMETRO DE 250MM.FORNECIMENTO
10270 | ADICIONAL DE EXTENSAO EXCEDENTE A 1,00M EM TUBOS COM FLANGES | M | 1 | 1014.08 | 0 | 1014.08
SOLDADOS,CLASSE K-9PN-1O,PARA AGUA, COM DIAMETRO DE 250 MM
06.201.0216-0 | ADICIONAL DE EXTENSAO EXCEDENTE A 1,0M,POR CADA 0,5M OU FRAC | M |  | 1216.08
AO EM TUBOS COM FLANGES SOLDADOS,CLASSE K-9,PN-10,PARA AGUA,
COM DIAMETRO DE 300MM.FORNECIMENTO
10271 | ADICIONAL DE EXTENSAO EXCEDENTE A 1,00M EM TUBOS COM FLANGES | M | 1 | 1216.08 | 0 | 1216.08
SOLDADOS,CLASSE K-9PN-10,PARA AGUA,COM DIAMETRO DE 300MM
06.201.0216-A | ADICIONAL DE EXTENSAO EXCEDENTE A 1,0M,POR CADA 0,5M OU FRAC | M |  | 1216.08
AO EM TUBOS COM FLANGES SOLDADOS,CLASSE K-9,PN-10,PARA AGUA,
COM DIAMETRO DE 300MM.FORNECIMENTO
10271 | ADICIONAL DE EXTENSAO EXCEDENTE A 1,00M EM TUBOS COM FLANGES | M | 1 | 1216.08 | 0 | 1216.08
SOLDADOS,CLASSE K-9PN-10,PARA AGUA,COM DIAMETRO DE 300MM
06.201.0217-0 | ADICIONAL DE EXTENSAO EXCEDENTE A 1,0M,POR CADA 0,5M OU FRAC | M |  | 1428
AO EM TUBOS COM FLANGES SOLDADOS,CLASSE K-9,PN-10,PARA AGUA,
COM DIAMETRO DE 350MM.FORNECIMENTO
10272 | ADICIONAL DE EXTENSAO EXCEDENTE A 1,00M EM TUBOS COM FLANGES | M | 1 | 1428 | 0 | 1428
SOLDADOS,CLASSE K-9PN-10,PARA AGUA,COM DIAMETRO DE 350MM
06.201.0217-A | ADICIONAL DE EXTENSAO EXCEDENTE A 1,0M,POR CADA 0,5M OU FRAC | M |  | 1428
AO EM TUBOS COM FLANGES SOLDADOS,CLASSE K-9,PN-10,PARA AGUA,
COM DIAMETRO DE 350MM.FORNECIMENTO
10272 | ADICIONAL DE EXTENSAO EXCEDENTE A 1,00M EM TUBOS COM FLANGES | M | 1 | 1428 | 0 | 1428
SOLDADOS,CLASSE K-9PN-10,PARA AGUA,COM DIAMETRO DE 350MM
06.201.0218-0 | ADICIONAL DE EXTENSAO EXCEDENTE A 1,0M,POR CADA 0,5M OU FRAC | M |  | 1573.1
AO EM TUBOS COM FLANGES SOLDADOS,CLASSE K-9,PN-10,PARA AGUA,
COM DIAMETRO DE 400MM.FORNECIMENTO
10273 | ADICIONAL DE EXTENSAO EXCEDENTE A 1,00M EM TUBOS COM FLANGES | M | 1 | 1573.1 | 0 | 1573.1
SOLDADOS,CLASSE K-9PN-10,PARA AGUA,COM DIAMETRO DE 400MM
06.201.0218-A | ADICIONAL DE EXTENSAO EXCEDENTE A 1,0M,POR CADA 0,5M OU FRAC | M |  | 1573.1
AO EM TUBOS COM FLANGES SOLDADOS,CLASSE K-9,PN-10,PARA AGUA,
COM DIAMETRO DE 400MM.FORNECIMENTO
10273 | ADICIONAL DE EXTENSAO EXCEDENTE A 1,00M EM TUBOS COM FLANGES | M | 1 | 1573.1 | 0 | 1573.1
SOLDADOS,CLASSE K-9PN-10,PARA AGUA,COM DIAMETRO DE 400MM
06.201.0219-0 | ADICIONAL DE EXTENSAO EXCEDENTE A 1,0M,POR CADA 0,5M OU FRAC | M |  | 1837.36
AO EM TUBOS COM FLANGES SOLDADOS,CLASSE K-9,PN-10,PARA AGUA,
COM DIAMETRO DE 450MM.FORNECIMENTO
10274 | ADICIONAL DE EXTENSAO EXCEDENTE A 1,00M EM TUBOS COM FLANGES | M | 1 | 1837.36 | 0 | 1837.36
SOLDADOS,CLASSE K-9PN-10, PARA AGUA, COM DIAMETRO DE 450MM
06.201.0219-A | ADICIONAL DE EXTENSAO EXCEDENTE A 1,0M,POR CADA 0,5M OU FRAC | M |  | 1837.36
AO EM TUBOS COM FLANGES SOLDADOS,CLASSE K-9,PN-10,PARA AGUA,
COM DIAMETRO DE 450MM.FORNECIMENTO
10274 | ADICIONAL DE EXTENSAO EXCEDENTE A 1,00M EM TUBOS COM FLANGES | M | 1 | 1837.36 | 0 | 1837.36
SOLDADOS,CLASSE K-9PN-10, PARA AGUA, COM DIAMETRO DE 450MM
06.201.0220-0 | ADICIONAL DE EXTENSAO EXCEDENTE A 1,0M,POR CADA 0,5M OU FRAC | M |  | 2061.05
AO EM TUBOS COM FLANGES SOLDADOS,CLASSE K-9,PN-10,PARA AGUA,
COM DIAMETRO DE 500MM.FORNECIMENTO
10275 | ADICIONAL DE EXTENSAO EXCEDENTE A 1,00M EM TUBOS COM FLANGES | M | 1 | 2061.05 | 0 | 2061.05
SOLDADOS,CLASSE K-9PN-10,PARA AGUA,COM DIAMETRO DE 500MM
06.201.0220-A | ADICIONAL DE EXTENSAO EXCEDENTE A 1,0M,POR CADA 0,5M OU FRAC | M |  | 2061.05
AO EM TUBOS COM FLANGES SOLDADOS,CLASSE K-9,PN-10,PARA AGUA,
COM DIAMETRO DE 500MM.FORNECIMENTO
10275 | ADICIONAL DE EXTENSAO EXCEDENTE A 1,00M EM TUBOS COM FLANGES | M | 1 | 2061.05 | 0 | 2061.05
SOLDADOS,CLASSE K-9PN-10,PARA AGUA,COM DIAMETRO DE 500MM
06.201.0221-0 | ADICIONAL DE EXTENSAO EXCEDENTE A 1,0M,POR CADA 0,5M OU FRAC | M |  | 2666.1
AO EM TUBOS COM FLANGES SOLDADOS,CLASSE K-9,PN-10,PARA AGUA,
COM DIAMETRO DE 600MM.FORNECIMENTO
10276 | ADICIONAL DE EXTENSAO EXCEDENTE A 1,00M EM TUBOS COM FLANGES | M | 1 | 2666.1 | 0 | 2666.1
SOLDADOS,CLASSE K-9PN-10,PARA AGUA,COM DIAMETRO DE 600MM
06.201.0221-A | ADICIONAL DE EXTENSAO EXCEDENTE A 1,0M,POR CADA 0,5M OU FRAC | M |  | 2666.1
AO EM TUBOS COM FLANGES SOLDADOS,CLASSE K-9,PN-10,PARA AGUA,
COM DIAMETRO DE 600MM.FORNECIMENTO
10276 | ADICIONAL DE EXTENSAO EXCEDENTE A 1,00M EM TUBOS COM FLANGES | M | 1 | 2666.1 | 0 | 2666.1
SOLDADOS,CLASSE K-9PN-10,PARA AGUA,COM DIAMETRO DE 600MM
06.201.0222-0 | ADICIONAL DE EXTENSAO EXCEDENTE A 1,0M,POR CADA 0,5M OU FRAC | M |  | 3613.96
AO EM TUBOS COM FLANGES ROSCADOS,CLASSE K-12,PN-10,PARA AGUA
,COM DIAMETRO DE 700MM.FORNECIMENTO
10277 | ADICIONAL DE EXTENSAO EXCEDENTE A 1,00M EM TUBOS COM FLANGES | M | 1 | 3613.96 | 0 | 3613.96
ROSCADOS,CLASSE K-12, PN-10,PARA AGUA,COM DIAMETRO DE 700MM
06.201.0222-A | ADICIONAL DE EXTENSAO EXCEDENTE A 1,0M,POR CADA 0,5M OU FRAC | M |  | 3613.96
AO EM TUBOS COM FLANGES ROSCADOS,CLASSE K-12,PN-10,PARA AGUA
,COM DIAMETRO DE 700MM.FORNECIMENTO
10277 | ADICIONAL DE EXTENSAO EXCEDENTE A 1,00M EM TUBOS COM FLANGES | M | 1 | 3613.96 | 0 | 3613.96
ROSCADOS,CLASSE K-12, PN-10,PARA AGUA,COM DIAMETRO DE 700MM
06.201.0223-0 | ADICIONAL DE EXTENSAO EXCEDENTE A 1,0M,POR CADA 0,5M OU FRAC | M |  | 4319.5
AO EM TUBOS COM FLANGES ROSCADOS,CLASSE K-12,PN-10,PARA AGUA
,COM DIAMETRO DE 800MM.FORNECIMENTO
10278 | ADICIONAL DE EXTENSAO EXCEDENTE A 1,00M EM TUBOS COM FLANGES | M | 1 | 4319.5 | 0 | 4319.5
ROSCADOS,CLASSE K-12, PN-10,PARA AGUA,COM DIAMETRO DE 800MM
06.201.0223-A | ADICIONAL DE EXTENSAO EXCEDENTE A 1,0M,POR CADA 0,5M OU FRAC | M |  | 4319.5
AO EM TUBOS COM FLANGES ROSCADOS,CLASSE K-12,PN-10,PARA AGUA
,COM DIAMETRO DE 800MM.FORNECIMENTO
10278 | ADICIONAL DE EXTENSAO EXCEDENTE A 1,00M EM TUBOS COM FLANGES | M | 1 | 4319.5 | 0 | 4319.5
ROSCADOS,CLASSE K-12, PN-10,PARA AGUA,COM DIAMETRO DE 800MM
06.201.0224-0 | ADICIONAL DE EXTENSAO EXCEDENTE A 1,0M,POR CADA 0,5M OU FRAC | M |  | 6659.78
AO EM TUBOS COM FLANGES ROSCADOS,CLASSE K-12,PN-10,PARA AGUA
,COM DIAMETRO DE 900MM.FORNECIMENTO
10279 | ADICIONAL DE EXTENSAO EXCEDENTE A 1,00M EM TUBOS COM FLANGES | M | 1 | 6659.78 | 0 | 6659.78
ROSCADOS,CLASSE K-12,PN-10,PARA AGUA,COM DIAMETRO DE 900MM
06.201.0224-A | ADICIONAL DE EXTENSAO EXCEDENTE A 1,0M,POR CADA 0,5M OU FRAC | M |  | 6659.78
AO EM TUBOS COM FLANGES ROSCADOS,CLASSE K-12,PN-10,PARA AGUA
,COM DIAMETRO DE 900MM.FORNECIMENTO
10279 | ADICIONAL DE EXTENSAO EXCEDENTE A 1,00M EM TUBOS COM FLANGES | M | 1 | 6659.78 | 0 | 6659.78
ROSCADOS,CLASSE K-12,PN-10,PARA AGUA,COM DIAMETRO DE 900MM
06.201.0225-0 | ADICIONAL DE EXTENSAO EXCEDENTE A 1,0M,POR CADA 0,5M OU FRAC | M |  | 7848.3
AO EM TUBOS COM FLANGES ROSCADOS,CLASSE K-12,PN-10,PARA AGUA
,COM DIAMETRO DE 1000MM.FORNECIMENTO
10280 | ADICIONAL DE EXTENSAO EXCEDENTE A 1,00M EM TUBOS COM FLANGES | M | 1 | 7848.3 | 0 | 7848.3
ROSCADOS,CLASSE K-12,PN-10,PARA AGUA,COM DIAMETRO DE 1000MM
06.201.0225-A | ADICIONAL DE EXTENSAO EXCEDENTE A 1,0M,POR CADA 0,5M OU FRAC | M |  | 7848.3
AO EM TUBOS COM FLANGES ROSCADOS,CLASSE K-12,PN-10,PARA AGUA
,COM DIAMETRO DE 1000MM.FORNECIMENTO
10280 | ADICIONAL DE EXTENSAO EXCEDENTE A 1,00M EM TUBOS COM FLANGES | M | 1 | 7848.3 | 0 | 7848.3
ROSCADOS,CLASSE K-12,PN-10,PARA AGUA,COM DIAMETRO DE 1000MM
06.201.0226-0 | ADICIONAL DE EXTENSAO EXCEDENTE A 1,0M,POR CADA 0,5M OU FRAC | M |  | 10437.59
AO EM TUBOS COM FLANGES ROSCADOS,CLASSE K-12,PN-10,PARA AGUA
,COM DIAMETRO DE 1200MM.FORNECIMENTO
10281 | ADICIONAL DE EXTENSAO EXCEDENTE A 1,00M EM TUBOS COM FLANGES | M | 1 | 10437.59 | 0 | 10437.59
ROSCADOS,CLASSE K-12,PN-10,PARA AGUA,COM DIAMETRO DE 1200MM
06.201.0226-A | ADICIONAL DE EXTENSAO EXCEDENTE A 1,0M,POR CADA 0,5M OU FRAC | M |  | 10437.59
AO EM TUBOS COM FLANGES ROSCADOS,CLASSE K-12,PN-10,PARA AGUA
,COM DIAMETRO DE 1200MM.FORNECIMENTO
10281 | ADICIONAL DE EXTENSAO EXCEDENTE A 1,00M EM TUBOS COM FLANGES | M | 1 | 10437.59 | 0 | 10437.59
ROSCADOS,CLASSE K-12,PN-10,PARA AGUA,COM DIAMETRO DE 1200MM
06.201.0231-0 | ADICIONAL DE EXTENSAO EXCEDENTE A 1,0M,POR CADA 0,5M OU FRAC | M |  | 452.72
AO EM TUBOS COM FLANGES SOLDADOS,CLASSE K-9,PN-16,PARA AGUA,
COM DIAMETRO DE 80MM.FORNECIMENTO
10282 | ADICIONAL DE EXTENSAO EXCEDENTE A 1,00M EM TUBOS COM FLANGES | M | 1 | 452.72 | 0 | 452.72
SOLDADOS,CLASSE K-9PN-16,PARA AGUA,COM DIAMETRO DE 80MM
06.201.0231-A | ADICIONAL DE EXTENSAO EXCEDENTE A 1,0M,POR CADA 0,5M OU FRAC | M |  | 452.72
AO EM TUBOS COM FLANGES SOLDADOS,CLASSE K-9,PN-16,PARA AGUA,
COM DIAMETRO DE 80MM.FORNECIMENTO
10282 | ADICIONAL DE EXTENSAO EXCEDENTE A 1,00M EM TUBOS COM FLANGES | M | 1 | 452.72 | 0 | 452.72
SOLDADOS,CLASSE K-9PN-16,PARA AGUA,COM DIAMETRO DE 80MM
06.201.0232-0 | ADICIONAL DE EXTENSAO EXCEDENTE A 1,0M,POR CADA 0,5M OU FRAC | M |  | 478.37
AO EM TUBOS COM FLANGES SOLDADOS,CLASSE K-9,PN-16,PARA AGUA,
COM DIAMETRO DE 100MM.FORNECIMENTO
10283 | ADICIONAL DE EXTENSAO EXCEDENTE A 1,00M EM TUBOS COM FLANGES | M | 1 | 478.37 | 0 | 478.37
SOLDADOS,CLASSE K-9PN-16,PARA AGUA, COM DIAMENTRO DE 100 MM
06.201.0232-A | ADICIONAL DE EXTENSAO EXCEDENTE A 1,0M,POR CADA 0,5M OU FRAC | M |  | 478.37
AO EM TUBOS COM FLANGES SOLDADOS,CLASSE K-9,PN-16,PARA AGUA,
COM DIAMETRO DE 100MM.FORNECIMENTO
10283 | ADICIONAL DE EXTENSAO EXCEDENTE A 1,00M EM TUBOS COM FLANGES | M | 1 | 478.37 | 0 | 478.37
SOLDADOS,CLASSE K-9PN-16,PARA AGUA, COM DIAMENTRO DE 100 MM
06.201.0233-0 | ADICIONAL DE EXTENSAO EXCEDENTE A 1,0M,POR CADA 0,5M OU FRAC | M |  | 609.8
AO EM TUBOS COM FLANGES SOLDADOS,CLASSE K-9,PN-16,PARA AGUA,
COM DIAMETRO DE 150MM.FORNECIMENTO
10284 | ADICIONAL DE EXTENSAO EXCEDENTE A 1,00M EM TUBOS COM FLANGES | M | 1 | 609.8 | 0 | 609.8
SOLDADOS,CLASSE K-9PN-16,PARA AGUA,COM DIAMETRO DE 150 MM
06.201.0233-A | ADICIONAL DE EXTENSAO EXCEDENTE A 1,0M,POR CADA 0,5M OU FRAC | M |  | 609.8
AO EM TUBOS COM FLANGES SOLDADOS,CLASSE K-9,PN-16,PARA AGUA,
COM DIAMETRO DE 150MM.FORNECIMENTO
10284 | ADICIONAL DE EXTENSAO EXCEDENTE A 1,00M EM TUBOS COM FLANGES | M | 1 | 609.8 | 0 | 609.8
SOLDADOS,CLASSE K-9PN-16,PARA AGUA,COM DIAMETRO DE 150 MM
06.201.0234-0 | ADICIONAL DE EXTENSAO EXCEDENTE A 1,0M,POR CADA 0,5M OU FRAC | M |  | 791.62
AO EM TUBOS COM FLANGES SOLDADOS,CLASSE K-9,PN-16,PARA AGUA,
COM DIAMETRO DE 200MM.FORNECIMENTO
10285 | ADICIONAL DE EXTENSAO EXCEDENTE A 1,00M EM TUBOS COM FLANGES | M | 1 | 791.62 | 0 | 791.62
SOLDADOS,CLASSE K-9PN-16,PARA AGUA,COM DIAMETRO DE 200 MM
06.201.0234-A | ADICIONAL DE EXTENSAO EXCEDENTE A 1,0M,POR CADA 0,5M OU FRAC | M |  | 791.62
AO EM TUBOS COM FLANGES SOLDADOS,CLASSE K-9,PN-16,PARA AGUA,
COM DIAMETRO DE 200MM.FORNECIMENTO
10285 | ADICIONAL DE EXTENSAO EXCEDENTE A 1,00M EM TUBOS COM FLANGES | M | 1 | 791.62 | 0 | 791.62
SOLDADOS,CLASSE K-9PN-16,PARA AGUA,COM DIAMETRO DE 200 MM
06.201.0235-0 | ADICIONAL DE EXTENSAO EXCEDENTE A 1,0M,POR CADA 0,5M OU FRAC | M |  | 1014.17
AO EM TUBOS COM FLANGES SOLDADOS,CLASSE K-9,PN-16,PARA AGUA,
COM DIAMETRO DE 250MM.FORNECIMENTO
10286 | ADICIONAL DE EXTENSAO EXCEDENTE A 1,00M EM TUBOS COM FLANGES | M | 1 | 1014.17 | 0 | 1014.17
SOLDADOS,CLASSE K-9PN-16,PARA AGUA,COM DIAMETRO DE 250MM
06.201.0235-A | ADICIONAL DE EXTENSAO EXCEDENTE A 1,0M,POR CADA 0,5M OU FRAC | M |  | 1014.17
AO EM TUBOS COM FLANGES SOLDADOS,CLASSE K-9,PN-16,PARA AGUA,
COM DIAMETRO DE 250MM.FORNECIMENTO
10286 | ADICIONAL DE EXTENSAO EXCEDENTE A 1,00M EM TUBOS COM FLANGES | M | 1 | 1014.17 | 0 | 1014.17
SOLDADOS,CLASSE K-9PN-16,PARA AGUA,COM DIAMETRO DE 250MM
06.201.0236-0 | ADICIONAL DE EXTENSAO EXCEDENTE A 1,0M,POR CADA 0,5M OU FRAC | M |  | 1216.1
AO EM TUBOS COM FLANGES SOLDADOS,CLASSE K-9,PN-16,PARA AGUA,
COM DIAMETRO DE 300MM.FORNECIMENTO
10287 | ADICIONAL DE EXTENSAO EXCEDENTE A 1,00M EM TUBOS COM FLANGES | M | 1 | 1216.1 | 0 | 1216.1
SOLDADOS,CLASSE K-9PN-16,PARA AGUA,COM DIAMETRO DE 300 MM
06.201.0236-A | ADICIONAL DE EXTENSAO EXCEDENTE A 1,0M,POR CADA 0,5M OU FRAC | M |  | 1216.1
AO EM TUBOS COM FLANGES SOLDADOS,CLASSE K-9,PN-16,PARA AGUA,
COM DIAMETRO DE 300MM.FORNECIMENTO
10287 | ADICIONAL DE EXTENSAO EXCEDENTE A 1,00M EM TUBOS COM FLANGES | M | 1 | 1216.1 | 0 | 1216.1
SOLDADOS,CLASSE K-9PN-16,PARA AGUA,COM DIAMETRO DE 300 MM
06.201.0237-0 | ADICIONAL DE EXTENSAO EXCEDENTE A 1,0M,POR CADA 0,5M OU FRAC | M |  | 1427.99
AO EM TUBOS COM FLANGES SOLDADOS,CLASSE K-9,PN-16,PARA AGUA,
COM DIAMETRO DE 350MM.FORNECIMENTO
10288 | ADICIONAL DE EXTENSAO EXCEDENTE A 1,00M EM TUBOS COM FLANGES | M | 1 | 1427.99 | 0 | 1427.99
SOLDADOS,CLASSE K-9PN-16,PARA AGUA,COM DIAMETRO DE 350 MM
06.201.0237-A | ADICIONAL DE EXTENSAO EXCEDENTE A 1,0M,POR CADA 0,5M OU FRAC | M |  | 1427.99
AO EM TUBOS COM FLANGES SOLDADOS,CLASSE K-9,PN-16,PARA AGUA,
COM DIAMETRO DE 350MM.FORNECIMENTO
10288 | ADICIONAL DE EXTENSAO EXCEDENTE A 1,00M EM TUBOS COM FLANGES | M | 1 | 1427.99 | 0 | 1427.99
SOLDADOS,CLASSE K-9PN-16,PARA AGUA,COM DIAMETRO DE 350 MM
06.201.0238-0 | ADICIONAL DE EXTENSAO EXCEDENTE A 1,0M,POR CADA 0,5M OU FRAC | M |  | 1573.12
AO EM TUBOS COM FLANGES SOLDADOS,CLASSE K-9,PN-16,PARA AGUA,
COM DIAMETRO DE 400MM.FORNECIMENTO
10289 | ADICIONAL DE EXTENSAO EXCEDENTE A 1,00M EM TUBOS COM FLANGES | M | 1 | 1573.12 | 0 | 1573.12
SOLDADOS,CLASSE K-9PN-16,PARA AGUA, COM DIAMETRO DE 400 MM
06.201.0238-A | ADICIONAL DE EXTENSAO EXCEDENTE A 1,0M,POR CADA 0,5M OU FRAC | M |  | 1573.12
AO EM TUBOS COM FLANGES SOLDADOS,CLASSE K-9,PN-16,PARA AGUA,
COM DIAMETRO DE 400MM.FORNECIMENTO
10289 | ADICIONAL DE EXTENSAO EXCEDENTE A 1,00M EM TUBOS COM FLANGES | M | 1 | 1573.12 | 0 | 1573.12
SOLDADOS,CLASSE K-9PN-16,PARA AGUA, COM DIAMETRO DE 400 MM
06.201.0239-0 | ADICIONAL DE EXTENSAO EXCEDENTE A 1,0M,POR CADA 0,5M OU FRAC | M |  | 1837.38
AO EM TUBOS COM FLANGES SOLDADOS,CLASSE K-9,PN-16,PARA AGUA,
COM DIAMETRO DE 450MM.FORNECIMENTO
10290 | ADICIONAL DE EXTENSAO EXCEDENTE A 1,00M EM TUBOS COM FLANGES | M | 1 | 1837.38 | 0 | 1837.38
SOLDADOS,CLASSE K-9PN-16,PARA AGUA,COM DIAMETRO DE 450 MM
06.201.0239-A | ADICIONAL DE EXTENSAO EXCEDENTE A 1,0M,POR CADA 0,5M OU FRAC | M |  | 1837.38
AO EM TUBOS COM FLANGES SOLDADOS,CLASSE K-9,PN-16,PARA AGUA,
COM DIAMETRO DE 450MM.FORNECIMENTO
10290 | ADICIONAL DE EXTENSAO EXCEDENTE A 1,00M EM TUBOS COM FLANGES | M | 1 | 1837.38 | 0 | 1837.38
SOLDADOS,CLASSE K-9PN-16,PARA AGUA,COM DIAMETRO DE 450 MM
06.201.0240-0 | ADICIONAL DE EXTENSAO EXCEDENTE A 1,0M,POR CADA 0,5M OU FRAC | M |  | 2061.08
AO EM TUBOS COM FLANGES SOLDADOS,CLASSE K-9,PN-16,PARA AGUA,
COM DIAMETRO DE 500MM.FORNECIMENTO
10291 | ADICIONAL DE EXTENSAO EXCEDENTE A 1,00M EM TUBOS COM FLANGES | M | 1 | 2061.08 | 0 | 2061.08
SOLDADOS,CLASSE K-9PN-16,PARA AGUA, COM DIAMETRO DE 500 MM
06.201.0240-A | ADICIONAL DE EXTENSAO EXCEDENTE A 1,0M,POR CADA 0,5M OU FRAC | M |  | 2061.08
AO EM TUBOS COM FLANGES SOLDADOS,CLASSE K-9,PN-16,PARA AGUA,
COM DIAMETRO DE 500MM.FORNECIMENTO
10291 | ADICIONAL DE EXTENSAO EXCEDENTE A 1,00M EM TUBOS COM FLANGES | M | 1 | 2061.08 | 0 | 2061.08
SOLDADOS,CLASSE K-9PN-16,PARA AGUA, COM DIAMETRO DE 500 MM
06.201.0241-0 | ADICIONAL DE EXTENSAO EXCEDENTE A 1,0M,POR CADA 0,5M OU FRAC | M |  | 2926.13
AO EM TUBOS COM FLANGES SOLDADOS,CLASSE K-9,PN-16,PARA AGUA,
COM DIAMETRO DE 600MM.FORNECIMENTO
10292 | ADICIONAL DE EXTENSAO EXCEDENTE A 1,00M EM TUBOS COM FLANGES | M | 1 | 2926.13 | 0 | 2926.13
SOLDADOS,CLASSE K-9PN-16,PARA AGUA,COM DIAMETRO DE 600 MM
06.201.0241-A | ADICIONAL DE EXTENSAO EXCEDENTE A 1,0M,POR CADA 0,5M OU FRAC | M |  | 2926.13
AO EM TUBOS COM FLANGES SOLDADOS,CLASSE K-9,PN-16,PARA AGUA,
COM DIAMETRO DE 600MM.FORNECIMENTO
10292 | ADICIONAL DE EXTENSAO EXCEDENTE A 1,00M EM TUBOS COM FLANGES | M | 1 | 2926.13 | 0 | 2926.13
SOLDADOS,CLASSE K-9PN-16,PARA AGUA,COM DIAMETRO DE 600 MM
06.201.0242-0 | ADICIONAL DE EXTENSAO EXCEDENTE A 1,0M,POR CADA 0,5M OU FRAC | M |  | 4680.82
AO EM TUBOS COM FLANGES ROSCADOS,CLASSE K-12,PN-16,PARA AGUA
,COM DIAMETRO DE 700MM.FORNECIMENTO
10293 | ADICIONAL DE EXTENSAO EXCEDENTE A 1,00M EM TUBOS COM FLANGES | M | 1 | 4680.82 | 0 | 4680.82
ROSCADOS,CLASSE K-12,PN-16,PARA AGUA,COM DIAMETRO DE 700 MM
06.201.0242-A | ADICIONAL DE EXTENSAO EXCEDENTE A 1,0M,POR CADA 0,5M OU FRAC | M |  | 4680.82
AO EM TUBOS COM FLANGES ROSCADOS,CLASSE K-12,PN-16,PARA AGUA
,COM DIAMETRO DE 700MM.FORNECIMENTO
10293 | ADICIONAL DE EXTENSAO EXCEDENTE A 1,00M EM TUBOS COM FLANGES | M | 1 | 4680.82 | 0 | 4680.82
ROSCADOS,CLASSE K-12,PN-16,PARA AGUA,COM DIAMETRO DE 700 MM
06.201.0243-0 | ADICIONAL DE EXTENSAO EXCEDENTE A 1,0M,POR CADA 0,5M OU FRAC | M |  | 30698.2
AO EM TUBOS COM FLANGES INTEGRAL FUNDIDOS,CLASSE K-14,PN-16,
PARA AGUA,COM DIAMETRO DE 800MM.FORNECIMENTO
10362 | ADICIONAL DE EXTENSAO EXCEDENTE A 1,0 M EM TUBOS COM FLANGES | M | 1 | 30698.2 | 0 | 30698.2
INTEGRAL FUNDIDOS, CLASSE K-14,PN-16,P/AGUA COM DIAM.D800MM
06.201.0243-A | ADICIONAL DE EXTENSAO EXCEDENTE A 1,0M,POR CADA 0,5M OU FRAC | M |  | 30698.2
AO EM TUBOS COM FLANGES INTEGRAL FUNDIDOS,CLASSE K-14,PN-16,
PARA AGUA,COM DIAMETRO DE 800MM.FORNECIMENTO
10362 | ADICIONAL DE EXTENSAO EXCEDENTE A 1,0 M EM TUBOS COM FLANGES | M | 1 | 30698.2 | 0 | 30698.2
INTEGRAL FUNDIDOS, CLASSE K-14,PN-16,P/AGUA COM DIAM.D800MM
06.201.0244-0 | ADICIONAL DE EXTENSAO EXCEDENTE A 1,0M,POR CADA 0,5M OU FRAC | M |  | 33202.02
AO EM TUBOS COM FLANGES INTEGRAL FUNDIDOS,CLASSE K-14,PN-16,
PARA AGUA,COM DIAMETRO DE 900MM.FORNECIMENTO
10363 | ADICIONAL DE EXTENSAO EXCEDENTE A 1,0 M EM TUBOS COM FLANGES | M | 1 | 33202.02 | 0 | 33202.02
INTEGRAL FUNDIDOS, CLASSE K-14,PN-16,P/AGUA,COM DIAM.D900MM
06.201.0244-A | ADICIONAL DE EXTENSAO EXCEDENTE A 1,0M,POR CADA 0,5M OU FRAC | M |  | 33202.02
AO EM TUBOS COM FLANGES INTEGRAL FUNDIDOS,CLASSE K-14,PN-16,
PARA AGUA,COM DIAMETRO DE 900MM.FORNECIMENTO
10363 | ADICIONAL DE EXTENSAO EXCEDENTE A 1,0 M EM TUBOS COM FLANGES | M | 1 | 33202.02 | 0 | 33202.02
INTEGRAL FUNDIDOS, CLASSE K-14,PN-16,P/AGUA,COM DIAM.D900MM
06.201.0245-0 | ADICIONAL DE EXTENSAO EXCEDENTE A 1,0M,POR CADA 0,5M OU FRAC | M |  | 28289.38
AO EM TUBOS COM FLANGES INTEGRAL FUNDIDOS,CLASSE K-14,PN-16,
PARA AGUA,COM DIAMETRO DE 1000MM.FORNECIMENTO
10364 | ADICIONAL DE EXTENSÃO EXCEDENTE A 1,0 M EM TUBOS COM FLANGES | M | 1 | 28289.38 | 0 | 28289.38
INTEGRAL FUNDIDOS, CLASSE K-14,PN-16,P/AGUA COM DIAM.1000MM
06.201.0245-A | ADICIONAL DE EXTENSAO EXCEDENTE A 1,0M,POR CADA 0,5M OU FRAC | M |  | 28289.38
AO EM TUBOS COM FLANGES INTEGRAL FUNDIDOS,CLASSE K-14,PN-16,
PARA AGUA,COM DIAMETRO DE 1000MM.FORNECIMENTO
10364 | ADICIONAL DE EXTENSÃO EXCEDENTE A 1,0 M EM TUBOS COM FLANGES | M | 1 | 28289.38 | 0 | 28289.38
INTEGRAL FUNDIDOS, CLASSE K-14,PN-16,P/AGUA COM DIAM.1000MM
06.201.0246-0 | ADICIONAL DE EXTENSAO EXCEDENTE A 1,0M,POR CADA 0,5M OU FRAC | M |  | 34660.95
AO EM TUBOS COM FLANGES INTEGRAL FUNDIDOS,CLASSE K-14,PN-16,
PARA AGUA,COM DIAMETRO DE 1200MM.FORNECIMENTO
10365 | ADICIONAL DE EXTENSÃO EXCEDENTE A 1,0M EM TUBOS COM FLANGES | M | 1 | 34660.95 | 0 | 34660.95
INTEGRAL FUNDIDOS, CLASSE K-14,PN-16,P/AGUA,COM DIAM.1200MM
06.201.0246-A | ADICIONAL DE EXTENSAO EXCEDENTE A 1,0M,POR CADA 0,5M OU FRAC | M |  | 34660.95
AO EM TUBOS COM FLANGES INTEGRAL FUNDIDOS,CLASSE K-14,PN-16,
PARA AGUA,COM DIAMETRO DE 1200MM.FORNECIMENTO
10365 | ADICIONAL DE EXTENSÃO EXCEDENTE A 1,0M EM TUBOS COM FLANGES | M | 1 | 34660.95 | 0 | 34660.95
INTEGRAL FUNDIDOS, CLASSE K-14,PN-16,P/AGUA,COM DIAM.1200MM
06.201.0251-0 | TUBO DE FERRO FUNDIDO DUCTIL COM 2 FLANGES SOLDADOS,ESPESSUR | UN |  | 1864.17
A CLASSE K-9,CLASSE DE PRESSAO PN-10,REVESTIDO INTERNAMENTE
COM ARGAMASSA DE CIMENTO ALUMINOSO E EXTERNAMENTE COM ZINCO
METALICO E PINTURA EPOXI NA COR VERMELHO,PARA ESGOTO SANITAR
IO CONFORME ABNT NBR 15420 E ABNT NBR 7560,EXCL.ACESSORIOS P
/JUNTA,C/DIAMETRO DE 80MM,COMPRIMENTO ATE 1,0M.FORNECIMENTO
10294 | TUBO FERRO FUND.DUCTIL C/2 FLANGES SOLD.K-9,PN-10,REV.INT.AR | UN | 1 | 1864.17 | 0 | 1864.17
G.CIM.ALUM.EXT.ZIN.MET.EXC.ACES.P/JUNTA,D=80MM,C=1,0M
06.201.0251-A | TUBO DE FERRO FUNDIDO DUCTIL COM 2 FLANGES SOLDADOS,ESPESSUR | UN |  | 1864.17
A CLASSE K-9,CLASSE DE PRESSAO PN-10,REVESTIDO INTERNAMENTE
COM ARGAMASSA DE CIMENTO ALUMINOSO E EXTERNAMENTE COM ZINCO
METALICO E PINTURA EPOXI NA COR VERMELHO,PARA ESGOTO SANITAR
IO CONFORME ABNT NBR 15420 E ABNT NBR 7560,EXCL.ACESSORIOS P
/JUNTA,C/DIAMETRO DE 80MM,COMPRIMENTO ATE 1,0M.FORNECIMENTO
10294 | TUBO FERRO FUND.DUCTIL C/2 FLANGES SOLD.K-9,PN-10,REV.INT.AR | UN | 1 | 1864.17 | 0 | 1864.17
G.CIM.ALUM.EXT.ZIN.MET.EXC.ACES.P/JUNTA,D=80MM,C=1,0M
06.201.0252-0 | TUBO DE FERRO FUNDIDO DUCTIL COM 2 FLANGES SOLDADOS,ESPESSUR | UN |  | 2074.35
A CLASSE K-9,CLASSE DE PRESSAO PN-10,REVESTIDO INTERNAMENTE
COM ARGAMASSA DE CIMENTO ALUMINOSO E EXTERNAMENTE COM ZINCO
METALICO E PINTURA EPOXI NA COR VERMELHA,PARA ESGOTO SANITAR
IO,CONFORME ABNT NBR 15420 E ABNT NBR 7560,EXCL.ACESSORIOS P
/JUNTA,C/DIAMETRO DE 100MM,COMPRIMENTO ATE 1,0M.FORNECIMENTO
10295 | TUBO FERRO FUND.DUCTIL C/2 FLANGES SOLD.K-9,PN-10,REV.INT.AR | UN | 1 | 2074.35 | 0 | 2074.35
G.CIM.ALUM.EXT.ZIN.MET.EXC.ACES.P/JUNTA,D=100MM,C=1,0M
06.201.0252-A | TUBO DE FERRO FUNDIDO DUCTIL COM 2 FLANGES SOLDADOS,ESPESSUR | UN |  | 2074.35
A CLASSE K-9,CLASSE DE PRESSAO PN-10,REVESTIDO INTERNAMENTE
COM ARGAMASSA DE CIMENTO ALUMINOSO E EXTERNAMENTE COM ZINCO
METALICO E PINTURA EPOXI NA COR VERMELHA,PARA ESGOTO SANITAR
IO,CONFORME ABNT NBR 15420 E ABNT NBR 7560,EXCL.ACESSORIOS P
/JUNTA,C/DIAMETRO DE 100MM,COMPRIMENTO ATE 1,0M.FORNECIMENTO
10295 | TUBO FERRO FUND.DUCTIL C/2 FLANGES SOLD.K-9,PN-10,REV.INT.AR | UN | 1 | 2074.35 | 0 | 2074.35
G.CIM.ALUM.EXT.ZIN.MET.EXC.ACES.P/JUNTA,D=100MM,C=1,0M
06.201.0253-0 | TUBO DE FERRO FUNDIDO DUCTIL COM 2 FLANGES SOLDADOS,ESPESSUR | UN |  | 2564.38
A CLASSE K-9,CLASSE DE PRESSAO PN-10,REVESTIDO INTERNAMENTE
COM ARGAMASSA DE CIMENTO ALUMINOSO E EXTERNAMENTE COM ZINCO
METALICO E PINTURA EPOXI NA COR VERMELHA,PARA ESGOTO SANITAR
IO,CONFORME ABNT NBR 15420 E ABNT NBR 7560,EXCL.ACESSORIOS P
/JUNTA,C/DIAMETRO DE 150MM,COMPRIMENTO ATE 1,0M.FORNECIMENTO
10296 | TUBO FERRO FUND.DUCTIL C/2 FLANGES SOLD.K-9,PN-10,REV.INT.AR | UN | 1 | 2564.38 | 0 | 2564.38
G.CIM.ALUM.EXT.ZIN.MET.EXC.ACES.P/JUNTA,D=150MM,C-1,0M
06.201.0253-A | TUBO DE FERRO FUNDIDO DUCTIL COM 2 FLANGES SOLDADOS,ESPESSUR | UN |  | 2564.38
A CLASSE K-9,CLASSE DE PRESSAO PN-10,REVESTIDO INTERNAMENTE
COM ARGAMASSA DE CIMENTO ALUMINOSO E EXTERNAMENTE COM ZINCO
METALICO E PINTURA EPOXI NA COR VERMELHA,PARA ESGOTO SANITAR
IO,CONFORME ABNT NBR 15420 E ABNT NBR 7560,EXCL.ACESSORIOS P
/JUNTA,C/DIAMETRO DE 150MM,COMPRIMENTO ATE 1,0M.FORNECIMENTO
10296 | TUBO FERRO FUND.DUCTIL C/2 FLANGES SOLD.K-9,PN-10,REV.INT.AR | UN | 1 | 2564.38 | 0 | 2564.38
G.CIM.ALUM.EXT.ZIN.MET.EXC.ACES.P/JUNTA,D=150MM,C-1,0M
06.201.0254-0 | TUBO DE FERRO FUNDIDO DUCTIL COM 2 FLANGES SOLDADOS,ESPESSUR | UN |  | 3086.52
A CLASSE K-9,CLASSE DE PRESSAO PN-10,REVESTIDO INTERNAMENTE
COM ARGAMASSA DE CIMENTO ALUMINOSO E EXTERNAMENTE COM ZINCO
METALICO E PINTURA EPOXI NA COR VERMELHA,PARA ESGOTO SANITAR
IO,CONFORME ABNT NBR 15420 E ABNT NBR 7560,EXCL.ACESSORIOS P
/JUNTA,C/DIAMETRO DE 200MM,COMPRIMENTO ATE 1,0M.FORNECIMENTO
10297 | TUBO FERRO FUND.DUCTIL C/2 FLANGES SOLD.K-9,PN-10,REV.INT.AR | UN | 1 | 3086.52 | 0 | 3086.52
G.CIM.ALUM.EXT.ZIN.MET,EXC.ACES.P/JUNTA,D=200M,C=1,0M
06.201.0254-A | TUBO DE FERRO FUNDIDO DUCTIL COM 2 FLANGES SOLDADOS,ESPESSUR | UN |  | 3086.52
A CLASSE K-9,CLASSE DE PRESSAO PN-10,REVESTIDO INTERNAMENTE
COM ARGAMASSA DE CIMENTO ALUMINOSO E EXTERNAMENTE COM ZINCO
METALICO E PINTURA EPOXI NA COR VERMELHA,PARA ESGOTO SANITAR
IO,CONFORME ABNT NBR 15420 E ABNT NBR 7560,EXCL.ACESSORIOS P
/JUNTA,C/DIAMETRO DE 200MM,COMPRIMENTO ATE 1,0M.FORNECIMENTO
10297 | TUBO FERRO FUND.DUCTIL C/2 FLANGES SOLD.K-9,PN-10,REV.INT.AR | UN | 1 | 3086.52 | 0 | 3086.52
G.CIM.ALUM.EXT.ZIN.MET,EXC.ACES.P/JUNTA,D=200M,C=1,0M
06.201.0255-0 | TUBO DE FERRO FUNDIDO DUCTIL COM 2 FLANGES SOLDADOS,ESPESSUR | UN |  | 3669.76
A CLASSE K-9,CLASSE DE PRESSAO PN-10,REVESTIDO INTERNAMENTE
COM ARGAMASSA DE CIMENTO ALUMINOSO E EXTERNAMENTE COM ZINCO
METALICO E PINTURA EPOXI NA COR VERMELHA,PARA ESGOTO SANITAR
IO,CONFORME ABNT NBR 15420 E ABNT NBR 7560,EXCL.ACESSORIOS P
/JUNTA,C/DIAMETRO DE 250MM,COMPRIMENTO ATE 1,0M.FORNECIMENTO
10298 | TUBO FERRO FUND.DUCTIL C/2 FLANGES SOLD.K-9,PN-10,REV.INT.AR | UN | 1 | 3669.76 | 0 | 3669.76
G.CIM.ALUM.EXT.ZIN.MET.EXC.ACES.P/JUNTA,D=250MM,C=1,0M
06.201.0255-A | TUBO DE FERRO FUNDIDO DUCTIL COM 2 FLANGES SOLDADOS,ESPESSUR | UN |  | 3669.76
A CLASSE K-9,CLASSE DE PRESSAO PN-10,REVESTIDO INTERNAMENTE
COM ARGAMASSA DE CIMENTO ALUMINOSO E EXTERNAMENTE COM ZINCO
METALICO E PINTURA EPOXI NA COR VERMELHA,PARA ESGOTO SANITAR
IO,CONFORME ABNT NBR 15420 E ABNT NBR 7560,EXCL.ACESSORIOS P
/JUNTA,C/DIAMETRO DE 250MM,COMPRIMENTO ATE 1,0M.FORNECIMENTO
10298 | TUBO FERRO FUND.DUCTIL C/2 FLANGES SOLD.K-9,PN-10,REV.INT.AR | UN | 1 | 3669.76 | 0 | 3669.76
G.CIM.ALUM.EXT.ZIN.MET.EXC.ACES.P/JUNTA,D=250MM,C=1,0M
06.201.0256-0 | TUBO DE FERRO FUNDIDO DUCTIL COM 2 FLANGES SOLDADOS,ESPESSUR | UN |  | 4484.7
A CLASSE K-9,CLASSE DE PRESSAO PN-10,REVESTIDO INTERNAMENTE
COM ARGAMASSA DE CIMENTO ALUMINOSO E EXTERNAMENTE COM ZINCO
METALICO E PINTURA EPOXI NA COR VERMELHA,PARA ESGOTO SANITAR
IO,CONFORME ABNT NBR 15420 E ABNT NBR 7560,EXCL.ACESSORIOS P
/JUNTA,C/DIAMETRO DE 300MM,COMPRIMENTO ATE 1,0M.FORNECIMENTO
10299 | TUBO FERRO FUND.DUCTIL C/2 FLANGES SOLD.K-9,PN-10,REV.INT.AR | UN | 1 | 4484.7 | 0 | 4484.7
G.CIM.ALUM.EXT.ZIN.MET.EXC.ACES.P/JUNTA,D=300MM,C=1,0M
06.201.0256-A | TUBO DE FERRO FUNDIDO DUCTIL COM 2 FLANGES SOLDADOS,ESPESSUR | UN |  | 4484.7
A CLASSE K-9,CLASSE DE PRESSAO PN-10,REVESTIDO INTERNAMENTE
COM ARGAMASSA DE CIMENTO ALUMINOSO E EXTERNAMENTE COM ZINCO
METALICO E PINTURA EPOXI NA COR VERMELHA,PARA ESGOTO SANITAR
IO,CONFORME ABNT NBR 15420 E ABNT NBR 7560,EXCL.ACESSORIOS P
/JUNTA,C/DIAMETRO DE 300MM,COMPRIMENTO ATE 1,0M.FORNECIMENTO
10299 | TUBO FERRO FUND.DUCTIL C/2 FLANGES SOLD.K-9,PN-10,REV.INT.AR | UN | 1 | 4484.7 | 0 | 4484.7
G.CIM.ALUM.EXT.ZIN.MET.EXC.ACES.P/JUNTA,D=300MM,C=1,0M
06.201.0257-0 | TUBO DE FERRO FUNDIDO DUCTIL COM 2 FLANGES SOLDADOS,ESPESSUR | UN |  | 5240.24
A CLASSE K-9,CLASSE DE PRESSAO PN-10,REVESTIDO INTERNAMENTE
COM ARGAMASSA DE CIMENTO ALUMINOSO E EXTERNAMENTE COM ZINCO
METALICO E PINTURA EPOXI NA COR VERMELHA,PARA ESGOTO SANITAR
IO,CONFORME ABNT NBR 15420 E ABNT NBR 7560,EXCL.ACESSORIOS P
/JUNTA,C/DIAMETRO DE 350MM,COMPRIMENTO ATE 1,0M.FORNECIMENTO
10300 | TUBO FERRO FUND.DUCTIL C/2 FLANGES SOLD.K-9,PN-10,REV.INT.AR | UN | 1 | 5240.24 | 0 | 5240.24
G.CIM.ALUM.EXT.ZIN.MET.EXC.ACES.P/JUNTA,D=350MM,C=1,0M
06.201.0257-A | TUBO DE FERRO FUNDIDO DUCTIL COM 2 FLANGES SOLDADOS,ESPESSUR | UN |  | 5240.24
A CLASSE K-9,CLASSE DE PRESSAO PN-10,REVESTIDO INTERNAMENTE
COM ARGAMASSA DE CIMENTO ALUMINOSO E EXTERNAMENTE COM ZINCO
METALICO E PINTURA EPOXI NA COR VERMELHA,PARA ESGOTO SANITAR
IO,CONFORME ABNT NBR 15420 E ABNT NBR 7560,EXCL.ACESSORIOS P
/JUNTA,C/DIAMETRO DE 350MM,COMPRIMENTO ATE 1,0M.FORNECIMENTO
10300 | TUBO FERRO FUND.DUCTIL C/2 FLANGES SOLD.K-9,PN-10,REV.INT.AR | UN | 1 | 5240.24 | 0 | 5240.24
G.CIM.ALUM.EXT.ZIN.MET.EXC.ACES.P/JUNTA,D=350MM,C=1,0M
06.201.0258-0 | TUBO DE FERRO FUNDIDO DUCTIL COM 2 FLANGES SOLDADOS,ESPESSUR | UN |  | 5914.61
A CLASSE K-9,CLASSE DE PRESSAO PN-10,REVESTIDO INTERNAMENTE
COM ARGAMASSA DE CIMENTO ALUMINOSO E EXTERNAMENTE COM ZINCO
METALICO E PINTURA EPOXI NA COR VERMELHA,PARA ESGOTO SANITAR
IO,CONFORME ABNT NBR 15420 E ABNT NBR 7560,EXCL.ACESSORIOS P
/JUNTA,C/DIAMETRO DE 400MM,COMPRIMENTO ATE 1,0M.FORNECIMENTO
10301 | TUBO FERRO FUND.DUCTIL C/2 FLANGES SOLD.K-9,PN-10,REV.INT.AR | UN | 1 | 5914.61 | 0 | 5914.61
G.CIM.ALUM.EXT.ZIN.MET.EXC.ACES.P/JUNTA,D=400MM,C=1,0M
06.201.0258-A | TUBO DE FERRO FUNDIDO DUCTIL COM 2 FLANGES SOLDADOS,ESPESSUR | UN |  | 5914.61
A CLASSE K-9,CLASSE DE PRESSAO PN-10,REVESTIDO INTERNAMENTE
COM ARGAMASSA DE CIMENTO ALUMINOSO E EXTERNAMENTE COM ZINCO
METALICO E PINTURA EPOXI NA COR VERMELHA,PARA ESGOTO SANITAR
IO,CONFORME ABNT NBR 15420 E ABNT NBR 7560,EXCL.ACESSORIOS P
/JUNTA,C/DIAMETRO DE 400MM,COMPRIMENTO ATE 1,0M.FORNECIMENTO
10301 | TUBO FERRO FUND.DUCTIL C/2 FLANGES SOLD.K-9,PN-10,REV.INT.AR | UN | 1 | 5914.61 | 0 | 5914.61
G.CIM.ALUM.EXT.ZIN.MET.EXC.ACES.P/JUNTA,D=400MM,C=1,0M
06.201.0259-0 | TUBO DE FERRO FUNDIDO DUCTIL COM 2 FLANGES SOLDADOS,ESPESSUR | UN |  | 7211.88
A CLASSE K-9,CLASSE DE PRESSAO PN-10,REVESTIDO INTERNAMENTE
COM ARGAMASSA DE CIMENTO ALUMINOSO E EXTERNAMENTE COM ZINCO
METALICO E PINTURA EPOXI NA COR VERMELHA,PARA ESGOTO SANITAR
IO,CONFORME ABNT NBR 15420 E ABNT NBR 7560,EXCL.ACESSORIOS P
/JUNTA,C/DIAMETRO DE 450MM,COMPRIMENTO ATE 1,0M.FORNECIMENTO
10302 | TUBO FERRO FUND.DUCTIL C/2 FLANGES SOLD.K-9,PN-10,REV/INT.AR | UN | 1 | 7211.88 | 0 | 7211.88
G.CIM.ALUM.EXT.ZIN.MET.EXC.ACES.P/JUNTA,D=450MM,C=1,0M
06.201.0259-A | TUBO DE FERRO FUNDIDO DUCTIL COM 2 FLANGES SOLDADOS,ESPESSUR | UN |  | 7211.88
A CLASSE K-9,CLASSE DE PRESSAO PN-10,REVESTIDO INTERNAMENTE
COM ARGAMASSA DE CIMENTO ALUMINOSO E EXTERNAMENTE COM ZINCO
METALICO E PINTURA EPOXI NA COR VERMELHA,PARA ESGOTO SANITAR
IO,CONFORME ABNT NBR 15420 E ABNT NBR 7560,EXCL.ACESSORIOS P
/JUNTA,C/DIAMETRO DE 450MM,COMPRIMENTO ATE 1,0M.FORNECIMENTO
10302 | TUBO FERRO FUND.DUCTIL C/2 FLANGES SOLD.K-9,PN-10,REV/INT.AR | UN | 1 | 7211.88 | 0 | 7211.88
G.CIM.ALUM.EXT.ZIN.MET.EXC.ACES.P/JUNTA,D=450MM,C=1,0M
06.201.0260-0 | TUBO DE FERRO FUNDIDO DUCTIL COM 2 FLANGES SOLDADOS,ESPESSUR | UN |  | 7696.47
A CLASSE K-9,CLASSE DE PRESSAO PN-10,REVESTIDO INTERNAMENTE
COM ARGAMASSA DE CIMENTO ALUMINOSO E EXTERNAMENTE COM ZINCO
METALICO E PINTURA EPOXI NA COR VERMELHA,PARA ESGOTO SANITAR
IO,CONFORME ABNT NBR 15420 E ABNT NBR 7560,EXCL.ACESSORIOS P
/JUNTA,C/DIAMETRO DE 500MM,COMPRIMENTO ATE 1,0M.FORNECIMENT
10303 | TUBO FERRO FUND.DUCTIL C/2 FLANGES SOLD.K-9,PN-10,REV.INT.AR | UN | 1 | 7696.47 | 0 | 7696.47
G.CIM.ALUM.EXT.ZIN.MET.EXC.ACES.P/JUNTA,D=500MM,C=1,0M
06.201.0260-A | TUBO DE FERRO FUNDIDO DUCTIL COM 2 FLANGES SOLDADOS,ESPESSUR | UN |  | 7696.47
A CLASSE K-9,CLASSE DE PRESSAO PN-10,REVESTIDO INTERNAMENTE
COM ARGAMASSA DE CIMENTO ALUMINOSO E EXTERNAMENTE COM ZINCO
METALICO E PINTURA EPOXI NA COR VERMELHA,PARA ESGOTO SANITAR
IO,CONFORME ABNT NBR 15420 E ABNT NBR 7560,EXCL.ACESSORIOS P
/JUNTA,C/DIAMETRO DE 500MM,COMPRIMENTO ATE 1,0M.FORNECIMENT
10303 | TUBO FERRO FUND.DUCTIL C/2 FLANGES SOLD.K-9,PN-10,REV.INT.AR | UN | 1 | 7696.47 | 0 | 7696.47
G.CIM.ALUM.EXT.ZIN.MET.EXC.ACES.P/JUNTA,D=500MM,C=1,0M
06.201.0261-0 | TUBO DE FERRO FUNDIDO DUCTIL COM 2 FLANGES SOLDADOS,ESPESSUR | UN |  | 9368.97
A CLASSE K-9,CLASSE DE PRESSAO PN-10,REVESTIDO INTERNAMENTE
COM ARGAMASSA DE CIMENTO ALUMINOSO E EXTERNAMENTE COM ZINCO
METALICO E PINTURA EPOXI NA COR VERMELHA,PARA ESGOTO SANITAR
IO,CONFORME ABNT NBR 15420 E ABNT NBR 7560,EXCL.ACESSORIOS P
/JUNTA,C/DIAMETRO DE 600MM,COMPRIMENTO ATE 1,0M.FORNECIMENTO
10304 | TUBO FERRO FUND.DUCTIL C/2 FLANGES SOLD.K-9,PN-10,REV.INT.AR | UN | 1 | 9368.97 | 0 | 9368.97
G.CIM.ALUM.EXT.ZIN.MET.EXC.ACES.P/JUNTA,D=600MM,C=1,0M
06.201.0261-A | TUBO DE FERRO FUNDIDO DUCTIL COM 2 FLANGES SOLDADOS,ESPESSUR | UN |  | 9368.97
A CLASSE K-9,CLASSE DE PRESSAO PN-10,REVESTIDO INTERNAMENTE
COM ARGAMASSA DE CIMENTO ALUMINOSO E EXTERNAMENTE COM ZINCO
METALICO E PINTURA EPOXI NA COR VERMELHA,PARA ESGOTO SANITAR
IO,CONFORME ABNT NBR 15420 E ABNT NBR 7560,EXCL.ACESSORIOS P
/JUNTA,C/DIAMETRO DE 600MM,COMPRIMENTO ATE 1,0M.FORNECIMENTO
10304 | TUBO FERRO FUND.DUCTIL C/2 FLANGES SOLD.K-9,PN-10,REV.INT.AR | UN | 1 | 9368.97 | 0 | 9368.97
G.CIM.ALUM.EXT.ZIN.MET.EXC.ACES.P/JUNTA,D=600MM,C=1,0M
06.201.0262-0 | TUBO DE FERRO FUNDIDO DUCTIL COM 2 FLANGES ROSCADOS,ESPESSUR | UN |  | 20577.31
A CLASSE K-12,CLASSE DE PRESSAO PN-10,REVESTIDO INTERNAMENTE
C/ARGAMASSA DE CIMENTO ALUMINOSO E EXTERNAMENTE C/ZINCO MET
ALICO E PINTURA EPOXI NA COR VERMELHA,P/ESGOTO SANITARIO,CON
FORME ABNT NBR 15420 E ABNT NBR 7560,EXCLUSIVE ACESSORIOS P/
JUNTA,C/DIAMETRO DE 700MM,COMPRIMENTO ATE 1,0M.FORNECIMENTO
10305 | TUBO FERRO FUND.DUCTIL C/2 FLANGES ROSQ.K-12,PN-10,REV.INT.A | UN | 1 | 20577.31 | 0 | 20577.31
RG.CIM.ALUM.EXT.ZIN.MET.EXC.ACES.P/JUNTA,D=700MM,C=1,0M
06.201.0262-A | TUBO DE FERRO FUNDIDO DUCTIL COM 2 FLANGES ROSCADOS,ESPESSUR | UN |  | 20577.31
A CLASSE K-12,CLASSE DE PRESSAO PN-10,REVESTIDO INTERNAMENTE
C/ARGAMASSA DE CIMENTO ALUMINOSO E EXTERNAMENTE C/ZINCO MET
ALICO E PINTURA EPOXI NA COR VERMELHA,P/ESGOTO SANITARIO,CON
FORME ABNT NBR 15420 E ABNT NBR 7560,EXCLUSIVE ACESSORIOS P/
JUNTA,C/DIAMETRO DE 700MM,COMPRIMENTO ATE 1,0M.FORNECIMENTO
10305 | TUBO FERRO FUND.DUCTIL C/2 FLANGES ROSQ.K-12,PN-10,REV.INT.A | UN | 1 | 20577.31 | 0 | 20577.31
RG.CIM.ALUM.EXT.ZIN.MET.EXC.ACES.P/JUNTA,D=700MM,C=1,0M
06.201.0263-0 | TUBO DE FERRO FUNDIDO DUCTIL COM 2 FLANGES ROSCADOS,ESPESSUR | UN |  | 26117.56
A CLASSE K-12,CLASSE DE PRESSAO PN-10,REVESTIDO INTERNAMENTE
C/ARGAMASSA DE CIMENTO ALUMINOSO E EXTERNAMENTE C/ZINCO MET
ALICO E PINTURA EPOXI NA COR VERMELHA,P/ESGOTO SANITARIO,CON
FORME ABNT NBR 15420 E ABNT NBR 7560,EXCLUSIVE ACESSORIOS P/
JUNTA,C/DIAMETRO DE 800MM,COMPRIMENTO ATE 1,0M.FORNECIMENTO
10306 | TUBO FERRO FUND.DUCTIL C/2 FLANGES ROSQ.K-12,PN-10,REV.INT.A | UN | 1 | 26117.56 | 0 | 26117.56
RG.CIM.ALUM.EXT.ZIN.MET.EXC.ACES.P/JUNTA,D=800MM,C=1,0M
06.201.0263-A | TUBO DE FERRO FUNDIDO DUCTIL COM 2 FLANGES ROSCADOS,ESPESSUR | UN |  | 26117.56
A CLASSE K-12,CLASSE DE PRESSAO PN-10,REVESTIDO INTERNAMENTE
C/ARGAMASSA DE CIMENTO ALUMINOSO E EXTERNAMENTE C/ZINCO MET
ALICO E PINTURA EPOXI NA COR VERMELHA,P/ESGOTO SANITARIO,CON
FORME ABNT NBR 15420 E ABNT NBR 7560,EXCLUSIVE ACESSORIOS P/
JUNTA,C/DIAMETRO DE 800MM,COMPRIMENTO ATE 1,0M.FORNECIMENTO
10306 | TUBO FERRO FUND.DUCTIL C/2 FLANGES ROSQ.K-12,PN-10,REV.INT.A | UN | 1 | 26117.56 | 0 | 26117.56
RG.CIM.ALUM.EXT.ZIN.MET.EXC.ACES.P/JUNTA,D=800MM,C=1,0M
06.201.0264-0 | TUBO DE FERRO FUNDIDO DUCTIL COM 2 FLANGES ROSCADOS,ESPESSUR | UN |  | 37851.59
A CLASSE K-12,CLASSE DE PRESSAO PN-10,REVESTIDO INTERNAMENTE
C/ARGAMASSA DE CIMENTO ALUMINOSO E EXTERNAMENTE C/ZINCO MET
ALICO E PINTURA EPOXI NA COR VERMELHA,P/ESGOTO SANITARIO,CON
FORME ABNT NBR 15420 E ABNT NBR 7560,EXCLUSIVE ACESSORIOS P/
JUNTA,C/DIAMETRO DE 900MM,COMPRIMENTO ATE 1,0M.FORNECIMENTO
10307 | TUBO FERRO FUND.DUCTIL C/2 FLANGES ROSQ.K-12,PN-10,REV.INT.A | UN | 1 | 37851.59 | 0 | 37851.59
RG.CIM.ALUM.EXT.ZIN.MET.EXC.ACES.P/JUNTA,D=900MM,C=1,0M
06.201.0264-A | TUBO DE FERRO FUNDIDO DUCTIL COM 2 FLANGES ROSCADOS,ESPESSUR | UN |  | 37851.59
A CLASSE K-12,CLASSE DE PRESSAO PN-10,REVESTIDO INTERNAMENTE
C/ARGAMASSA DE CIMENTO ALUMINOSO E EXTERNAMENTE C/ZINCO MET
ALICO E PINTURA EPOXI NA COR VERMELHA,P/ESGOTO SANITARIO,CON
FORME ABNT NBR 15420 E ABNT NBR 7560,EXCLUSIVE ACESSORIOS P/
JUNTA,C/DIAMETRO DE 900MM,COMPRIMENTO ATE 1,0M.FORNECIMENTO
10307 | TUBO FERRO FUND.DUCTIL C/2 FLANGES ROSQ.K-12,PN-10,REV.INT.A | UN | 1 | 37851.59 | 0 | 37851.59
RG.CIM.ALUM.EXT.ZIN.MET.EXC.ACES.P/JUNTA,D=900MM,C=1,0M
06.201.0265-0 | TUBO DE FERRO FUNDIDO DUCTIL COM 2 FLANGES ROSCADOS,ESPESSUR | UN |  | 39339.76
A CLASSE K-12,CLASSE DE PRESSAO PN-10,REVESTIDO INTERNAMENTE
C/ARGAMASSA DE CIMENTO ALUMINOSO E EXTERNAMENTE C/ZINCO MET
ALICO E PINTURA EPOXI NA COR VERMELHA,P/ESGOTO SANITARIO,CON
FORME ABNT NBR 15420 E ABNT NBR 7560,EXCLUSIVE ACESSORIOS P/
JUNTA,C/DIAMETRO DE 1000MM,COMPRIMENTO ATE 1,0M.FORNECIMENTO
10308 | TUBO FERRO FUND.DUCTIL C/2 FLANGES ROSQ.K-12,PN-10,REV.INT.A | UN | 1 | 39339.76 | 0 | 39339.76
RG.CIM.ALUM.EXT.ZIN.MET.EXC.ACES.P/JUNTA,D=1000MM,C=1,0M
06.201.0265-A | TUBO DE FERRO FUNDIDO DUCTIL COM 2 FLANGES ROSCADOS,ESPESSUR | UN |  | 39339.76
A CLASSE K-12,CLASSE DE PRESSAO PN-10,REVESTIDO INTERNAMENTE
C/ARGAMASSA DE CIMENTO ALUMINOSO E EXTERNAMENTE C/ZINCO MET
ALICO E PINTURA EPOXI NA COR VERMELHA,P/ESGOTO SANITARIO,CON
FORME ABNT NBR 15420 E ABNT NBR 7560,EXCLUSIVE ACESSORIOS P/
JUNTA,C/DIAMETRO DE 1000MM,COMPRIMENTO ATE 1,0M.FORNECIMENTO
10308 | TUBO FERRO FUND.DUCTIL C/2 FLANGES ROSQ.K-12,PN-10,REV.INT.A | UN | 1 | 39339.76 | 0 | 39339.76
RG.CIM.ALUM.EXT.ZIN.MET.EXC.ACES.P/JUNTA,D=1000MM,C=1,0M
06.201.0266-0 | TUBO DE FERRO FUNDIDO DUCTIL COM 2 FLANGES ROSCADOS,ESPESSUR | UN |  | 56380.73
A CLASSE K-12,CLASSE DE PRESSAO PN-10,REVESTIDO INTERNAMENTE
C/ARGAMASSA DE CIMENTO ALUMINOSO E EXTERNAMENTE C/ZINCO MET
ALICO E PINTURA EPOXI NA COR VERMELHA,P/ESGOTO SANITARIO,CON
FORME ABNT NBR 15420 E ABNT NBR 7560,EXCLUSIVE ACESSORIOS P/
JUNTA,C/DIAMETRO DE 1200MM,COMPRIMENTO ATE 1,0M.FORNECIMENTO
10309 | TUBO FERRO FUND.DUCTIL C/2 FLANGES ROSQ.K-12,PN-10,REV.INT.A | UN | 1 | 56380.73 | 0 | 56380.73
RG.CIM.ALUM.EXT.ZIN.MET.EXC.ACES.P/JUNTA,D=1200MM,C=1,0M
06.201.0266-A | TUBO DE FERRO FUNDIDO DUCTIL COM 2 FLANGES ROSCADOS,ESPESSUR | UN |  | 56380.73
A CLASSE K-12,CLASSE DE PRESSAO PN-10,REVESTIDO INTERNAMENTE
C/ARGAMASSA DE CIMENTO ALUMINOSO E EXTERNAMENTE C/ZINCO MET
ALICO E PINTURA EPOXI NA COR VERMELHA,P/ESGOTO SANITARIO,CON
FORME ABNT NBR 15420 E ABNT NBR 7560,EXCLUSIVE ACESSORIOS P/
JUNTA,C/DIAMETRO DE 1200MM,COMPRIMENTO ATE 1,0M.FORNECIMENTO
10309 | TUBO FERRO FUND.DUCTIL C/2 FLANGES ROSQ.K-12,PN-10,REV.INT.A | UN | 1 | 56380.73 | 0 | 56380.73
RG.CIM.ALUM.EXT.ZIN.MET.EXC.ACES.P/JUNTA,D=1200MM,C=1,0M
06.201.0271-0 | TUBO DE FERRO FUNDIDO DUCTIL COM 2 FLANGES SOLDADOS,ESPESSUR | UN |  | 1864.17
A CLASSE K-9,CLASSE DE PRESSAO PN-16,REVESTIDO INTERNAMENTE
C/ARGAMASSA DE CIMENTO ALUMINOSO E EXTERNAMENTE C/ZINCO META
LICO E PINTURA EPOXI NA COR VERMELHA,P/ESGOTO SANITARIO CONF
ORME ABNT NBR 15420 E ABNT NBR 7560,EXCLUSIVE ACESSORIOS P/J
UNTA,COM DIAMETRO DE 80MM,COMPRIMENTO ATE 1,0M.FORNECIMENTO
10310 | TUBO FERRO FUND.DUCTIL C/2 FLANGES SOLD.K-9,PN-16,REV.INT.AR | UN | 1 | 1864.17 | 0 | 1864.17
G.CIM.ALUM.EXT.ZIN.MET.EXC.ACES.P/JUNTA,D=80MM,C=1,0M
06.201.0271-A | TUBO DE FERRO FUNDIDO DUCTIL COM 2 FLANGES SOLDADOS,ESPESSUR | UN |  | 1864.17
A CLASSE K-9,CLASSE DE PRESSAO PN-16,REVESTIDO INTERNAMENTE
C/ARGAMASSA DE CIMENTO ALUMINOSO E EXTERNAMENTE C/ZINCO META
LICO E PINTURA EPOXI NA COR VERMELHA,P/ESGOTO SANITARIO CONF
ORME ABNT NBR 15420 E ABNT NBR 7560,EXCLUSIVE ACESSORIOS P/J
UNTA,COM DIAMETRO DE 80MM,COMPRIMENTO ATE 1,0M.FORNECIMENTO
10310 | TUBO FERRO FUND.DUCTIL C/2 FLANGES SOLD.K-9,PN-16,REV.INT.AR | UN | 1 | 1864.17 | 0 | 1864.17
G.CIM.ALUM.EXT.ZIN.MET.EXC.ACES.P/JUNTA,D=80MM,C=1,0M
06.201.0272-0 | TUBO DE FERRO FUNDIDO DUCTIL COM 2 FLANGES SOLDADOS,ESPESSUR | UN |  | 2074.35
A CLASSE K-9,CLASSE DE PRESSAO PN-16,REVESTIDO INTERNAMENTE
C/ARGAMASSA DE CIMENTO ALUMINOSO E EXTERNAMENTE C/ZINCO META
LICO E PINTURA EPOXI NA COR VERMELHA,P/ESGOTO SANITARIO,CONF
ORME ABNT NBR 15420 E ABNT NBR 7560,EXCLUSIVE ACESSORIOS P/J
UNTA,COM DIAMETRO DE 100MM,COMPRIMENTO ATE 1,0M.FORNECIMENTO
10311 | TUBO FERRO FUND.DUCTIL C/2 FLANGES SOLD.K-9,PN-16,REV.INT.AR | UN | 1 | 2074.35 | 0 | 2074.35
G.CIM.ALUM.EXT.ZIN.MET.EXC.ACES.P/JUNTA,D=100MM,C=1,0M
06.201.0272-A | TUBO DE FERRO FUNDIDO DUCTIL COM 2 FLANGES SOLDADOS,ESPESSUR | UN |  | 2074.35
A CLASSE K-9,CLASSE DE PRESSAO PN-16,REVESTIDO INTERNAMENTE
C/ARGAMASSA DE CIMENTO ALUMINOSO E EXTERNAMENTE C/ZINCO META
LICO E PINTURA EPOXI NA COR VERMELHA,P/ESGOTO SANITARIO,CONF
ORME ABNT NBR 15420 E ABNT NBR 7560,EXCLUSIVE ACESSORIOS P/J
UNTA,COM DIAMETRO DE 100MM,COMPRIMENTO ATE 1,0M.FORNECIMENTO
10311 | TUBO FERRO FUND.DUCTIL C/2 FLANGES SOLD.K-9,PN-16,REV.INT.AR | UN | 1 | 2074.35 | 0 | 2074.35
G.CIM.ALUM.EXT.ZIN.MET.EXC.ACES.P/JUNTA,D=100MM,C=1,0M
06.201.0273-0 | TUBO DE FERRO FUNDIDO DUCTIL COM 2 FLANGES SOLDADOS,ESPESSUR | UN |  | 2564.38
A CLASSE K-9,CLASSE DE PRESSAO PN-16,REVESTIDO INTERNAMENTE
C/ARGAMASSA DE CIMENTO ALUMINOSO E EXTERNAMENTE C/ZINCO META
LICO E PINTURA EPOXI NA COR VERMELHA,P/ESGOTO SANITARIO,CONF
ORME ABNT NBR 15420 E ABNT NBR 7560,EXCLUSIVE ACESSORIOS P/J
UNTA,COM DIAMETRO DE 150MM,COMPRIMENTO ATE 1,0M.FORNECIMENTO
10312 | TUBO FERRO FUND.DUCTIL C/2 FLANGES SOLD.K-9,PN-16,REV.INT.AR | UN | 1 | 2564.38 | 0 | 2564.38
G.CIM.ALUM.EXT.ZIN.MET.EXC.ACES.P/JUNTA,D=150MM,C=1,0M
06.201.0273-A | TUBO DE FERRO FUNDIDO DUCTIL COM 2 FLANGES SOLDADOS,ESPESSUR | UN |  | 2564.38
A CLASSE K-9,CLASSE DE PRESSAO PN-16,REVESTIDO INTERNAMENTE
C/ARGAMASSA DE CIMENTO ALUMINOSO E EXTERNAMENTE C/ZINCO META
LICO E PINTURA EPOXI NA COR VERMELHA,P/ESGOTO SANITARIO,CONF
ORME ABNT NBR 15420 E ABNT NBR 7560,EXCLUSIVE ACESSORIOS P/J
UNTA,COM DIAMETRO DE 150MM,COMPRIMENTO ATE 1,0M.FORNECIMENTO
10312 | TUBO FERRO FUND.DUCTIL C/2 FLANGES SOLD.K-9,PN-16,REV.INT.AR | UN | 1 | 2564.38 | 0 | 2564.38
G.CIM.ALUM.EXT.ZIN.MET.EXC.ACES.P/JUNTA,D=150MM,C=1,0M
06.201.0274-0 | TUBO DE FERRO FUNDIDO DUCTIL COM 2 FLANGES SOLDADOS,ESPESSUR | UN |  | 3087.74
A CLASSE K-9,CLASSE DE PRESSAO PN-16,REVESTIDO INTERNAMENTE
C/ARGAMASSA DE CIMENTO ALUMINOSO E EXTERNAMENTE C/ZINCO META
LICO E PINTURA EPOXI NA COR VERMELHA,P/ESGOTO SANITARIO,CONF
ORME ABNT NBR 15420 E ABNT NBR 7560,EXCLUSIVE ACESSORIOS P/J
UNTA,COM DIAMETRO DE 200MM,COMPRIMENTO ATE 1,0M.FORNECIMENTO
10313 | TUBO FERRO FUND.DUCTIL C/2 FLANGES SOLD.K-9,PN-16,REV.INT.AR | UN | 1 | 3087.74 | 0 | 3087.74
G.CIM.ALUM.EXT.ZIN.MET.EXC.ACES.P/JUNTA,D=200MM,C=1,0M
06.201.0274-A | TUBO DE FERRO FUNDIDO DUCTIL COM 2 FLANGES SOLDADOS,ESPESSUR | UN |  | 3087.74
A CLASSE K-9,CLASSE DE PRESSAO PN-16,REVESTIDO INTERNAMENTE
C/ARGAMASSA DE CIMENTO ALUMINOSO E EXTERNAMENTE C/ZINCO META
LICO E PINTURA EPOXI NA COR VERMELHA,P/ESGOTO SANITARIO,CONF
ORME ABNT NBR 15420 E ABNT NBR 7560,EXCLUSIVE ACESSORIOS P/J
UNTA,COM DIAMETRO DE 200MM,COMPRIMENTO ATE 1,0M.FORNECIMENTO
10313 | TUBO FERRO FUND.DUCTIL C/2 FLANGES SOLD.K-9,PN-16,REV.INT.AR | UN | 1 | 3087.74 | 0 | 3087.74
G.CIM.ALUM.EXT.ZIN.MET.EXC.ACES.P/JUNTA,D=200MM,C=1,0M
06.201.0275-0 | TUBO DE FERRO FUNDIDO DUCTIL COM 2 FLANGES SOLDADOS,ESPESSUR | UN |  | 3752.69
A CLASSE K-9,CLASSE DE PRESSAO PN-16,REVESTIDO INTERNAMENTE
C/ARGAMASSA DE CIMENTO ALUMINOSO E EXTERNAMENTE C/ZINCO META
LICO E PINTURA EPOXI NA COR VERMELHA,P/ESGOTO SANITARIO,CONF
ORME ABNT NBR 15420 E ABNT NBR 7560,EXCLUSIVE ACESSORIOS P/J
UNTA,COM DIAMETRO DE 250MM,COMPRIMENTO ATE 1,0M.FORNECIMENTO
10314 | TUBO FERRO FUND.DUCTIL C/2 FLANGES SOLD.K-9,PN-16,REV.INT.AR | UN | 1 | 3752.69 | 0 | 3752.69
G.CIM.ALUM.EXT.ZIN.MET.EXC.ACES.P/JUNTA,D=250MM,C=1,0M
06.201.0275-A | TUBO DE FERRO FUNDIDO DUCTIL COM 2 FLANGES SOLDADOS,ESPESSUR | UN |  | 3752.69
A CLASSE K-9,CLASSE DE PRESSAO PN-16,REVESTIDO INTERNAMENTE
C/ARGAMASSA DE CIMENTO ALUMINOSO E EXTERNAMENTE C/ZINCO META
LICO E PINTURA EPOXI NA COR VERMELHA,P/ESGOTO SANITARIO,CONF
ORME ABNT NBR 15420 E ABNT NBR 7560,EXCLUSIVE ACESSORIOS P/J
UNTA,COM DIAMETRO DE 250MM,COMPRIMENTO ATE 1,0M.FORNECIMENTO
10314 | TUBO FERRO FUND.DUCTIL C/2 FLANGES SOLD.K-9,PN-16,REV.INT.AR | UN | 1 | 3752.69 | 0 | 3752.69
G.CIM.ALUM.EXT.ZIN.MET.EXC.ACES.P/JUNTA,D=250MM,C=1,0M
06.201.0276-0 | TUBO DE FERRO FUNDIDO DUCTIL COM 2 FLANGES SOLDADOS,ESPESSUR | UN |  | 4552.71
A CLASSE K-9,CLASSE DE PRESSAO PN-16,REVESTIDO EXTERNAMENTE
C/ARGAMASSA DE CIMENTO ALUMINOSO E EXTERNAMENTE C/ZINCO META
LICO E PINTURA EPOXI NA COR VERMELHA,P/ESGOTO SANITARIO,CONF
ORME ABNT NBR 15420 E ABNT NBR 7560,EXCLUSIVE ACESSORIOS P/J
UNTA,COM DIAMETRO DE 300MM,COMPRIMENTO ATE 1,0M.FORNECIMENTO
10315 | TUBO FERRO FUND.DUCTIL C/2 FLANGES SOLD.K-9,PN-16,REV.INT.AR | UN | 1 | 4552.71 | 0 | 4552.71
G.CIM.ALUM.EXT.ZIN.MET.EXC.ACES.P/JUNTA,D=300MM,C=1,0M
06.201.0276-A | TUBO DE FERRO FUNDIDO DUCTIL COM 2 FLANGES SOLDADOS,ESPESSUR | UN |  | 4552.71
A CLASSE K-9,CLASSE DE PRESSAO PN-16,REVESTIDO EXTERNAMENTE
C/ARGAMASSA DE CIMENTO ALUMINOSO E EXTERNAMENTE C/ZINCO META
LICO E PINTURA EPOXI NA COR VERMELHA,P/ESGOTO SANITARIO,CONF
ORME ABNT NBR 15420 E ABNT NBR 7560,EXCLUSIVE ACESSORIOS P/J
UNTA,COM DIAMETRO DE 300MM,COMPRIMENTO ATE 1,0M.FORNECIMENTO
10315 | TUBO FERRO FUND.DUCTIL C/2 FLANGES SOLD.K-9,PN-16,REV.INT.AR | UN | 1 | 4552.71 | 0 | 4552.71
G.CIM.ALUM.EXT.ZIN.MET.EXC.ACES.P/JUNTA,D=300MM,C=1,0M
06.201.0277-0 | TUBO DE FERRO FUNDIDO DUCTIL COM 2 FLANGES SOLDADOS,ESPESSUR | UN |  | 5313.47
A CLASSE K-9,CLASSE DE PRESSAO PN-16,REVESTIDO INTERNAMENTE
C/ARGAMASSA DE CIMENTO ALUMINOSO E EXTERNAMENTE C/ZINCO META
LICO E PINTURA EPOXI NA COR VERMELHA,P/ESGOTO SANITARIO,CONF
ORME ABNT NBR 15420 E ABNT NBR 7560,EXCLUSIVE ACESSORIOS P/J
UNTA,COM DIAMETRO DE 350MM,COMPRIMENTO ATE 1,0M.FORNECIMENTO
10316 | TUBO FERRO FUND.DUCTIL C/2 FLANGES SOLD.K-9,PN-16,REV.INT.AR | UN | 1 | 5313.47 | 0 | 5313.47
G.CIM.ALUM.EXT.ZIN.MET.EXC.ACES.P/JUNTA,D=350MM,C=1,0M
06.201.0277-A | TUBO DE FERRO FUNDIDO DUCTIL COM 2 FLANGES SOLDADOS,ESPESSUR | UN |  | 5313.47
A CLASSE K-9,CLASSE DE PRESSAO PN-16,REVESTIDO INTERNAMENTE
C/ARGAMASSA DE CIMENTO ALUMINOSO E EXTERNAMENTE C/ZINCO META
LICO E PINTURA EPOXI NA COR VERMELHA,P/ESGOTO SANITARIO,CONF
ORME ABNT NBR 15420 E ABNT NBR 7560,EXCLUSIVE ACESSORIOS P/J
UNTA,COM DIAMETRO DE 350MM,COMPRIMENTO ATE 1,0M.FORNECIMENTO
10316 | TUBO FERRO FUND.DUCTIL C/2 FLANGES SOLD.K-9,PN-16,REV.INT.AR | UN | 1 | 5313.47 | 0 | 5313.47
G.CIM.ALUM.EXT.ZIN.MET.EXC.ACES.P/JUNTA,D=350MM,C=1,0M
06.201.0278-0 | TUBO DE FERRO FUNDIDO DUCTIL COM 2 FLANGES SOLDADOS,ESPESSUR | UN |  | 6263.08
A CLASSE K-9,CLASSE DE PRESSAO PN-16,REVESTIDO INTERNAMENTE
C/ARGAMASSA DE CIMENTO ALUMINOSO E EXTERNAMENTE C/ZINCO META
LICO E PINTURA EPOXI NA COR VERMELHA,P/ESGOTO SANITARIO,CONF
ORME ABNT NBR 15420 E ABNT NBR 7560,EXCLUSIVE ACESSORIOS P/J
UNTA,COM DIAMETRO DE 400MM,COMPRIMENTO ATE 1,0M.FORNECIMENTO
10317 | TUBO FERRO FUND.DUCTIL C/2 FLANGES SOLD.K-9,PN-16,REV.INT.AR | UN | 1 | 6263.08 | 0 | 6263.08
G.CIM.ALUM.EXT.ZIN.MET.EXC.ACES.P/JUNTA,D=400MM,C=1,0M
06.201.0278-A | TUBO DE FERRO FUNDIDO DUCTIL COM 2 FLANGES SOLDADOS,ESPESSUR | UN |  | 6263.08
A CLASSE K-9,CLASSE DE PRESSAO PN-16,REVESTIDO INTERNAMENTE
C/ARGAMASSA DE CIMENTO ALUMINOSO E EXTERNAMENTE C/ZINCO META
LICO E PINTURA EPOXI NA COR VERMELHA,P/ESGOTO SANITARIO,CONF
ORME ABNT NBR 15420 E ABNT NBR 7560,EXCLUSIVE ACESSORIOS P/J
UNTA,COM DIAMETRO DE 400MM,COMPRIMENTO ATE 1,0M.FORNECIMENTO
10317 | TUBO FERRO FUND.DUCTIL C/2 FLANGES SOLD.K-9,PN-16,REV.INT.AR | UN | 1 | 6263.08 | 0 | 6263.08
G.CIM.ALUM.EXT.ZIN.MET.EXC.ACES.P/JUNTA,D=400MM,C=1,0M
06.201.0279-0 | TUBO DE FERRO FUNDIDO DUCTIL COM 2 FLANGES SOLDADOS,ESPESSUR | UN |  | 7639.87
A CLASSE K-9,CLASSE DE PRESSAO PN-16,REVESTIDO INTERNAMENTE
C/ARGAMASSA DE CIMENTO ALUMINOSO E EXTERNAMENTE C/ZINCO META
LICO E PINTURA EPOXI NA COR VERMELHA,P/ESGOTO SANITARIO,CONF
ORME ABNT NBR 15420 E ABNT NBR 7560,EXCLUSIVE ACESSORIOS P/J
UNTA,COM DIAMETRO DE 450MM,COMPRIMENTO ATE 1,0M.FORNECIMENTO
10318 | TUBO FERRO FUND.DUCTIL C/2 FLANGES SOLD.K-9,PN-16,REV.INT.AR | UN | 1 | 7639.87 | 0 | 7639.87
G.CIM.ALUM.EXT.ZIN.MET.EXC.ACES.P/JUNTA,D=450MM,C=1,0M
06.201.0279-A | TUBO DE FERRO FUNDIDO DUCTIL COM 2 FLANGES SOLDADOS,ESPESSUR | UN |  | 7639.87
A CLASSE K-9,CLASSE DE PRESSAO PN-16,REVESTIDO INTERNAMENTE
C/ARGAMASSA DE CIMENTO ALUMINOSO E EXTERNAMENTE C/ZINCO META
LICO E PINTURA EPOXI NA COR VERMELHA,P/ESGOTO SANITARIO,CONF
ORME ABNT NBR 15420 E ABNT NBR 7560,EXCLUSIVE ACESSORIOS P/J
UNTA,COM DIAMETRO DE 450MM,COMPRIMENTO ATE 1,0M.FORNECIMENTO
10318 | TUBO FERRO FUND.DUCTIL C/2 FLANGES SOLD.K-9,PN-16,REV.INT.AR | UN | 1 | 7639.87 | 0 | 7639.87
G.CIM.ALUM.EXT.ZIN.MET.EXC.ACES.P/JUNTA,D=450MM,C=1,0M
06.201.0280-0 | TUBO DE FERRO FUNDIDO DUCTIL COM 2 FLANGES SOLDADOS,ESPESSUR | UN |  | 8859.73
A CLASSE K-9,CLASSE DE PRESSAO PN-16,REVESTIDO INTERNAMENTE
C/ARGAMASSA DE CIMENTO ALUMINOSO E EXTERNAMENTE C/ZINCO META
LICO E PINTURA EPOXI NA COR VERMELHA,P/ESGOTO SANITARIO,CONF
ORME ABNT NBR 15420 E ABNT NBR 7560,EXCLUSIVE ACESSORIOS P/J
UNTA,COM DIAMETRO DE 500MM,COMPRIMENTO ATE 1,0M.FORNECIMENTO
10319 | TUBO FERRO FUND.DUCTIL C/2 FLANGES SOLD.K-9,PN-16,REV.INT.AR | UN | 1 | 8859.73 | 0 | 8859.73
G.CIM.ALUM.EXT.ZIN.MET.EXC.ACES.P/JUNTA,D=500MM,C=1,0M
06.201.0280-A | TUBO DE FERRO FUNDIDO DUCTIL COM 2 FLANGES SOLDADOS,ESPESSUR | UN |  | 8859.73
A CLASSE K-9,CLASSE DE PRESSAO PN-16,REVESTIDO INTERNAMENTE
C/ARGAMASSA DE CIMENTO ALUMINOSO E EXTERNAMENTE C/ZINCO META
LICO E PINTURA EPOXI NA COR VERMELHA,P/ESGOTO SANITARIO,CONF
ORME ABNT NBR 15420 E ABNT NBR 7560,EXCLUSIVE ACESSORIOS P/J
UNTA,COM DIAMETRO DE 500MM,COMPRIMENTO ATE 1,0M.FORNECIMENTO
10319 | TUBO FERRO FUND.DUCTIL C/2 FLANGES SOLD.K-9,PN-16,REV.INT.AR | UN | 1 | 8859.73 | 0 | 8859.73
G.CIM.ALUM.EXT.ZIN.MET.EXC.ACES.P/JUNTA,D=500MM,C=1,0M
06.201.0281-0 | TUBO DE FERRO FUNDIDO DUCTIL COM 2 FLANGES SOLDADOS,ESPESSUR | UN |  | 12089.02
A CLASSE K-9,CLASSE DE PRESSAO PN-16,REVESTIDO INTERNAMENTE
C/ARGAMASSA DE CIMENTO ALUMINOSO E EXTERNAMENTE C/ZINCO META
LICO E PINTURA EPOXI NA COR VERMELHA,P/ESGOTO SANITARIO,CONF
ORME ABNT NBR 15420 E ABNT NBR 7560,EXCLUSIVE ACESSORIOS P/J
UNTO,COM DIAMETRO DE 600MM,COMPRIMENTO ATE 1,0M.FORNECIMENTO
10320 | TUBO FERRO FUND.DUCTIL C/2 FLANGES SOLD.K-9,PN-16,REV.INT.AR | UN | 1 | 12089.02 | 0 | 12089.02
G.CIM.ALUM.EXT.ZIN.MET.EXC.ACES.P/JUNTA,D=600MM,C=1,0M
06.201.0281-A | TUBO DE FERRO FUNDIDO DUCTIL COM 2 FLANGES SOLDADOS,ESPESSUR | UN |  | 12089.02
A CLASSE K-9,CLASSE DE PRESSAO PN-16,REVESTIDO INTERNAMENTE
C/ARGAMASSA DE CIMENTO ALUMINOSO E EXTERNAMENTE C/ZINCO META
LICO E PINTURA EPOXI NA COR VERMELHA,P/ESGOTO SANITARIO,CONF
ORME ABNT NBR 15420 E ABNT NBR 7560,EXCLUSIVE ACESSORIOS P/J
UNTO,COM DIAMETRO DE 600MM,COMPRIMENTO ATE 1,0M.FORNECIMENTO
10320 | TUBO FERRO FUND.DUCTIL C/2 FLANGES SOLD.K-9,PN-16,REV.INT.AR | UN | 1 | 12089.02 | 0 | 12089.02
G.CIM.ALUM.EXT.ZIN.MET.EXC.ACES.P/JUNTA,D=600MM,C=1,0M
06.201.0282-0 | TUBO DE FERRO FUNDIDO DUCTIL COM 2 FLANGES ROSCADOS,ESPESSUR | UN |  | 21128.17
A CLASSE K-12,CLASSE DE PRESSAO PN-16,REVESTIDO INTERNAMENTE
C/ARGAMASSA DE CIMENTO ALUMINOSO E EXTERNAMENTE C/ZINCO MET
ALICO E PINTURA EPOXI NA COR VERMELHA,P/ESGOTO SANITARIO,CON
FORME ABNT NBR 15420 E ABNT NBR 7560,EXCLUSIVE ACESSORIOS P/
JUNTA,C/DIAMETRO DE 700MM,COMPRIMENTO ATE 1,0M.FORNECIMENTO
10321 | TUBO FER.FUN.DUC.C/2 FLAN.ROSC.ESP.CLAS..K-12,CLAS.PRES.PN-1 | UN | 1 | 21128.17 | 0 | 21128.17
6,CONF.NBR 15420 E 7560,EXC.ACES.P/JUNTA,D=700MM,C=1,0M
06.201.0282-A | TUBO DE FERRO FUNDIDO DUCTIL COM 2 FLANGES ROSCADOS,ESPESSUR | UN |  | 21128.17
A CLASSE K-12,CLASSE DE PRESSAO PN-16,REVESTIDO INTERNAMENTE
C/ARGAMASSA DE CIMENTO ALUMINOSO E EXTERNAMENTE C/ZINCO MET
ALICO E PINTURA EPOXI NA COR VERMELHA,P/ESGOTO SANITARIO,CON
FORME ABNT NBR 15420 E ABNT NBR 7560,EXCLUSIVE ACESSORIOS P/
JUNTA,C/DIAMETRO DE 700MM,COMPRIMENTO ATE 1,0M.FORNECIMENTO
10321 | TUBO FER.FUN.DUC.C/2 FLAN.ROSC.ESP.CLAS..K-12,CLAS.PRES.PN-1 | UN | 1 | 21128.17 | 0 | 21128.17
6,CONF.NBR 15420 E 7560,EXC.ACES.P/JUNTA,D=700MM,C=1,0M
06.201.0291-0 | TUBO DE FERRO FUNDIDO DUCTIL COM 2 FLANGES INTEGRAIS FUNDIDO | UN |  | 29355.4
S,ESPESSURA CLASSE K-14,CLASSE DE PRESSAO PN-16,REVESTIDO IN
TERNAMENTE C/ARGAMASSA DE CIMENTO ALUMINOSO E EXTERNAMENTE C
/ZINCO METALICO E PINTURA EPOXI NA COR VERMELHA,P/ESGOTO SAN
ITARIO,ABNT NBR 15420 E ABNT NBR 7560,EXCLUSIVE ACESSORIOS P
/JUNTA,C/DIAMETRO DE 800MM,COMPRIMENTO DE 1,0M.FORNECIMENTO
10322 | TUBO FER.FUN.DUC.C/2 FLAN.INT.FUN.ESP.CLAS.K-14,CLAS.PRES.PN | UN | 1 | 29355.4 | 0 | 29355.4
-16,NBR 15420 E 7560,EXC.ACES.P/JUNTA,D=800MM,C=1,0M
06.201.0291-A | TUBO DE FERRO FUNDIDO DUCTIL COM 2 FLANGES INTEGRAIS FUNDIDO | UN |  | 29355.4
S,ESPESSURA CLASSE K-14,CLASSE DE PRESSAO PN-16,REVESTIDO IN
TERNAMENTE C/ARGAMASSA DE CIMENTO ALUMINOSO E EXTERNAMENTE C
/ZINCO METALICO E PINTURA EPOXI NA COR VERMELHA,P/ESGOTO SAN
ITARIO,ABNT NBR 15420 E ABNT NBR 7560,EXCLUSIVE ACESSORIOS P
/JUNTA,C/DIAMETRO DE 800MM,COMPRIMENTO DE 1,0M.FORNECIMENTO
10322 | TUBO FER.FUN.DUC.C/2 FLAN.INT.FUN.ESP.CLAS.K-14,CLAS.PRES.PN | UN | 1 | 29355.4 | 0 | 29355.4
-16,NBR 15420 E 7560,EXC.ACES.P/JUNTA,D=800MM,C=1,0M
06.201.0292-0 | TUBO DE FERRO FUNDIDO DUCTIL COM 2 FLANGES INTEGRAIS FUNDIDO | UN |  | 37680.88
S,ESPESSURA CLASSE K-14,CLASSE DE PRESSAO PN-16,REVESTIDO IN
TERNAMENTE C/ARGAMASSA DE CIMENTO ALUMINOSO E EXTERNAMENTE C
/ZINCO METALICO E PINTURA EPOXI NA COR VERMELHA,P/ESGOTO SAN
ITARIO,ABNT NBR 15420 E ABNT NBR 7560,EXCLUSIVE ACESSORIOS P
/JUNTA,C/DIAMETRO DE 800MM,COMPRIMENTO DE 1,5M.FORNECIMENTO
10326 | TUBO FER.FUN.DUC.C/2 FLAN.INT.FUN.ESP.ESP.CLAS.K-14,CLAS.PRE | UN | 1 | 37680.88 | 0 | 37680.88
S.PN-16,NBR 15420 E 7560,EXC.ACES.P/JUNTA,D=800MM,C=1,5M
06.201.0292-A | TUBO DE FERRO FUNDIDO DUCTIL COM 2 FLANGES INTEGRAIS FUNDIDO | UN |  | 37680.88
S,ESPESSURA CLASSE K-14,CLASSE DE PRESSAO PN-16,REVESTIDO IN
TERNAMENTE C/ARGAMASSA DE CIMENTO ALUMINOSO E EXTERNAMENTE C
/ZINCO METALICO E PINTURA EPOXI NA COR VERMELHA,P/ESGOTO SAN
ITARIO,ABNT NBR 15420 E ABNT NBR 7560,EXCLUSIVE ACESSORIOS P
/JUNTA,C/DIAMETRO DE 800MM,COMPRIMENTO DE 1,5M.FORNECIMENTO
10326 | TUBO FER.FUN.DUC.C/2 FLAN.INT.FUN.ESP.ESP.CLAS.K-14,CLAS.PRE | UN | 1 | 37680.88 | 0 | 37680.88
S.PN-16,NBR 15420 E 7560,EXC.ACES.P/JUNTA,D=800MM,C=1,5M
06.201.0293-0 | TUBO DE FERRO FUNDIDO DUCTIL COM 2 FLANGES INTEGRAIS FUNDIDO | UN |  | 55777.81
S,ESPESSURA CLASSE K-14,CLASSE DE PRESSAO PN-16,REVESTIDO IN
TERNAMENTE C/ARGAMASSA DE CIMENTO ALUMINOSO E EXTERNAMENTE C
/ZINCO METALICO E PINTURA EPOXI NA COR VERMELHA,P/ESGOTO SAN
ITARIO,ABNT NBR 15420 E ABNT NBR 7560,EXCLUSIVE ACESSORIOS P
/JUNTA,C/DIAMETRO DE 800MM,COMPRIMENTO DE 2,0M.FORNECIMENTO
10330 | TUBO FER.FUN.DUC.C/2 FLAN.INT.FUND.ESP.CLAS.K-14,CLAS.PRES.P | UN | 1 | 55777.81 | 0 | 55777.81
N-16,NBR 15420 E 7560,EXC.ACES.P/JUNTA,D=800MM,C=2,0M
06.201.0293-A | TUBO DE FERRO FUNDIDO DUCTIL COM 2 FLANGES INTEGRAIS FUNDIDO | UN |  | 55777.81
S,ESPESSURA CLASSE K-14,CLASSE DE PRESSAO PN-16,REVESTIDO IN
TERNAMENTE C/ARGAMASSA DE CIMENTO ALUMINOSO E EXTERNAMENTE C
/ZINCO METALICO E PINTURA EPOXI NA COR VERMELHA,P/ESGOTO SAN
ITARIO,ABNT NBR 15420 E ABNT NBR 7560,EXCLUSIVE ACESSORIOS P
/JUNTA,C/DIAMETRO DE 800MM,COMPRIMENTO DE 2,0M.FORNECIMENTO
10330 | TUBO FER.FUN.DUC.C/2 FLAN.INT.FUND.ESP.CLAS.K-14,CLAS.PRES.P | UN | 1 | 55777.81 | 0 | 55777.81
N-16,NBR 15420 E 7560,EXC.ACES.P/JUNTA,D=800MM,C=2,0M
06.201.0294-0 | TUBO DE FERRO FUNDIDO DUCTIL COM 2 FLANGES INTEGRAIS FUNDIDO | UN |  | 41463.02
S,ESPESSURA CLASSE K-14,CLASSE DE PRESSAO PN-16,REVESTIDO IN
TERNAMENTE C/ARGAMASSA DE CIMENTO ALUMINOSO E EXTERNAMENTE C
/ZINCO METALICO E PINTURA EPOXI NA COR VERMELHA,P/ESGOTO SAN
ITARIO,ABNT NBR 15420 E ABNT NBR 7560,EXCLUSIVE ACESSORIOS P
/JUNTA,C/DIAMETRO DE 900MM,COMPRIMENTO DE 1,0M.FORNECIMENTO
10323 | TUBO FER.FUN.DUC.C/2 FLAN.INT.FUN.ESP.CLAS.K-14,CLAS.PRES.PN | UN | 1 | 41463.02 | 0 | 41463.02
-16,NBR 15420 E 7560,EXC.ACES.P/JUNTA,D=900MM,C=1,0M
06.201.0294-A | TUBO DE FERRO FUNDIDO DUCTIL COM 2 FLANGES INTEGRAIS FUNDIDO | UN |  | 41463.02
S,ESPESSURA CLASSE K-14,CLASSE DE PRESSAO PN-16,REVESTIDO IN
TERNAMENTE C/ARGAMASSA DE CIMENTO ALUMINOSO E EXTERNAMENTE C
/ZINCO METALICO E PINTURA EPOXI NA COR VERMELHA,P/ESGOTO SAN
ITARIO,ABNT NBR 15420 E ABNT NBR 7560,EXCLUSIVE ACESSORIOS P
/JUNTA,C/DIAMETRO DE 900MM,COMPRIMENTO DE 1,0M.FORNECIMENTO
10323 | TUBO FER.FUN.DUC.C/2 FLAN.INT.FUN.ESP.CLAS.K-14,CLAS.PRES.PN | UN | 1 | 41463.02 | 0 | 41463.02
-16,NBR 15420 E 7560,EXC.ACES.P/JUNTA,D=900MM,C=1,0M
06.201.0295-0 | TUBO DE FERRO FUNDIDO DUCTIL COM 2 FLANGES INTEGRAIS FUNDIDO | UN |  | 41685.45
S,ESPESSURA CLASSE K-14,CLASSE DE PRESSAO PN-16,REVESTIDO IN
TERNAMENTE C/ARGAMASSA DE CIMENTO ALUMINOSO E EXTERNAMENTE C
/ZINCO METALICO E PINTURA EPOXI NA COR VERMELHA,P/ESGOTO SAN
ITARIO,ABNT NBR 15420 E ABNT NBR 7560,EXCLUSIVE ACESSORIOS P
/JUNTA,C/DIAMETRO DE 900MM,COMPRIMENTO DE 1,5M.FORNECIMENTO
10327 | TUBO FER.FUN.DUC.C/2 FLAN.INT.FUN.ESP.CLAS.K-14,CLAS.PRES.PN | UN | 1 | 41685.45 | 0 | 41685.45
-16,NBR 15420 E 7560,EXC.ACES.P/JUNTA,D=900MM,C=1,5M
06.201.0295-A | TUBO DE FERRO FUNDIDO DUCTIL COM 2 FLANGES INTEGRAIS FUNDIDO | UN |  | 41685.45
S,ESPESSURA CLASSE K-14,CLASSE DE PRESSAO PN-16,REVESTIDO IN
TERNAMENTE C/ARGAMASSA DE CIMENTO ALUMINOSO E EXTERNAMENTE C
/ZINCO METALICO E PINTURA EPOXI NA COR VERMELHA,P/ESGOTO SAN
ITARIO,ABNT NBR 15420 E ABNT NBR 7560,EXCLUSIVE ACESSORIOS P
/JUNTA,C/DIAMETRO DE 900MM,COMPRIMENTO DE 1,5M.FORNECIMENTO
10327 | TUBO FER.FUN.DUC.C/2 FLAN.INT.FUN.ESP.CLAS.K-14,CLAS.PRES.PN | UN | 1 | 41685.45 | 0 | 41685.45
-16,NBR 15420 E 7560,EXC.ACES.P/JUNTA,D=900MM,C=1,5M
06.201.0296-0 | TUBO DE FERRO FUNDIDO DUCTIL COM 2 FLANGES INTEGRAIS FUNDIDO | UN |  | 60349.29
S,ESPESSURA CLASSE K-14,CLASSE DE PRESSAO PN-16,REVESTIDO IN
TERNAMENTE C/ARGAMASSA DE CIMENTO ALUMINOSO E EXTERNAMENTE C
/ZINCO METALICO E PINTURA EPOXI NA COR VERMELHA,P/ESGOTO SAN
ITARIO,ABNT NBR 15420 E ABNT NBR 7560,EXCLUSIVE ACESSORIOS P
/JUNTA,C/DIAMETRO DE 900MM,COMPRIMENTO DE 2,0M.FORNECIMENTO
10331 | TUBO FER.FUN.DUC.C/2 FLAN.INT.FUN.ESP.CLAS.K-14,CLAS.PRES.PN | UN | 1 | 60349.29 | 0 | 60349.29
-16,NBR 15420 E 7560,EXC.ACES.P/JUNTA,D=900MM,C=2,0M
06.201.0296-A | TUBO DE FERRO FUNDIDO DUCTIL COM 2 FLANGES INTEGRAIS FUNDIDO | UN |  | 60349.29
S,ESPESSURA CLASSE K-14,CLASSE DE PRESSAO PN-16,REVESTIDO IN
TERNAMENTE C/ARGAMASSA DE CIMENTO ALUMINOSO E EXTERNAMENTE C
/ZINCO METALICO E PINTURA EPOXI NA COR VERMELHA,P/ESGOTO SAN
ITARIO,ABNT NBR 15420 E ABNT NBR 7560,EXCLUSIVE ACESSORIOS P
/JUNTA,C/DIAMETRO DE 900MM,COMPRIMENTO DE 2,0M.FORNECIMENTO
10331 | TUBO FER.FUN.DUC.C/2 FLAN.INT.FUN.ESP.CLAS.K-14,CLAS.PRES.PN | UN | 1 | 60349.29 | 0 | 60349.29
-16,NBR 15420 E 7560,EXC.ACES.P/JUNTA,D=900MM,C=2,0M
06.201.0297-0 | TUBO DE FERRO FUNDIDO DUCTIL COM 2 FLANGES INTEGRAIS FUNDIDO | UN |  | 42304.29
S,ESPESSURA CLASSE K-14,CLASSE DE PRESSAO PN-16,REVESTIDO IN
TERNAMENTE C/ARGAMASSA DE CIMENTO ALUMINOSO E EXTERNAMENTE C
/ZINCO METALICO E PINTURA EPOXI NA COR VERMELHA,P/ESGOTO SAN
ITARIO,ABNT NBR 15420 E ABNT NBR 7560,EXCLUSIVE ACESSORIOS P
/JUNTA,C/DIAMETRO DE 1000MM,COMPRIMENTO DE 1,0M.FORNECIMENTO
10324 | TUBO FER.FUND.DUC.C/2 FLAN.INT.FUND.ESP.CLAS.K-14,CLAS.PRES. | UN | 1 | 42304.29 | 0 | 42304.29
PN-16,NBR 15420 E 7560,EXC.ACES.P/JUNTA,D=1000MM,C=1,0M
06.201.0297-A | TUBO DE FERRO FUNDIDO DUCTIL COM 2 FLANGES INTEGRAIS FUNDIDO | UN |  | 42304.29
S,ESPESSURA CLASSE K-14,CLASSE DE PRESSAO PN-16,REVESTIDO IN
TERNAMENTE C/ARGAMASSA DE CIMENTO ALUMINOSO E EXTERNAMENTE C
/ZINCO METALICO E PINTURA EPOXI NA COR VERMELHA,P/ESGOTO SAN
ITARIO,ABNT NBR 15420 E ABNT NBR 7560,EXCLUSIVE ACESSORIOS P
/JUNTA,C/DIAMETRO DE 1000MM,COMPRIMENTO DE 1,0M.FORNECIMENTO
10324 | TUBO FER.FUND.DUC.C/2 FLAN.INT.FUND.ESP.CLAS.K-14,CLAS.PRES. | UN | 1 | 42304.29 | 0 | 42304.29
PN-16,NBR 15420 E 7560,EXC.ACES.P/JUNTA,D=1000MM,C=1,0M
06.201.0298-0 | TUBO DE FERRO FUNDIDO DUCTIL COM 2 FLANGES INTEGRAIS FUNDIDO | UN |  | 53567.74
S,ESPESSURA CLASSE K-14,CLASSE DE PRESSAO PN-16,REVESTIDO IN
TERNAMENTE C/ARGAMASSA DE CIMENTO ALUMINOSO E EXTERNAMENTE C
/ZINCO METALICO E PINTURA EPOXI NA COR VERMELHA,P/ESGOTO SAN
ITARIO,ABNT NBR 15420 E ABNT NBR 7560,EXCLUSIVE ACESSORIOS P
/JUNTA,C/DIAMETRO DE 1000MM,COMPRIMENTO DE 1,5M.FORNECIMENTO
10328 | TUBO FER.FUND.DUC.C/2 FLAN.INT.FUND.ESP.CLAS.K-14,CLAS.PRES. | UN | 1 | 53567.74 | 0 | 53567.74
PN-16,NBR 15420 E 7560,EXC.ACES.P/JUNTA,D=1000M,C=1,5M
06.201.0298-A | TUBO DE FERRO FUNDIDO DUCTIL COM 2 FLANGES INTEGRAIS FUNDIDO | UN |  | 53567.74
S,ESPESSURA CLASSE K-14,CLASSE DE PRESSAO PN-16,REVESTIDO IN
TERNAMENTE C/ARGAMASSA DE CIMENTO ALUMINOSO E EXTERNAMENTE C
/ZINCO METALICO E PINTURA EPOXI NA COR VERMELHA,P/ESGOTO SAN
ITARIO,ABNT NBR 15420 E ABNT NBR 7560,EXCLUSIVE ACESSORIOS P
/JUNTA,C/DIAMETRO DE 1000MM,COMPRIMENTO DE 1,5M.FORNECIMENTO
10328 | TUBO FER.FUND.DUC.C/2 FLAN.INT.FUND.ESP.CLAS.K-14,CLAS.PRES. | UN | 1 | 53567.74 | 0 | 53567.74
PN-16,NBR 15420 E 7560,EXC.ACES.P/JUNTA,D=1000M,C=1,5M
06.201.0299-0 | TUBO DE FERRO FUNDIDO DUCTIL COM 2 FLANGES INTEGRAIS FUNDIDO | UN |  | 71466.38
S,ESPESSURA CLASSE K-14,CLASSE DE PRESSAO PN-16,REVESTIDO IN
TERNAMENTE C/ARGAMASSA DE CIMENTO ALUMINOSO E EXTERNAMENTE C
/ZINCO METALICO E PINTURA EPOXI NA COR VERMELHA,P/ESGOTO SAN
ITARIO,ABNT NBR 15420 E ABNT NBR 7560,EXCLUSIVE ACESSORIOS P
/JUNTA,C/DIAMETRO DE 1000MM,COMPRIMENTO DE 2,0M.FORNECIMENTO
10332 | TUBO FER.FUND.DUC.C/2 FLAN.INT.FUND.ESP.CLAS.K-14,CLAS.PRES. | UN | 1 | 71466.38 | 0 | 71466.38
PN-16,NBR 15420 E 7560,EXC.ACES.P/JUNTA,D=1000MM,C=2,0M
06.201.0299-A | TUBO DE FERRO FUNDIDO DUCTIL COM 2 FLANGES INTEGRAIS FUNDIDO | UN |  | 71466.38
S,ESPESSURA CLASSE K-14,CLASSE DE PRESSAO PN-16,REVESTIDO IN
TERNAMENTE C/ARGAMASSA DE CIMENTO ALUMINOSO E EXTERNAMENTE C
/ZINCO METALICO E PINTURA EPOXI NA COR VERMELHA,P/ESGOTO SAN
ITARIO,ABNT NBR 15420 E ABNT NBR 7560,EXCLUSIVE ACESSORIOS P
/JUNTA,C/DIAMETRO DE 1000MM,COMPRIMENTO DE 2,0M.FORNECIMENTO
10332 | TUBO FER.FUND.DUC.C/2 FLAN.INT.FUND.ESP.CLAS.K-14,CLAS.PRES. | UN | 1 | 71466.38 | 0 | 71466.38
PN-16,NBR 15420 E 7560,EXC.ACES.P/JUNTA,D=1000MM,C=2,0M
06.201.0300-0 | TUBO DE FERRO FUNDIDO DUCTIL COM 2 FLANGES INTEGRAIS FUNDIDO | UN |  | 63403.73
S,ESPESSURA CLASSE K-14,CLASSE DE PRESSAO PN-16,REVESTIDO IN
TERNAMENTE C/ARGAMASSA DE CIMENTO ALUMINOSO E EXTERNAMENTE C
/ZINCO METALICO E PINTURA EPOXI NA COR VERMELHA,P/ESGOTO SAN
ITARIO,ABNT NBR 15420 E ABNT NBR 7560,EXCLUSIVE ACESSORIOS P
/JUNTA,C/DIAMETRO DE 1200MM,COMPRIMENTO DE 1,0M.FORNECIMENTO
10325 | TUBO FER.FUND.DUC.C/2 FLAN.INT.FUND.ESP.CLAS.K-14,CLAS.PRES. | UN | 1 | 63403.73 | 0 | 63403.73
PN-16,NBR 15420 E 7560,EXC.ACES.P/JUNTA,D=1200MM,C=1,0M
06.201.0300-A | TUBO DE FERRO FUNDIDO DUCTIL COM 2 FLANGES INTEGRAIS FUNDIDO | UN |  | 63403.73
S,ESPESSURA CLASSE K-14,CLASSE DE PRESSAO PN-16,REVESTIDO IN
TERNAMENTE C/ARGAMASSA DE CIMENTO ALUMINOSO E EXTERNAMENTE C
/ZINCO METALICO E PINTURA EPOXI NA COR VERMELHA,P/ESGOTO SAN
ITARIO,ABNT NBR 15420 E ABNT NBR 7560,EXCLUSIVE ACESSORIOS P
/JUNTA,C/DIAMETRO DE 1200MM,COMPRIMENTO DE 1,0M.FORNECIMENTO
10325 | TUBO FER.FUND.DUC.C/2 FLAN.INT.FUND.ESP.CLAS.K-14,CLAS.PRES. | UN | 1 | 63403.73 | 0 | 63403.73
PN-16,NBR 15420 E 7560,EXC.ACES.P/JUNTA,D=1200MM,C=1,0M
06.201.0301-0 | TUBO DE FERRO FUNDIDO DUCTIL COM 2 FLANGES INTEGRAIS FUNDIDO | UN |  | 73323.33
S,ESPESSURA CLASSE K-14,CLASSE DE PRESSAO PN-16,REVESTIDO IN
TERNAMENTE C/ARGAMASSA DE CIMENTO ALUMINOSO E EXTERNAMENTE C
/ZINCO METALICO E PINTURA EPOXI NA COR VERMELHA,P/ESGOTO SAN
ITARIO,ABNT NBR 15420 E ABNT NBR 7560,EXCLUSIVE ACESSORIOS P
/JUNTA,C/DIAMETRO DE 1200MM,COMPRIMENTO DE 1,5M.FORNECIMENTO
10329 | TUBO FER.FUND.DUC.C/2 FLAN.INT.FUND.ESP.CLAS.K-14,CLAS.PRES. | UN | 1 | 73323.33 | 0 | 73323.33
PN-16,NBR 15420 E 7560,EXC.ACES.P/JUNTA,D=1200M,C=1,5M
06.201.0301-A | TUBO DE FERRO FUNDIDO DUCTIL COM 2 FLANGES INTEGRAIS FUNDIDO | UN |  | 73323.33
S,ESPESSURA CLASSE K-14,CLASSE DE PRESSAO PN-16,REVESTIDO IN
TERNAMENTE C/ARGAMASSA DE CIMENTO ALUMINOSO E EXTERNAMENTE C
/ZINCO METALICO E PINTURA EPOXI NA COR VERMELHA,P/ESGOTO SAN
ITARIO,ABNT NBR 15420 E ABNT NBR 7560,EXCLUSIVE ACESSORIOS P
/JUNTA,C/DIAMETRO DE 1200MM,COMPRIMENTO DE 1,5M.FORNECIMENTO
10329 | TUBO FER.FUND.DUC.C/2 FLAN.INT.FUND.ESP.CLAS.K-14,CLAS.PRES. | UN | 1 | 73323.33 | 0 | 73323.33
PN-16,NBR 15420 E 7560,EXC.ACES.P/JUNTA,D=1200M,C=1,5M
06.201.0302-0 | TUBO DE FERRO FUNDIDO DUCTIL COM 2 FLANGES INTEGRAIS FUNDIDO | UN |  | 91999.07
S,ESPESSURA CLASSE K-14,CLASSE DE PRESSAO PN-16,REVESTIDO IN
TERNAMENTE C/ARGAMASSA DE CIMENTO ALUMINOSO E EXTERNAMENTE C
/ZINCO METALICO E PINTURA EPOXI NA COR VERMELHA,P/ESGOTO SAN
ITARIO,ABNT NBR 15420 E ABNT NBR 7560,EXCLUSIVE ACESSORIOS P
/JUNTA,C/DIAMETRO DE 1200MM,COMPRIMENTO DE 2,0M.FORNECIMENTO
10333 | TUBO FER.FUND.DUC.C/2 FLAN.INT.FUND.ESP.CLAS.K-14,CLAS.PRES. | UN | 1 | 91999.07 | 0 | 91999.07
PN-16,NBR 15420 E 7560,EXC.ACES.P/JUNTA,D=1200MM,C=2,0M
06.201.0302-A | TUBO DE FERRO FUNDIDO DUCTIL COM 2 FLANGES INTEGRAIS FUNDIDO | UN |  | 91999.07
S,ESPESSURA CLASSE K-14,CLASSE DE PRESSAO PN-16,REVESTIDO IN
TERNAMENTE C/ARGAMASSA DE CIMENTO ALUMINOSO E EXTERNAMENTE C
/ZINCO METALICO E PINTURA EPOXI NA COR VERMELHA,P/ESGOTO SAN
ITARIO,ABNT NBR 15420 E ABNT NBR 7560,EXCLUSIVE ACESSORIOS P
/JUNTA,C/DIAMETRO DE 1200MM,COMPRIMENTO DE 2,0M.FORNECIMENTO
10333 | TUBO FER.FUND.DUC.C/2 FLAN.INT.FUND.ESP.CLAS.K-14,CLAS.PRES. | UN | 1 | 91999.07 | 0 | 91999.07
PN-16,NBR 15420 E 7560,EXC.ACES.P/JUNTA,D=1200MM,C=2,0M
06.201.0311-0 | TUBO DE FERRO FUNDIDO DUCTIL COM PONTA E FLANGE SOLDADOS,ESP | UN |  | 1352.11
ESSURA CLASSE K-9,CLASSE DE PRESSAO PN-10,REVESTIDO INTERNAM
ENTE C/ARGAMASSA DE CIMENTO ALUMINOSO E EXTERNAMENTE C/ZINCO
METALICO E PINTURA EPOXI NA COR VERMELHA,P/ESGOTO SANITARIO
,CONFORME NBR ABNT 15420 E ABNT NBR 7560,EXCL.ACESSORIOS P/J
UNTA,COM DIAMETRO DE 80MM,COMPRIMENTO ATE 1,0M.FORNECIMENTO
10334 | TUBO FER.FUND.DUC.C/PONTA FLAN.SOLD.ESP.CLAS.K-9,CLAS.PRES.P | UN | 1 | 1352.11 | 0 | 1352.11
N-10,NBR 15420 E 7560,EXC.ACES.P/JUNTA,D=80MM,C=1,0M
06.201.0311-A | TUBO DE FERRO FUNDIDO DUCTIL COM PONTA E FLANGE SOLDADOS,ESP | UN |  | 1352.11
ESSURA CLASSE K-9,CLASSE DE PRESSAO PN-10,REVESTIDO INTERNAM
ENTE C/ARGAMASSA DE CIMENTO ALUMINOSO E EXTERNAMENTE C/ZINCO
METALICO E PINTURA EPOXI NA COR VERMELHA,P/ESGOTO SANITARIO
,CONFORME NBR ABNT 15420 E ABNT NBR 7560,EXCL.ACESSORIOS P/J
UNTA,COM DIAMETRO DE 80MM,COMPRIMENTO ATE 1,0M.FORNECIMENTO
10334 | TUBO FER.FUND.DUC.C/PONTA FLAN.SOLD.ESP.CLAS.K-9,CLAS.PRES.P | UN | 1 | 1352.11 | 0 | 1352.11
N-10,NBR 15420 E 7560,EXC.ACES.P/JUNTA,D=80MM,C=1,0M
06.201.0312-0 | TUBO DE FERRO FUNDIDO DUCTIL COM PONTA E FLANGE SOLDADOS,ESP | UN |  | 1478.53
ESSURA CLASSE K-9,CLASSE DE PRESSAO PN-10,REVESTIDO INTERNAM
ENTE C/ARGAMASSA DE CIMENTO ALUMINOSO E EXTERNAMENTE C/ZINCO
METALICO E PINTURA EPOXI NA COR VERMELHA,P/ESGOTO SANITARIO
,CONFORME ABNT NBR 15420 E ABNT NBR 7560,EXCL.ACESSORIOS P/J
UNTA,COM DIAMETRO DE 100MM,COMPRIMENTO ATE 1,0M.FORNECIMENTO
10335 | TUBO FER.FUND.DUC.C/PONTA FLAN.SOLD.ESP.CLAS.K-9,CLAS.PRES.P | UN | 1 | 1478.53 | 0 | 1478.53
N-10,NBR 15420 E 7560,EXC.ACES.P/JUNTA,D=100MM,C=1,0M
06.201.0312-A | TUBO DE FERRO FUNDIDO DUCTIL COM PONTA E FLANGE SOLDADOS,ESP | UN |  | 1478.53
ESSURA CLASSE K-9,CLASSE DE PRESSAO PN-10,REVESTIDO INTERNAM
ENTE C/ARGAMASSA DE CIMENTO ALUMINOSO E EXTERNAMENTE C/ZINCO
METALICO E PINTURA EPOXI NA COR VERMELHA,P/ESGOTO SANITARIO
,CONFORME ABNT NBR 15420 E ABNT NBR 7560,EXCL.ACESSORIOS P/J
UNTA,COM DIAMETRO DE 100MM,COMPRIMENTO ATE 1,0M.FORNECIMENTO
10335 | TUBO FER.FUND.DUC.C/PONTA FLAN.SOLD.ESP.CLAS.K-9,CLAS.PRES.P | UN | 1 | 1478.53 | 0 | 1478.53
N-10,NBR 15420 E 7560,EXC.ACES.P/JUNTA,D=100MM,C=1,0M
06.201.0313-0 | TUBO DE FERRO FUNDIDO DUCTIL COM PONTA E FLANGE SOLDADOS,ESP | UN |  | 1811.86
ESSURA CLASSE K-9,CLASSE DE PRESSAO PN-10,REVESTIDO INTERNAM
ENTE C/ARGAMASSA DE CIMENTO ALUMINOSO E EXTERNAMENTE C/ZINCO
METALICO E PINTURA EPOXI NA COR VERMELHA,P/ESGOTO SANITARIO
,CONFORME ABNT NBR 15420 E ABNT NBR 7560,EXCL.ACESSORIOS P/J
UNTA,COM DIAMETRO DE 150MM,COMPRIMENTO ATE 1,0M.FORNECIMENTO
10336 | TUBO FER.FUND.DUC.C/PONTA FLAN.SOLD.ESP.CLAS.K-9,CLAS.PRES.P | UN | 1 | 1811.86 | 0 | 1811.86
N-10,NBR 15420 E 7560,EXC.ACES.P/JUNTA,D=150MM,C=1,0M
06.201.0313-A | TUBO DE FERRO FUNDIDO DUCTIL COM PONTA E FLANGE SOLDADOS,ESP | UN |  | 1811.86
ESSURA CLASSE K-9,CLASSE DE PRESSAO PN-10,REVESTIDO INTERNAM
ENTE C/ARGAMASSA DE CIMENTO ALUMINOSO E EXTERNAMENTE C/ZINCO
METALICO E PINTURA EPOXI NA COR VERMELHA,P/ESGOTO SANITARIO
,CONFORME ABNT NBR 15420 E ABNT NBR 7560,EXCL.ACESSORIOS P/J
UNTA,COM DIAMETRO DE 150MM,COMPRIMENTO ATE 1,0M.FORNECIMENTO
10336 | TUBO FER.FUND.DUC.C/PONTA FLAN.SOLD.ESP.CLAS.K-9,CLAS.PRES.P | UN | 1 | 1811.86 | 0 | 1811.86
N-10,NBR 15420 E 7560,EXC.ACES.P/JUNTA,D=150MM,C=1,0M
06.201.0314-0 | TUBO DE FERRO FUNDIDO DUCTIL COM PONTA E FLANGE SOLDADOS,ESP | UN |  | 2186.17
ESSURA CLASSE K-9,CLASSE DE PRESSAO PN-10,REVESTIDO INTERNAM
ENTE C/ARGAMASSA DE CIMENTO ALUMINOSO E EXTERNAMENTE C/ZINCO
METALICO E PINTURA EPOXI NA COR VERMELHA,P/ESGOTO SANITARIO
,CONFORME ABNT NBR 15420 E ABNT NBR 7560,EXCL.ACESSORIOS P/J
UNTA,COM DIAMETRO DE 200MM,COMPRIMENTO ATE 1,0M.FORNECIMENTO
10337 | TUBO FER.FUND.DUC.C/PONTA FLAN.SOLD.ESP.CLAS.K-9,CLAS.PRES.P | UN | 1 | 2186.17 | 0 | 2186.17
N-10,NBR 15420 E 7560,EXC.ACES.P/JUNTA,D=200MM,C=1,0M
06.201.0314-A | TUBO DE FERRO FUNDIDO DUCTIL COM PONTA E FLANGE SOLDADOS,ESP | UN |  | 2186.17
ESSURA CLASSE K-9,CLASSE DE PRESSAO PN-10,REVESTIDO INTERNAM
ENTE C/ARGAMASSA DE CIMENTO ALUMINOSO E EXTERNAMENTE C/ZINCO
METALICO E PINTURA EPOXI NA COR VERMELHA,P/ESGOTO SANITARIO
,CONFORME ABNT NBR 15420 E ABNT NBR 7560,EXCL.ACESSORIOS P/J
UNTA,COM DIAMETRO DE 200MM,COMPRIMENTO ATE 1,0M.FORNECIMENTO
10337 | TUBO FER.FUND.DUC.C/PONTA FLAN.SOLD.ESP.CLAS.K-9,CLAS.PRES.P | UN | 1 | 2186.17 | 0 | 2186.17
N-10,NBR 15420 E 7560,EXC.ACES.P/JUNTA,D=200MM,C=1,0M
06.201.0315-0 | TUBO DE FERRO FUNDIDO DUCTIL COM PONTA E FLANGE SOLDADOS,ESP | UN |  | 2600.22
ESSURA CLASSE K-9,CLASSE DE PRESSAO PN-10,REVESTIDO INTERNAM
ENTE C/ARGAMASSA DE CIMENTO ALUMINOSO E EXTERNAMENTE C/ZINCO
METALICO E PINTURA EPOXI NA COR VERMELHA,P/ESGOTO SANITARIO
,CONFORME ABNT NBR 15420 E ABNT NBR 7560,EXCL.ACESSORIOS P/J
UNTA,COM DIAMETRO DE 250MM,COMPRIMENTO ATE 1,0M.FORNECIMENTO
10338 | TUBO FER.FUND.DUC.C/PONTA FLAN.SOLD.ESP.CLAS.K-9,CLAS.PRES.P | UN | 1 | 2600.22 | 0 | 2600.22
N-10,NBR 15420 E 7560,EXC.ACES.P/JUNTA,D=250MM,C=1,0M
06.201.0315-A | TUBO DE FERRO FUNDIDO DUCTIL COM PONTA E FLANGE SOLDADOS,ESP | UN |  | 2600.22
ESSURA CLASSE K-9,CLASSE DE PRESSAO PN-10,REVESTIDO INTERNAM
ENTE C/ARGAMASSA DE CIMENTO ALUMINOSO E EXTERNAMENTE C/ZINCO
METALICO E PINTURA EPOXI NA COR VERMELHA,P/ESGOTO SANITARIO
,CONFORME ABNT NBR 15420 E ABNT NBR 7560,EXCL.ACESSORIOS P/J
UNTA,COM DIAMETRO DE 250MM,COMPRIMENTO ATE 1,0M.FORNECIMENTO
10338 | TUBO FER.FUND.DUC.C/PONTA FLAN.SOLD.ESP.CLAS.K-9,CLAS.PRES.P | UN | 1 | 2600.22 | 0 | 2600.22
N-10,NBR 15420 E 7560,EXC.ACES.P/JUNTA,D=250MM,C=1,0M
06.201.0316-0 | TUBO DE FERRO FUNDIDO DUCTIL COM PONTA E FLANGE SOLDADOS,ESP | UN |  | 3122.92
ESSURA CLASSE K-9,CLASSE DE PRESSAO PN-10,REVESTIDO INTERNAM
ENTE C/ARGAMASSA DE CIMENTO ALUMINOSO E EXTERNAMENTE C/ZINCO
METALICO E PINTURA EPOXI NA COR VERMELHA,P/ESGOTO SANITARIO
,CONFORME ABNT NBR 15420 E ABNT NBR 7560,EXCL.ACESSORIOS P/J
UNTA,COM DIAMETRO DE 300MM,COMPRIMENTO ATE 1,0M.FORNECIMENTO
10339 | TUBO FER.FUND.DUC.C/PONTA FLAN.SOLD.ESP.CLAS.K-9,CLAS.PRES.P | UN | 1 | 3122.92 | 0 | 3122.92
N-10,NBR 15420 E 7560,EXC.ACES.P/JUNTA,D=300MM,C=1,0M
06.201.0316-A | TUBO DE FERRO FUNDIDO DUCTIL COM PONTA E FLANGE SOLDADOS,ESP | UN |  | 3122.92
ESSURA CLASSE K-9,CLASSE DE PRESSAO PN-10,REVESTIDO INTERNAM
ENTE C/ARGAMASSA DE CIMENTO ALUMINOSO E EXTERNAMENTE C/ZINCO
METALICO E PINTURA EPOXI NA COR VERMELHA,P/ESGOTO SANITARIO
,CONFORME ABNT NBR 15420 E ABNT NBR 7560,EXCL.ACESSORIOS P/J
UNTA,COM DIAMETRO DE 300MM,COMPRIMENTO ATE 1,0M.FORNECIMENTO
10339 | TUBO FER.FUND.DUC.C/PONTA FLAN.SOLD.ESP.CLAS.K-9,CLAS.PRES.P | UN | 1 | 3122.92 | 0 | 3122.92
N-10,NBR 15420 E 7560,EXC.ACES.P/JUNTA,D=300MM,C=1,0M
06.201.0317-0 | TUBO DE FERRO FUNDIDO DUCTIL COM PONTA E FLANGE SOLDADOS,ESP | UN |  | 3628.95
ESSURA CLASSE K-9,CLASSE DE PRESSAO PN-10,REVESTIDO INTERNAM
ENTE C/ARGAMASSA DE CIMENTO ALUMINOSO E EXTERNAMENTE C/ZINCO
METALICO E PINTURA EPOXI NA COR VERMELHA,P/ESGOTO SANITARIO
,CONFORME ABNT NBR 15420 E ABNT NBR 7560,EXCL.ACESSORIOS P/J
UNTA,COM DIAMETRO DE 350MM,COMPRIMENTO ATE 1,0M.FORNECIMENTO
10340 | TUBO FER.FUND.DUC.C/PONTA FLAN.SOLD.ESP.CLAS.K-9,CLAS.PRES.P | UN | 1 | 3628.95 | 0 | 3628.95
N-10,NBR 15420 E 7560,EXC.ACES.P/JUNTA,D=350MM,C=1,0M
06.201.0317-A | TUBO DE FERRO FUNDIDO DUCTIL COM PONTA E FLANGE SOLDADOS,ESP | UN |  | 3628.95
ESSURA CLASSE K-9,CLASSE DE PRESSAO PN-10,REVESTIDO INTERNAM
ENTE C/ARGAMASSA DE CIMENTO ALUMINOSO E EXTERNAMENTE C/ZINCO
METALICO E PINTURA EPOXI NA COR VERMELHA,P/ESGOTO SANITARIO
,CONFORME ABNT NBR 15420 E ABNT NBR 7560,EXCL.ACESSORIOS P/J
UNTA,COM DIAMETRO DE 350MM,COMPRIMENTO ATE 1,0M.FORNECIMENTO
10340 | TUBO FER.FUND.DUC.C/PONTA FLAN.SOLD.ESP.CLAS.K-9,CLAS.PRES.P | UN | 1 | 3628.95 | 0 | 3628.95
N-10,NBR 15420 E 7560,EXC.ACES.P/JUNTA,D=350MM,C=1,0M
06.201.0318-0 | TUBO DE FERRO FUNDIDO DUCTIL COM PONTA E FLANGE SOLDADOS,ESP | UN |  | 4134.16
ESSURA CLASSE K-9,CLASSE DE PRESSAO PN-10,REVESTIDO INTERNAM
ENTE C/ARGAMASSA DE CIMENTO ALUMINOSO E EXTERNAMENTE C/ZINCO
METALICO E PINTURA EPOXI NA COR VERMELHA,P/ESGOTO SANITARIO
,CONFORME ABNT NBR 15420 E ABNT NBR 7560,EXCL.ACESSORIOS P/J
UNTA,COM DIAMETRO DE 400MM,COMPRIMENTO ATE 1,0M.FORNECIMENTO
10341 | TUBO FER.FUND.DUC.C/PONTA FLAN.SOLD.ESP.CLAS.K-9,CLAS.PRES.P | UN | 1 | 4134.16 | 0 | 4134.16
N-10,NBR 15420 E 7560,EXC.ACES.P/JUNTA,D=400MM,C=1,0M
06.201.0318-A | TUBO DE FERRO FUNDIDO DUCTIL COM PONTA E FLANGE SOLDADOS,ESP | UN |  | 4134.16
ESSURA CLASSE K-9,CLASSE DE PRESSAO PN-10,REVESTIDO INTERNAM
ENTE C/ARGAMASSA DE CIMENTO ALUMINOSO E EXTERNAMENTE C/ZINCO
METALICO E PINTURA EPOXI NA COR VERMELHA,P/ESGOTO SANITARIO
,CONFORME ABNT NBR 15420 E ABNT NBR 7560,EXCL.ACESSORIOS P/J
UNTA,COM DIAMETRO DE 400MM,COMPRIMENTO ATE 1,0M.FORNECIMENTO
10341 | TUBO FER.FUND.DUC.C/PONTA FLAN.SOLD.ESP.CLAS.K-9,CLAS.PRES.P | UN | 1 | 4134.16 | 0 | 4134.16
N-10,NBR 15420 E 7560,EXC.ACES.P/JUNTA,D=400MM,C=1,0M
06.201.0319-0 | TUBO DE FERRO FUNDIDO DUCTIL COM PONTA E FLANGE SOLDADOS,ESP | UN |  | 4925.72
ESSURA CLASSE K-9,CLASSE DE PRESSAO PN-10,REVESTIDO INTERNAM
ENTE C/ARGAMASSA DE CIMENTO ALUMINOSO E EXTERNAMENTE C/ZINCO
METALICO E PINTURA EPOXI NA COR VERMELHA,P/ESGOTO SANITARIO
,CONFORME ABNT NBR 15420 E ABNT NBR 7560,EXCL.ACESSORIOS P/J
UNTA,COM DIAMETRO DE 450MM,COMPRIMENTO ATE 1,0M.FORNECIMENTO
10342 | TUBO FER.FUND.DUC.C/PONTA FLAN.SOLD.ESP.CLAS.K-9,CLAS.PRES.P | UN | 1 | 4925.72 | 0 | 4925.72
N-10,NBR 15420 E 7560,EXC.ACES.P/JUNTA,D=450M,C=1,0M
06.201.0319-A | TUBO DE FERRO FUNDIDO DUCTIL COM PONTA E FLANGE SOLDADOS,ESP | UN |  | 4925.72
ESSURA CLASSE K-9,CLASSE DE PRESSAO PN-10,REVESTIDO INTERNAM
ENTE C/ARGAMASSA DE CIMENTO ALUMINOSO E EXTERNAMENTE C/ZINCO
METALICO E PINTURA EPOXI NA COR VERMELHA,P/ESGOTO SANITARIO
,CONFORME ABNT NBR 15420 E ABNT NBR 7560,EXCL.ACESSORIOS P/J
UNTA,COM DIAMETRO DE 450MM,COMPRIMENTO ATE 1,0M.FORNECIMENTO
10342 | TUBO FER.FUND.DUC.C/PONTA FLAN.SOLD.ESP.CLAS.K-9,CLAS.PRES.P | UN | 1 | 4925.72 | 0 | 4925.72
N-10,NBR 15420 E 7560,EXC.ACES.P/JUNTA,D=450M,C=1,0M
06.201.0320-0 | TUBO DE FERRO FUNDIDO DUCTIL COM PONTA E FLANGE SOLDADOS,ESP | UN |  | 5307.12
ESSURA CLASSE K-9,CLASSE DE PRESSAO PN-10,REVESTIDO INTERNAM
ENTE C/ARGAMASSA DE CIMENTO ALUMINOSO E EXTERNAMENTE C/ZINCO
METALICO E PINTURA EPOXI NA COR VERMELHA,P/ESGOTO SANITARIO
,CONFORME ABNT NBR 15420 E ABNT NBR 7560,EXCL.ACESSORIOS P/J
UNTA,COM DIAMETRO DE 500MM,COMPRIMENTO ATE 1,0M.FORNECIMENTO
10343 | TUBO FER.FUND.DUC.C/PONTA FLAN.SOLD.ESP.CLAS.K-9,CLAS.PRES.P | UN | 1 | 5307.12 | 0 | 5307.12
N-10,NBR 15420 E 7560,EXC.ACES.P/JUNTA,D=500MM,C=1,0M
06.201.0320-A | TUBO DE FERRO FUNDIDO DUCTIL COM PONTA E FLANGE SOLDADOS,ESP | UN |  | 5307.12
ESSURA CLASSE K-9,CLASSE DE PRESSAO PN-10,REVESTIDO INTERNAM
ENTE C/ARGAMASSA DE CIMENTO ALUMINOSO E EXTERNAMENTE C/ZINCO
METALICO E PINTURA EPOXI NA COR VERMELHA,P/ESGOTO SANITARIO
,CONFORME ABNT NBR 15420 E ABNT NBR 7560,EXCL.ACESSORIOS P/J
UNTA,COM DIAMETRO DE 500MM,COMPRIMENTO ATE 1,0M.FORNECIMENTO
10343 | TUBO FER.FUND.DUC.C/PONTA FLAN.SOLD.ESP.CLAS.K-9,CLAS.PRES.P | UN | 1 | 5307.12 | 0 | 5307.12
N-10,NBR 15420 E 7560,EXC.ACES.P/JUNTA,D=500MM,C=1,0M
06.201.0321-0 | TUBO DE FERRO FUNDIDO DUCTIL COM PONTA E FLANGE SOLDADOS,ESP | UN |  | 6555.2
ESSURA CLASSE K-9,CLASSE DE PRESSAO PN-10,REVESTIDO INTERNAM
ENTE C/ARGAMASSA DE CIMENTO ALUMINOSO E EXTERNAMENTE C/ZINCO
METALICO E PINTURA EPOXI NA COR VERMELHA,P/ESGOTO SANITARIO
,CONFORME ABNT NBR 15420 E ABNT NBR 7560,EXCL.ACESSORIOS P/J
UNTA,COM DIAMETRO DE 600MM,COMPRIMENTO ATE 1,0M.FORNECIMENTO
10344 | TUBO FER.FUND.DUC.C/PONTA FLAN.SOLD.ESP.CLAS.K-9,CLAS.PRES.P | UN | 1 | 6555.2 | 0 | 6555.2
N-10,NBR 15420 E 7560,EXC.ACES.P/JUNTA,D=600MM,C=1,0M
06.201.0321-A | TUBO DE FERRO FUNDIDO DUCTIL COM PONTA E FLANGE SOLDADOS,ESP | UN |  | 6555.2
ESSURA CLASSE K-9,CLASSE DE PRESSAO PN-10,REVESTIDO INTERNAM
ENTE C/ARGAMASSA DE CIMENTO ALUMINOSO E EXTERNAMENTE C/ZINCO
METALICO E PINTURA EPOXI NA COR VERMELHA,P/ESGOTO SANITARIO
,CONFORME ABNT NBR 15420 E ABNT NBR 7560,EXCL.ACESSORIOS P/J
UNTA,COM DIAMETRO DE 600MM,COMPRIMENTO ATE 1,0M.FORNECIMENTO
10344 | TUBO FER.FUND.DUC.C/PONTA FLAN.SOLD.ESP.CLAS.K-9,CLAS.PRES.P | UN | 1 | 6555.2 | 0 | 6555.2
N-10,NBR 15420 E 7560,EXC.ACES.P/JUNTA,D=600MM,C=1,0M
06.201.0322-0 | TUBO DE FERRO FUNDIDO DUCTIL COM PONTA E FLANGE ROSCADOS,ESP | UN |  | 12921.5
ESSURA CLASSE K-12,CLASSE DE PRESSAO PN-10,REVESTIDO INTERNA
MENTE C/ARGAMASSA DE CIMENTO ALUMINOSO E EXTERNAMENTE C/ZINC
O METALICO E PINTURA EPOXI NA COR VERMELHA,P/ESGOTO SANITARI
O,CONFORME ABNT NBR 15420 E ABNT NBR 7560,EXCL.ACESSORIOS P/
JUNTA,C/DIAMETRO DE 700MM,COMPRIMENTO ATE 1,0M.FORNECIMENTO
10345 | TUBO FER.FUND.DUC.C/PONTA FLAN.ROSC.ESP.CLAS.K-12,CLAS.PRES. | UN | 1 | 12921.5 | 0 | 12921.5
PN-10,NBR 15420 E 7560,EXC.ACES.P/JUNTA,D=700MM,C=1,0M
06.201.0322-A | TUBO DE FERRO FUNDIDO DUCTIL COM PONTA E FLANGE ROSCADOS,ESP | UN |  | 12921.5
ESSURA CLASSE K-12,CLASSE DE PRESSAO PN-10,REVESTIDO INTERNA
MENTE C/ARGAMASSA DE CIMENTO ALUMINOSO E EXTERNAMENTE C/ZINC
O METALICO E PINTURA EPOXI NA COR VERMELHA,P/ESGOTO SANITARI
O,CONFORME ABNT NBR 15420 E ABNT NBR 7560,EXCL.ACESSORIOS P/
JUNTA,C/DIAMETRO DE 700MM,COMPRIMENTO ATE 1,0M.FORNECIMENTO
10345 | TUBO FER.FUND.DUC.C/PONTA FLAN.ROSC.ESP.CLAS.K-12,CLAS.PRES. | UN | 1 | 12921.5 | 0 | 12921.5
PN-10,NBR 15420 E 7560,EXC.ACES.P/JUNTA,D=700MM,C=1,0M
06.201.0323-0 | TUBO DE FERRO FUNDIDO DUCTIL COM PONTA E FLANGE ROSCADOS,ESP | UN |  | 16340.83
ESSURA CLASSE K-12,CLASSE DE PRESSAO PN-10,REVESTIDO INTERNA
MENTE C/ARGAMASSA DE CIMENTO ALUMINOSO E EXTERNAMENTE C/ZINC
O METALICO E PINTURA EPOXI NA COR VERMELHA,P/ESGOTO SANITARI
O,CONFORME ABNT NBR 15420 E ABNT NBR 7560,EXCL.ACESSORIOS P/
JUNTA,C/DIAMETRO DE 800MM,COMPRIMENTO ATE 1,0M.FORNECIMENTO
10346 | TUBO FER.FUND.DUC.C/PONTA FLAN.ROSC.ESP.CLAS.K-12,CLAS.PRES. | UN | 1 | 16340.83 | 0 | 16340.83
PN-10,NBR 15420 E 7560,EXC.ACES.P/JUNTA,D=800MM,C=1,0M
06.201.0323-A | TUBO DE FERRO FUNDIDO DUCTIL COM PONTA E FLANGE ROSCADOS,ESP | UN |  | 16340.83
ESSURA CLASSE K-12,CLASSE DE PRESSAO PN-10,REVESTIDO INTERNA
MENTE C/ARGAMASSA DE CIMENTO ALUMINOSO E EXTERNAMENTE C/ZINC
O METALICO E PINTURA EPOXI NA COR VERMELHA,P/ESGOTO SANITARI
O,CONFORME ABNT NBR 15420 E ABNT NBR 7560,EXCL.ACESSORIOS P/
JUNTA,C/DIAMETRO DE 800MM,COMPRIMENTO ATE 1,0M.FORNECIMENTO
10346 | TUBO FER.FUND.DUC.C/PONTA FLAN.ROSC.ESP.CLAS.K-12,CLAS.PRES. | UN | 1 | 16340.83 | 0 | 16340.83
PN-10,NBR 15420 E 7560,EXC.ACES.P/JUNTA,D=800MM,C=1,0M
06.201.0324-0 | TUBO DE FERRO FUNDIDO DUCTIL COM PONTA E FLANGE ROSCADOS,ESP | UN |  | 25055.65
ESSURA CLASSE K-12,CLASSE DE PRESSAO PN-10,REVESTIDO INTERNA
MENTE C/ARGAMASSA DE CIMENTO ALUMINOSO E EXTERNAMENTE C/ZINC
O METALICO E PINTURA EPOXI NA COR VERMELHA,P/ESGOTO SANITARI
O,CONFORME ABNT NBR 15420 E ABNT NBR 7560,EXCL.ACESSORIOS P/
JUNTA,C/DIAMETRO DE 900MM,COMPRIMENTO ATE 1,0M.FORNECIMENTO
10347 | TUBO FER.FUND.DUC.C/PONTA FLAN.ROSC.ESP.CLAS.K-12,CLAS.PRES. | UN | 1 | 25055.65 | 0 | 25055.65
PN-10,NBR 15420 E 7560,EXC.ACES.P/JUNTA,D=900M,C=1,0M
06.201.0324-A | TUBO DE FERRO FUNDIDO DUCTIL COM PONTA E FLANGE ROSCADOS,ESP | UN |  | 25055.65
ESSURA CLASSE K-12,CLASSE DE PRESSAO PN-10,REVESTIDO INTERNA
MENTE C/ARGAMASSA DE CIMENTO ALUMINOSO E EXTERNAMENTE C/ZINC
O METALICO E PINTURA EPOXI NA COR VERMELHA,P/ESGOTO SANITARI
O,CONFORME ABNT NBR 15420 E ABNT NBR 7560,EXCL.ACESSORIOS P/
JUNTA,C/DIAMETRO DE 900MM,COMPRIMENTO ATE 1,0M.FORNECIMENTO
10347 | TUBO FER.FUND.DUC.C/PONTA FLAN.ROSC.ESP.CLAS.K-12,CLAS.PRES. | UN | 1 | 25055.65 | 0 | 25055.65
PN-10,NBR 15420 E 7560,EXC.ACES.P/JUNTA,D=900M,C=1,0M
06.201.0325-0 | TUBO DE FERRO FUNDIDO DUCTIL COM PONTA E FLANGE ROSCADOS,ESP | UN |  | 26429.64
ESSURA CLASSE K-12,CLASSE DE PRESSAO PN-10,REVESTIDO INTERNA
MENTE C/ARGAMASSA DE CIMENTO ALUMINOSO E EXTERNAMENTE C/ZINC
O METALICO E PINTURA EPOXI NA COR VERMELHA,P/ESGOTO SANITARI
O,CONFORME ABNT NBR 15420 E ABNT NBR 7560,EXCL.ACESSORIOS P/
JUNTA,C/DIAMETRO DE 1000MM,COMPRIMENTO ATE 1,0M.FORNECIMENTO
10348 | TUBO FER.FUND.DUC.C/PONTA FLAN.ROSC.ESP.CLAS.K-12,CLAS.PRES. | UN | 1 | 26429.64 | 0 | 26429.64
PN-10,NBR 15420 E 7560,EXC.ACES.P/JUNTA,D=1000MM,C=1,0M
06.201.0325-A | TUBO DE FERRO FUNDIDO DUCTIL COM PONTA E FLANGE ROSCADOS,ESP | UN |  | 26429.64
ESSURA CLASSE K-12,CLASSE DE PRESSAO PN-10,REVESTIDO INTERNA
MENTE C/ARGAMASSA DE CIMENTO ALUMINOSO E EXTERNAMENTE C/ZINC
O METALICO E PINTURA EPOXI NA COR VERMELHA,P/ESGOTO SANITARI
O,CONFORME ABNT NBR 15420 E ABNT NBR 7560,EXCL.ACESSORIOS P/
JUNTA,C/DIAMETRO DE 1000MM,COMPRIMENTO ATE 1,0M.FORNECIMENTO
10348 | TUBO FER.FUND.DUC.C/PONTA FLAN.ROSC.ESP.CLAS.K-12,CLAS.PRES. | UN | 1 | 26429.64 | 0 | 26429.64
PN-10,NBR 15420 E 7560,EXC.ACES.P/JUNTA,D=1000MM,C=1,0M
06.201.0326-0 | TUBO DE FERRO FUNDIDO DUCTIL COM PONTA E FLANGE ROSCADOS,ESP | UN |  | 36339.62
ESSURA CLASSE K-12,CLASSE DE PRESSAO PN-10,REVESTIDO INTERNA
MENTE C/ARGAMASSA DE CIMENTO ALUMINOSO E EXTERNAMENTE C/ZINC
O METALICO E PINTURA EPOXI NA COR VERMELHA,P/ESGOTO SANITARI
O,CONFORME ABNT NBR 15420 E ABNT NBR 7560,EXCL.ACESSORIOS P/
JUNTA,C/DIAMETRO DE 1200MM,COMPRIMENTO ATE 1,0M.FORNECIMENTO
10349 | TUBO FER.FUND.DUC.C/PONTA FLAN.ROSC.ESP.CLAS.K-12,CLAS.PRES. | UN | 1 | 36339.62 | 0 | 36339.62
PN-10,NBR 15420 E 7560,EXC.ACES.P/JUNTA,D=1200MM,C=1,0M
06.201.0326-A | TUBO DE FERRO FUNDIDO DUCTIL COM PONTA E FLANGE ROSCADOS,ESP | UN |  | 36339.62
ESSURA CLASSE K-12,CLASSE DE PRESSAO PN-10,REVESTIDO INTERNA
MENTE C/ARGAMASSA DE CIMENTO ALUMINOSO E EXTERNAMENTE C/ZINC
O METALICO E PINTURA EPOXI NA COR VERMELHA,P/ESGOTO SANITARI
O,CONFORME ABNT NBR 15420 E ABNT NBR 7560,EXCL.ACESSORIOS P/
JUNTA,C/DIAMETRO DE 1200MM,COMPRIMENTO ATE 1,0M.FORNECIMENTO
10349 | TUBO FER.FUND.DUC.C/PONTA FLAN.ROSC.ESP.CLAS.K-12,CLAS.PRES. | UN | 1 | 36339.62 | 0 | 36339.62
PN-10,NBR 15420 E 7560,EXC.ACES.P/JUNTA,D=1200MM,C=1,0M
06.201.0331-0 | TUBO DE FERRO FUNDIDO DUCTIL COM PONTA E FLANGE SOLDADOS,ESP | UN |  | 1352.11
ESSURA CLASSE K-9,CLASSE DE PRESSAO PN-16,REVESTIDO INTERNAM
ENTE C/ARGAMASSA DE CIMENTO ALUMINOSO E EXTERNAMENTE C/ZINCO
METALICO E PINTURA EPOXI NA COR VERMELHA,P/ESGOTO SANITARIO
,CONFORME ABNT NBR 15420 E ABNT NBR 7560,EXCL.ACESSORIOS P/J
UNTA,COM DIAMETRO DE 80MM,COMPRIMENTO ATE 1,0M.FORNECIMENTO
10350 | TUBO FER.FUND.DUC.C/PONTA FLAN.SOLD.ESP.CLAS.K-9,CLAS.PRES.P | UN | 1 | 1352.11 | 0 | 1352.11
N-16,NBR 15420 E 7560,EXC.ACES.P/JUNTA,D=80MM,C=1,0M
06.201.0331-A | TUBO DE FERRO FUNDIDO DUCTIL COM PONTA E FLANGE SOLDADOS,ESP | UN |  | 1352.11
ESSURA CLASSE K-9,CLASSE DE PRESSAO PN-16,REVESTIDO INTERNAM
ENTE C/ARGAMASSA DE CIMENTO ALUMINOSO E EXTERNAMENTE C/ZINCO
METALICO E PINTURA EPOXI NA COR VERMELHA,P/ESGOTO SANITARIO
,CONFORME ABNT NBR 15420 E ABNT NBR 7560,EXCL.ACESSORIOS P/J
UNTA,COM DIAMETRO DE 80MM,COMPRIMENTO ATE 1,0M.FORNECIMENTO
10350 | TUBO FER.FUND.DUC.C/PONTA FLAN.SOLD.ESP.CLAS.K-9,CLAS.PRES.P | UN | 1 | 1352.11 | 0 | 1352.11
N-16,NBR 15420 E 7560,EXC.ACES.P/JUNTA,D=80MM,C=1,0M
06.201.0332-0 | TUBO DE FERRO FUNDIDO DUCTIL COM PONTA E FLANGE SOLDADOS,ESP | UN |  | 1478.53
ESSURA CLASSE K-9,CLASSE DE PRESSAO PN-16,REVESTIDO INTERNAM
ENTE C/ARGAMASSA DE CIMENTO ALUMINOSO E EXTERNAMENTE C/ZINCO
METALICO E PINTURA EPOXI NA COR VERMELHA,P/ESGOTO SANITARIO
,CONFORME ABNT NBR 15420 E ABNT NBR 7560,EXCL.ACESSORIOS P/J
UNTA,COM DIAMETRO DE 100MM,COMPRIMENTO ATE 1,0M.FORNECIMENTO
10351 | TUBO FER.FUND.DUC.C/PONTA FLAN.SOLD.ESP.CLAS.K-9,CLAS.PRES.P | UN | 1 | 1478.53 | 0 | 1478.53
N-16,NBR 15420 E 7560,EXC.ACES.P/JUNTA,D=100MM,C=1,0M
06.201.0332-A | TUBO DE FERRO FUNDIDO DUCTIL COM PONTA E FLANGE SOLDADOS,ESP | UN |  | 1478.53
ESSURA CLASSE K-9,CLASSE DE PRESSAO PN-16,REVESTIDO INTERNAM
ENTE C/ARGAMASSA DE CIMENTO ALUMINOSO E EXTERNAMENTE C/ZINCO
METALICO E PINTURA EPOXI NA COR VERMELHA,P/ESGOTO SANITARIO
,CONFORME ABNT NBR 15420 E ABNT NBR 7560,EXCL.ACESSORIOS P/J
UNTA,COM DIAMETRO DE 100MM,COMPRIMENTO ATE 1,0M.FORNECIMENTO
10351 | TUBO FER.FUND.DUC.C/PONTA FLAN.SOLD.ESP.CLAS.K-9,CLAS.PRES.P | UN | 1 | 1478.53 | 0 | 1478.53
N-16,NBR 15420 E 7560,EXC.ACES.P/JUNTA,D=100MM,C=1,0M
06.201.0333-0 | TUBO DE FERRO FUNDIDO DUCTIL COM PONTA E FLANGE SOLDADOS,ESP | UN |  | 1811.86
ESSURA CLASSE K-9,CLASSE DE PRESSAO PN-16,REVESTIDO INTERNAM
ENTE C/ARGAMASSA DE CIMENTO ALUMINOSO E EXTERNAMENTE C/ZINCO
METALICO E PINTURA EPOXI NA COR VERMELHA,P/ESGOTO SANITARIO
,CONFORME ABNT NBR 15420 E ABNT NBR 7560,EXCL.ACESSORIOS P/J
UNTA,COM DIAMETRO DE 150MM,COMPRIMENTO ATE 1,0M.FORNECIMENTO
10352 | TUBO FER.FUND.DUC.C/PONTA FLAN.SOLD.ESP.CLAS.K-9,CLAS.PRES.P | UN | 1 | 1811.86 | 0 | 1811.86
N-16,NBR 15420 E 7560,EXC.ACES.P/JUNTA,D=150MM,C=1,0M
06.201.0333-A | TUBO DE FERRO FUNDIDO DUCTIL COM PONTA E FLANGE SOLDADOS,ESP | UN |  | 1811.86
ESSURA CLASSE K-9,CLASSE DE PRESSAO PN-16,REVESTIDO INTERNAM
ENTE C/ARGAMASSA DE CIMENTO ALUMINOSO E EXTERNAMENTE C/ZINCO
METALICO E PINTURA EPOXI NA COR VERMELHA,P/ESGOTO SANITARIO
,CONFORME ABNT NBR 15420 E ABNT NBR 7560,EXCL.ACESSORIOS P/J
UNTA,COM DIAMETRO DE 150MM,COMPRIMENTO ATE 1,0M.FORNECIMENTO
10352 | TUBO FER.FUND.DUC.C/PONTA FLAN.SOLD.ESP.CLAS.K-9,CLAS.PRES.P | UN | 1 | 1811.86 | 0 | 1811.86
N-16,NBR 15420 E 7560,EXC.ACES.P/JUNTA,D=150MM,C=1,0M
06.201.0334-0 | TUBO DE FERRO FUNDIDO DUCTIL COM PONTA E FLANGE SOLDADOS,ESP | UN |  | 2186.79
ESSURA CLASSE K-9,CLASSE DE PRESSAO PN-16,REVESTIDO INTERNAM
ENTE C/ARGAMASSA DE CIMENTO ALUMINOSO E EXTERNAMENTE C/ZINCO
METALICO E PINTURA EPOXI NA COR VERMELHA,P/ESGOTO SANITARIO
,CONFORME ABNT NBR 15420 E ABNT NBR 7560,EXCL.ACESSORIOS P/J
UNTA,COM DIAMETRO DE 200MM,COMPRIMENTO ATE 1,0M.FORNECIMENTO
10353 | TUBO FER.FUND.DUC.C/PONTA FLAN.SOLD.ESP.CLAS.K-9,CLAS.PRES.P | UN | 1 | 2186.79 | 0 | 2186.79
N-16,NBR 15420 E 7560,EXC.ACES.P/JUNTA,D=200MM,C=1,0M
06.201.0334-A | TUBO DE FERRO FUNDIDO DUCTIL COM PONTA E FLANGE SOLDADOS,ESP | UN |  | 2186.79
ESSURA CLASSE K-9,CLASSE DE PRESSAO PN-16,REVESTIDO INTERNAM
ENTE C/ARGAMASSA DE CIMENTO ALUMINOSO E EXTERNAMENTE C/ZINCO
METALICO E PINTURA EPOXI NA COR VERMELHA,P/ESGOTO SANITARIO
,CONFORME ABNT NBR 15420 E ABNT NBR 7560,EXCL.ACESSORIOS P/J
UNTA,COM DIAMETRO DE 200MM,COMPRIMENTO ATE 1,0M.FORNECIMENTO
10353 | TUBO FER.FUND.DUC.C/PONTA FLAN.SOLD.ESP.CLAS.K-9,CLAS.PRES.P | UN | 1 | 2186.79 | 0 | 2186.79
N-16,NBR 15420 E 7560,EXC.ACES.P/JUNTA,D=200MM,C=1,0M
06.201.0335-0 | TUBO DE FERRO FUNDIDO DUCTIL COM PONTA E FLANGE SOLDADOS,ESP | UN |  | 2641.68
ESSURA CLASSE K-9,CLASSE DE PRESSAO PN-16,REVESTIDO INTERNAM
ENTE C/ARGAMASSA DE CIMENTO ALUMINOSO E EXTERNAMENTE C/ZINCO
METALICO E PINTURA EPOXI NA COR VERMELHA,P/ESGOTO SANITARIO
,CONFORME ABNT NBR 15420 E ABNT NBR 7560,EXCL.ACESSORIOS P/J
UNTA,COM DIAMETRO DE 250MM,COMPRIMENTO ATE 1,0M.FORNECIMENTO
10354 | TUBO FER.FUND.DUC.C/PONTA FLAN.SOLD.ESP.CLAS.K-9,CLAS.PRES.P | UN | 1 | 2641.68 | 0 | 2641.68
N-16,NBR 15420 E 7560,EXC.ACES.P/JUNTA,D=250MM,C=1,0M
06.201.0335-A | TUBO DE FERRO FUNDIDO DUCTIL COM PONTA E FLANGE SOLDADOS,ESP | UN |  | 2641.68
ESSURA CLASSE K-9,CLASSE DE PRESSAO PN-16,REVESTIDO INTERNAM
ENTE C/ARGAMASSA DE CIMENTO ALUMINOSO E EXTERNAMENTE C/ZINCO
METALICO E PINTURA EPOXI NA COR VERMELHA,P/ESGOTO SANITARIO
,CONFORME ABNT NBR 15420 E ABNT NBR 7560,EXCL.ACESSORIOS P/J
UNTA,COM DIAMETRO DE 250MM,COMPRIMENTO ATE 1,0M.FORNECIMENTO
10354 | TUBO FER.FUND.DUC.C/PONTA FLAN.SOLD.ESP.CLAS.K-9,CLAS.PRES.P | UN | 1 | 2641.68 | 0 | 2641.68
N-16,NBR 15420 E 7560,EXC.ACES.P/JUNTA,D=250MM,C=1,0M
06.201.0336-0 | TUBO DE FERRO FUNDIDO DUCTIL COM PONTA E FLANGE SOLDADOS,ESP | UN |  | 3156.91
ESSURA CLASSE K-9,CLASSE DE PRESSAO PN-16,REVESTIDO INTERNAM
ENTE C/ARGAMASSA DE CIMENTO ALUMINOSO E EXTERNAMENTE C/ZINCO
METALICO E PINTURA EPOXI NA COR VERMELHA,P/ESGOTO SANITARIO
,CONFORME ABNT NBR 15420 E ABNT NBR 7560,EXCL.ACESSORIOS P/J
UNTA,COM DIAMETRO DE 300MM,COMPRIMENTO ATE 1,0M.FORNECIMENTO
10355 | TUBO FER.FUND.DUC.C/PONTA FLAN.SOLD.ESP.CLAS.K-9,CLAS.PRES.P | UN | 1 | 3156.91 | 0 | 3156.91
N-16,NBR 15420 E 7560,EXC.ACES.P/JUNTA,D=300MM,C=1,0M
06.201.0336-A | TUBO DE FERRO FUNDIDO DUCTIL COM PONTA E FLANGE SOLDADOS,ESP | UN |  | 3156.91
ESSURA CLASSE K-9,CLASSE DE PRESSAO PN-16,REVESTIDO INTERNAM
ENTE C/ARGAMASSA DE CIMENTO ALUMINOSO E EXTERNAMENTE C/ZINCO
METALICO E PINTURA EPOXI NA COR VERMELHA,P/ESGOTO SANITARIO
,CONFORME ABNT NBR 15420 E ABNT NBR 7560,EXCL.ACESSORIOS P/J
UNTA,COM DIAMETRO DE 300MM,COMPRIMENTO ATE 1,0M.FORNECIMENTO
10355 | TUBO FER.FUND.DUC.C/PONTA FLAN.SOLD.ESP.CLAS.K-9,CLAS.PRES.P | UN | 1 | 3156.91 | 0 | 3156.91
N-16,NBR 15420 E 7560,EXC.ACES.P/JUNTA,D=300MM,C=1,0M
06.201.0337-0 | TUBO DE FERRO FUNDIDO DUCTIL COM PONTA E FLANGE SOLDADOS,ESP | UN |  | 3665.57
ESSURA CLASSE K-9,CLASSE DE PRESSAO PN-16,REVESTIDO INTERNAM
ENTE C/ARGAMASSA DE CIMENTO ALUMINOSO E EXTERNAMENTE C/ZINCO
METALICO E PINTURA EPOXI NA COR VERMELHA,P/ESGOTO SANITARIO
,CONFORME ABNT NBR 15420 E ABNT NBR 7560,EXCL.ACESSORIOS P/J
UNTA,COM DIAMETRO DE 350MM,COMPRIMENTO ATE 1,0M.FORNECIMENTO
10356 | TUBO FER.FUND.DUC.C/PONTA FLAN.SOLD.ESP.CLAS.K-9,CLAS.PRES.P | UN | 1 | 3665.57 | 0 | 3665.57
N-16,NBR 15420 E 7560,EXC.ACES.P/JUNTA,D=350MM,C=1,0M
06.201.0337-A | TUBO DE FERRO FUNDIDO DUCTIL COM PONTA E FLANGE SOLDADOS,ESP | UN |  | 3665.57
ESSURA CLASSE K-9,CLASSE DE PRESSAO PN-16,REVESTIDO INTERNAM
ENTE C/ARGAMASSA DE CIMENTO ALUMINOSO E EXTERNAMENTE C/ZINCO
METALICO E PINTURA EPOXI NA COR VERMELHA,P/ESGOTO SANITARIO
,CONFORME ABNT NBR 15420 E ABNT NBR 7560,EXCL.ACESSORIOS P/J
UNTA,COM DIAMETRO DE 350MM,COMPRIMENTO ATE 1,0M.FORNECIMENTO
10356 | TUBO FER.FUND.DUC.C/PONTA FLAN.SOLD.ESP.CLAS.K-9,CLAS.PRES.P | UN | 1 | 3665.57 | 0 | 3665.57
N-16,NBR 15420 E 7560,EXC.ACES.P/JUNTA,D=350MM,C=1,0M
06.201.0338-0 | TUBO DE FERRO FUNDIDO DUCTIL COM PONTA E FLANGE SOLDADOS,ESP | UN |  | 4308.31
ESSURA CLASSE K-9,CLASSE DE PRESSAO PN-16,REVESTIDO INTERNAM
ENTE C/ARGAMASSA DE CIMENTO ALUMINOSO E EXTERNAMENTE C/ZINCO
METALICO E PINTURA EPOXI NA COR VERMELHA,P/ESGOTO SANITARIO
,CONFORME ABNT NBR 15420 E ABNT NBR 7560,EXCL.ACESSORIOS P/J
UNTA,COM DIAMETRO DE 400MM,COMPRIMENTO ATE 1,0M.FORNECIMENTO
10357 | TUBO FER.FUND.DUC.C/PONTA FLAN.SOLD.ESP.CLAS.K-9,CLAS.PRES.P | UN | 1 | 4308.31 | 0 | 4308.31
N-16,NBR 15420 E 7560,EXC.ACES.P/JUNTA,D=400MM,C=1,0M
06.201.0338-A | TUBO DE FERRO FUNDIDO DUCTIL COM PONTA E FLANGE SOLDADOS,ESP | UN |  | 4308.31
ESSURA CLASSE K-9,CLASSE DE PRESSAO PN-16,REVESTIDO INTERNAM
ENTE C/ARGAMASSA DE CIMENTO ALUMINOSO E EXTERNAMENTE C/ZINCO
METALICO E PINTURA EPOXI NA COR VERMELHA,P/ESGOTO SANITARIO
,CONFORME ABNT NBR 15420 E ABNT NBR 7560,EXCL.ACESSORIOS P/J
UNTA,COM DIAMETRO DE 400MM,COMPRIMENTO ATE 1,0M.FORNECIMENTO
10357 | TUBO FER.FUND.DUC.C/PONTA FLAN.SOLD.ESP.CLAS.K-9,CLAS.PRES.P | UN | 1 | 4308.31 | 0 | 4308.31
N-16,NBR 15420 E 7560,EXC.ACES.P/JUNTA,D=400MM,C=1,0M
06.201.0339-0 | TUBO DE FERRO FUNDIDO DUCTIL COM PONTA E FLANGE SOLDADOS,ESP | UN |  | 5135.82
ESSURA CLASSE K-9,CLASSE DE PRESSAO PN-16,REVESTIDO INTERNAM
ENTE C/ARGAMASSA DE CIMENTO ALUMINOSO E EXTERNAMENTE C/ZINCO
METALICO E PINTURA EPOXI NA COR VERMELHA,P/ESGOTO SANITARIO
,CONFORME ABNT NBR 15420 E ABNT NBR 7560,EXCL.ACESSORIOS P/J
UNTA,COM DIAMETRO DE 450MM,COMPRIMENTO ATE 1,0M.FORNECIMENTO
10358 | TUBO FER.FUND.DUC.C/PONTA FLAN.SOLD.ESP.CLAS.K-9,CLAS.PRES.P | UN | 1 | 5135.82 | 0 | 5135.82
N-16,NBR 15420 E 7560,EXC.ACES.P/JUNTA,D=450MM,C=1,0M
06.201.0339-A | TUBO DE FERRO FUNDIDO DUCTIL COM PONTA E FLANGE SOLDADOS,ESP | UN |  | 5135.82
ESSURA CLASSE K-9,CLASSE DE PRESSAO PN-16,REVESTIDO INTERNAM
ENTE C/ARGAMASSA DE CIMENTO ALUMINOSO E EXTERNAMENTE C/ZINCO
METALICO E PINTURA EPOXI NA COR VERMELHA,P/ESGOTO SANITARIO
,CONFORME ABNT NBR 15420 E ABNT NBR 7560,EXCL.ACESSORIOS P/J
UNTA,COM DIAMETRO DE 450MM,COMPRIMENTO ATE 1,0M.FORNECIMENTO
10358 | TUBO FER.FUND.DUC.C/PONTA FLAN.SOLD.ESP.CLAS.K-9,CLAS.PRES.P | UN | 1 | 5135.82 | 0 | 5135.82
N-16,NBR 15420 E 7560,EXC.ACES.P/JUNTA,D=450MM,C=1,0M
06.201.0340-0 | TUBO DE FERRO FUNDIDO DUCTIL COM PONTA E FLANGE SOLDADOS,ESP | UN |  | 5892.54
ESSURA CLASSE K-9,CLASSE DE PRESSAO PN-16,REVESTIDO INTERNAM
ENTE C/ARGAMASSA DE CIMENTO ALUMINOSO E EXTERNAMENTE C/ZINCO
METALICO E PINTURA EPOXI NA COR VERMELHA,P/ESGOTO SANITARIO
,CONFORME ABNT NBR 15420 E ABNT NBR 7560,EXCL.ACESSORIOS P/J
UNTA,COM DIAMETRO DE 500MM,COMPRIMENTO ATE 1,0M.FORNECIMENTO
10359 | TUBO FER.FUND.DUC.C/PONTA FLAN.SOLD.ESP.CLAS.K-9,CLAS.PRES.P | UN | 1 | 5892.54 | 0 | 5892.54
N-16,NBR 15420 E 7560,EXC.ACES.P/JUNTA,D=500MM,C=1,0M
06.201.0340-A | TUBO DE FERRO FUNDIDO DUCTIL COM PONTA E FLANGE SOLDADOS,ESP | UN |  | 5892.54
ESSURA CLASSE K-9,CLASSE DE PRESSAO PN-16,REVESTIDO INTERNAM
ENTE C/ARGAMASSA DE CIMENTO ALUMINOSO E EXTERNAMENTE C/ZINCO
METALICO E PINTURA EPOXI NA COR VERMELHA,P/ESGOTO SANITARIO
,CONFORME ABNT NBR 15420 E ABNT NBR 7560,EXCL.ACESSORIOS P/J
UNTA,COM DIAMETRO DE 500MM,COMPRIMENTO ATE 1,0M.FORNECIMENTO
10359 | TUBO FER.FUND.DUC.C/PONTA FLAN.SOLD.ESP.CLAS.K-9,CLAS.PRES.P | UN | 1 | 5892.54 | 0 | 5892.54
N-16,NBR 15420 E 7560,EXC.ACES.P/JUNTA,D=500MM,C=1,0M
06.201.0341-0 | TUBO DE FERRO FUNDIDO DUCTIL COM PONTA E FLANGE SOLDADOS,ESP | UN |  | 7907.59
ESSURA CLASSE K-9,CLASSE DE PRESSAO PN-16,REVESTIDO INTERNAM
ENTE C/ARGAMASSA DE CIMENTO ALUMINOSO E EXTERNAMENTE C/ZINCO
METALICO E PINTURA EPOXI NA COR VERMELHA,P/ESGOTO SANITARIO
,CONFORME ABNT NBR 15420 E ABNT NBR 7560,EXCL.ACESSORIOS P/J
UNTA,COM DIAMETRO DE 600MM,COMPRIMENTO ATE 1,0M.FORNECIMENTO
10360 | TUBO FER.FUND.DUC.C/PONTA FLAN.SOLD.ESP.CLAS.K-9,CLAS.PRES.P | UN | 1 | 7907.59 | 0 | 7907.59
N-16,NBR 15420 E 7560,EXC.ACES.P/JUNTA,D=600MM,C=1,0M
06.201.0341-A | TUBO DE FERRO FUNDIDO DUCTIL COM PONTA E FLANGE SOLDADOS,ESP | UN |  | 7907.59
ESSURA CLASSE K-9,CLASSE DE PRESSAO PN-16,REVESTIDO INTERNAM
ENTE C/ARGAMASSA DE CIMENTO ALUMINOSO E EXTERNAMENTE C/ZINCO
METALICO E PINTURA EPOXI NA COR VERMELHA,P/ESGOTO SANITARIO
,CONFORME ABNT NBR 15420 E ABNT NBR 7560,EXCL.ACESSORIOS P/J
UNTA,COM DIAMETRO DE 600MM,COMPRIMENTO ATE 1,0M.FORNECIMENTO
10360 | TUBO FER.FUND.DUC.C/PONTA FLAN.SOLD.ESP.CLAS.K-9,CLAS.PRES.P | UN | 1 | 7907.59 | 0 | 7907.59
N-16,NBR 15420 E 7560,EXC.ACES.P/JUNTA,D=600MM,C=1,0M
06.201.0342-0 | TUBO DE FERRO FUNDIDO DUCTIL COM PONTA E FLANGE ROSCADOS,ESP | UN |  | 13845.09
ESSURA CLASSE K-12,CLASSE DE PRESSAO PN-16,REVESTIDO INTERNA
MENTE C/ARGAMASSA DE CIMENTO ALUMINOSO E EXTERNAMENTE C/ZINC
O METALICO E PINTURA EPOXI NA COR VERMELHA,P/ESGOTO SANITARI
O,CONFORME ABNT NBR 15420 E ABNT NBR 7560,EXCL.ACESSORIOS P/
JUNTA,C/DIAMETRO DE 700MM,COMPRIMENTO ATE 1,0M.FORNECIMENTO
10361 | TUBO FER.FUND.DUC.C/PONTA FLAN.ROSC.ESP.CLAS.K-12,CLAS.PRES. | UN | 1 | 13845.09 | 0 | 13845.09
PN-16,NBR 15420 E 7560,EXC.ACES.P/JUNTA,D=700MM,C=1,0M
06.201.0342-A | TUBO DE FERRO FUNDIDO DUCTIL COM PONTA E FLANGE ROSCADOS,ESP | UN |  | 13845.09
ESSURA CLASSE K-12,CLASSE DE PRESSAO PN-16,REVESTIDO INTERNA
MENTE C/ARGAMASSA DE CIMENTO ALUMINOSO E EXTERNAMENTE C/ZINC
O METALICO E PINTURA EPOXI NA COR VERMELHA,P/ESGOTO SANITARI
O,CONFORME ABNT NBR 15420 E ABNT NBR 7560,EXCL.ACESSORIOS P/
JUNTA,C/DIAMETRO DE 700MM,COMPRIMENTO ATE 1,0M.FORNECIMENTO
10361 | TUBO FER.FUND.DUC.C/PONTA FLAN.ROSC.ESP.CLAS.K-12,CLAS.PRES. | UN | 1 | 13845.09 | 0 | 13845.09
PN-16,NBR 15420 E 7560,EXC.ACES.P/JUNTA,D=700MM,C=1,0M
06.201.0361-0 | TUBO DE FERRO FUNDIDO DUCTIL COM BOLSA DE JUNTA ELASTICA E F | UN |  | 1388.38
LANGE SOLDADO,ESPESSURA CLASSE K-9,CLASSE DE PRESSAO PN-10,R
EVESTIDO INTERNAMENTE C/ARGAMASSA DE CIMENTO ALUMINOSO E EXT
ERNAMENTE C/ZINCO METALICO E PINTURA EPOXI NA COR VERMELHA,E
SGOTO SANITARIO,ABNT NBR 15420 E ABNT NBR 7560,EXCL.ACESSORI
OS P/JUNTA,COM DIAMETRO DE 80MM,COMPRIMENTO ATE 1,0M.FORN.
10374 | TUBO FER.FUND.DUC.C/BOLSA JUNTA ELAST.FLAN.SOLD.ESP.CLAS.K-9 | UN | 1 | 1388.38 | 0 | 1388.38
,CLAS.PRES.PN-10,NBR 15420 E 7560,P/DIAM.80MM,COMPR.1,0M
06.201.0361-A | TUBO DE FERRO FUNDIDO DUCTIL COM BOLSA DE JUNTA ELASTICA E F | UN |  | 1388.38
LANGE SOLDADO,ESPESSURA CLASSE K-9,CLASSE DE PRESSAO PN-10,R
EVESTIDO INTERNAMENTE C/ARGAMASSA DE CIMENTO ALUMINOSO E EXT
ERNAMENTE C/ZINCO METALICO E PINTURA EPOXI NA COR VERMELHA,E
SGOTO SANITARIO,ABNT NBR 15420 E ABNT NBR 7560,EXCL.ACESSORI
OS P/JUNTA,COM DIAMETRO DE 80MM,COMPRIMENTO ATE 1,0M.FORN.
10374 | TUBO FER.FUND.DUC.C/BOLSA JUNTA ELAST.FLAN.SOLD.ESP.CLAS.K-9 | UN | 1 | 1388.38 | 0 | 1388.38
,CLAS.PRES.PN-10,NBR 15420 E 7560,P/DIAM.80MM,COMPR.1,0M
06.201.0362-0 | TUBO DE FERRO FUNDIDO DUCTIL COM BOLSA DE JUNTA ELASTICA E F | UN |  | 1527.59
LANGE SOLDADO,ESPESSURA CLASSE K-9,CLASSE DE PRESSAO PN-10,R
EVESTIDO INTERNAMENTE C/ARGAMASSA DE CIMENTO ALUMINOSO E EXT
ERNAMENTE C/ZINCO METALICO E PINTURA EPOXI NA COR VERMELHA,E
SGOTO SANITARIO,ABNT NBR 15420 E ABNT NBR 7560,EXCL.ACESSORI
OS P/JUNTA,C/DIAMETRO DE 100MM,COMPRIMENTO ATE 1,0M.FORN.
10375 | TUBO FER.FUND.DUC.C/BOLSA JUNTA ELAST.FLAN.SOLD.ESP.CLAS.K-9 | UN | 1 | 1527.59 | 0 | 1527.59
,CLAS.PRES.PN-10,NBR 15420 E 7560,P/DIAM.100MM,COMPR.1,0M
06.201.0362-A | TUBO DE FERRO FUNDIDO DUCTIL COM BOLSA DE JUNTA ELASTICA E F | UN |  | 1527.59
LANGE SOLDADO,ESPESSURA CLASSE K-9,CLASSE DE PRESSAO PN-10,R
EVESTIDO INTERNAMENTE C/ARGAMASSA DE CIMENTO ALUMINOSO E EXT
ERNAMENTE C/ZINCO METALICO E PINTURA EPOXI NA COR VERMELHA,E
SGOTO SANITARIO,ABNT NBR 15420 E ABNT NBR 7560,EXCL.ACESSORI
OS P/JUNTA,C/DIAMETRO DE 100MM,COMPRIMENTO ATE 1,0M.FORN.
10375 | TUBO FER.FUND.DUC.C/BOLSA JUNTA ELAST.FLAN.SOLD.ESP.CLAS.K-9 | UN | 1 | 1527.59 | 0 | 1527.59
,CLAS.PRES.PN-10,NBR 15420 E 7560,P/DIAM.100MM,COMPR.1,0M
06.201.0363-0 | TUBO DE FERRO FUNDIDO DUCTIL COM BOLSA DE JUNTA ELASTICA E F | UN |  | 1891.55
LANGE SOLDADO,ESPESSURA CLASSE K-9,CLASSE DE PRESSAO PN-10,R
EVESTIDO INTERNAMENTE C/ARGAMASSA DE CIMENTO ALUMINOSO E EXT
ERNAMENTE C/ZINCO METALICO E PINTURA EPOXI NA COR VERMELHA,E
SGOTO SANITARIO,ABNT NBR 15420 E ABNT NBR 7560,EXCL.ACESSORI
OS P/JUNTA,C/DIAMETRO DE 150MM,COMPRIMENTO ATE 1,0M.FORN.
10376 | TUBO FER.FUND.DUC.C/BOLSA JUNTA ELAST.FLAN.SOLD.ESP.CLAS.K-9 | UN | 1 | 1891.55 | 0 | 1891.55
,CLAS.PRES.PN-10,NBR 15420 E 7560,C/DIAM.150MM,COMPR.1,0M
06.201.0363-A | TUBO DE FERRO FUNDIDO DUCTIL COM BOLSA DE JUNTA ELASTICA E F | UN |  | 1891.55
LANGE SOLDADO,ESPESSURA CLASSE K-9,CLASSE DE PRESSAO PN-10,R
EVESTIDO INTERNAMENTE C/ARGAMASSA DE CIMENTO ALUMINOSO E EXT
ERNAMENTE C/ZINCO METALICO E PINTURA EPOXI NA COR VERMELHA,E
SGOTO SANITARIO,ABNT NBR 15420 E ABNT NBR 7560,EXCL.ACESSORI
OS P/JUNTA,C/DIAMETRO DE 150MM,COMPRIMENTO ATE 1,0M.FORN.
10376 | TUBO FER.FUND.DUC.C/BOLSA JUNTA ELAST.FLAN.SOLD.ESP.CLAS.K-9 | UN | 1 | 1891.55 | 0 | 1891.55
,CLAS.PRES.PN-10,NBR 15420 E 7560,C/DIAM.150MM,COMPR.1,0M
06.201.0364-0 | TUBO DE FERRO FUNDIDO DUCTIL COM BOLSA DE JUNTA ELASTICA E F | UN |  | 2295.33
LANGE SOLDADO,ESPESSURA CLASSE K-9,CLASSE DE PRESSAO PN-10,R
EVESTIDO INTERNAMENTE C/ARGAMASSA DE CIMENTO ALUMINOSO E EXT
ERNAMENTE C/ZINCO METALICO E PINTURA EPOXI NA COR VERMELHA,E
SGOTO SANITARIO,ABNT NBR 15420 E ABNT NBR 7560,EXCL.ACESSORI
OS P/JUNTA,C/DIAMETRO DE 200MM,COMPRIMENTO ATE 1,0M.FORN.
10377 | TUBO FER.FUND.DUC.C/BOLSA JUNTA ELAST.FLAN.SOLD.ESP.CLAS.K-9 | UN | 1 | 2295.33 | 0 | 2295.33
,CLAS.PRES.PN-10,NBR 15420 E 7560,C/DIAM.200MM,COMPR.1,0M
06.201.0364-A | TUBO DE FERRO FUNDIDO DUCTIL COM BOLSA DE JUNTA ELASTICA E F | UN |  | 2295.33
LANGE SOLDADO,ESPESSURA CLASSE K-9,CLASSE DE PRESSAO PN-10,R
EVESTIDO INTERNAMENTE C/ARGAMASSA DE CIMENTO ALUMINOSO E EXT
ERNAMENTE C/ZINCO METALICO E PINTURA EPOXI NA COR VERMELHA,E
SGOTO SANITARIO,ABNT NBR 15420 E ABNT NBR 7560,EXCL.ACESSORI
OS P/JUNTA,C/DIAMETRO DE 200MM,COMPRIMENTO ATE 1,0M.FORN.
10377 | TUBO FER.FUND.DUC.C/BOLSA JUNTA ELAST.FLAN.SOLD.ESP.CLAS.K-9 | UN | 1 | 2295.33 | 0 | 2295.33
,CLAS.PRES.PN-10,NBR 15420 E 7560,C/DIAM.200MM,COMPR.1,0M
06.201.0365-0 | TUBO DE FERRO FUNDIDO DUCTIL COM BOLSA DE JUNTA ELASTICA E F | UN |  | 2775.45
LANGE SOLDADO,ESPESSURA CLASSE K-9,CLASSE DE PRESSAO PN-10,R
EVESTIDO INTERNAMENTE C/ARGAMASSA DE CIMENTO ALUMINOSO E EXT
ERNAMENTE C/ZINCO METALICO E PINTURA EPOXI NA COR VERMELHA,E
SGOTO SANITARIO,ABNT NBR 15420 E ABNT NBR 7560,EXCL.ACESSORI
OS P/JUNTA,C/DIAMETRO DE 250MM,COMPRIMENTO ATE 1,0M.FORN.
10378 | TUBO FER.FUND.DUC.C/BOLSA JUNTA ELAST.FLAN.SOLD.ESP.CLAS.K-9 | UN | 1 | 2775.45 | 0 | 2775.45
,CLAS.PRES.PN-10,NBR 15420 E 7560,C/DIAM.250MM,COMPR.1,0M
06.201.0365-A | TUBO DE FERRO FUNDIDO DUCTIL COM BOLSA DE JUNTA ELASTICA E F | UN |  | 2775.45
LANGE SOLDADO,ESPESSURA CLASSE K-9,CLASSE DE PRESSAO PN-10,R
EVESTIDO INTERNAMENTE C/ARGAMASSA DE CIMENTO ALUMINOSO E EXT
ERNAMENTE C/ZINCO METALICO E PINTURA EPOXI NA COR VERMELHA,E
SGOTO SANITARIO,ABNT NBR 15420 E ABNT NBR 7560,EXCL.ACESSORI
OS P/JUNTA,C/DIAMETRO DE 250MM,COMPRIMENTO ATE 1,0M.FORN.
10378 | TUBO FER.FUND.DUC.C/BOLSA JUNTA ELAST.FLAN.SOLD.ESP.CLAS.K-9 | UN | 1 | 2775.45 | 0 | 2775.45
,CLAS.PRES.PN-10,NBR 15420 E 7560,C/DIAM.250MM,COMPR.1,0M
06.201.0366-0 | TUBO DE FERRO FUNDIDO DUCTIL COM BOLSA DE JUNTA ELASTICA E F | UN |  | 3319.13
LANGE SOLDADO,ESPESSURA CLASSE K-9,CLASSE DE PRESSAO PN-10,R
EVESTIDO INTERNAMENTE C/ARGAMASSA DE CIMENTO ALUMINOSO E EXT
ERNAMENTE C/ZINCO METALICO E PINTURA EPOXI NA COR VERMELHA,E
SGOTO SANITARIO,ABNT NBR 15420 E ABNT NBR 7560,EXCL.ACESSORI
OS P/JUNTA,C/DIAMETRO DE 300MM,COMPRIMENTO ATE 1,0M.FORN.
10379 | TUBO FER.FUND.DUC.C/BOLSA JUNTA ELAST.FLAN.SOLD.ESP.CLAS.K-9 | UN | 1 | 3319.13 | 0 | 3319.13
,CLAS.PRES.PN-10,NBR 15420 E 7560,C/DIAM.300MM,COMPR.1,0M
06.201.0366-A | TUBO DE FERRO FUNDIDO DUCTIL COM BOLSA DE JUNTA ELASTICA E F | UN |  | 3319.13
LANGE SOLDADO,ESPESSURA CLASSE K-9,CLASSE DE PRESSAO PN-10,R
EVESTIDO INTERNAMENTE C/ARGAMASSA DE CIMENTO ALUMINOSO E EXT
ERNAMENTE C/ZINCO METALICO E PINTURA EPOXI NA COR VERMELHA,E
SGOTO SANITARIO,ABNT NBR 15420 E ABNT NBR 7560,EXCL.ACESSORI
OS P/JUNTA,C/DIAMETRO DE 300MM,COMPRIMENTO ATE 1,0M.FORN.
10379 | TUBO FER.FUND.DUC.C/BOLSA JUNTA ELAST.FLAN.SOLD.ESP.CLAS.K-9 | UN | 1 | 3319.13 | 0 | 3319.13
,CLAS.PRES.PN-10,NBR 15420 E 7560,C/DIAM.300MM,COMPR.1,0M
06.201.0367-0 | TUBO DE FERRO FUNDIDO DUCTIL COM BOLSA DE JUNTA ELASTICA E F | UN |  | 3895.35
LANGE SOLDADO,ESPESSURA CLASSE K-9,CLASSE DE PRESSAO PN-10,R
EVESTIDO INTERNAMENTE C/ARGAMASSA DE CIMENTO ALUMINOSO E EXT
ERNAMENTE C/ZINCO METALICO E PINTURA EPOXI NA COR VERMELHA,E
SGOTO SANITARIO,ABNT NBR 15420 E ABNT NBR 7560,EXCL.ACESSORI
OS P/JUNTA,C/DIAMETRO DE 350MM,COMPRIMENTO ATE 1,0M.FORN.
10380 | TUBO FER.FUND.DUC.C/BOLSA JUNTA ELAST.FLAN.SOLD.ESP.CLAS.K-9 | UN | 1 | 3895.35 | 0 | 3895.35
,CLAS.PRES.PN-10,NBR 15420 E 7560,C/DIAM.350MM,COMPR.1,0M
06.201.0367-A | TUBO DE FERRO FUNDIDO DUCTIL COM BOLSA DE JUNTA ELASTICA E F | UN |  | 3895.35
LANGE SOLDADO,ESPESSURA CLASSE K-9,CLASSE DE PRESSAO PN-10,R
EVESTIDO INTERNAMENTE C/ARGAMASSA DE CIMENTO ALUMINOSO E EXT
ERNAMENTE C/ZINCO METALICO E PINTURA EPOXI NA COR VERMELHA,E
SGOTO SANITARIO,ABNT NBR 15420 E ABNT NBR 7560,EXCL.ACESSORI
OS P/JUNTA,C/DIAMETRO DE 350MM,COMPRIMENTO ATE 1,0M.FORN.
10380 | TUBO FER.FUND.DUC.C/BOLSA JUNTA ELAST.FLAN.SOLD.ESP.CLAS.K-9 | UN | 1 | 3895.35 | 0 | 3895.35
,CLAS.PRES.PN-10,NBR 15420 E 7560,C/DIAM.350MM,COMPR.1,0M
06.201.0368-0 | TUBO DE FERRO FUNDIDO DUCTIL COM BOLSA DE JUNTA ELASTICA E F | UN |  | 4433.68
LANGE SOLDADO,ESPESSURA CLASSE K-9,CLASSE DE PRESSAO PN-10,R
EVESTIDO INTERNAMENTE C/ARGAMASSA DE CIMENTO ALUMINOSO E EXT
ERNAMENTE C/ZINCO METALICO E PINTURA EPOXI NA COR VERMELHA,E
SGOTO SANITARIO,ABNT NBR 15420 E ABNT NBR 7560,EXCL.ACESSORI
OS P/JUNTA,C/DIAMETRO DE 400MM,COMPRIMENTO ATE 1,0M.FORN.
10381 | TUBO FER.FUND.DUC.C/BOLSA JUNTA ELAST.FLAN.SOLD.ESP.CLAS.K-9 | UN | 1 | 4433.68 | 0 | 4433.68
,CLAS.PRES.PN-10,NBR 15420 E 7560,C/DIAM.400MM,COMPR.1,0M
06.201.0368-A | TUBO DE FERRO FUNDIDO DUCTIL COM BOLSA DE JUNTA ELASTICA E F | UN |  | 4433.68
LANGE SOLDADO,ESPESSURA CLASSE K-9,CLASSE DE PRESSAO PN-10,R
EVESTIDO INTERNAMENTE C/ARGAMASSA DE CIMENTO ALUMINOSO E EXT
ERNAMENTE C/ZINCO METALICO E PINTURA EPOXI NA COR VERMELHA,E
SGOTO SANITARIO,ABNT NBR 15420 E ABNT NBR 7560,EXCL.ACESSORI
OS P/JUNTA,C/DIAMETRO DE 400MM,COMPRIMENTO ATE 1,0M.FORN.
10381 | TUBO FER.FUND.DUC.C/BOLSA JUNTA ELAST.FLAN.SOLD.ESP.CLAS.K-9 | UN | 1 | 4433.68 | 0 | 4433.68
,CLAS.PRES.PN-10,NBR 15420 E 7560,C/DIAM.400MM,COMPR.1,0M
06.201.0369-0 | TUBO DE FERRO FUNDIDO DUCTIL COM BOLSA DE JUNTA ELASTICA E F | UN |  | 5309.65
LANGE SOLDADO,ESPESSURA CLASSE K-9,CLASSE DE PRESSAO PN-10,R
EVESTIDO INTERNAMENTE C/ARGAMASSA DE CIMENTO ALUMINOSO E EXT
ERNAMENTE C/ZINCO METALICO E PINTURA EPOXI NA COR VERMELHA,E
SGOTO SANITARIO,ABNT NBR 15420 E ABNT NBR 7560,EXCL.ACESSORI
OS P/JUNTA,C/DIAMETRO DE 450MM,COMPRIMENTO ATE 1,0M.FORN.
10382 | TUBO FER.FUND.DUC.C/BOLSA JUNTA ELAST.FLAN.SOLD.ESP.CLAS.K-9 | UN | 1 | 5309.65 | 0 | 5309.65
,CLAS.PRES.PN-10,NBR 15420 E 7560,C/DIAM.450MM,COMPR.1,0M
06.201.0369-A | TUBO DE FERRO FUNDIDO DUCTIL COM BOLSA DE JUNTA ELASTICA E F | UN |  | 5309.65
LANGE SOLDADO,ESPESSURA CLASSE K-9,CLASSE DE PRESSAO PN-10,R
EVESTIDO INTERNAMENTE C/ARGAMASSA DE CIMENTO ALUMINOSO E EXT
ERNAMENTE C/ZINCO METALICO E PINTURA EPOXI NA COR VERMELHA,E
SGOTO SANITARIO,ABNT NBR 15420 E ABNT NBR 7560,EXCL.ACESSORI
OS P/JUNTA,C/DIAMETRO DE 450MM,COMPRIMENTO ATE 1,0M.FORN.
10382 | TUBO FER.FUND.DUC.C/BOLSA JUNTA ELAST.FLAN.SOLD.ESP.CLAS.K-9 | UN | 1 | 5309.65 | 0 | 5309.65
,CLAS.PRES.PN-10,NBR 15420 E 7560,C/DIAM.450MM,COMPR.1,0M
06.201.0370-0 | TUBO DE FERRO FUNDIDO DUCTIL COM BOLSA DE JUNTA ELASTICA E F | UN |  | 5745.26
LANGE SOLDADO,ESPESSURA CLASSE K-9,CLASSE DE PRESSAO PN-10,R
EVESTIDO INTERNAMENTE C/ARGAMASSA DE CIMENTO ALUMINOSO E EXT
ERNAMENTE C/ZINCO METALICO E PINTURA EPOXI NA COR VERMELHA,E
SGOTO SANITARIO,ABNT NBR 15420 E ABNT NBR 7560,EXCL.ACESSORI
OS P/JUNTA,C/DIAMETRO DE 500MM,COMPRIMENTO ATE 1,0M.FORN.
10383 | TUBO FER.FUND.DUC.C/BOLSA JUNTA ELAST.FLAN.SOLD.ESP.CLAS.K-9 | UN | 1 | 5745.26 | 0 | 5745.26
,CLAS.PRES.PN-10,NBR 15420 E 7560,C/DIAM.500MM,COMPR.1,0M
06.201.0370-A | TUBO DE FERRO FUNDIDO DUCTIL COM BOLSA DE JUNTA ELASTICA E F | UN |  | 5745.26
LANGE SOLDADO,ESPESSURA CLASSE K-9,CLASSE DE PRESSAO PN-10,R
EVESTIDO INTERNAMENTE C/ARGAMASSA DE CIMENTO ALUMINOSO E EXT
ERNAMENTE C/ZINCO METALICO E PINTURA EPOXI NA COR VERMELHA,E
SGOTO SANITARIO,ABNT NBR 15420 E ABNT NBR 7560,EXCL.ACESSORI
OS P/JUNTA,C/DIAMETRO DE 500MM,COMPRIMENTO ATE 1,0M.FORN.
10383 | TUBO FER.FUND.DUC.C/BOLSA JUNTA ELAST.FLAN.SOLD.ESP.CLAS.K-9 | UN | 1 | 5745.26 | 0 | 5745.26
,CLAS.PRES.PN-10,NBR 15420 E 7560,C/DIAM.500MM,COMPR.1,0M
06.201.0371-0 | TUBO DE FERRO FUNDIDO DUCTIL COM BOLSA DE JUNTA ELASTICA E F | UN |  | 7189.28
LANGE SOLDADO,ESPESSURA CLASSE K-9,CLASSE DE PRESSAO PN-10,R
EVESTIDO INTERNAMENTE C/ARGAMASSA DE CIMENTO ALUMINOSO E EXT
ERNAMENTE C/ZINCO METALICO E PINTURA EPOXI NA COR VERMELHA,E
SGOTO SANITARIO,ABNT NBR 15420 E ABNT NBR 7560,EXCL.ACESSORI
OS P/JUNTA,C/DIAMETRO DE 600MM,COMPRIMENTO ATE 1,0M.FORN.
10384 | TUBO FER.FUND.DUC.C/BOLSA JUNTA ELAST.FLAN.SOLD.ESP.CLAS.K-9 | UN | 1 | 7189.28 | 0 | 7189.28
,CLAS.PRES.PN-10,NBR 15420 E 7560,C/DIAM.600MM,COMPR.1,0M
06.201.0371-A | TUBO DE FERRO FUNDIDO DUCTIL COM BOLSA DE JUNTA ELASTICA E F | UN |  | 7189.28
LANGE SOLDADO,ESPESSURA CLASSE K-9,CLASSE DE PRESSAO PN-10,R
EVESTIDO INTERNAMENTE C/ARGAMASSA DE CIMENTO ALUMINOSO E EXT
ERNAMENTE C/ZINCO METALICO E PINTURA EPOXI NA COR VERMELHA,E
SGOTO SANITARIO,ABNT NBR 15420 E ABNT NBR 7560,EXCL.ACESSORI
OS P/JUNTA,C/DIAMETRO DE 600MM,COMPRIMENTO ATE 1,0M.FORN.
10384 | TUBO FER.FUND.DUC.C/BOLSA JUNTA ELAST.FLAN.SOLD.ESP.CLAS.K-9 | UN | 1 | 7189.28 | 0 | 7189.28
,CLAS.PRES.PN-10,NBR 15420 E 7560,C/DIAM.600MM,COMPR.1,0M
06.201.0372-0 | TUBO DE FERRO FUNDIDO DUCTIL COM BOLSA E FLANGE ROSCADOS,ESP | UN |  | 13818.37
ESSURA CLASSE K-12,CLASSE DE PRESSAO PN-10,REVESTIDO INTERNA
MENTE COM ARGAMASSA DE CIMENTO ALUMINOSO E EXTERNAMENTE COM
ZINCO METALICO E PINTURA EPOXI NA COR VERMELHA,PARA ESGOTO S
ANITARIO,CONFORME ABNT NBR 15420 E ABNT NBR 7560,EXCL.ACESSO
RIOS P/JUNTA,C/DIAMETRO DE 700MM,COMPRIMENTO ATE 1,0M.FORN.
10385 | TUBO FER.FUN.DUC.C/BOLSA JUNTA ELAST.FLAN.ROSC.ESP.CLAS.K-12 | UN | 1 | 13818.37 | 0 | 13818.37
,CLAS.PRES.PN-10,NBR 15420 E 7560,C/DIAM.700MM,COMPR.1,0M
06.201.0372-A | TUBO DE FERRO FUNDIDO DUCTIL COM BOLSA E FLANGE ROSCADOS,ESP | UN |  | 13818.37
ESSURA CLASSE K-12,CLASSE DE PRESSAO PN-10,REVESTIDO INTERNA
MENTE COM ARGAMASSA DE CIMENTO ALUMINOSO E EXTERNAMENTE COM
ZINCO METALICO E PINTURA EPOXI NA COR VERMELHA,PARA ESGOTO S
ANITARIO,CONFORME ABNT NBR 15420 E ABNT NBR 7560,EXCL.ACESSO
RIOS P/JUNTA,C/DIAMETRO DE 700MM,COMPRIMENTO ATE 1,0M.FORN.
10385 | TUBO FER.FUN.DUC.C/BOLSA JUNTA ELAST.FLAN.ROSC.ESP.CLAS.K-12 | UN | 1 | 13818.37 | 0 | 13818.37
,CLAS.PRES.PN-10,NBR 15420 E 7560,C/DIAM.700MM,COMPR.1,0M
06.201.0373-0 | TUBO DE FERRO FUNDIDO DUCTIL COM BOLSA E FLANGE ROSCADO,ESPE | UN |  | 17512.4
SSURA CLASSE K-12,CLASSE DE PRESSAO PN-10,REVESTIDO INTERNAM
ENTE COM ARGAMASSA DE CIMENTO ALUMINOSO E EXTERNAMENTE COM Z
INCO METALICO E PINTURA EPOXI NA COR VERMELHA,PARA ESGOTO SA
NITARIO,CONFORME ABNT NBR 15420 E ABNT NBR 7560,EXCL.ACESSOR
IOS P/JUNTA,C/DIAMETRO DE 800MM,COMPRIMENTO ATE 1,0M.FORN.
10386 | TUBO FER.FUN.DUC.C/BOLSA JUNTA ELAST.FLAN.ROSC.ESP.CLAS.K-12 | UN | 1 | 17512.4 | 0 | 17512.4
,CLAS.PRES.PN-10,NBR 15420 E 7560,C/DIAM.800MM,COMPR.1,0M
06.201.0373-A | TUBO DE FERRO FUNDIDO DUCTIL COM BOLSA E FLANGE ROSCADO,ESPE | UN |  | 17512.4
SSURA CLASSE K-12,CLASSE DE PRESSAO PN-10,REVESTIDO INTERNAM
ENTE COM ARGAMASSA DE CIMENTO ALUMINOSO E EXTERNAMENTE COM Z
INCO METALICO E PINTURA EPOXI NA COR VERMELHA,PARA ESGOTO SA
NITARIO,CONFORME ABNT NBR 15420 E ABNT NBR 7560,EXCL.ACESSOR
IOS P/JUNTA,C/DIAMETRO DE 800MM,COMPRIMENTO ATE 1,0M.FORN.
10386 | TUBO FER.FUN.DUC.C/BOLSA JUNTA ELAST.FLAN.ROSC.ESP.CLAS.K-12 | UN | 1 | 17512.4 | 0 | 17512.4
,CLAS.PRES.PN-10,NBR 15420 E 7560,C/DIAM.800MM,COMPR.1,0M
06.201.0374-0 | TUBO DE FERRO FUNDIDO DUCTIL COM BOLSA E FLANGE ROSCADO,ESPE | UN |  | 26553.96
SSURA CLASSE K-12,CLASSE DE PRESSAO PN-10,REVESTIDO INTERNAM
ENTE COM ARGAMASSA DE CIMENTO ALUMINOSO E EXTERNAMENTE COM Z
INCO METALICO E PINTURA EPOXI NA COR VERMELHA,PARA ESGOTO SA
NITARIO,CONFORME ABNT NBR 15420 E ABNT NBR 7560,EXCL.ACESSOR
IOS P/JUNTA,C/DIAMETRO DE 900MM,COMPRIMENTO ATE 1,0M.FORN.
10387 | TUBO FER.FUN.DUC.C/BOLSA JUNTA ELAST.FLAN.ROSC.ESP.CLAS.K-12 | UN | 1 | 26553.96 | 0 | 26553.96
,CLAS.PRES.PN-10,NBR 15420 E 7560,C/DIAM.900MM,COMPR.1,0M
06.201.0374-A | TUBO DE FERRO FUNDIDO DUCTIL COM BOLSA E FLANGE ROSCADO,ESPE | UN |  | 26553.96
SSURA CLASSE K-12,CLASSE DE PRESSAO PN-10,REVESTIDO INTERNAM
ENTE COM ARGAMASSA DE CIMENTO ALUMINOSO E EXTERNAMENTE COM Z
INCO METALICO E PINTURA EPOXI NA COR VERMELHA,PARA ESGOTO SA
NITARIO,CONFORME ABNT NBR 15420 E ABNT NBR 7560,EXCL.ACESSOR
IOS P/JUNTA,C/DIAMETRO DE 900MM,COMPRIMENTO ATE 1,0M.FORN.
10387 | TUBO FER.FUN.DUC.C/BOLSA JUNTA ELAST.FLAN.ROSC.ESP.CLAS.K-12 | UN | 1 | 26553.96 | 0 | 26553.96
,CLAS.PRES.PN-10,NBR 15420 E 7560,C/DIAM.900MM,COMPR.1,0M
06.201.0375-0 | TUBO DE FERRO FUNDIDO DUCTIL COM BOLSA E FLANGE ROSCADOS,ESP | UN |  | 29181.54
ESSURA CLASSE K-12,CLASSE DE PRESSAO PN-10,REVESTIDO INTERNA
MENTE COM ARGAMASSA DE CIMENTO ALUMINOSO E EXTERNAMENTE COM
ZINCO METALICO E PINTURA EPOXI NA COR VERMELHA,PARA ESGOTO S
ANITARIO,CONFORME ABNT NBR 15420 E ABNT NBR 7560,EXCL.ACESSO
RIOS P/JUNTA,C/DIAMETRO DE 1000MM,COMPRIMENTO ATE 1,0M.FORN.
10388 | TUBO FER.FUN.DUC.C/BOLSA JUNTA ELAST.FLAN.ROSC.ESP.CLAS.K-12 | UN | 1 | 29181.54 | 0 | 29181.54
,CLAS.PRES.PN-10,NBR 15420 E 7560,C/DIAM.1000MM,COMPR.1,0M
06.201.0375-A | TUBO DE FERRO FUNDIDO DUCTIL COM BOLSA E FLANGE ROSCADOS,ESP | UN |  | 29181.54
ESSURA CLASSE K-12,CLASSE DE PRESSAO PN-10,REVESTIDO INTERNA
MENTE COM ARGAMASSA DE CIMENTO ALUMINOSO E EXTERNAMENTE COM
ZINCO METALICO E PINTURA EPOXI NA COR VERMELHA,PARA ESGOTO S
ANITARIO,CONFORME ABNT NBR 15420 E ABNT NBR 7560,EXCL.ACESSO
RIOS P/JUNTA,C/DIAMETRO DE 1000MM,COMPRIMENTO ATE 1,0M.FORN.
10388 | TUBO FER.FUN.DUC.C/BOLSA JUNTA ELAST.FLAN.ROSC.ESP.CLAS.K-12 | UN | 1 | 29181.54 | 0 | 29181.54
,CLAS.PRES.PN-10,NBR 15420 E 7560,C/DIAM.1000MM,COMPR.1,0M
06.201.0376-0 | TUBO DE FERRO FUNDIDO DUCTIL COM BOLSA E FLANGE ROSCADOS,ESP | UN |  | 38938.34
ESSURA CLASSE K-12,CLASSE DE PRESSAO PN-10,REVESTIDO INTERNA
MENTE COM ARGAMASSA DE CIMENTO ALUMINOSO E EXTERNAMENTE COM
ZINCO METALICO E PINTURA EPOXI NA COR VERMELHA,PARA ESGOTO S
ANITARIO,CONFORME ABNT NBR 15420 E ABNT NBR 7560,EXCL.ACESSO
RIOS P/JUNTA,C/DIAMETRO DE 1200MM,COMPRIMENTO ATE 1,0M.FORN.
10389 | TUBO FER.FUN.DUC.C/BOLSA FLAN.ROSC.ESP.CLAS.K-12,CLAS.PRES.P | UN | 1 | 38938.34 | 0 | 38938.34
N-10,NBR 15420 E 75660,EXC.ACES.P/JUNTA,D=1200M,C=1,0M
06.201.0376-A | TUBO DE FERRO FUNDIDO DUCTIL COM BOLSA E FLANGE ROSCADOS,ESP | UN |  | 38938.34
ESSURA CLASSE K-12,CLASSE DE PRESSAO PN-10,REVESTIDO INTERNA
MENTE COM ARGAMASSA DE CIMENTO ALUMINOSO E EXTERNAMENTE COM
ZINCO METALICO E PINTURA EPOXI NA COR VERMELHA,PARA ESGOTO S
ANITARIO,CONFORME ABNT NBR 15420 E ABNT NBR 7560,EXCL.ACESSO
RIOS P/JUNTA,C/DIAMETRO DE 1200MM,COMPRIMENTO ATE 1,0M.FORN.
10389 | TUBO FER.FUN.DUC.C/BOLSA FLAN.ROSC.ESP.CLAS.K-12,CLAS.PRES.P | UN | 1 | 38938.34 | 0 | 38938.34
N-10,NBR 15420 E 75660,EXC.ACES.P/JUNTA,D=1200M,C=1,0M
06.201.0381-0 | TUBO DE FERRO FUNDIDO DUCTIL COM BOLSA E FLANGE SOLDADOS,ESP | UN |  | 1388.38
ESSURA CLASSE K-9,CLASSE DE PRESSAO PN-16,REVESTIDO INTERNAM
ENTE COM ARGAMASSA DE CIMENTO ALUMINOSO E EXTERNAMENTE COM Z
INCO METALICO E PINTURA EPOXI NA COR VERMELHA,PARA ESGOTO SA
NITARIO,CONFORME ABNT NBR 15420 E ABNT NBR 7560,EXCL.ACESSOR
IOS P/JUNTA,C/DIAMETRO DE 80MM,COMPRIMENTO ATE 1,0M.FORN.
10390 | TUBO FER.FUN.DUC.C/BOLSA FLAN.SOLD.ESP.CLAS.K-9,CLAS.PRES.PN | UN | 1 | 1388.38 | 0 | 1388.38
-16,NBR 15420 E 7560,EXC.ACES.P/JUNTA,D=80MM,C=1,0M
06.201.0381-A | TUBO DE FERRO FUNDIDO DUCTIL COM BOLSA E FLANGE SOLDADOS,ESP | UN |  | 1388.38
ESSURA CLASSE K-9,CLASSE DE PRESSAO PN-16,REVESTIDO INTERNAM
ENTE COM ARGAMASSA DE CIMENTO ALUMINOSO E EXTERNAMENTE COM Z
INCO METALICO E PINTURA EPOXI NA COR VERMELHA,PARA ESGOTO SA
NITARIO,CONFORME ABNT NBR 15420 E ABNT NBR 7560,EXCL.ACESSOR
IOS P/JUNTA,C/DIAMETRO DE 80MM,COMPRIMENTO ATE 1,0M.FORN.
10390 | TUBO FER.FUN.DUC.C/BOLSA FLAN.SOLD.ESP.CLAS.K-9,CLAS.PRES.PN | UN | 1 | 1388.38 | 0 | 1388.38
-16,NBR 15420 E 7560,EXC.ACES.P/JUNTA,D=80MM,C=1,0M
06.201.0382-0 | TUBO DE FERRO FUNDIDO DUCTIL COM BOLSA E FLANGE SOLDADOS,ESP | UN |  | 1527.59
ESSURA CLASSE K-9,CLASSE DE PRESSAO PN-16,REVESTIDO INTERNAM
ENTE COM ARGAMASSA DE CIMENTO ALUMINOSO E EXTERNAMENTE COM Z
INCO METALICO E PINTURA EPOXI NA COR VERMELHA,PARA ESGOTO SA
NITARIO,CONFORME ABNT NBR 15420 E ABNT NBR 7560,EXCL.ACESSOR
IOS P/JUNTA,C/DIAMETRO DE 100MM,COMPRIMENTO ATE 1,0M.FORN.
10391 | TUBO FER.FUN.DUC.C/BOLSA FLAN.SOLD.ESP.CLAS.K-9,CLAS.PRES.PN | UN | 1 | 1527.59 | 0 | 1527.59
-16,NBR 15420 E 7560,EXC.ACES.P/JUNTA,D=100MM,C=1,0M
06.201.0382-A | TUBO DE FERRO FUNDIDO DUCTIL COM BOLSA E FLANGE SOLDADOS,ESP | UN |  | 1527.59
ESSURA CLASSE K-9,CLASSE DE PRESSAO PN-16,REVESTIDO INTERNAM
ENTE COM ARGAMASSA DE CIMENTO ALUMINOSO E EXTERNAMENTE COM Z
INCO METALICO E PINTURA EPOXI NA COR VERMELHA,PARA ESGOTO SA
NITARIO,CONFORME ABNT NBR 15420 E ABNT NBR 7560,EXCL.ACESSOR
IOS P/JUNTA,C/DIAMETRO DE 100MM,COMPRIMENTO ATE 1,0M.FORN.
10391 | TUBO FER.FUN.DUC.C/BOLSA FLAN.SOLD.ESP.CLAS.K-9,CLAS.PRES.PN | UN | 1 | 1527.59 | 0 | 1527.59
-16,NBR 15420 E 7560,EXC.ACES.P/JUNTA,D=100MM,C=1,0M
06.201.0383-0 | TUBO DE FERRO FUNDIDO DUCTIL COM BOLSA E FLANGE SOLDADOS,ESP | UN |  | 1891.55
ESSURA CLASSE K-9,CLASSE DE PRESSAO PN-16,REVESTIDO INTERNAM
ENTE COM ARGAMASSA DE CIMENTO ALUMINOSO E EXTERNAMENTE COM Z
INCO METALICO E PINTURA EPOXI NA COR VERMELHA,PARA ESGOTO SA
NITARIO,CONFORME ABNT NBR 15420 E ABNT NBR 7560,EXCL.ACESSOR
IOS P/JUNTA,C/DIAMETRO DE 150MM,COMPRIMENTO ATE 1,0M.FORN.
10392 | TUBO FER.FUN.DUC.C/BOLSA FLAN.SOLD.ESP.CLAS.K-9,CLAS.PRES.PN | UN | 1 | 1891.55 | 0 | 1891.55
-16,NBR 15420 E 7560.EXC.ACES.P/JUNTA,D=150MM,C=1,0M
06.201.0383-A | TUBO DE FERRO FUNDIDO DUCTIL COM BOLSA E FLANGE SOLDADOS,ESP | UN |  | 1891.55
ESSURA CLASSE K-9,CLASSE DE PRESSAO PN-16,REVESTIDO INTERNAM
ENTE COM ARGAMASSA DE CIMENTO ALUMINOSO E EXTERNAMENTE COM Z
INCO METALICO E PINTURA EPOXI NA COR VERMELHA,PARA ESGOTO SA
NITARIO,CONFORME ABNT NBR 15420 E ABNT NBR 7560,EXCL.ACESSOR
IOS P/JUNTA,C/DIAMETRO DE 150MM,COMPRIMENTO ATE 1,0M.FORN.
10392 | TUBO FER.FUN.DUC.C/BOLSA FLAN.SOLD.ESP.CLAS.K-9,CLAS.PRES.PN | UN | 1 | 1891.55 | 0 | 1891.55
-16,NBR 15420 E 7560.EXC.ACES.P/JUNTA,D=150MM,C=1,0M
06.201.0384-0 | TUBO DE FERRO FUNDIDO DUCTIL COM BOLSA E FLANGE SOLDADOS,ESP | UN |  | 2295.96
ESSURA CLASSE K-9,CLASSE DE PRESSAO PN-16,REVESTIDO INTERNAM
ENTE COM ARGAMASSA DE CIMENTO ALUMINOSO E EXTERNAMENTE COM Z
INCO METALICO E PINTURA EPOXI NA COR VERMELHA,PARA ESGOTO SA
NITARIO,CONFORME ABNT NBR 15420 E ABNT NBR 7560,EXCL.ACESSOR
IOS P/JUNTA,COM DIAMETRO DE 200MM,COMPRIMENTO ATE 1,0.FORN.
10393 | TUBO FER.FUN.DUC.C/BOLSA FLAN.SOLD.ESP.CLAS.K-9,CLAS.PRES.PN | UN | 1 | 2295.96 | 0 | 2295.96
-16,NBR 15420 E 7560,EXC.ACES.P/JUNTA,D=200MM,C=1,0M
06.201.0384-A | TUBO DE FERRO FUNDIDO DUCTIL COM BOLSA E FLANGE SOLDADOS,ESP | UN |  | 2295.96
ESSURA CLASSE K-9,CLASSE DE PRESSAO PN-16,REVESTIDO INTERNAM
ENTE COM ARGAMASSA DE CIMENTO ALUMINOSO E EXTERNAMENTE COM Z
INCO METALICO E PINTURA EPOXI NA COR VERMELHA,PARA ESGOTO SA
NITARIO,CONFORME ABNT NBR 15420 E ABNT NBR 7560,EXCL.ACESSOR
IOS P/JUNTA,COM DIAMETRO DE 200MM,COMPRIMENTO ATE 1,0.FORN.
10393 | TUBO FER.FUN.DUC.C/BOLSA FLAN.SOLD.ESP.CLAS.K-9,CLAS.PRES.PN | UN | 1 | 2295.96 | 0 | 2295.96
-16,NBR 15420 E 7560,EXC.ACES.P/JUNTA,D=200MM,C=1,0M
06.201.0385-0 | TUBO DE FERRO FUNDIDO DUCTIL COM BOLSA E FLANGE SOLDADOS,ESP | UN |  | 2804.22
ESSURA CLASSE K-9,CLASSE DE PRESSAO PN-16,REVESTIDO INTERNAM
ENTE COM ARGAMASSA DE CIMENTO ALUMINOSO E EXTERNAMENTE COM Z
INCO METALICO E PINTURA EPOXI NA COR VERMELHA,PARA ESGOTO SA
NITARIO,CONFORME ABNT NBR 15420 E ABNT NBR 7560,EXCL.ACESSOR
IOS P/JUNTA,COM DIAMETRO DE 250MM,COMPRIMENTO ATE 1,0M.FORN.
10394 | TUBO FER.FUN.DUC.C/BOLSA FLAN.SOLD.ESP.CLAS.K-9,CLAS.PRES.PN | UN | 1 | 2804.22 | 0 | 2804.22
-16,NBR 15420 E 7560,EXC.ACES.P/JUNTA,D=250MM,C=1,0M
06.201.0385-A | TUBO DE FERRO FUNDIDO DUCTIL COM BOLSA E FLANGE SOLDADOS,ESP | UN |  | 2804.22
ESSURA CLASSE K-9,CLASSE DE PRESSAO PN-16,REVESTIDO INTERNAM
ENTE COM ARGAMASSA DE CIMENTO ALUMINOSO E EXTERNAMENTE COM Z
INCO METALICO E PINTURA EPOXI NA COR VERMELHA,PARA ESGOTO SA
NITARIO,CONFORME ABNT NBR 15420 E ABNT NBR 7560,EXCL.ACESSOR
IOS P/JUNTA,COM DIAMETRO DE 250MM,COMPRIMENTO ATE 1,0M.FORN.
10394 | TUBO FER.FUN.DUC.C/BOLSA FLAN.SOLD.ESP.CLAS.K-9,CLAS.PRES.PN | UN | 1 | 2804.22 | 0 | 2804.22
-16,NBR 15420 E 7560,EXC.ACES.P/JUNTA,D=250MM,C=1,0M
06.201.0386-0 | TUBO DE FERRO FUNDIDO DUCTIL COM BOLSA E FLANGE SOLDADOS,ESP | UN |  | 3352.5
ESSURA CLASSE K-9,CLASSE DE PRESSAO PN-16,REVESTIDO INTERNAM
ENTE COM ARGAMASSA DE CIMENTO ALUMINOSO E EXTERNAMENTE COM Z
INCO METALICO E PINTURA EPOXI NA COR VERMELHA,PARA ESGOTO SA
NITARIO,CONFORME ABNT NBR 15420 E ABNT NBR 7560,EXCL.ACESSOR
IOS P/JUNTA,COM DIAMETRO DE 300MM,COMPRIMENTO ATE 1,0M.FORN.
10395 | TUBO FER.FUN.DUC.C/BOLSA FLAN.SOLD.ESP.CLAS.K-9,CLAS.PRES.PN | UN | 1 | 3352.5 | 0 | 3352.5
-16,NBR 15420 E 7560,EXC.ACES.P/JUNTA,D=300MM,C=1,0M
06.201.0386-A | TUBO DE FERRO FUNDIDO DUCTIL COM BOLSA E FLANGE SOLDADOS,ESP | UN |  | 3352.5
ESSURA CLASSE K-9,CLASSE DE PRESSAO PN-16,REVESTIDO INTERNAM
ENTE COM ARGAMASSA DE CIMENTO ALUMINOSO E EXTERNAMENTE COM Z
INCO METALICO E PINTURA EPOXI NA COR VERMELHA,PARA ESGOTO SA
NITARIO,CONFORME ABNT NBR 15420 E ABNT NBR 7560,EXCL.ACESSOR
IOS P/JUNTA,COM DIAMETRO DE 300MM,COMPRIMENTO ATE 1,0M.FORN.
10395 | TUBO FER.FUN.DUC.C/BOLSA FLAN.SOLD.ESP.CLAS.K-9,CLAS.PRES.PN | UN | 1 | 3352.5 | 0 | 3352.5
-16,NBR 15420 E 7560,EXC.ACES.P/JUNTA,D=300MM,C=1,0M
06.201.0387-0 | TUBO DE FERRO FUNDIDO DUCTIL COM BOLSA E FLANGE SOLDADOS,ESP | UN |  | 3931.95
ESSURA CLASSE K-9,CLASSE DE PRESSAO PN-16,REVESTIDO INTERNAM
ENTE COM ARGAMASSA DE CIMENTO ALUMINOSO E EXTERNAMENTE COM Z
INCO METALICO E PINTURA EPOXI NA COR VERMELHA,PARA ESGOTO SA
NITARIO,CONFORME ABNT NBR 15420 E ABNT NBR 7560,EXCL.ACESSOR
IOS P/JUNTA,COM DIAMETRO DE 350MM,COMPRIMENTO ATE 1,0M.FORN.
10396 | TUBO FER.FUN.DUC.C/BOLSA FLAN.SOLD.ESP.CLAS.K-9,CLAS.PRES.PN | UN | 1 | 3931.95 | 0 | 3931.95
-16,NBR 15420 E 7560,EXC.ACES.P/JUNTA,D=350MM,C=1,0M
06.201.0387-A | TUBO DE FERRO FUNDIDO DUCTIL COM BOLSA E FLANGE SOLDADOS,ESP | UN |  | 3931.95
ESSURA CLASSE K-9,CLASSE DE PRESSAO PN-16,REVESTIDO INTERNAM
ENTE COM ARGAMASSA DE CIMENTO ALUMINOSO E EXTERNAMENTE COM Z
INCO METALICO E PINTURA EPOXI NA COR VERMELHA,PARA ESGOTO SA
NITARIO,CONFORME ABNT NBR 15420 E ABNT NBR 7560,EXCL.ACESSOR
IOS P/JUNTA,COM DIAMETRO DE 350MM,COMPRIMENTO ATE 1,0M.FORN.
10396 | TUBO FER.FUN.DUC.C/BOLSA FLAN.SOLD.ESP.CLAS.K-9,CLAS.PRES.PN | UN | 1 | 3931.95 | 0 | 3931.95
-16,NBR 15420 E 7560,EXC.ACES.P/JUNTA,D=350MM,C=1,0M
06.201.0388-0 | TUBO DE FERRO FUNDIDO DUCTIL COM BOLSA E FLANGE SOLDADOS,ESP | UN |  | 4606.66
ESSURA CLASSE K-9,CLASSE DE PRESSAO PN-16,REVESTIDO INTERNAM
ENTE COM ARGAMASSA DE CIMENTO ALUMINOSO E EXTERNAMENTE COM Z
INCO METALICO E PINTURA EPOXI NA COR VERMELHA,PARA ESGOTO SA
NITARIO,CONFORME ABNT NBR 15420 E ABNT NBR 7560,EXCL.ACESSOR
IOS P/JUNTA,COM DIAMETRO DE 400MM,COMPRIMENTO ATE 1,0M.FORN.
10397 | TUBO FER.FUN.DUC.C/BOLSA FLAN.SOLD.ESP.CLAS.K-9,CLAS.PRES.PN | UN | 1 | 4606.66 | 0 | 4606.66
-16,NBR 15420 E 7560,EXC.ACES.P/JUNTA,D=400MM,C=1,0M
06.201.0388-A | TUBO DE FERRO FUNDIDO DUCTIL COM BOLSA E FLANGE SOLDADOS,ESP | UN |  | 4606.66
ESSURA CLASSE K-9,CLASSE DE PRESSAO PN-16,REVESTIDO INTERNAM
ENTE COM ARGAMASSA DE CIMENTO ALUMINOSO E EXTERNAMENTE COM Z
INCO METALICO E PINTURA EPOXI NA COR VERMELHA,PARA ESGOTO SA
NITARIO,CONFORME ABNT NBR 15420 E ABNT NBR 7560,EXCL.ACESSOR
IOS P/JUNTA,COM DIAMETRO DE 400MM,COMPRIMENTO ATE 1,0M.FORN.
10397 | TUBO FER.FUN.DUC.C/BOLSA FLAN.SOLD.ESP.CLAS.K-9,CLAS.PRES.PN | UN | 1 | 4606.66 | 0 | 4606.66
-16,NBR 15420 E 7560,EXC.ACES.P/JUNTA,D=400MM,C=1,0M
06.201.0389-0 | TUBO DE FERRO FUNDIDO DUCTIL COM BOLSA E FLANGE SOLDADOS,ESP | UN |  | 5527.11
ESSURA CLASSE K-9,CLASSE DE PRESSAO PN-16,REVESTIDO INTERNAM
ENTE COM ARGAMASSA DE CIMENTO ALUMINOSO E EXTERNAMENTE COM Z
INCO METALICO E PINTURA EPOXI NA COR VERMELHA,PARA ESGOTO SA
NITARIO,CONFORME ABNT NBR 15420 E ABNT NBR 7560,EXCL.ACESSOR
IOS P/JUNTA,COM DIAMETRO DE 450MM,COMPRIMENTO ATE 1,0M.FORN.
13733 | TUBO FER.FUND.DUC.C/BOLSA FLAN.SOLD.ESP.CLAS.K-9,CLAS.PRES.P | UN | 1 | 5527.11 | 0 | 5527.11
N-16,NBR 15420 E 7560,EXC.ACES.P/JUNTA,D=450MM,C=1,0M
06.201.0389-A | TUBO DE FERRO FUNDIDO DUCTIL COM BOLSA E FLANGE SOLDADOS,ESP | UN |  | 5527.11
ESSURA CLASSE K-9,CLASSE DE PRESSAO PN-16,REVESTIDO INTERNAM
ENTE COM ARGAMASSA DE CIMENTO ALUMINOSO E EXTERNAMENTE COM Z
INCO METALICO E PINTURA EPOXI NA COR VERMELHA,PARA ESGOTO SA
NITARIO,CONFORME ABNT NBR 15420 E ABNT NBR 7560,EXCL.ACESSOR
IOS P/JUNTA,COM DIAMETRO DE 450MM,COMPRIMENTO ATE 1,0M.FORN.
13733 | TUBO FER.FUND.DUC.C/BOLSA FLAN.SOLD.ESP.CLAS.K-9,CLAS.PRES.P | UN | 1 | 5527.11 | 0 | 5527.11
N-16,NBR 15420 E 7560,EXC.ACES.P/JUNTA,D=450MM,C=1,0M
06.201.0390-0 | TUBO DE FERRO FUNDIDO DUCTIL COM BOLSA E FLANGE SOLDADOS,ESP | UN |  | 6322.7
ESSURA CLASSE K-9,CLASSE DE PRESSAO PN-16,REVESTIDO INTERNAM
ENTE COM ARGAMASSA DE CIMENTO ALUMINOSO E EXTERNAMENTE COM Z
INCO METALICO E PINTURA EPOXI NA COR VERMELHA,PARA ESGOTO SA
NITARIO,CONFORME ABNT NBR 15420 E ABNT NBR 7560,EXCL.ACESSOR
IOS P/JUNTA,COM DIAMETRO DE 500MM,COMPRIMENTO ATE 1,0M.FORN.
10398 | TUBO FER.FUND.DUC.C/BOLSA FLAN.SOLD.ESP.CLAS.K-9,CLAS.PRES.P | UN | 1 | 6322.7 | 0 | 6322.7
N-16,NBR 15420 E 7560,EXC.ACES.P/JUNTA,D=500MM,C=1,0M
06.201.0390-A | TUBO DE FERRO FUNDIDO DUCTIL COM BOLSA E FLANGE SOLDADOS,ESP | UN |  | 6322.7
ESSURA CLASSE K-9,CLASSE DE PRESSAO PN-16,REVESTIDO INTERNAM
ENTE COM ARGAMASSA DE CIMENTO ALUMINOSO E EXTERNAMENTE COM Z
INCO METALICO E PINTURA EPOXI NA COR VERMELHA,PARA ESGOTO SA
NITARIO,CONFORME ABNT NBR 15420 E ABNT NBR 7560,EXCL.ACESSOR
IOS P/JUNTA,COM DIAMETRO DE 500MM,COMPRIMENTO ATE 1,0M.FORN.
10398 | TUBO FER.FUND.DUC.C/BOLSA FLAN.SOLD.ESP.CLAS.K-9,CLAS.PRES.P | UN | 1 | 6322.7 | 0 | 6322.7
N-16,NBR 15420 E 7560,EXC.ACES.P/JUNTA,D=500MM,C=1,0M
06.201.0391-0 | TUBO DE FERRO FUNDIDO DUCTIL COM BOLSA E FLANGE SOLDADOS,ESP | UN |  | 8548.98
ESSURA CLASSE K-9,CLASSE DE PRESSAO PN-16,REVESTIDO INTERNAM
ENTE COM ARGAMASSA DE CIMENTO ALUMINOSO E EXTERNAMENTE COM Z
INCO METALICO E PINTURA EPOXI NA COR VERMELHA,PARA ESGOTO SA
NITARIO,CONFORME ABNT NBR 15420 E ABNT NBR 7560,EXCL.ACESSOR
IOS P/JUNTA,COM DIAMETRO DE 600MM,COMPRIMENTO ATE 1,0M.FORN.
10399 | TUBO FER.FUND.DUC.C/BOLSA FLAN.SOLD.ESP.CLAS.K-9,CLAS.PRES.P | UN | 1 | 8548.98 | 0 | 8548.98
N-16,NBR 15420 E 7560,EXC.ACES.P/JUNTA,D=600MM,C=1,0M
06.201.0391-A | TUBO DE FERRO FUNDIDO DUCTIL COM BOLSA E FLANGE SOLDADOS,ESP | UN |  | 8548.98
ESSURA CLASSE K-9,CLASSE DE PRESSAO PN-16,REVESTIDO INTERNAM
ENTE COM ARGAMASSA DE CIMENTO ALUMINOSO E EXTERNAMENTE COM Z
INCO METALICO E PINTURA EPOXI NA COR VERMELHA,PARA ESGOTO SA
NITARIO,CONFORME ABNT NBR 15420 E ABNT NBR 7560,EXCL.ACESSOR
IOS P/JUNTA,COM DIAMETRO DE 600MM,COMPRIMENTO ATE 1,0M.FORN.
10399 | TUBO FER.FUND.DUC.C/BOLSA FLAN.SOLD.ESP.CLAS.K-9,CLAS.PRES.P | UN | 1 | 8548.98 | 0 | 8548.98
N-16,NBR 15420 E 7560,EXC.ACES.P/JUNTA,D=600MM,C=1,0M
06.201.0392-0 | TUBO DE FERRO FUNDIDO DUCTIL COM BOLSA E FLANGE ROSCADOS,ESP | UN |  | 14741.97
ESSURA CLASSE K-12,CLASSE DE PRESSAO PN-16,REVESTIDO INTERNA
MENTE COM ARGAMASSA DE CIMENTO ALUMINOSO E EXTERNAMENTE COM
ZINCO METALICO E PINTURA EPOXI NA COR VERMELHA,PARA ESGOTO S
ANITARIO,CONFORME ABNT NBR 15420 E ABNT NBR 7560,EXCL.ACESSO
RIOS P/JUNTA,C/DIAMETRO DE 700MM,COMPRIMENTO ATE 1,0M.FORN.
10400 | TUBO FER.FUND.DUC.C/BOLSA FLAN.ROSC.ESP.CLAS.K-12,CLAS.PRES. | UN | 1 | 14741.97 | 0 | 14741.97
PN-16,NBR 15420 E 7560,EXC.ACES.P/JUNTA,D=700MM,C=1,0M
06.201.0392-A | TUBO DE FERRO FUNDIDO DUCTIL COM BOLSA E FLANGE ROSCADOS,ESP | UN |  | 14741.97
ESSURA CLASSE K-12,CLASSE DE PRESSAO PN-16,REVESTIDO INTERNA
MENTE COM ARGAMASSA DE CIMENTO ALUMINOSO E EXTERNAMENTE COM
ZINCO METALICO E PINTURA EPOXI NA COR VERMELHA,PARA ESGOTO S
ANITARIO,CONFORME ABNT NBR 15420 E ABNT NBR 7560,EXCL.ACESSO
RIOS P/JUNTA,C/DIAMETRO DE 700MM,COMPRIMENTO ATE 1,0M.FORN.
10400 | TUBO FER.FUND.DUC.C/BOLSA FLAN.ROSC.ESP.CLAS.K-12,CLAS.PRES. | UN | 1 | 14741.97 | 0 | 14741.97
PN-16,NBR 15420 E 7560,EXC.ACES.P/JUNTA,D=700MM,C=1,0M
06.201.0411-0 | ADICIONAL DE EXTENSAO EXCEDENTE A 1,0M,POR CADA 0,5M OU FRAC | M |  | 465.18
AO EM TUBOS COM FLANGES SOLDADOS,CLASSE K-9,PN-10,REVESTIMEN
TO INTERNO COM CIMENTO ALUMINOSO,PARA ESGOTO SANITARIO,COM D
IAMETRO DE 80MM.FORNECIMENTO
10413 | ADICIONAL DE EXTENSAO EXCEDENTE A 1,00M EM TUBOS C/FLANGES S | M | 1 | 465.18 | 0 | 465.18
OLDADOS,CLASSE K-9, PN-10,PARA ESGOTO SANITARIO,C/DIAM.80MM
06.201.0411-A | ADICIONAL DE EXTENSAO EXCEDENTE A 1,0M,POR CADA 0,5M OU FRAC | M |  | 465.18
AO EM TUBOS COM FLANGES SOLDADOS,CLASSE K-9,PN-10,REVESTIMEN
TO INTERNO COM CIMENTO ALUMINOSO,PARA ESGOTO SANITARIO,COM D
IAMETRO DE 80MM.FORNECIMENTO
10413 | ADICIONAL DE EXTENSAO EXCEDENTE A 1,00M EM TUBOS C/FLANGES S | M | 1 | 465.18 | 0 | 465.18
OLDADOS,CLASSE K-9, PN-10,PARA ESGOTO SANITARIO,C/DIAM.80MM
06.201.0412-0 | ADICIONAL DE EXTENSAO EXCEDENTE A 1,0M,POR CADA 0,5M OU FRAC | M |  | 501.22
AO EM TUBOS COM FLANGES SOLDADOS,CLASSE K-9,PN-10,REVESTIMEN
TO INTERNO COM CIMENTO ALUMINOSO,PARA ESGOTO SANITARIO,COM D
IAMETRO DE 100MM.FORNECIMENTO
10414 | ADICIONAL DE EXTENSAO EXCEDENTE A 1,00M EM TUBOS C/FLANGES S | M | 1 | 501.22 | 0 | 501.22
OLDADOS,CLASSE K-9, PN-10,PARA ESGOTO SANITARIO,C/DIAM.100MM
06.201.0412-A | ADICIONAL DE EXTENSAO EXCEDENTE A 1,0M,POR CADA 0,5M OU FRAC | M |  | 501.22
AO EM TUBOS COM FLANGES SOLDADOS,CLASSE K-9,PN-10,REVESTIMEN
TO INTERNO COM CIMENTO ALUMINOSO,PARA ESGOTO SANITARIO,COM D
IAMETRO DE 100MM.FORNECIMENTO
10414 | ADICIONAL DE EXTENSAO EXCEDENTE A 1,00M EM TUBOS C/FLANGES S | M | 1 | 501.22 | 0 | 501.22
OLDADOS,CLASSE K-9, PN-10,PARA ESGOTO SANITARIO,C/DIAM.100MM
06.201.0413-0 | ADICIONAL DE EXTENSAO EXCEDENTE A 1,0M,POR CADA 0,5M OU FRAC | M |  | 659.57
AO EM TUBOS COM FLANGES SOLDADOS,CLASSE K-9,PN-10,REVESTIMEN
TO INTERNO COM CIMENTO ALUMINOSO,PARA ESGOTO SANITARIO,COM D
IAMETRO DE 150MM.FORNECIMENTO
10415 | ADICIONAL DE EXTENSAO EXCEDENTE A 1,00M EM TUBOS C/FLANGES S | M | 1 | 659.57 | 0 | 659.57
OLDADOS,CLASSE K-9, PN-10 PARA ESGOTO SANITARIO,C/DIAM.150MM
06.201.0413-A | ADICIONAL DE EXTENSAO EXCEDENTE A 1,0M,POR CADA 0,5M OU FRAC | M |  | 659.57
AO EM TUBOS COM FLANGES SOLDADOS,CLASSE K-9,PN-10,REVESTIMEN
TO INTERNO COM CIMENTO ALUMINOSO,PARA ESGOTO SANITARIO,COM D
IAMETRO DE 150MM.FORNECIMENTO
10415 | ADICIONAL DE EXTENSAO EXCEDENTE A 1,00M EM TUBOS C/FLANGES S | M | 1 | 659.57 | 0 | 659.57
OLDADOS,CLASSE K-9, PN-10 PARA ESGOTO SANITARIO,C/DIAM.150MM
06.201.0414-0 | ADICIONAL DE EXTENSAO EXCEDENTE A 1,0M,POR CADA 0,5M OU FRAC | M |  | 846.32
AO EM TUBOS COM FLANGES SOLDADOS,CLASSE K-9,PN-10,REVESTIMEN
TO INTERNO COM CIMENTO ALUMINOSO,PARA ESGOTO SANITARIO,COM D
IAMETRO DE 200MM.FORNECIMENTO
10416 | ADICIONAL DE EXTENSAO EXCEDENTE A 1,00M EM TUBOS C/FLANGES S | M | 1 | 846.32 | 0 | 846.32
OLDADOS,CLASSE K-9, PN-10,PARA ESGOTO SANITARIO,C/DIAM.200MM
06.201.0414-A | ADICIONAL DE EXTENSAO EXCEDENTE A 1,0M,POR CADA 0,5M OU FRAC | M |  | 846.32
AO EM TUBOS COM FLANGES SOLDADOS,CLASSE K-9,PN-10,REVESTIMEN
TO INTERNO COM CIMENTO ALUMINOSO,PARA ESGOTO SANITARIO,COM D
IAMETRO DE 200MM.FORNECIMENTO
10416 | ADICIONAL DE EXTENSAO EXCEDENTE A 1,00M EM TUBOS C/FLANGES S | M | 1 | 846.32 | 0 | 846.32
OLDADOS,CLASSE K-9, PN-10,PARA ESGOTO SANITARIO,C/DIAM.200MM
06.201.0415-0 | ADICIONAL DE EXTENSAO EXCEDENTE A 1,0M,POR CADA 0,5M OU FRAC | M |  | 1080.88
AO EM TUBOS COM FLANGES SOLDADOS,CLASSE K-9,PN-10,REVESTIMEN
TO INTERNO COM CIMENTO ALUMINOSO,PARA ESGOTO SANITARIO,COM D
IAMETRO DE 250MM.FORNECIMENTO
10417 | ADICIONAL DE EXTENSAO EXCEDENTE A 1,00M EM TUBOS C/FLANGES S | M | 1 | 1080.88 | 0 | 1080.88
OLDADOS,CLASSE K-9, PN-10,PARA ESGOTO SANITARIO,C/DIAM.250MM
06.201.0415-A | ADICIONAL DE EXTENSAO EXCEDENTE A 1,0M,POR CADA 0,5M OU FRAC | M |  | 1080.88
AO EM TUBOS COM FLANGES SOLDADOS,CLASSE K-9,PN-10,REVESTIMEN
TO INTERNO COM CIMENTO ALUMINOSO,PARA ESGOTO SANITARIO,COM D
IAMETRO DE 250MM.FORNECIMENTO
10417 | ADICIONAL DE EXTENSAO EXCEDENTE A 1,00M EM TUBOS C/FLANGES S | M | 1 | 1080.88 | 0 | 1080.88
OLDADOS,CLASSE K-9, PN-10,PARA ESGOTO SANITARIO,C/DIAM.250MM
06.201.0416-0 | ADICIONAL DE EXTENSAO EXCEDENTE A 1,0M,POR CADA 0,5M OU FRAC | M |  | 1288.04
AO EM TUBOS COM FLANGES SOLDADOS,CLASSE K-9,PN-10,REVESTIMEN
TO INTERNO COM CIMENTO ALUMINOSO,PARA ESGOTO SANITARIO,COM D
IAMETRO DE 300MM.FORNECIMENTO
10418 | ADICIONAL DE EXTENSAO EXCEDENTE A 1,00M EM TUBOS C/FLANGES S | M | 1 | 1288.04 | 0 | 1288.04
OLDADOS,CLASSE K-9, PN-10,PARA ESGOTO SANITARIO,C/DIAM.300MM
06.201.0416-A | ADICIONAL DE EXTENSAO EXCEDENTE A 1,0M,POR CADA 0,5M OU FRAC | M |  | 1288.04
AO EM TUBOS COM FLANGES SOLDADOS,CLASSE K-9,PN-10,REVESTIMEN
TO INTERNO COM CIMENTO ALUMINOSO,PARA ESGOTO SANITARIO,COM D
IAMETRO DE 300MM.FORNECIMENTO
10418 | ADICIONAL DE EXTENSAO EXCEDENTE A 1,00M EM TUBOS C/FLANGES S | M | 1 | 1288.04 | 0 | 1288.04
OLDADOS,CLASSE K-9, PN-10,PARA ESGOTO SANITARIO,C/DIAM.300MM
06.201.0417-0 | ADICIONAL DE EXTENSAO EXCEDENTE A 1,0M,POR CADA 0,5M OU FRAC | M |  | 1539.67
AO EM TUBOS COM FLANGES SOLDADOS,CLASSE K-9,PN-10,REVESTIMEN
TO INTERNO COM CIMENTO ALUMINOSO,PARA ESGOTO SANITARIO,COM D
IAMETRO DE 350MM.FORNECIMENTO
10419 | ADICIONAL DE EXTENSAO EXCEDENTE A 1,00M EM TUBOS C/FLANGES S | M | 1 | 1539.67 | 0 | 1539.67
OLDADOS,CLASSE K-9, PN-10,PARA ESGOTO SANITARIO,C/DIAM.350MM
06.201.0417-A | ADICIONAL DE EXTENSAO EXCEDENTE A 1,0M,POR CADA 0,5M OU FRAC | M |  | 1539.67
AO EM TUBOS COM FLANGES SOLDADOS,CLASSE K-9,PN-10,REVESTIMEN
TO INTERNO COM CIMENTO ALUMINOSO,PARA ESGOTO SANITARIO,COM D
IAMETRO DE 350MM.FORNECIMENTO
10419 | ADICIONAL DE EXTENSAO EXCEDENTE A 1,00M EM TUBOS C/FLANGES S | M | 1 | 1539.67 | 0 | 1539.67
OLDADOS,CLASSE K-9, PN-10,PARA ESGOTO SANITARIO,C/DIAM.350MM
06.201.0418-0 | ADICIONAL DE EXTENSAO EXCEDENTE A 1,0M,POR CADA 0,5M OU FRAC | M |  | 1716.67
AO EM TUBOS COM FLANGES SOLDADOS,CLASSE K-9,PN-10,REVESTIMEN
TO INTERNO COM CIMENTO ALUMINOSO,PARA ESGOTO SANITARIO,COM D
IAMETRO DE 400MM.FORNECIMENTO
10420 | ADICIONAL DE EXTENSAO EXCEDENTE A 1,00M EM TUBOS C/FLANGES S | M | 1 | 1716.67 | 0 | 1716.67
OLDADOS,CLASSE K-9, PN-10,PARA ESGOTO SANITARIO,C/DIAM.400MM
06.201.0418-A | ADICIONAL DE EXTENSAO EXCEDENTE A 1,0M,POR CADA 0,5M OU FRAC | M |  | 1716.67
AO EM TUBOS COM FLANGES SOLDADOS,CLASSE K-9,PN-10,REVESTIMEN
TO INTERNO COM CIMENTO ALUMINOSO,PARA ESGOTO SANITARIO,COM D
IAMETRO DE 400MM.FORNECIMENTO
10420 | ADICIONAL DE EXTENSAO EXCEDENTE A 1,00M EM TUBOS C/FLANGES S | M | 1 | 1716.67 | 0 | 1716.67
OLDADOS,CLASSE K-9, PN-10,PARA ESGOTO SANITARIO,C/DIAM.400MM
06.201.0419-0 | ADICIONAL DE EXTENSAO EXCEDENTE A 1,0M,POR CADA 0,5M OU FRAC | M |  | 1979.79
AO EM TUBOS COM FLANGES SOLDADOS,CLASSE K-9,PN-10,REVESTIMEN
TO INTERNO COM CIMENTO ALUMINOSO,PARA ESGOTO SANITARIO,COM D
IAMETRO DE 450MM.FORNECIMENTO
10421 | ADICIONAL DE EXTENSAO EXCEDENTE A 1,00M EM TUBOS C/FLANGES S | M | 1 | 1979.79 | 0 | 1979.79
OLDADOS,CLASSE K-9, PN-10,PARA ESGOTO SANITARIO,C/DIAM.450MM
06.201.0419-A | ADICIONAL DE EXTENSAO EXCEDENTE A 1,0M,POR CADA 0,5M OU FRAC | M |  | 1979.79
AO EM TUBOS COM FLANGES SOLDADOS,CLASSE K-9,PN-10,REVESTIMEN
TO INTERNO COM CIMENTO ALUMINOSO,PARA ESGOTO SANITARIO,COM D
IAMETRO DE 450MM.FORNECIMENTO
10421 | ADICIONAL DE EXTENSAO EXCEDENTE A 1,00M EM TUBOS C/FLANGES S | M | 1 | 1979.79 | 0 | 1979.79
OLDADOS,CLASSE K-9, PN-10,PARA ESGOTO SANITARIO,C/DIAM.450MM
06.201.0420-0 | ADICIONAL DE EXTENSAO EXCEDENTE A 1,0M,POR CADA 0,5M OU FRAC | M |  | 2223.32
AO EM TUBOS COM FLANGES SOLDADOS,CLASSE K-9,PN-10,REVESTIMEN
TO INTERNO COM CIMENTO ALUMINOSO,PARA ESGOTO SANITARIO,COM D
IAMETRO DE 500MM.FORNECIMENTO
10422 | ADICIONAL DE EXTENSAO EXCEDENTE A 1,00M EM TUBOS C/FLANGES S | M | 1 | 2223.32 | 0 | 2223.32
OLDADOS,CLASSE K-9, PN-10,PARA ESGOTO SANITARIO,C/DIAM.500MM
06.201.0420-A | ADICIONAL DE EXTENSAO EXCEDENTE A 1,0M,POR CADA 0,5M OU FRAC | M |  | 2223.32
AO EM TUBOS COM FLANGES SOLDADOS,CLASSE K-9,PN-10,REVESTIMEN
TO INTERNO COM CIMENTO ALUMINOSO,PARA ESGOTO SANITARIO,COM D
IAMETRO DE 500MM.FORNECIMENTO
10422 | ADICIONAL DE EXTENSAO EXCEDENTE A 1,00M EM TUBOS C/FLANGES S | M | 1 | 2223.32 | 0 | 2223.32
OLDADOS,CLASSE K-9, PN-10,PARA ESGOTO SANITARIO,C/DIAM.500MM
06.201.0421-0 | ADICIONAL DE EXTENSAO EXCEDENTE A 1,0M,POR CADA 0,5M OU FRAC | M |  | 2909.42
AO EM TUBOS COM FLANGES SOLDADOS,CLASSE K-9,PN-10,REVESTIMEN
TO INTERNO COM CIMENTO ALUMINOSO,PARA ESGOTO SANITARIO,COM D
IAMETRO DE 600MM.FORNECIMENTO
10423 | ADICIONAL DE EXTENSAO EXCEDENTE A 1,00M EM TUBOS C/FLANGES S | M | 1 | 2909.42 | 0 | 2909.42
OLDADOS,CLASSE K-9, PN-10,PARA ESGOTO SANITARIO,C/DIAM.600MM
06.201.0421-A | ADICIONAL DE EXTENSAO EXCEDENTE A 1,0M,POR CADA 0,5M OU FRAC | M |  | 2909.42
AO EM TUBOS COM FLANGES SOLDADOS,CLASSE K-9,PN-10,REVESTIMEN
TO INTERNO COM CIMENTO ALUMINOSO,PARA ESGOTO SANITARIO,COM D
IAMETRO DE 600MM.FORNECIMENTO
10423 | ADICIONAL DE EXTENSAO EXCEDENTE A 1,00M EM TUBOS C/FLANGES S | M | 1 | 2909.42 | 0 | 2909.42
OLDADOS,CLASSE K-9, PN-10,PARA ESGOTO SANITARIO,C/DIAM.600MM
06.201.0422-0 | ADICIONAL DE EXTENSAO EXCEDENTE A 1,0M,POR CADA 0,5M OU FRAC | M |  | 3910.99
AO EM TUBOS COM FLANGES ROSCADOS,CLASSE K-12,PN-10,REVESTIME
NTO INTERNO COM CIMENTO ALUMINOSO,PARA ESGOTO SANITARIO,COM
DIAMETRO DE 700MM.FORNECIMENTO
10424 | ADICIONAL DE EXTENSAO EXCEDENTE A 1,00M EM TUBOS C/FLANGES R | M | 1 | 3910.99 | 0 | 3910.99
OSCADOS,CLASSE K-12,PN-10,PARA ESGOTO SANITARIO,C/DIAM.700MM
06.201.0422-A | ADICIONAL DE EXTENSAO EXCEDENTE A 1,0M,POR CADA 0,5M OU FRAC | M |  | 3910.99
AO EM TUBOS COM FLANGES ROSCADOS,CLASSE K-12,PN-10,REVESTIME
NTO INTERNO COM CIMENTO ALUMINOSO,PARA ESGOTO SANITARIO,COM
DIAMETRO DE 700MM.FORNECIMENTO
10424 | ADICIONAL DE EXTENSAO EXCEDENTE A 1,00M EM TUBOS C/FLANGES R | M | 1 | 3910.99 | 0 | 3910.99
OSCADOS,CLASSE K-12,PN-10,PARA ESGOTO SANITARIO,C/DIAM.700MM
06.201.0423-0 | ADICIONAL DE EXTENSAO EXCEDENTE A 1,0M,POR CADA 0,5M OU FRAC | M |  | 4668.17
AO EM TUBOS COM FLANGES ROSCADOS,CLASSE K-12,PN-10,REVESTIME
NTO INTERNO COM CIMENTO ALUMINOSO,PARA ESGOTO SANITARIO,COM
DIAMETRO DE 800MM.FORNECIMENTO
10425 | ADICIONAL DE EXTENSAO EXCEDENTE A 1,00M EM TUBOS C/FLANGES R | M | 1 | 4668.17 | 0 | 4668.17
OSCADOS,CLASSE K-12,PN-10,PARA ESGOTO SANITARIO,C/DIAM.800MM
06.201.0423-A | ADICIONAL DE EXTENSAO EXCEDENTE A 1,0M,POR CADA 0,5M OU FRAC | M |  | 4668.17
AO EM TUBOS COM FLANGES ROSCADOS,CLASSE K-12,PN-10,REVESTIME
NTO INTERNO COM CIMENTO ALUMINOSO,PARA ESGOTO SANITARIO,COM
DIAMETRO DE 800MM.FORNECIMENTO
10425 | ADICIONAL DE EXTENSAO EXCEDENTE A 1,00M EM TUBOS C/FLANGES R | M | 1 | 4668.17 | 0 | 4668.17
OSCADOS,CLASSE K-12,PN-10,PARA ESGOTO SANITARIO,C/DIAM.800MM
06.201.0424-0 | ADICIONAL DE EXTENSAO EXCEDENTE A 1,0M,POR CADA 0,5M OU FRAC | M |  | 7096.62
AO EM TUBOS COM FLANGES ROSCADOS,CLASSE K-12,PN-10,REVESTIME
NTO INTERNO COM CIMENTO ALUMINOSO,PARA ESGOTO SANITARIO,COM
DIAMETRO DE 900MM.FORNECIMENTO
10426 | ADICIONAL DE EXTENSAO EXCEDENTE A 1,00M EM TUBOS C/FLANGES R | M | 1 | 7096.62 | 0 | 7096.62
OSCADOS,CLASSE K-12,PN-10,PARA ESGOTO SANITARIO,C/DIAM.900MM
06.201.0424-A | ADICIONAL DE EXTENSAO EXCEDENTE A 1,0M,POR CADA 0,5M OU FRAC | M |  | 7096.62
AO EM TUBOS COM FLANGES ROSCADOS,CLASSE K-12,PN-10,REVESTIME
NTO INTERNO COM CIMENTO ALUMINOSO,PARA ESGOTO SANITARIO,COM
DIAMETRO DE 900MM.FORNECIMENTO
10426 | ADICIONAL DE EXTENSAO EXCEDENTE A 1,00M EM TUBOS C/FLANGES R | M | 1 | 7096.62 | 0 | 7096.62
OSCADOS,CLASSE K-12,PN-10,PARA ESGOTO SANITARIO,C/DIAM.900MM
06.201.0425-0 | ADICIONAL DE EXTENSAO EXCEDENTE A 1,0M,POR CADA 0,5M OU FRAC | M |  | 8356.67
AO EM TUBOS COM FLANGES ROSCADOS,CLASSE K-12,PN-10,REVESTIME
NTO INTERNO COM CIMENTO ALUMINOSO,PARA ESGOTO SANITARIO,COM
DIAMETRO DE 1000MM.FORNECIMENTO
10427 | ADICIONAL DE EXTENSAO EXCEDENTE A 1,00M EM TUBOS C/FLANGES R | M | 1 | 8356.67 | 0 | 8356.67
OSCADOS,CLASSE K-12,PN-10,P/ESGOTO SANITARIO,C/DIAM.1000MM
06.201.0425-A | ADICIONAL DE EXTENSAO EXCEDENTE A 1,0M,POR CADA 0,5M OU FRAC | M |  | 8356.67
AO EM TUBOS COM FLANGES ROSCADOS,CLASSE K-12,PN-10,REVESTIME
NTO INTERNO COM CIMENTO ALUMINOSO,PARA ESGOTO SANITARIO,COM
DIAMETRO DE 1000MM.FORNECIMENTO
10427 | ADICIONAL DE EXTENSAO EXCEDENTE A 1,00M EM TUBOS C/FLANGES R | M | 1 | 8356.67 | 0 | 8356.67
OSCADOS,CLASSE K-12,PN-10,P/ESGOTO SANITARIO,C/DIAM.1000MM
06.201.0426-0 | ADICIONAL DE EXTENSAO EXCEDENTE A 1,0M,POR CADA 0,5M OU FRAC | M |  | 11127.99
AO EM TUBOS COM FLANGES ROSCADOS,CLASSE K-12,PN-10,REVESTIME
NTO INTERNO COM CIMENTO ALUMINOSO,PARA ESGOTO SANITARIO,COM
DIAMETRO DE 1200MM.FORNECIMENTO
10428 | ADICIONAL DE EXTENSAO EXCEDENTE A 1,00M EM TUBOS C/FLANGES R | M | 1 | 11127.99 | 0 | 11127.99
OSCADOS,CLASSE K-12,PN-10,P/ESGOTO SANITARIO,C/DIAM.1200MM
06.201.0426-A | ADICIONAL DE EXTENSAO EXCEDENTE A 1,0M,POR CADA 0,5M OU FRAC | M |  | 11127.99
AO EM TUBOS COM FLANGES ROSCADOS,CLASSE K-12,PN-10,REVESTIME
NTO INTERNO COM CIMENTO ALUMINOSO,PARA ESGOTO SANITARIO,COM
DIAMETRO DE 1200MM.FORNECIMENTO
10428 | ADICIONAL DE EXTENSAO EXCEDENTE A 1,00M EM TUBOS C/FLANGES R | M | 1 | 11127.99 | 0 | 11127.99
OSCADOS,CLASSE K-12,PN-10,P/ESGOTO SANITARIO,C/DIAM.1200MM
06.201.0431-0 | ADICIONAL DE EXTENSAO EXCEDENTE A 1,0M,POR CADA 0,5M OU FRAC | M |  | 465.18
AO EM TUBOS COM FLANGES SOLDADOS,CLASSE K-9,PN-16,REVESTIMEN
TO INTERNO COM CIMENTO ALUMINOSO,PARA ESGOTO SANITARIO,COM D
IAMETRO DE 80MM.FORNECIMENTO
10429 | ADICIONAL DE EXTENSAO EXCEDENTE A 1,00M EM TUBOS C/FLANGES S | M | 1 | 465.18 | 0 | 465.18
OLDADOS,CLASSE K-9, PN-16,PARA ESGOTO SANITARIO,C/DIAM.80MM
06.201.0431-A | ADICIONAL DE EXTENSAO EXCEDENTE A 1,0M,POR CADA 0,5M OU FRAC | M |  | 465.18
AO EM TUBOS COM FLANGES SOLDADOS,CLASSE K-9,PN-16,REVESTIMEN
TO INTERNO COM CIMENTO ALUMINOSO,PARA ESGOTO SANITARIO,COM D
IAMETRO DE 80MM.FORNECIMENTO
10429 | ADICIONAL DE EXTENSAO EXCEDENTE A 1,00M EM TUBOS C/FLANGES S | M | 1 | 465.18 | 0 | 465.18
OLDADOS,CLASSE K-9, PN-16,PARA ESGOTO SANITARIO,C/DIAM.80MM
06.201.0432-0 | ADICIONAL DE EXTENSAO EXCEDENTE A 1,0M,POR CADA 0,5M OU FRAC | M |  | 501.22
AO EM TUBOS COM FLANGES SOLDADOS,CLASSE K-9,PN-16,REVESTIMEN
TO INTERNO COM CIMENTO ALUMINOSO,PARA ESGOTO SANITARIO,COM D
IAMETRO DE 100MM.FORNECIMENTO
10430 | ADICIONAL DE EXTENSAO EXCEDENTE A 1,00M EM TUBOS C/FLANGES S | M | 1 | 501.22 | 0 | 501.22
OLDADOS,CLASSE K-9, PN-16,PARA ESGOTO SANITARIO,C/DIAM.100MM
06.201.0432-A | ADICIONAL DE EXTENSAO EXCEDENTE A 1,0M,POR CADA 0,5M OU FRAC | M |  | 501.22
AO EM TUBOS COM FLANGES SOLDADOS,CLASSE K-9,PN-16,REVESTIMEN
TO INTERNO COM CIMENTO ALUMINOSO,PARA ESGOTO SANITARIO,COM D
IAMETRO DE 100MM.FORNECIMENTO
10430 | ADICIONAL DE EXTENSAO EXCEDENTE A 1,00M EM TUBOS C/FLANGES S | M | 1 | 501.22 | 0 | 501.22
OLDADOS,CLASSE K-9, PN-16,PARA ESGOTO SANITARIO,C/DIAM.100MM
06.201.0433-0 | ADICIONAL DE EXTENSAO EXCEDENTE A 1,0M,POR CADA 0,5M OU FRAC | M |  | 659.57
AO EM TUBOS COM FLANGES SOLDADOS,CLASSE K-9,PN-16,REVESTIMEN
TO INTERNO COM CIMENTO ALUMINOSO,PARA ESGOTO SANITARIO,COM D
IAMETRO DE 150MM.FORNECIMENTO
10431 | ADICIONAL DE EXTENSAO EXCEDENTE A 1,00M EM TUBOS C/FLANGES S | M | 1 | 659.57 | 0 | 659.57
OLDADOS,CLASSE K-9, PN-16,PARA ESGOTO SANITARIO,C/DIAM.150MM
06.201.0433-A | ADICIONAL DE EXTENSAO EXCEDENTE A 1,0M,POR CADA 0,5M OU FRAC | M |  | 659.57
AO EM TUBOS COM FLANGES SOLDADOS,CLASSE K-9,PN-16,REVESTIMEN
TO INTERNO COM CIMENTO ALUMINOSO,PARA ESGOTO SANITARIO,COM D
IAMETRO DE 150MM.FORNECIMENTO
10431 | ADICIONAL DE EXTENSAO EXCEDENTE A 1,00M EM TUBOS C/FLANGES S | M | 1 | 659.57 | 0 | 659.57
OLDADOS,CLASSE K-9, PN-16,PARA ESGOTO SANITARIO,C/DIAM.150MM
06.201.0434-0 | ADICIONAL DE EXTENSAO EXCEDENTE A 1,0M,POR CADA 0,5M OU FRAC | M |  | 846.32
AO EM TUBOS COM FLANGES SOLDADOS,CLASSE K-9,PN-16,REVESTIMEN
TO INTERNO COM CIMENTO ALUMINOSO,PARA ESGOTO SANITARIO,COM D
IAMETRO DE 200MM.FORNECIMENTO
10432 | ADICIONAL DE EXTENSAO EXCEDENTE A 1,00M EM TUBOS C/FLANGES S | M | 1 | 846.32 | 0 | 846.32
OLDADOS,CLASSE K-9, PN-16,PARA ESGOTO SANITARIO,C/DIAM.200MM
06.201.0434-A | ADICIONAL DE EXTENSAO EXCEDENTE A 1,0M,POR CADA 0,5M OU FRAC | M |  | 846.32
AO EM TUBOS COM FLANGES SOLDADOS,CLASSE K-9,PN-16,REVESTIMEN
TO INTERNO COM CIMENTO ALUMINOSO,PARA ESGOTO SANITARIO,COM D
IAMETRO DE 200MM.FORNECIMENTO
10432 | ADICIONAL DE EXTENSAO EXCEDENTE A 1,00M EM TUBOS C/FLANGES S | M | 1 | 846.32 | 0 | 846.32
OLDADOS,CLASSE K-9, PN-16,PARA ESGOTO SANITARIO,C/DIAM.200MM
06.201.0435-0 | ADICIONAL DE EXTENSAO EXCEDENTE A 1,0M,POR CADA 0,5M OU FRAC | M |  | 1080.87
AO EM TUBOS COM FLANGES SOLDADOS,CLASSE K-9,PN-16,REVESTIMEN
TO INTERNO COM CIMENTO ALUMINOSO,PARA ESGOTO SANITARIO,COM D
IAMETRO DE 250MM.FORNECIMENTO
10433 | ADICIONAL DE EXTENSAO EXCEDENTE A 1,00M EM TUBOS C/FLANGES S | M | 1 | 1080.87 | 0 | 1080.87
OLDADOS,CLASSE K-9, PN-16,PARA ESGOTO SANITARIO,C/DIAM.250MM
06.201.0435-A | ADICIONAL DE EXTENSAO EXCEDENTE A 1,0M,POR CADA 0,5M OU FRAC | M |  | 1080.87
AO EM TUBOS COM FLANGES SOLDADOS,CLASSE K-9,PN-16,REVESTIMEN
TO INTERNO COM CIMENTO ALUMINOSO,PARA ESGOTO SANITARIO,COM D
IAMETRO DE 250MM.FORNECIMENTO
10433 | ADICIONAL DE EXTENSAO EXCEDENTE A 1,00M EM TUBOS C/FLANGES S | M | 1 | 1080.87 | 0 | 1080.87
OLDADOS,CLASSE K-9, PN-16,PARA ESGOTO SANITARIO,C/DIAM.250MM
06.201.0436-0 | ADICIONAL DE EXTENSAO EXCEDENTE A 1,0M,POR CADA 0,5M OU FRAC | M |  | 1288.02
AO EM TUBOS COM FLANGES SOLDADOS,CLASSE K-9,PN-16,REVESTIMEN
TO INTERNO COM CIMENTO ALUMINOSO,PARA ESGOTO SANITARIO,COM D
IAMETRO DE 300MM.FORNECIMENTO
10434 | ADICIONAL DE EXTENSAO EXCEDENTE A 1,00M EM TUBOS C/FLANGES S | M | 1 | 1288.02 | 0 | 1288.02
OLDADOS,CLASSE K-9, PN-16,PARA ESGOTO SANITARIO,C/DIAM.300MM
06.201.0436-A | ADICIONAL DE EXTENSAO EXCEDENTE A 1,0M,POR CADA 0,5M OU FRAC | M |  | 1288.02
AO EM TUBOS COM FLANGES SOLDADOS,CLASSE K-9,PN-16,REVESTIMEN
TO INTERNO COM CIMENTO ALUMINOSO,PARA ESGOTO SANITARIO,COM D
IAMETRO DE 300MM.FORNECIMENTO
10434 | ADICIONAL DE EXTENSAO EXCEDENTE A 1,00M EM TUBOS C/FLANGES S | M | 1 | 1288.02 | 0 | 1288.02
OLDADOS,CLASSE K-9, PN-16,PARA ESGOTO SANITARIO,C/DIAM.300MM
06.201.0437-0 | ADICIONAL DE EXTENSAO EXCEDENTE A 1,0M,POR CADA 0,5M OU FRAC | M |  | 1539.61
AO EM TUBOS COM FLANGES SOLDADOS,CLASSE K-9,PN-16,REVESTIMEN
TO INTERNO COM CIMENTO ALUMINOSO,PARA ESGOTO SANITARIO,COM D
IAMETRO DE 350MM.FORNECIMENTO
10435 | ADICIONAL DE EXTENSAO EXCEDENTE A 1,00M EM TUBOS C/FLANGES S | M | 1 | 1539.61 | 0 | 1539.61
OLDADOS,CLASSE K-9, PN-16,PARA ESGOTO SANITARIO,C/DIAM.350MM
06.201.0437-A | ADICIONAL DE EXTENSAO EXCEDENTE A 1,0M,POR CADA 0,5M OU FRAC | M |  | 1539.61
AO EM TUBOS COM FLANGES SOLDADOS,CLASSE K-9,PN-16,REVESTIMEN
TO INTERNO COM CIMENTO ALUMINOSO,PARA ESGOTO SANITARIO,COM D
IAMETRO DE 350MM.FORNECIMENTO
10435 | ADICIONAL DE EXTENSAO EXCEDENTE A 1,00M EM TUBOS C/FLANGES S | M | 1 | 1539.61 | 0 | 1539.61
OLDADOS,CLASSE K-9, PN-16,PARA ESGOTO SANITARIO,C/DIAM.350MM
06.201.0438-0 | ADICIONAL DE EXTENSAO EXCEDENTE A 1,0M,POR CADA 0,5M OU FRAC | M |  | 1716.65
AO EM TUBOS COM FLANGES SOLDADOS,CLASSE K-9,PN-16,REVESTIMEN
TO INTERNO COM CIMENTO ALUMINOSO,PARA ESGOTO SANITARIO,COM D
IAMETRO DE 400MM.FORNECIMENTO
10436 | ADICIONAL DE EXTENSAO EXCEDENTE A 1,00M EM TUBOS C/FLANGES S | M | 1 | 1716.65 | 0 | 1716.65
OLDADOS,CLASSE K-9, PN-16,PARA ESGOTO SANITARIO,C/DIAM.400MM
06.201.0438-A | ADICIONAL DE EXTENSAO EXCEDENTE A 1,0M,POR CADA 0,5M OU FRAC | M |  | 1716.65
AO EM TUBOS COM FLANGES SOLDADOS,CLASSE K-9,PN-16,REVESTIMEN
TO INTERNO COM CIMENTO ALUMINOSO,PARA ESGOTO SANITARIO,COM D
IAMETRO DE 400MM.FORNECIMENTO
10436 | ADICIONAL DE EXTENSAO EXCEDENTE A 1,00M EM TUBOS C/FLANGES S | M | 1 | 1716.65 | 0 | 1716.65
OLDADOS,CLASSE K-9, PN-16,PARA ESGOTO SANITARIO,C/DIAM.400MM
06.201.0439-0 | ADICIONAL DE EXTENSAO EXCEDENTE A 1,0M,POR CADA 0,5M OU FRAC | M |  | 1979.73
AO EM TUBOS COM FLANGES SOLDADOS,CLASSE K-9,PN-16,REVESTIMEN
TO INTERNO COM CIMENTO ALUMINOSO,PARA ESGOTO SANITARIO,COM D
IAMETRO DE 450MM.FORNECIMENTO
10437 | ADICIONAL DE EXTENSAO EXCEDENTE A 1,00M EM TUBOS C/FLANGES S | M | 1 | 1979.73 | 0 | 1979.73
OLDADOS,CLASSE K-9, PN-16,PARA ESGOTO SANITARIO,C/DIAM.450MM
06.201.0439-A | ADICIONAL DE EXTENSAO EXCEDENTE A 1,0M,POR CADA 0,5M OU FRAC | M |  | 1979.73
AO EM TUBOS COM FLANGES SOLDADOS,CLASSE K-9,PN-16,REVESTIMEN
TO INTERNO COM CIMENTO ALUMINOSO,PARA ESGOTO SANITARIO,COM D
IAMETRO DE 450MM.FORNECIMENTO
10437 | ADICIONAL DE EXTENSAO EXCEDENTE A 1,00M EM TUBOS C/FLANGES S | M | 1 | 1979.73 | 0 | 1979.73
OLDADOS,CLASSE K-9, PN-16,PARA ESGOTO SANITARIO,C/DIAM.450MM
06.201.0440-0 | ADICIONAL DE EXTENSAO EXCEDENTE A 1,0M,POR CADA 0,5M OU FRAC | M |  | 2223.32
AO EM TUBOS COM FLANGES SOLDADOS,CLASSE K-9,PN-16,REVESTIMEN
TO INTERNO COM CIMENTO ALUMINOSO,PARA ESGOTO SANITARIO,COM D
IAMETRO DE 500MM.FORNECIMENTO
10438 | ADICIONAL DE EXTENSAO EXCEDENTE A 1,00M EM TUBOS C/FLANGES S | M | 1 | 2223.32 | 0 | 2223.32
OLDADOS,CLASSE K-9, PN-16,PARA ESGOTO SANITARIO,C/DIAM.500MM
06.201.0440-A | ADICIONAL DE EXTENSAO EXCEDENTE A 1,0M,POR CADA 0,5M OU FRAC | M |  | 2223.32
AO EM TUBOS COM FLANGES SOLDADOS,CLASSE K-9,PN-16,REVESTIMEN
TO INTERNO COM CIMENTO ALUMINOSO,PARA ESGOTO SANITARIO,COM D
IAMETRO DE 500MM.FORNECIMENTO
10438 | ADICIONAL DE EXTENSAO EXCEDENTE A 1,00M EM TUBOS C/FLANGES S | M | 1 | 2223.32 | 0 | 2223.32
OLDADOS,CLASSE K-9, PN-16,PARA ESGOTO SANITARIO,C/DIAM.500MM
06.201.0441-0 | ADICIONAL DE EXTENSAO EXCEDENTE A 1,0M,POR CADA 0,5M OU FRAC | M |  | 2909.43
AO EM TUBOS COM FLANGES SOLDADOS,CLASSE K-9,PN-16,REVESTIMEN
TO INTERNO COM CIMENTO ALUMINOSO,PARA ESGOTO SANITARIO,COM D
IAMETRO DE 600MM.FORNECIMENTO
10439 | ADICIONAL DE EXTENSAO EXCEDENTE A 1,00M EM TUBOS C/FLANGES S | M | 1 | 2909.43 | 0 | 2909.43
OLDADOS,CLASSE K-9, PN-16,PARA ESGOTO SANITARIO,C/DIAM.600MM
06.201.0441-A | ADICIONAL DE EXTENSAO EXCEDENTE A 1,0M,POR CADA 0,5M OU FRAC | M |  | 2909.43
AO EM TUBOS COM FLANGES SOLDADOS,CLASSE K-9,PN-16,REVESTIMEN
TO INTERNO COM CIMENTO ALUMINOSO,PARA ESGOTO SANITARIO,COM D
IAMETRO DE 600MM.FORNECIMENTO
10439 | ADICIONAL DE EXTENSAO EXCEDENTE A 1,00M EM TUBOS C/FLANGES S | M | 1 | 2909.43 | 0 | 2909.43
OLDADOS,CLASSE K-9, PN-16,PARA ESGOTO SANITARIO,C/DIAM.600MM
06.201.0442-0 | ADICIONAL DE EXTENSAO EXCEDENTE A 1,0M,POR CADA 0,5M OU FRAC | M |  | 4980.03
AO EM TUBOS COM FLANGES ROSCADOS,CLASSE K-12,PN-16,REVESTIME
NTO INTERNO COM CIMENTO ALUMINOSO,PARA ESGOTO SANITARIO,COM
DIAMETRO DE 700MM.FORNECIMENTO
10440 | ADICIONAL DE EXTENSAO EXCEDENTE A 1,00M EM TUBOS,C/FLANGES R | M | 1 | 4980.03 | 0 | 4980.03
OSCADOS,CLASSE K-12,PN-16,PARA ESGOTO SANITARIO,C/DIAM.700MM
06.201.0442-A | ADICIONAL DE EXTENSAO EXCEDENTE A 1,0M,POR CADA 0,5M OU FRAC | M |  | 4980.03
AO EM TUBOS COM FLANGES ROSCADOS,CLASSE K-12,PN-16,REVESTIME
NTO INTERNO COM CIMENTO ALUMINOSO,PARA ESGOTO SANITARIO,COM
DIAMETRO DE 700MM.FORNECIMENTO
10440 | ADICIONAL DE EXTENSAO EXCEDENTE A 1,00M EM TUBOS,C/FLANGES R | M | 1 | 4980.03 | 0 | 4980.03
OSCADOS,CLASSE K-12,PN-16,PARA ESGOTO SANITARIO,C/DIAM.700MM
06.201.0443-0 | ADICIONAL DE EXTENSAO EXCEDENTE A 1,0M,POR CADA 0,5M OU FRAC | M |  | 26422.41
AO EM TUBOS COM FLANGES INTEGRAL FUNDIDOS,CLASSE K-14,PN-16,
REVESTIMENTO INTERNO COM CIMENTO ALUMINOSO,PARA ESGOTO SANIT
ARIO,COM DIAMETRO DE 800MM.FORNECIMENTO
10401 | ADICIONAL DE EXTENSAO EXCEDENTE A 1,0M EM TUBOS C/FLANGES IN | M | 1 | 26422.41 | 0 | 26422.41
TEGRAL FUNDIDOS,CLASSE K-14,PN-16,P/ESG.SANIT,C/DIAM.800MM
06.201.0443-A | ADICIONAL DE EXTENSAO EXCEDENTE A 1,0M,POR CADA 0,5M OU FRAC | M |  | 26422.41
AO EM TUBOS COM FLANGES INTEGRAL FUNDIDOS,CLASSE K-14,PN-16,
REVESTIMENTO INTERNO COM CIMENTO ALUMINOSO,PARA ESGOTO SANIT
ARIO,COM DIAMETRO DE 800MM.FORNECIMENTO
10401 | ADICIONAL DE EXTENSAO EXCEDENTE A 1,0M EM TUBOS C/FLANGES IN | M | 1 | 26422.41 | 0 | 26422.41
TEGRAL FUNDIDOS,CLASSE K-14,PN-16,P/ESG.SANIT,C/DIAM.800MM
06.201.0444-0 | ADICIONAL DE EXTENSAO EXCEDENTE A 1,0M,POR CADA 0,5M OU FRAC | M |  | 18886.27
AO EM TUBOS COM FLANGES INTEGRAL FUNDIDOS,CLASSE K-14,PN-16,
REVESTIMENTO INTERNO COM CIMENTO ALUMINOSO,PARA ESGOTO SANIT
ARIO,COM DIAMETRO DE 900MM.FORNECIMENTO
10402 | ADICIONAL DE EXTENSAO EXCEDENTE A 1,0M EM TUBOS C/FLANGES IN | M | 1 | 18886.27 | 0 | 18886.27
TEGRAL FUNDIDOS,CLASSE,K-14,PN-16,P/ESG.SANIT,C/DIAM.900MM
06.201.0444-A | ADICIONAL DE EXTENSAO EXCEDENTE A 1,0M,POR CADA 0,5M OU FRAC | M |  | 18886.27
AO EM TUBOS COM FLANGES INTEGRAL FUNDIDOS,CLASSE K-14,PN-16,
REVESTIMENTO INTERNO COM CIMENTO ALUMINOSO,PARA ESGOTO SANIT
ARIO,COM DIAMETRO DE 900MM.FORNECIMENTO
10402 | ADICIONAL DE EXTENSAO EXCEDENTE A 1,0M EM TUBOS C/FLANGES IN | M | 1 | 18886.27 | 0 | 18886.27
TEGRAL FUNDIDOS,CLASSE,K-14,PN-16,P/ESG.SANIT,C/DIAM.900MM
06.201.0445-0 | ADICIONAL DE EXTENSAO EXCEDENTE A 1,0M,POR CADA 0,5M OU FRAC | M |  | 29162.09
AO EM TUBOS COM FLANGES INTEGRAL FUNDIDOS,CLASSE K-14,PN-16,
REVESTIMENTO INTERNO COM CIMENTO ALUMINOSO,PARA ESGOTO SANIT
ARIO,COM DIAMETRO DE 1000MM.FORNECIMENTO
10403 | ADICIONAL DE EXTENSAO EXCEDENTE A 1,0M EM TUBOS C/FLANGES IN | M | 1 | 29162.09 | 0 | 29162.09
TEGRAL FUNDIDOS,CLASSE K-14,PN16,P/ESG.SANIT,C/DIAM.1000MM
06.201.0445-A | ADICIONAL DE EXTENSAO EXCEDENTE A 1,0M,POR CADA 0,5M OU FRAC | M |  | 29162.09
AO EM TUBOS COM FLANGES INTEGRAL FUNDIDOS,CLASSE K-14,PN-16,
REVESTIMENTO INTERNO COM CIMENTO ALUMINOSO,PARA ESGOTO SANIT
ARIO,COM DIAMETRO DE 1000MM.FORNECIMENTO
10403 | ADICIONAL DE EXTENSAO EXCEDENTE A 1,0M EM TUBOS C/FLANGES IN | M | 1 | 29162.09 | 0 | 29162.09
TEGRAL FUNDIDOS,CLASSE K-14,PN16,P/ESG.SANIT,C/DIAM.1000MM
06.201.0446-0 | ADICIONAL DE EXTENSAO EXCEDENTE A 1,0M,POR CADA 0,5M OU FRAC | M |  | 28595.34
AO EM TUBOS COM FLANGES INTEGRAL FUNDIDOS,CLASSE K-14,PN-16,
REVESTIMENTO INTERNO COM CIMENTO ALUMINOSO,PARA ESGOTO SANIT
ARIO,COM DIAMETRO DE 1200MM.FORNECIMENTO
10404 | ADICIONAL DE EXTENSAO EXCEDENTE A 1,0M EM TUBOS,C/FLANGES IN | M | 1 | 28595.34 | 0 | 28595.34
TEGRAL FUNDIDOS,CLASSE K-14,PN-16,P/ESG.SANIT,C/DIAM.1200MM
06.201.0446-A | ADICIONAL DE EXTENSAO EXCEDENTE A 1,0M,POR CADA 0,5M OU FRAC | M |  | 28595.34
AO EM TUBOS COM FLANGES INTEGRAL FUNDIDOS,CLASSE K-14,PN-16,
REVESTIMENTO INTERNO COM CIMENTO ALUMINOSO,PARA ESGOTO SANIT
ARIO,COM DIAMETRO DE 1200MM.FORNECIMENTO
10404 | ADICIONAL DE EXTENSAO EXCEDENTE A 1,0M EM TUBOS,C/FLANGES IN | M | 1 | 28595.34 | 0 | 28595.34
TEGRAL FUNDIDOS,CLASSE K-14,PN-16,P/ESG.SANIT,C/DIAM.1200MM
06.203.0012-0 | TUBO DE POLIETILENO DE ALTA DENSIDADE(PEAD),RESINA PE80/100, | M |  | 75.66
CONFORME ABNT NBR 15561,CLASSE PN-4/5,SDR 32,25,DE=160MM.FOR
NECIMENTO
10447 | TUBO DE PEAD, PE80/100, ABNT NBR 15561 CLASSE PN-4/5, SDR 3 | M | 1 | 75.66 | 0 | 75.66
2.25, DE=160MM
06.203.0012-A | TUBO DE POLIETILENO DE ALTA DENSIDADE(PEAD),RESINA PE80/100, | M |  | 75.66
CONFORME ABNT NBR 15561,CLASSE PN-4/5,SDR 32,25,DE=160MM.FOR
NECIMENTO
10447 | TUBO DE PEAD, PE80/100, ABNT NBR 15561 CLASSE PN-4/5, SDR 3 | M | 1 | 75.66 | 0 | 75.66
2.25, DE=160MM
06.203.0014-0 | TUBO DE POLIETILENO DE ALTA DENSIDADE(PEAD),RESINA PE80/100, | M |  | 120.03
CONFORME ABNT NBR 15561,CLASSE PN-4/5,SDR 32,25,DE=200MM.FOR
NECIMENTO
07853 | TUBO DE PEAD, PE80/100, ABNT NBR 15561, CLASSE PN-4/5, SDR 3 | M | 1 | 120.03 | 0 | 120.03
2.25, DE=200MM
06.203.0014-A | TUBO DE POLIETILENO DE ALTA DENSIDADE(PEAD),RESINA PE80/100, | M |  | 120.03
CONFORME ABNT NBR 15561,CLASSE PN-4/5,SDR 32,25,DE=200MM.FOR
NECIMENTO
07853 | TUBO DE PEAD, PE80/100, ABNT NBR 15561, CLASSE PN-4/5, SDR 3 | M | 1 | 120.03 | 0 | 120.03
2.25, DE=200MM
06.203.0016-0 | TUBO DE POLIETILENO DE ALTA DENSIDADE(PEAD),RESINA PE80/100, | M |  | 184.77
CONFORME ABNT NBR 15561,CLASSE PN-4/5,SDR 32,25,DE=250MM.FOR
NECIMENTO
07854 | TUBO DE PEAD, PE 80/100, ABNT NBR 15561,CLASSE PN-4/5, SDR 3 | M | 1 | 184.77 | 0 | 184.77
2.25, DE=250MM
06.203.0016-A | TUBO DE POLIETILENO DE ALTA DENSIDADE(PEAD),RESINA PE80/100, | M |  | 184.77
CONFORME ABNT NBR 15561,CLASSE PN-4/5,SDR 32,25,DE=250MM.FOR
NECIMENTO
07854 | TUBO DE PEAD, PE 80/100, ABNT NBR 15561,CLASSE PN-4/5, SDR 3 | M | 1 | 184.77 | 0 | 184.77
2.25, DE=250MM
06.203.0017-0 | TUBO DE POLIETILENO DE ALTA DENSIDADE(PEAD),RESINA PE80/100, | M |  | 231.33
CONFORME ABNT NBR 15561,CLASSE PN-4/5,SDR 32,25,DE=280MM.FOR
NECIMENTO
10452 | TUBO DE PEAD, PE80/100, ABNT NBR 15561, CLASSE PN-4/5, SDR 3 | M | 1 | 231.33 | 0 | 231.33
2.25, DE=280MM
06.203.0017-A | TUBO DE POLIETILENO DE ALTA DENSIDADE(PEAD),RESINA PE80/100, | M |  | 231.33
CONFORME ABNT NBR 15561,CLASSE PN-4/5,SDR 32,25,DE=280MM.FOR
NECIMENTO
10452 | TUBO DE PEAD, PE80/100, ABNT NBR 15561, CLASSE PN-4/5, SDR 3 | M | 1 | 231.33 | 0 | 231.33
2.25, DE=280MM
06.203.0020-0 | TUBO DE POLIETILENO DE ALTA DENSIDADE(PEAD),RESINA PE80/100, | M |  | 472.86
CONFORME ABNT NBR 15561,CLASSE PN-4/5,SDR 32,25,DE=400MM.FOR
NECIMENTO
07856 | TUBO DE PEAD, PE80/100, ABNT NBR 15561, CLASSE PN-4/5, SDR32 | M | 1 | 472.86 | 0 | 472.86
,25, DE=400MM
06.203.0020-A | TUBO DE POLIETILENO DE ALTA DENSIDADE(PEAD),RESINA PE80/100, | M |  | 472.86
CONFORME ABNT NBR 15561,CLASSE PN-4/5,SDR 32,25,DE=400MM.FOR
NECIMENTO
07856 | TUBO DE PEAD, PE80/100, ABNT NBR 15561, CLASSE PN-4/5, SDR32 | M | 1 | 472.86 | 0 | 472.86
,25, DE=400MM
06.203.0021-0 | TUBO DE POLIETILENO DE ALTA DENSIDADE(PEAD),RESINA PE80/100, | M |  | 609.3
CONFORME ABNT NBR 15561,CLASSE PN-4/5,SDR 32,25,DE=450MM.FOR
NECIMENTO
10456 | TUBO DE PEAD, PE80/100, ABNT NBR 15561, CLASSE PN-4/5, SDR 3 | M | 1 | 609.3 | 0 | 609.3
2,25, DE=450MM
06.203.0021-A | TUBO DE POLIETILENO DE ALTA DENSIDADE(PEAD),RESINA PE80/100, | M |  | 609.3
CONFORME ABNT NBR 15561,CLASSE PN-4/5,SDR 32,25,DE=450MM.FOR
NECIMENTO
10456 | TUBO DE PEAD, PE80/100, ABNT NBR 15561, CLASSE PN-4/5, SDR 3 | M | 1 | 609.3 | 0 | 609.3
2,25, DE=450MM
06.203.0022-0 | TUBO DE POLIETILENO DE ALTA DENSIDADE(PEAD),RESINA PE80/100, | M |  | 750.51
CONFORME ABNT NBR 15561,CLASSE PN-4/5,SDR 32,25,DE=500MM.FOR
NECIMENTO
10457 | TUBO PEAD PE 80/100,ABNT NBR 15561, CLASSE PN-4/5, SDR 3 | M | 1 | 750.51 | 0 | 750.51
2.25, DE=500MM
06.203.0022-A | TUBO DE POLIETILENO DE ALTA DENSIDADE(PEAD),RESINA PE80/100, | M |  | 750.51
CONFORME ABNT NBR 15561,CLASSE PN-4/5,SDR 32,25,DE=500MM.FOR
NECIMENTO
10457 | TUBO PEAD PE 80/100,ABNT NBR 15561, CLASSE PN-4/5, SDR 3 | M | 1 | 750.51 | 0 | 750.51
2.25, DE=500MM
06.203.0024-0 | TUBO DE POLIETILENO DE ALTA DENSIDADE(PEAD),RESINA PE80/100, | M |  | 1194.21
CONFORME ABNT NBR 15561,CLASSE PN-4/5,SDR 32,25,DE=630MM.FOR
NECIMENTO
10459 | TUBO PEAD PE 80/100,ABNT NBR 15561, CLASSE PN-4/5, SDR 3 | M | 1 | 1194.21 | 0 | 1194.21
2,25, DE=630MM
06.203.0024-A | TUBO DE POLIETILENO DE ALTA DENSIDADE(PEAD),RESINA PE80/100, | M |  | 1194.21
CONFORME ABNT NBR 15561,CLASSE PN-4/5,SDR 32,25,DE=630MM.FOR
NECIMENTO
10459 | TUBO PEAD PE 80/100,ABNT NBR 15561, CLASSE PN-4/5, SDR 3 | M | 1 | 1194.21 | 0 | 1194.21
2,25, DE=630MM
06.203.0025-0 | TUBO DE POLIETILENO DE ALTA DENSIDADE(PEAD),RESINA PE80/100, | M |  | 1924.11
CONFORME ABNT NBR 15561,CLASSE PN-4/5,SDR 32,25,DE=800MM.FOR
NECIMENTO
10460 | TUBO PEAD PE 80/100, ABNT NBR 15561, CLASSE PN-4/5, SDR 3 | M | 1 | 1924.11 | 0 | 1924.11
2,25 DE=800MM
06.203.0025-A | TUBO DE POLIETILENO DE ALTA DENSIDADE(PEAD),RESINA PE80/100, | M |  | 1924.11
CONFORME ABNT NBR 15561,CLASSE PN-4/5,SDR 32,25,DE=800MM.FOR
NECIMENTO
10460 | TUBO PEAD PE 80/100, ABNT NBR 15561, CLASSE PN-4/5, SDR 3 | M | 1 | 1924.11 | 0 | 1924.11
2,25 DE=800MM
06.203.0026-0 | TUBO DE POLIETILENO DE ALTA DENSIDADE(PEAD),RESINA PE80/100, | M |  | 2433.21
CONFORME ABNT NBR 15561,CLASSE PN-4/5,SDR 32,25,DE=900MM.FOR
NECIMENTO
10461 | TUBO PEAD PE 80/100,ABNT NBR 15561, CLASSE PN-4/5, SDR32 | M | 1 | 2433.21 | 0 | 2433.21
,25, DE=900MM
06.203.0026-A | TUBO DE POLIETILENO DE ALTA DENSIDADE(PEAD),RESINA PE80/100, | M |  | 2433.21
CONFORME ABNT NBR 15561,CLASSE PN-4/5,SDR 32,25,DE=900MM.FOR
NECIMENTO
10461 | TUBO PEAD PE 80/100,ABNT NBR 15561, CLASSE PN-4/5, SDR32 | M | 1 | 2433.21 | 0 | 2433.21
,25, DE=900MM
06.203.0027-0 | TUBO DE POLIETILENO DE ALTA DENSIDADE(PEAD),RESINA PE80/100, | M |  | 3006.45
CONFORME ABNT NBR 15561,CLASSE PN-4/5,SDR 32,25,DE=1000MM.FO
RNECIMENTO
10462 | TUBO PEAD PE 80/100,ABNT NBR 15561, CLASSE PN-4/5, SDR 3 | M | 1 | 3006.45 | 0 | 3006.45
2.25, DE=1000MM
06.203.0027-A | TUBO DE POLIETILENO DE ALTA DENSIDADE(PEAD),RESINA PE80/100, | M |  | 3006.45
CONFORME ABNT NBR 15561,CLASSE PN-4/5,SDR 32,25,DE=1000MM.FO
RNECIMENTO
10462 | TUBO PEAD PE 80/100,ABNT NBR 15561, CLASSE PN-4/5, SDR 3 | M | 1 | 3006.45 | 0 | 3006.45
2.25, DE=1000MM
06.203.0028-0 | TUBO DE POLIETILENO DE ALTA DENSIDADE(PEAD),RESINA PE80/100, | M |  | 4323.93
CONFORME ABNT NBR 15561,CLASSE PN-4/5,SDR 32,25,DE=1200MM.FO
RNECIMENTO
10463 | TUBO PEAD PE 80/100,ABNT NBR 15561, CLASSE PN-4/5, SDR 3 | M | 1 | 4323.93 | 0 | 4323.93
2,25, DE=1200MM
06.203.0028-A | TUBO DE POLIETILENO DE ALTA DENSIDADE(PEAD),RESINA PE80/100, | M |  | 4323.93
CONFORME ABNT NBR 15561,CLASSE PN-4/5,SDR 32,25,DE=1200MM.FO
RNECIMENTO
10463 | TUBO PEAD PE 80/100,ABNT NBR 15561, CLASSE PN-4/5, SDR 3 | M | 1 | 4323.93 | 0 | 4323.93
2,25, DE=1200MM
06.203.0048-0 | TUBO DE POLIETILENO DE ALTA DENSIDADE(PEAD),RESINA PE80/100, | M |  | 79.2
CONFORME ABNT NBR 15561,CLASSE PN-10/12,5,SDR 13,6,DE=110MM.
FORNECIMENTO
10469 | TUBO PEAD PE 80/100,ABNT NBR 15561, CLASSE PN-10/12,5, S | M | 1 | 79.2 | 0 | 79.2
DR 13,6, DE=110MM
06.203.0048-A | TUBO DE POLIETILENO DE ALTA DENSIDADE(PEAD),RESINA PE80/100, | M |  | 79.2
CONFORME ABNT NBR 15561,CLASSE PN-10/12,5,SDR 13,6,DE=110MM.
FORNECIMENTO
10469 | TUBO PEAD PE 80/100,ABNT NBR 15561, CLASSE PN-10/12,5, S | M | 1 | 79.2 | 0 | 79.2
DR 13,6, DE=110MM
06.203.0051-0 | TUBO DE POLIETILENO DE ALTA DENSIDADE(PEAD),RESINA PE80/100, | M |  | 166.8
CONFORME ABNT NBR 15561,CLASSE PN-10/12,5,SDR 13,6,DE=160MM.
FORNECIMENTO
10472 | TUBO PEAD PE 80/100,ABNT NBR 15561, CLASSE PN-10/12,5, S | M | 1 | 166.8 | 0 | 166.8
DR 13,6, DE=160MM
06.203.0051-A | TUBO DE POLIETILENO DE ALTA DENSIDADE(PEAD),RESINA PE80/100, | M |  | 166.8
CONFORME ABNT NBR 15561,CLASSE PN-10/12,5,SDR 13,6,DE=160MM.
FORNECIMENTO
10472 | TUBO PEAD PE 80/100,ABNT NBR 15561, CLASSE PN-10/12,5, S | M | 1 | 166.8 | 0 | 166.8
DR 13,6, DE=160MM
06.203.0053-0 | TUBO DE POLIETILENO DE ALTA DENSIDADE(PEAD),RESINA PE80/100, | M |  | 259.5
CONFORME ABNT NBR 15561,CLASSE PN-10/12,5,SDR 13,6,DE=200MM.
FORNECIMENTO
10474 | TUBO PEAD PE 80/100,ABNT NBR 15561, CLASSE PN-10/12,5, S | M | 1 | 259.5 | 0 | 259.5
DR 13,6, DE=200MM
06.203.0053-A | TUBO DE POLIETILENO DE ALTA DENSIDADE(PEAD),RESINA PE80/100, | M |  | 259.5
CONFORME ABNT NBR 15561,CLASSE PN-10/12,5,SDR 13,6,DE=200MM.
FORNECIMENTO
10474 | TUBO PEAD PE 80/100,ABNT NBR 15561, CLASSE PN-10/12,5, S | M | 1 | 259.5 | 0 | 259.5
DR 13,6, DE=200MM
06.203.0055-0 | TUBO DE POLIETILENO DE ALTA DENSIDADE(PEAD),RESINA PE80/100, | M |  | 405
CONFORME ABNT NBR 15561,CLASSE PN-10/12,5,SDR 13,6,DE=250MM.
FORNECIMENTO
10476 | TUBO PEAD PE 80/100,ABNT NBR 15561, CLASSE PN-10/12,5, S | M | 1 | 405 | 0 | 405
DR 13,6, DE=250MM
06.203.0055-A | TUBO DE POLIETILENO DE ALTA DENSIDADE(PEAD),RESINA PE80/100, | M |  | 405
CONFORME ABNT NBR 15561,CLASSE PN-10/12,5,SDR 13,6,DE=250MM.
FORNECIMENTO
10476 | TUBO PEAD PE 80/100,ABNT NBR 15561, CLASSE PN-10/12,5, S | M | 1 | 405 | 0 | 405
DR 13,6, DE=250MM
06.203.0057-0 | TUBO DE POLIETILENO DE ALTA DENSIDADE(PEAD),RESINA PE80/100, | M |  | 648
CONFORME ABNT NBR 15561,CLASSE PN-10/12,5,SDR 13,6,DE=315MM.
FORNECIMENTO
10478 | TUBO PEAD PE 80/100, ABNT NBR 15561, CLASSE PN-10/12,5, S | M | 1 | 648 | 0 | 648
DR 13,6, DE=315MM
06.203.0057-A | TUBO DE POLIETILENO DE ALTA DENSIDADE(PEAD),RESINA PE80/100, | M |  | 648
CONFORME ABNT NBR 15561,CLASSE PN-10/12,5,SDR 13,6,DE=315MM.
FORNECIMENTO
10478 | TUBO PEAD PE 80/100, ABNT NBR 15561, CLASSE PN-10/12,5, S | M | 1 | 648 | 0 | 648
DR 13,6, DE=315MM
06.203.0059-0 | TUBO DE POLIETILENO DE ALTA DENSIDADE(PEAD),RESINA PE80/100, | M |  | 1056
CONFORME ABNT NBR 15561,CLASSE PN-10/12,5,SDR 13,6,DE=400MM.
FORNECIMENTO
10480 | TUBO PEAD PE 80/100,ABNT NBR 15561, CLASSE PN-10/12,5, S | M | 1 | 1056 | 0 | 1056
DR 13,6, DE=400MM
06.203.0059-A | TUBO DE POLIETILENO DE ALTA DENSIDADE(PEAD),RESINA PE80/100, | M |  | 1056
CONFORME ABNT NBR 15561,CLASSE PN-10/12,5,SDR 13,6,DE=400MM.
FORNECIMENTO
10480 | TUBO PEAD PE 80/100,ABNT NBR 15561, CLASSE PN-10/12,5, S | M | 1 | 1056 | 0 | 1056
DR 13,6, DE=400MM
06.203.0061-0 | TUBO DE POLIETILENO DE ALTA DENSIDADE(PEAD),RESINA PE80/100, | M |  | 1650
CONFORME ABNT NBR 15561,CLASSE PN-10/12,5,SDR 13,6,DE=500MM.
FORNECIMENTO
10482 | TUBO PEAD PE 80/100,ABNT NBR 15561, CLASSE PN-10/12.5, S | M | 1 | 1650 | 0 | 1650
DR 13,6, DE=500MM
06.203.0061-A | TUBO DE POLIETILENO DE ALTA DENSIDADE(PEAD),RESINA PE80/100, | M |  | 1650
CONFORME ABNT NBR 15561,CLASSE PN-10/12,5,SDR 13,6,DE=500MM.
FORNECIMENTO
10482 | TUBO PEAD PE 80/100,ABNT NBR 15561, CLASSE PN-10/12.5, S | M | 1 | 1650 | 0 | 1650
DR 13,6, DE=500MM
06.203.0063-0 | TUBO DE POLIETILENO DE ALTA DENSIDADE(PEAD),RESINA PE80/100, | M |  | 2619
CONFORME ABNT NBR 15561,CLASSE PN-10/12,5,SDR 13,6,DE=630MM.
FORNECIMENTO
10484 | TUBO PEAD PE 80/100,ABNT NBR 15561, CLASSE PN-10/12,5, S | M | 1 | 2619 | 0 | 2619
DR 13,6, DE=630MM
06.203.0063-A | TUBO DE POLIETILENO DE ALTA DENSIDADE(PEAD),RESINA PE80/100, | M |  | 2619
CONFORME ABNT NBR 15561,CLASSE PN-10/12,5,SDR 13,6,DE=630MM.
FORNECIMENTO
10484 | TUBO PEAD PE 80/100,ABNT NBR 15561, CLASSE PN-10/12,5, S | M | 1 | 2619 | 0 | 2619
DR 13,6, DE=630MM
06.203.0064-0 | TUBO DE POLIETILENO DE ALTA DENSIDADE(PEAD),RESINA PE80/100, | M |  | 4117.95
CONFORME ABNT NBR 15561,CLASSE PN-10/12,5,SDR 13,6,DE=800MM.
FORNECIMENTO
10485 | TUBO PEAD PE 80/100,ABNT NBR 15561, CLASSE PN-10/12,5, S | M | 1 | 4117.95 | 0 | 4117.95
DR 13,6, DE=800
06.203.0064-A | TUBO DE POLIETILENO DE ALTA DENSIDADE(PEAD),RESINA PE80/100, | M |  | 4117.95
CONFORME ABNT NBR 15561,CLASSE PN-10/12,5,SDR 13,6,DE=800MM.
FORNECIMENTO
10485 | TUBO PEAD PE 80/100,ABNT NBR 15561, CLASSE PN-10/12,5, S | M | 1 | 4117.95 | 0 | 4117.95
DR 13,6, DE=800
06.203.0112-0 | COLARINHO DE POLIETILENO DE ALTA DENSIDADE(PEAD),RESINA PE80 | UN |  | 129
/100,CONFORME ABNT NBR 15561,CLASSE PN-4/5,SDR 32,25,DE=160M
M.FORNECIMENTO
10514 | COLARINHO PEAD PE 80/100,ABNT NBR 15561 CLASSE PN-4/5, SDR 3 | UN | 1 | 129 | 0 | 129
2,25, DE=160MM
06.203.0112-A | COLARINHO DE POLIETILENO DE ALTA DENSIDADE(PEAD),RESINA PE80 | UN |  | 129
/100,CONFORME ABNT NBR 15561,CLASSE PN-4/5,SDR 32,25,DE=160M
M.FORNECIMENTO
10514 | COLARINHO PEAD PE 80/100,ABNT NBR 15561 CLASSE PN-4/5, SDR 3 | UN | 1 | 129 | 0 | 129
2,25, DE=160MM
06.203.0114-0 | COLARINHO DE POLIETILENO DE ALTA DENSIDADE(PEAD),RESINA PE80 | UN |  | 207
/100,CONFORME ABNT NBR 15561,CLASSE PN-4/5,SDR 32,25,DE=200M
M.FORNECIMENTO
10516 | COLARINHO PEAD PE 80/100,ABNT NBR 15561 CLASSE PN-4/5, SDR 3 | UN | 1 | 207 | 0 | 207
2,25, DE =200MM
06.203.0114-A | COLARINHO DE POLIETILENO DE ALTA DENSIDADE(PEAD),RESINA PE80 | UN |  | 207
/100,CONFORME ABNT NBR 15561,CLASSE PN-4/5,SDR 32,25,DE=200M
M.FORNECIMENTO
10516 | COLARINHO PEAD PE 80/100,ABNT NBR 15561 CLASSE PN-4/5, SDR 3 | UN | 1 | 207 | 0 | 207
2,25, DE =200MM
06.203.0116-0 | COLARINHO DE POLIETILENO DE ALTA DENSIDADE(PEAD),RESINA PE80 | UN |  | 240
/100,CONFORME ABNT NBR 15561,CLASSE PN-4/5,SDR 32,25,DE=250M
M.FORNECIMENTO
10518 | COLARINHO PEAD PE 80/100,ABNT NBR 15561 CLASSE PN-4/5, SDR 3 | UN | 1 | 240 | 0 | 240
2,25, DE=250MM
06.203.0116-A | COLARINHO DE POLIETILENO DE ALTA DENSIDADE(PEAD),RESINA PE80 | UN |  | 240
/100,CONFORME ABNT NBR 15561,CLASSE PN-4/5,SDR 32,25,DE=250M
M.FORNECIMENTO
10518 | COLARINHO PEAD PE 80/100,ABNT NBR 15561 CLASSE PN-4/5, SDR 3 | UN | 1 | 240 | 0 | 240
2,25, DE=250MM
06.203.0117-0 | COLARINHO DE POLIETILENO DE ALTA DENSIDADE(PEAD),RESINA PE80 | UN |  | 388.1
/100,CONFORME ABNT NBR 15561,CLASSE PN-4/5,SDR 32,25,DE=280M
M.FORNECIMENTO
10519 | COLARINHO PEAD PE 80/100,ABNT NBR 15561,CLASSE PN-4/5, SDR 3 | UN | 1 | 388.1 | 0 | 388.1
2,25, DE = 280MM
06.203.0117-A | COLARINHO DE POLIETILENO DE ALTA DENSIDADE(PEAD),RESINA PE80 | UN |  | 388.1
/100,CONFORME ABNT NBR 15561,CLASSE PN-4/5,SDR 32,25,DE=280M
M.FORNECIMENTO
10519 | COLARINHO PEAD PE 80/100,ABNT NBR 15561,CLASSE PN-4/5, SDR 3 | UN | 1 | 388.1 | 0 | 388.1
2,25, DE = 280MM
06.203.0120-0 | COLARINHO DE POLIETILENO DE ALTA DENSIDADE(PEAD),RESINA PE80 | UN |  | 737.95
/100,CONFORME ABNT NBR 15561,CLASSE PN-4/5,SDR 32,25,DE=400M
M.FORNECIMENTO
10522 | COLARINHO PEAD PE 80/100,ABNT NBR 15561,CLASSE PN-4/5, SDR 3 | UN | 1 | 737.95 | 0 | 737.95
2,25, DE =400MM
06.203.0120-A | COLARINHO DE POLIETILENO DE ALTA DENSIDADE(PEAD),RESINA PE80 | UN |  | 737.95
/100,CONFORME ABNT NBR 15561,CLASSE PN-4/5,SDR 32,25,DE=400M
M.FORNECIMENTO
10522 | COLARINHO PEAD PE 80/100,ABNT NBR 15561,CLASSE PN-4/5, SDR 3 | UN | 1 | 737.95 | 0 | 737.95
2,25, DE =400MM
06.203.0121-0 | COLARINHO DE POLIETILENO DE ALTA DENSIDADE(PEAD),RESINA PE80 | UN |  | 2415.27
/100,CONFORME ABNT NBR 15561,CLASSE PN-4/5,SDR 32,25,DE=450M
M.FORNECIMENTO
10523 | COLARINHO PEAD PE 80/100,ABNT NBR 15561,CLASSE PN-4/5, SDR 3 | UN | 1 | 2415.27 | 0 | 2415.27
2,25, DE=450MM
06.203.0121-A | COLARINHO DE POLIETILENO DE ALTA DENSIDADE(PEAD),RESINA PE80 | UN |  | 2415.27
/100,CONFORME ABNT NBR 15561,CLASSE PN-4/5,SDR 32,25,DE=450M
M.FORNECIMENTO
10523 | COLARINHO PEAD PE 80/100,ABNT NBR 15561,CLASSE PN-4/5, SDR 3 | UN | 1 | 2415.27 | 0 | 2415.27
2,25, DE=450MM
06.203.0122-0 | COLARINHO DE POLIETILENO DE ALTA DENSIDADE(PEAD),RESINA PE80 | UN |  | 2519.14
/100,CONFORME ABNT NBR 15561,CLASSE PN-4/5,SDR 32,25,DE=500M
M.FORNECIMENTO
10524 | COLARINHO PEAD PE 80/100,ABNT NBR15561, CLASSE PN-4/5, SDR 3 | UN | 1 | 2519.14 | 0 | 2519.14
2,25, DE=500MM
06.203.0122-A | COLARINHO DE POLIETILENO DE ALTA DENSIDADE(PEAD),RESINA PE80 | UN |  | 2519.14
/100,CONFORME ABNT NBR 15561,CLASSE PN-4/5,SDR 32,25,DE=500M
M.FORNECIMENTO
10524 | COLARINHO PEAD PE 80/100,ABNT NBR15561, CLASSE PN-4/5, SDR 3 | UN | 1 | 2519.14 | 0 | 2519.14
2,25, DE=500MM
06.203.0124-0 | COLARINHO DE POLIETILENO DE ALTA DENSIDADE(PEAD),RESINA PE80 | UN |  | 3939
/100,CONFORME ABNT NBR 15561,CLASSE PN-4/5,SDR 32,25,DE=630M
M.FORNECIMENTO
10526 | COLARINHO PEAD PE 80/100,ABNT NBR 15561,CLASSE PN-4/5, SDR 3 | UN | 1 | 3939 | 0 | 3939
2,25,DE=630MM
06.203.0124-A | COLARINHO DE POLIETILENO DE ALTA DENSIDADE(PEAD),RESINA PE80 | UN |  | 3939
/100,CONFORME ABNT NBR 15561,CLASSE PN-4/5,SDR 32,25,DE=630M
M.FORNECIMENTO
10526 | COLARINHO PEAD PE 80/100,ABNT NBR 15561,CLASSE PN-4/5, SDR 3 | UN | 1 | 3939 | 0 | 3939
2,25,DE=630MM
06.203.0125-0 | COLARINHO DE POLIETILENO DE ALTA DENSIDADE(PEAD),RESINA PE80 | UN |  | 8867
/100,CONFORME ABNT NBR 15561,CLASSE PN-4/5,SDR 32,25,DE=800M
M.FORNECIMENTO
10527 | COLARINHO PEAD PE 80/100,ABNT NBR 15561,CLASSE PN-4/5, SDR 3 | UN | 1 | 8867 | 0 | 8867
2,25,DE=800MM
06.203.0125-A | COLARINHO DE POLIETILENO DE ALTA DENSIDADE(PEAD),RESINA PE80 | UN |  | 8867
/100,CONFORME ABNT NBR 15561,CLASSE PN-4/5,SDR 32,25,DE=800M
M.FORNECIMENTO
10527 | COLARINHO PEAD PE 80/100,ABNT NBR 15561,CLASSE PN-4/5, SDR 3 | UN | 1 | 8867 | 0 | 8867
2,25,DE=800MM
06.203.0126-0 | COLARINHO DE POLIETILENO DE ALTA DENSIDADE(PEAD),RESINA PE80 | UN |  | 15970.77
/100,CONFORME ABNT NBR 15561,CLASSE PN-4/5,SDR 32,25,DE=900M
M.FORNECIMENTO
10528 | COLARINHO PEAD PE 80/100,ABNT NBR 15561,CLASSE PN-4/5, SDR 3 | UN | 1 | 15970.77 | 0 | 15970.77
2,25, DE=900MM
06.203.0126-A | COLARINHO DE POLIETILENO DE ALTA DENSIDADE(PEAD),RESINA PE80 | UN |  | 15970.77
/100,CONFORME ABNT NBR 15561,CLASSE PN-4/5,SDR 32,25,DE=900M
M.FORNECIMENTO
10528 | COLARINHO PEAD PE 80/100,ABNT NBR 15561,CLASSE PN-4/5, SDR 3 | UN | 1 | 15970.77 | 0 | 15970.77
2,25, DE=900MM
06.203.0127-0 | COLARINHO DE POLIETILENO DE ALTA DENSIDADE(PEAD),RESINA PE80 | UN |  | 18960
/100,CONFORME ABNT NBR 15561,CLASSE PN-4/5,SDR 32,25,DE=1000
MM.FORNECIMENTO
10529 | COLARINHO PEAD PE 80/100,ABNT NBR 15561,CLASSE PN-4/5, SDR 3 | UN | 1 | 18960 | 0 | 18960
2,25, DE=1000MM
06.203.0127-A | COLARINHO DE POLIETILENO DE ALTA DENSIDADE(PEAD),RESINA PE80 | UN |  | 18960
/100,CONFORME ABNT NBR 15561,CLASSE PN-4/5,SDR 32,25,DE=1000
MM.FORNECIMENTO
10529 | COLARINHO PEAD PE 80/100,ABNT NBR 15561,CLASSE PN-4/5, SDR 3 | UN | 1 | 18960 | 0 | 18960
2,25, DE=1000MM
06.203.0128-0 | COLARINHO DE POLIETILENO DE ALTA DENSIDADE(PEAD),RESINA PE80 | UN |  | 21288.35
/100,CONFORME ABNT NBR 15561,CLASSE PN-4/5,SDR 32,25,DE=1200
MM.FORNECIMENTO
10530 | COLARINHO PEAD PE 80/100,ABNT NBR 15561,CLASSE PN-4/5, SDR 3 | UN | 1 | 21288.35 | 0 | 21288.35
2,25, DE=1200MM
06.203.0128-A | COLARINHO DE POLIETILENO DE ALTA DENSIDADE(PEAD),RESINA PE80 | UN |  | 21288.35
/100,CONFORME ABNT NBR 15561,CLASSE PN-4/5,SDR 32,25,DE=1200
MM.FORNECIMENTO
10530 | COLARINHO PEAD PE 80/100,ABNT NBR 15561,CLASSE PN-4/5, SDR 3 | UN | 1 | 21288.35 | 0 | 21288.35
2,25, DE=1200MM
06.203.0139-0 | COLARINHO DE POLIETILENO DE ALTA DENSIDADE(PEAD),RESINA PE80 | UN |  | 112
/100,CONFORME ABNT NBR 15561,CLASSE PN-10/12,5,SDR 13,6,DE=1
10MM.FORNECIMENTO
10534 | COLARINHO PEAD PE 80/100,ABNT NBR 15561,CLASSE PN-10/12,5, S | UN | 1 | 112 | 0 | 112
DR 13,6, DE=110MM
06.203.0139-A | COLARINHO DE POLIETILENO DE ALTA DENSIDADE(PEAD),RESINA PE80 | UN |  | 112
/100,CONFORME ABNT NBR 15561,CLASSE PN-10/12,5,SDR 13,6,DE=1
10MM.FORNECIMENTO
10534 | COLARINHO PEAD PE 80/100,ABNT NBR 15561,CLASSE PN-10/12,5, S | UN | 1 | 112 | 0 | 112
DR 13,6, DE=110MM
06.203.0142-0 | COLARINHO DE POLIETILENO DE ALTA DENSIDADE(PEAD),RESINA PE80 | UN |  | 148
/100,CONFORME ABNT NBR 15561,CLASSE PN-10/12,5,SDR 13,6,DE=1
60MM.FORNECIMENTO
10537 | COLARINHO PEAD PE 80/100,ABNT NBR 15561,CLASSE PN-10/12,5, S | UN | 1 | 148 | 0 | 148
DR 13,6, DE=160MM
06.203.0142-A | COLARINHO DE POLIETILENO DE ALTA DENSIDADE(PEAD),RESINA PE80 | UN |  | 148
/100,CONFORME ABNT NBR 15561,CLASSE PN-10/12,5,SDR 13,6,DE=1
60MM.FORNECIMENTO
10537 | COLARINHO PEAD PE 80/100,ABNT NBR 15561,CLASSE PN-10/12,5, S | UN | 1 | 148 | 0 | 148
DR 13,6, DE=160MM
06.203.0144-0 | COLARINHO DE POLIETILENO DE ALTA DENSIDADE(PEAD),RESINA PE80 | UN |  | 229.45
/100,CONFORME ABNT NBR 15561,CLASSE PN-10/12,5,SDR 13,6,DE=2
00MM.FORNECIMENTO
10539 | COLARINHO PEAD PE 80/100,ABNT NBR 15561,CLASSE PN-10/12,5, S | UN | 1 | 229.45 | 0 | 229.45
DR 13,6, DE = 200MM
06.203.0144-A | COLARINHO DE POLIETILENO DE ALTA DENSIDADE(PEAD),RESINA PE80 | UN |  | 229.45
/100,CONFORME ABNT NBR 15561,CLASSE PN-10/12,5,SDR 13,6,DE=2
00MM.FORNECIMENTO
10539 | COLARINHO PEAD PE 80/100,ABNT NBR 15561,CLASSE PN-10/12,5, S | UN | 1 | 229.45 | 0 | 229.45
DR 13,6, DE = 200MM
06.203.0146-0 | COLARINHO DE POLIETILENO DE ALTA DENSIDADE(PEAD),RESINA PE80 | UN |  | 397.1
/100,CONFORME ABNT NBR 15561,CLASSE PN-10/12,5,SDR 13,6,DE=2
50MM.FORNECIMENTO
10541 | COLARINHO PEAD PE 80/100,ABNT NBR 15561,CLASSE PN-10/12,5, S | UN | 1 | 397.1 | 0 | 397.1
DR 13,6, DE=250MM
06.203.0146-A | COLARINHO DE POLIETILENO DE ALTA DENSIDADE(PEAD),RESINA PE80 | UN |  | 397.1
/100,CONFORME ABNT NBR 15561,CLASSE PN-10/12,5,SDR 13,6,DE=2
50MM.FORNECIMENTO
10541 | COLARINHO PEAD PE 80/100,ABNT NBR 15561,CLASSE PN-10/12,5, S | UN | 1 | 397.1 | 0 | 397.1
DR 13,6, DE=250MM
06.203.0148-0 | COLARINHO DE POLIETILENO DE ALTA DENSIDADE(PEAD),RESINA PE80 | UN |  | 498
/100,CONFORME ABNT NBR 15561,CLASSE PN-10/12,5,SDR 13,6,DE=3
15MM.FORNECIMENTO
10543 | COLARINHO PEAD PE 80/100,ABNT NBR 15561,CLASSE PN-10/12,5, S | UN | 1 | 498 | 0 | 498
DR 13,6, DE = 315MM
06.203.0148-A | COLARINHO DE POLIETILENO DE ALTA DENSIDADE(PEAD),RESINA PE80 | UN |  | 498
/100,CONFORME ABNT NBR 15561,CLASSE PN-10/12,5,SDR 13,6,DE=3
15MM.FORNECIMENTO
10543 | COLARINHO PEAD PE 80/100,ABNT NBR 15561,CLASSE PN-10/12,5, S | UN | 1 | 498 | 0 | 498
DR 13,6, DE = 315MM
06.203.0150-0 | COLARINHO DE POLIETILENO DE ALTA DENSIDADE(PEAD),RESINA PE80 | UN |  | 833
/100,CONFORME ABNT NBR 15561,CLASSE PN-10/12,5,SDR 13,6,DE=4
00MM.FORNECIMENTO
10545 | COLARINHO PEAD PE 80/100,ABNT NBR 15561,CLASSE PN-10/12,5, S | UN | 1 | 833 | 0 | 833
DR 13,6, DE = 400MM
06.203.0150-A | COLARINHO DE POLIETILENO DE ALTA DENSIDADE(PEAD),RESINA PE80 | UN |  | 833
/100,CONFORME ABNT NBR 15561,CLASSE PN-10/12,5,SDR 13,6,DE=4
00MM.FORNECIMENTO
10545 | COLARINHO PEAD PE 80/100,ABNT NBR 15561,CLASSE PN-10/12,5, S | UN | 1 | 833 | 0 | 833
DR 13,6, DE = 400MM
06.203.0152-0 | COLARINHO DE POLIETILENO DE ALTA DENSIDADE(PEAD),RESINA PE80 | UN |  | 2860
/100,CONFORME ABNT NBR 15561,CLASSE PN-10/12,5,SDR 13,6,DE=5
00MM.FORNECIMENTO
10547 | COLARINHO PEAD PE 80/100,ABNT NBR15561, CLASSE PN-10/12,5, S | UN | 1 | 2860 | 0 | 2860
DR13,6, DE = 500MM
06.203.0152-A | COLARINHO DE POLIETILENO DE ALTA DENSIDADE(PEAD),RESINA PE80 | UN |  | 2860
/100,CONFORME ABNT NBR 15561,CLASSE PN-10/12,5,SDR 13,6,DE=5
00MM.FORNECIMENTO
10547 | COLARINHO PEAD PE 80/100,ABNT NBR15561, CLASSE PN-10/12,5, S | UN | 1 | 2860 | 0 | 2860
DR13,6, DE = 500MM
06.203.0154-0 | COLARINHO DE POLIETILENO DE ALTA DENSIDADE(PEAD),RESINA PE80 | UN |  | 4345.87
/100,CONFORME ABNT NBR 15561,CLASSE PN-10/12,5,SDR 13,6,DE=6
30MM.FORNECIMENTO
10549 | COLARINHO PEAD PE 80/100,ABNT NBR 15561,CLASSE PN-10/12,5, S | UN | 1 | 4345.87 | 0 | 4345.87
DR 13,6, DE=630MM
06.203.0154-A | COLARINHO DE POLIETILENO DE ALTA DENSIDADE(PEAD),RESINA PE80 | UN |  | 4345.87
/100,CONFORME ABNT NBR 15561,CLASSE PN-10/12,5,SDR 13,6,DE=6
30MM.FORNECIMENTO
10549 | COLARINHO PEAD PE 80/100,ABNT NBR 15561,CLASSE PN-10/12,5, S | UN | 1 | 4345.87 | 0 | 4345.87
DR 13,6, DE=630MM
06.203.0155-0 | COLARINHO DE POLIETILENO DE ALTA DENSIDADE(PEAD),RESINA PE80 | UN |  | 9857.68
/100,CONFORME ABNT NBR 15561,CLASSE PN-10/12,5,SDR 13,6,DE=8
00MM.FORNECIMENTO
10550 | COLARINHO PEAD PE 80/100,ABNT NBR 15561,CLASSE PN-10/12,5, S | UN | 1 | 9857.68 | 0 | 9857.68
DR 13,6, DE =800MM
06.203.0155-A | COLARINHO DE POLIETILENO DE ALTA DENSIDADE(PEAD),RESINA PE80 | UN |  | 9857.68
/100,CONFORME ABNT NBR 15561,CLASSE PN-10/12,5,SDR 13,6,DE=8
00MM.FORNECIMENTO
10550 | COLARINHO PEAD PE 80/100,ABNT NBR 15561,CLASSE PN-10/12,5, S | UN | 1 | 9857.68 | 0 | 9857.68
DR 13,6, DE =800MM
06.203.0198-0 | LUVA DE ELETROFUSAO DE POLIETILENO DE ALTA DENSIDADE(PEAD),R | UN |  | 93.14
ESINA PE80/100,CONFORME ABNT NBR 15561,CLASSE PN-10/12,5,SDR
13,6,DE=110MM.FORNECIMENTO
10576 | LUVA DE ELETROFUSAO DE PEAD PE80/100, ABNT NBR, 15561, CLA | UN | 1 | 93.14 | 0 | 93.14
SSE PN10/12,5, SDR 13,6, DE=110MM
06.203.0198-A | LUVA DE ELETROFUSAO DE POLIETILENO DE ALTA DENSIDADE(PEAD),R | UN |  | 93.14
ESINA PE80/100,CONFORME ABNT NBR 15561,CLASSE PN-10/12,5,SDR
13,6,DE=110MM.FORNECIMENTO
10576 | LUVA DE ELETROFUSAO DE PEAD PE80/100, ABNT NBR, 15561, CLA | UN | 1 | 93.14 | 0 | 93.14
SSE PN10/12,5, SDR 13,6, DE=110MM
06.203.0201-0 | LUVA DE ELETROFUSAO DE POLIETILENO DE ALTA DENSIDADE(PEAD),R | UN |  | 132
ESINA PE80/100,CONFORME ABNT NBR 15561,CLASSE PN-10/12,5,SDR
13,6,DE=160MM.FORNECIMENTO
10579 | LUVA DE ELETROFUSAO PEAD PE80/100, ABNT NBR 15561, CLASSE PN | UN | 1 | 132 | 0 | 132
-10/12,5, SDR 13,6, DE=160MM
06.203.0201-A | LUVA DE ELETROFUSAO DE POLIETILENO DE ALTA DENSIDADE(PEAD),R | UN |  | 132
ESINA PE80/100,CONFORME ABNT NBR 15561,CLASSE PN-10/12,5,SDR
13,6,DE=160MM.FORNECIMENTO
10579 | LUVA DE ELETROFUSAO PEAD PE80/100, ABNT NBR 15561, CLASSE PN | UN | 1 | 132 | 0 | 132
-10/12,5, SDR 13,6, DE=160MM
06.203.0203-0 | LUVA DE ELETROFUSAO DE POLIETILENO DE ALTA DENSIDADE(PEAD),R | UN |  | 229.47
ESINA PE80/100,CONFORME ABNT NBR 15561,CLASSE PN-10/12,5,SDR
13,6,DE=200MM.FORNECIMENTO
10581 | LUVA DE ELETROFUSAO DE PEAD, PE80/100, ABNT NBR 15561, CLAS | UN | 1 | 229.47 | 0 | 229.47
SE PN-10/12,5, SDR 13,6, DE=200MM
06.203.0203-A | LUVA DE ELETROFUSAO DE POLIETILENO DE ALTA DENSIDADE(PEAD),R | UN |  | 229.47
ESINA PE80/100,CONFORME ABNT NBR 15561,CLASSE PN-10/12,5,SDR
13,6,DE=200MM.FORNECIMENTO
10581 | LUVA DE ELETROFUSAO DE PEAD, PE80/100, ABNT NBR 15561, CLAS | UN | 1 | 229.47 | 0 | 229.47
SE PN-10/12,5, SDR 13,6, DE=200MM
06.203.0205-0 | LUVA DE ELETROFUSAO DE POLIETILENO DE ALTA DENSIDADE(PEAD),R | UN |  | 354.8
ESINA PE80/100,CONFORME ABNT NBR 15561,CLASSE PN-10/12,5,SDR
13,6,DE=250MM.FORNECIMENTO
10583 | LUVA DE ELETROFUSAO DE PEAD, PE80/100, ABNT NBR 15561, CLAS | UN | 1 | 354.8 | 0 | 354.8
SE PN-10/12,5, SDR 13,6, DE =250MM
06.203.0205-A | LUVA DE ELETROFUSAO DE POLIETILENO DE ALTA DENSIDADE(PEAD),R | UN |  | 354.8
ESINA PE80/100,CONFORME ABNT NBR 15561,CLASSE PN-10/12,5,SDR
13,6,DE=250MM.FORNECIMENTO
10583 | LUVA DE ELETROFUSAO DE PEAD, PE80/100, ABNT NBR 15561, CLAS | UN | 1 | 354.8 | 0 | 354.8
SE PN-10/12,5, SDR 13,6, DE =250MM
06.203.0207-0 | LUVA DE ELETROFUSAO DE POLIETILENO DE ALTA DENSIDADE(PEAD),R | UN |  | 552.44
ESINA PE80/100,CONFORME ABNT NBR 15561,CLASSE PN-10/12,5,SDR
13,6,DE=315MM.FORNECIMENTO
10585 | LUVA DE ELETROFUSAO DE PEAD, PE80/100, ABNT NBR 15561, CLAS | UN | 1 | 552.44 | 0 | 552.44
SE PN-10/12,5, SDR 13,6, DE = 315MM
06.203.0207-A | LUVA DE ELETROFUSAO DE POLIETILENO DE ALTA DENSIDADE(PEAD),R | UN |  | 552.44
ESINA PE80/100,CONFORME ABNT NBR 15561,CLASSE PN-10/12,5,SDR
13,6,DE=315MM.FORNECIMENTO
10585 | LUVA DE ELETROFUSAO DE PEAD, PE80/100, ABNT NBR 15561, CLAS | UN | 1 | 552.44 | 0 | 552.44
SE PN-10/12,5, SDR 13,6, DE = 315MM
06.203.0209-0 | LUVA DE ELETROFUSAO DE POLIETILENO DE ALTA DENSIDADE(PEAD),R | UN |  | 1720.81
ESINA PE80/100,CONFORME ABNT NBR 15561,CLASSE PN-10/12,5,SDR
13,6,DE=400MM.FORNECIMENTO
10587 | LUVA DE ELETROFUSAO DE PEAD, PE80/100, ABNT NBR 15561, CLAS | UN | 1 | 1720.81 | 0 | 1720.81
SE PN-10/12,5, SDR 13,6, DE=400MM
06.203.0209-A | LUVA DE ELETROFUSAO DE POLIETILENO DE ALTA DENSIDADE(PEAD),R | UN |  | 1720.81
ESINA PE80/100,CONFORME ABNT NBR 15561,CLASSE PN-10/12,5,SDR
13,6,DE=400MM.FORNECIMENTO
10587 | LUVA DE ELETROFUSAO DE PEAD, PE80/100, ABNT NBR 15561, CLAS | UN | 1 | 1720.81 | 0 | 1720.81
SE PN-10/12,5, SDR 13,6, DE=400MM
06.250.0012-0 | TUBO DE CONCRETO ARMADO,CLASSE EA-2,CONFORME ABNT NBR-8890,J | M |  | 185.64
UNTA ELASTICA,PARA ESGOTO SANITARIO,COM DIAMETRO DE 400MM,IN
CLUSIVE ANEL DE BORRACHA.FORNECIMENTO
01407 | TUBO DE CONCRETO ARMADO, ESGOTO, EA2, 0400MM | M | 1 | 185.6472 | 0 | 185.6472
06.250.0012-A | TUBO DE CONCRETO ARMADO,CLASSE EA-2,CONFORME ABNT NBR-8890,J | M |  | 185.64
UNTA ELASTICA,PARA ESGOTO SANITARIO,COM DIAMETRO DE 400MM,IN
CLUSIVE ANEL DE BORRACHA.FORNECIMENTO
01407 | TUBO DE CONCRETO ARMADO, ESGOTO, EA2, 0400MM | M | 1 | 185.6472 | 0 | 185.6472
06.250.0013-0 | TUBO DE CONCRETO ARMADO,CLASSE EA-2,CONFORME ABNT NBR-8890,J | M |  | 280.21
UNTA ELASTICA,PARA ESGOTO SANITARIO,COM DIAMETRO DE 500MM,IN
CLUSIVE ANEL DE BORRACHA.FORNECIMENTO
01408 | TUBO DE CONCRETO ARMADO, ESGOTO, EA2, 0500MM | M | 1 | 280.2115 | 0 | 280.2115
06.250.0013-A | TUBO DE CONCRETO ARMADO,CLASSE EA-2,CONFORME ABNT NBR-8890,J | M |  | 280.21
UNTA ELASTICA,PARA ESGOTO SANITARIO,COM DIAMETRO DE 500MM,IN
CLUSIVE ANEL DE BORRACHA.FORNECIMENTO
01408 | TUBO DE CONCRETO ARMADO, ESGOTO, EA2, 0500MM | M | 1 | 280.2115 | 0 | 280.2115
06.250.0014-0 | TUBO DE CONCRETO ARMADO,CLASSE EA-2,CONFORME ABNT NBR-8890,J | M |  | 343.83
UNTA ELASTICA,PARA ESGOTO SANITARIO,COM DIAMETRO DE 600MM,IN
CLUSIVE ANEL DE BORRACHA.FORNECIMENTO
01409 | TUBO DE CONCRETO ARMADO, ESGOTO, EA2, 0600MM | M | 1 | 343.8346 | 0 | 343.8346
06.250.0014-A | TUBO DE CONCRETO ARMADO,CLASSE EA-2,CONFORME ABNT NBR-8890,J | M |  | 343.83
UNTA ELASTICA,PARA ESGOTO SANITARIO,COM DIAMETRO DE 600MM,IN
CLUSIVE ANEL DE BORRACHA.FORNECIMENTO
01409 | TUBO DE CONCRETO ARMADO, ESGOTO, EA2, 0600MM | M | 1 | 343.8346 | 0 | 343.8346
06.250.0015-0 | TUBO DE CONCRETO ARMADO,CLASSE EA-2,CONFORME ABNT NBR-8890,J | M |  | 449.1
UNTA ELASTICA,PARA ESGOTO SANITARIO,COM DIAMETRO DE 700MM,IN
CLUSIVE ANEL DE BORRACHA.FORNECIMENTO
01410 | TUBO DE CONCRETO ARMADO, ESGOTO, EA2, 0700MM | M | 1 | 449.1006 | 0 | 449.1006
06.250.0015-A | TUBO DE CONCRETO ARMADO,CLASSE EA-2,CONFORME ABNT NBR-8890,J | M |  | 449.1
UNTA ELASTICA,PARA ESGOTO SANITARIO,COM DIAMETRO DE 700MM,IN
CLUSIVE ANEL DE BORRACHA.FORNECIMENTO
01410 | TUBO DE CONCRETO ARMADO, ESGOTO, EA2, 0700MM | M | 1 | 449.1006 | 0 | 449.1006
06.250.0016-0 | TUBO DE CONCRETO ARMADO,CLASSE EA-2,CONFORME ABNT NBR-8890,J | M |  | 529.42
UNTA ELASTICA,PARA ESGOTO SANITARIO,COM DIAMETRO DE 800MM,IN
CLUSIVE ANEL DE BORRACHA.FORNECIMENTO
01411 | TUBO DE CONCRETO ARMADO, ESGOTO, EA2, 0800MM | M | 1 | 529.42 | 0 | 529.42
06.250.0016-A | TUBO DE CONCRETO ARMADO,CLASSE EA-2,CONFORME ABNT NBR-8890,J | M |  | 529.42
UNTA ELASTICA,PARA ESGOTO SANITARIO,COM DIAMETRO DE 800MM,IN
CLUSIVE ANEL DE BORRACHA.FORNECIMENTO
01411 | TUBO DE CONCRETO ARMADO, ESGOTO, EA2, 0800MM | M | 1 | 529.42 | 0 | 529.42
06.250.0017-0 | TUBO DE CONCRETO ARMADO,CLASSE EA-2,CONFORME ABNT NBR-8890,J | M |  | 696
UNTA ELASTICA,PARA ESGOTO SANITARIO,COM DIAMETRO DE 900MM,IN
CLUSIVE ANEL DE BORRACHA.FORNECIMENTO
01412 | TUBO DE CONCRETO ARMADO, ESGOTO, EA2, 0900MM | M | 1 | 696.0019 | 0 | 696.0019
06.250.0017-A | TUBO DE CONCRETO ARMADO,CLASSE EA-2,CONFORME ABNT NBR-8890,J | M |  | 696
UNTA ELASTICA,PARA ESGOTO SANITARIO,COM DIAMETRO DE 900MM,IN
CLUSIVE ANEL DE BORRACHA.FORNECIMENTO
01412 | TUBO DE CONCRETO ARMADO, ESGOTO, EA2, 0900MM | M | 1 | 696.0019 | 0 | 696.0019
06.250.0018-0 | TUBO DE CONCRETO ARMADO,CLASSE EA-2,CONFORME ABNT NBR-8890,J | M |  | 740.19
UNTA ELASTICA,PARA ESGOTO SANITARIO,COM DIAMETRO DE 1000MM,I
NCLUSIVE ANEL DE BORRACHA.FORNECIMENTO
01413 | TUBO DE CONCRETO ARMADO, ESGOTO, EA2, 1000MM | M | 1 | 740.1992 | 0 | 740.1992
06.250.0018-A | TUBO DE CONCRETO ARMADO,CLASSE EA-2,CONFORME ABNT NBR-8890,J | M |  | 740.19
UNTA ELASTICA,PARA ESGOTO SANITARIO,COM DIAMETRO DE 1000MM,I
NCLUSIVE ANEL DE BORRACHA.FORNECIMENTO
01413 | TUBO DE CONCRETO ARMADO, ESGOTO, EA2, 1000MM | M | 1 | 740.1992 | 0 | 740.1992
06.250.0020-0 | TUBO DE CONCRETO ARMADO,CLASSE EA-2,CONFORME ABNT NBR-8890,J | M |  | 1220
UNTA ELASTICA,PARA ESGOTO SANITARIO,COM DIAMETRO DE 1200MM,I
NCLUSIVE ANEL DE BORRACHA.FORNECIMENTO
01414 | TUBO DE CONCRETO ARMADO, ESGOTO, EA2, 1200MM | M | 1 | 1220 | 0 | 1220
06.250.0020-A | TUBO DE CONCRETO ARMADO,CLASSE EA-2,CONFORME ABNT NBR-8890,J | M |  | 1220
UNTA ELASTICA,PARA ESGOTO SANITARIO,COM DIAMETRO DE 1200MM,I
NCLUSIVE ANEL DE BORRACHA.FORNECIMENTO
01414 | TUBO DE CONCRETO ARMADO, ESGOTO, EA2, 1200MM | M | 1 | 1220 | 0 | 1220
06.250.0021-0 | TUBO DE CONCRETO ARMADO,CLASSE EA-2,CONFORME ABNT NBR-8890,J | M |  | 1850
UNTA ELASTICA,PARA ESGOTO SANITARIO,COM DIAMETRO DE 1500MM,I
NCLUSIVE ANEL DE BORRACHA.FORNECIMENTO
01415 | TUBO DE CONCRETO ARMADO, ESGOTO, EA2, 1500MM | M | 1 | 1850 | 0 | 1850
06.250.0021-A | TUBO DE CONCRETO ARMADO,CLASSE EA-2,CONFORME ABNT NBR-8890,J | M |  | 1850
UNTA ELASTICA,PARA ESGOTO SANITARIO,COM DIAMETRO DE 1500MM,I
NCLUSIVE ANEL DE BORRACHA.FORNECIMENTO
01415 | TUBO DE CONCRETO ARMADO, ESGOTO, EA2, 1500MM | M | 1 | 1850 | 0 | 1850
06.250.0031-0 | TUBO DE CONCRETO ARMADO,CLASSE EA-3,CONFORME ABNT NBR 8890,J | M |  | 204.2
UNTA ELASTICA,PARA ESGOTO SANITARIO,COM DIAMETRO DE 400MM,IN
CLUSIVE ANEL DE BORRACHA.FORNECIMENTO
10622 | TUBO DE CONCRETO ARMADO, ESGOTO, EA3, 400MM | M | 1 | 204.2078 | 0 | 204.2078
06.250.0031-A | TUBO DE CONCRETO ARMADO,CLASSE EA-3,CONFORME ABNT NBR 8890,J | M |  | 204.2
UNTA ELASTICA,PARA ESGOTO SANITARIO,COM DIAMETRO DE 400MM,IN
CLUSIVE ANEL DE BORRACHA.FORNECIMENTO
10622 | TUBO DE CONCRETO ARMADO, ESGOTO, EA3, 400MM | M | 1 | 204.2078 | 0 | 204.2078
06.250.0032-0 | TUBO DE CONCRETO ARMADO,CLASSE EA-3,CONFORME ABNT NBR 8890,J | M |  | 330
UNTA ELASTICA,PARA ESGOTO SANITARIO,COM DIAMETRO DE 500MM,IN
CLUSIVE ANEL DE BORRACHA.FORNECIMENTO
10623 | TUBO DE CONCRETO ARMADO, ESGOTO, EA3, 500MM | M | 1 | 330 | 0 | 330
06.250.0032-A | TUBO DE CONCRETO ARMADO,CLASSE EA-3,CONFORME ABNT NBR 8890,J | M |  | 330
UNTA ELASTICA,PARA ESGOTO SANITARIO,COM DIAMETRO DE 500MM,IN
CLUSIVE ANEL DE BORRACHA.FORNECIMENTO
10623 | TUBO DE CONCRETO ARMADO, ESGOTO, EA3, 500MM | M | 1 | 330 | 0 | 330
06.250.0033-0 | TUBO DE CONCRETO ARMADO,CLASSE EA-3,CONFORME ABNT NBR 8890,J | M |  | 394.57
UNTA ELASTICA,PARA ESGOTO SANITARIO,COM DIAMETRO DE 600MM,IN
CLUSIVE ANEL DE BORRACHA.FORNECIMENTO
10624 | TUBO DE CONCRETO ARMADO, ESGOTO, EA3, 600MM | M | 1 | 394.5724 | 0 | 394.5724
06.250.0033-A | TUBO DE CONCRETO ARMADO,CLASSE EA-3,CONFORME ABNT NBR 8890,J | M |  | 394.57
UNTA ELASTICA,PARA ESGOTO SANITARIO,COM DIAMETRO DE 600MM,IN
CLUSIVE ANEL DE BORRACHA.FORNECIMENTO
10624 | TUBO DE CONCRETO ARMADO, ESGOTO, EA3, 600MM | M | 1 | 394.5724 | 0 | 394.5724
06.250.0034-0 | TUBO DE CONCRETO ARMADO,CLASSE EA-3,CONFORME ABNT NBR 8890,J | M |  | 515
UNTA ELASTICA,PARA ESGOTO SANITARIO,COM DIAMETRO DE 700MM,IN
CLUSIVE ANEL DE BORRACHA.FORNECIMENTO
10625 | TUBO DE CONCRETO ARMADO, ESGOTO, EA3, 700MM | M | 1 | 515 | 0 | 515
06.250.0034-A | TUBO DE CONCRETO ARMADO,CLASSE EA-3,CONFORME ABNT NBR 8890,J | M |  | 515
UNTA ELASTICA,PARA ESGOTO SANITARIO,COM DIAMETRO DE 700MM,IN
CLUSIVE ANEL DE BORRACHA.FORNECIMENTO
10625 | TUBO DE CONCRETO ARMADO, ESGOTO, EA3, 700MM | M | 1 | 515 | 0 | 515
06.250.0035-0 | TUBO DE CONCRETO ARMADO,CLASSE EA-3,CONFORME ABNT NBR 8890,J | M |  | 639.33
UNTA ELASTICA,PARA ESGOTO SANITARIO,COM DIAMETRO DE 800MM,IN
CLUSIVE ANEL DE BORRACHA.FORNECIMENTO
10626 | TUBO DE CONCRETO ARMADO, ESGOTO, EA3, 800MM | M | 1 | 639.3313 | 0 | 639.3313
06.250.0035-A | TUBO DE CONCRETO ARMADO,CLASSE EA-3,CONFORME ABNT NBR 8890,J | M |  | 639.33
UNTA ELASTICA,PARA ESGOTO SANITARIO,COM DIAMETRO DE 800MM,IN
CLUSIVE ANEL DE BORRACHA.FORNECIMENTO
10626 | TUBO DE CONCRETO ARMADO, ESGOTO, EA3, 800MM | M | 1 | 639.3313 | 0 | 639.3313
06.250.0036-0 | TUBO DE CONCRETO ARMADO,CLASSE EA-3,CONFORME ABNT NBR 8890,J | M |  | 799
UNTA ELASTICA,PARA ESGOTO SANITARIO,COM DIAMETRO DE 900MM,IN
CLUSIVE ANEL DE BORRACHA.FORNECIMENTO
10627 | TUBO DE CONCRETO ARMADO, ESGOTO, EA3, 900MM | M | 1 | 799.0019 | 0 | 799.0019
06.250.0036-A | TUBO DE CONCRETO ARMADO,CLASSE EA-3,CONFORME ABNT NBR 8890,J | M |  | 799
UNTA ELASTICA,PARA ESGOTO SANITARIO,COM DIAMETRO DE 900MM,IN
CLUSIVE ANEL DE BORRACHA.FORNECIMENTO
10627 | TUBO DE CONCRETO ARMADO, ESGOTO, EA3, 900MM | M | 1 | 799.0019 | 0 | 799.0019
06.250.0037-0 | TUBO DE CONCRETO ARMADO,CLASSE EA-3,CONFORME ABNT NBR 8890,J | M |  | 901.25
UNTA ELASTICA,PARA ESGOTO SANITARIO,COM DIAMETRO DE 1000MM,I
NCLUSIVE ANEL DE BORRACHA.FORNECIMENTO
10628 | TUBO DE CONCRETO ARMADO, ESGOTO, EA3, 1000MM | M | 1 | 901.25 | 0 | 901.25
06.250.0037-A | TUBO DE CONCRETO ARMADO,CLASSE EA-3,CONFORME ABNT NBR 8890,J | M |  | 901.25
UNTA ELASTICA,PARA ESGOTO SANITARIO,COM DIAMETRO DE 1000MM,I
NCLUSIVE ANEL DE BORRACHA.FORNECIMENTO
10628 | TUBO DE CONCRETO ARMADO, ESGOTO, EA3, 1000MM | M | 1 | 901.25 | 0 | 901.25
06.250.0039-0 | TUBO DE CONCRETO ARMADO,CLASSE EA-3,CONFORME ABNT NBR 8890,J | M |  | 1300
UNTA ELASTICA,PARA ESGOTO SANITARIO,COM DIAMETRO DE 1200MM,I
NCLUSIVE ANEL DE BORRACHA.FORNECIMENTO
10630 | TUBO DE CONCRETO ARMADO, ESGOTO, EA3, 1200MM | M | 1 | 1300 | 0 | 1300
06.250.0039-A | TUBO DE CONCRETO ARMADO,CLASSE EA-3,CONFORME ABNT NBR 8890,J | M |  | 1300
UNTA ELASTICA,PARA ESGOTO SANITARIO,COM DIAMETRO DE 1200MM,I
NCLUSIVE ANEL DE BORRACHA.FORNECIMENTO
10630 | TUBO DE CONCRETO ARMADO, ESGOTO, EA3, 1200MM | M | 1 | 1300 | 0 | 1300
06.250.0040-0 | TUBO DE CONCRETO ARMADO,CLASSE EA-3,CONFORME ABNT NBR 8890,J | M |  | 1920
UNTA ELASTICA,PARA ESGOTO SANITARIO,COM DIAMETRO DE 1500MM,I
NCLUSIVE ANEL DE BORRACHA.FORNECIMENTO
10631 | TUBO DE CONCRETO ARMADO, ESGOTO, EA3, 1500MM | M | 1 | 1920 | 0 | 1920
06.250.0040-A | TUBO DE CONCRETO ARMADO,CLASSE EA-3,CONFORME ABNT NBR 8890,J | M |  | 1920
UNTA ELASTICA,PARA ESGOTO SANITARIO,COM DIAMETRO DE 1500MM,I
NCLUSIVE ANEL DE BORRACHA.FORNECIMENTO
10631 | TUBO DE CONCRETO ARMADO, ESGOTO, EA3, 1500MM | M | 1 | 1920 | 0 | 1920
06.250.0051-0 | TUBO DE CONCRETO ARMADO,CLASSE EA-4,CONFORME ABNT NBR 8890,J | M |  | 252.35
UNTA ELASTICA,PARA ESGOTO SANITARIO,COM DIAMETRO DE 400MM,IN
CLUSIVE ANEL DE BORRACHA.FORNECIMENTO
10635 | TUBO DE CONCRETO ARMADO, ESGOTO, EA4, 400MM | M | 1 | 252.35 | 0 | 252.35
06.250.0051-A | TUBO DE CONCRETO ARMADO,CLASSE EA-4,CONFORME ABNT NBR 8890,J | M |  | 252.35
UNTA ELASTICA,PARA ESGOTO SANITARIO,COM DIAMETRO DE 400MM,IN
CLUSIVE ANEL DE BORRACHA.FORNECIMENTO
10635 | TUBO DE CONCRETO ARMADO, ESGOTO, EA4, 400MM | M | 1 | 252.35 | 0 | 252.35
06.250.0052-0 | TUBO DE CONCRETO ARMADO,CLASSE EA-4,CONFORME ABNT NBR 8890,J | M |  | 355
UNTA ELASTICA,PARA ESGOTO SANITARIO,COM DIAMETRO DE 500MM,IN
CLUSIVE ANEL DE BORRACHA. FORNECIMENTO
10636 | TUBO DE CONCRETO ARMADO, ESGOTO, EA4, 500MM | M | 1 | 355 | 0 | 355
06.250.0052-A | TUBO DE CONCRETO ARMADO,CLASSE EA-4,CONFORME ABNT NBR 8890,J | M |  | 355
UNTA ELASTICA,PARA ESGOTO SANITARIO,COM DIAMETRO DE 500MM,IN
CLUSIVE ANEL DE BORRACHA. FORNECIMENTO
10636 | TUBO DE CONCRETO ARMADO, ESGOTO, EA4, 500MM | M | 1 | 355 | 0 | 355
06.250.0053-0 | TUBO DE CONCRETO ARMADO,CLASSE EA-4,CONFORME ABNT NBR 8890,J | M |  | 462.47
UNTA ELASTICA,PARA ESGOTO SANITARIO,COM DIAMETRO DE 600MM,IN
CLUSIVE ANEL DE BORRACHA. FORNECIMENTO
10637 | TUBO DE CONCRETO ARMADO, ESGOTO, EA4, 600MM | M | 1 | 462.47 | 0 | 462.47
06.250.0053-A | TUBO DE CONCRETO ARMADO,CLASSE EA-4,CONFORME ABNT NBR 8890,J | M |  | 462.47
UNTA ELASTICA,PARA ESGOTO SANITARIO,COM DIAMETRO DE 600MM,IN
CLUSIVE ANEL DE BORRACHA. FORNECIMENTO
10637 | TUBO DE CONCRETO ARMADO, ESGOTO, EA4, 600MM | M | 1 | 462.47 | 0 | 462.47
06.250.0054-0 | TUBO DE CONCRETO ARMADO,CLASSE EA-4,CONFORME ABNT NBR 8890,J | M |  | 585
UNTA ELASTICA,PARA ESGOTO SANITARIO,COM DIAMETRO DE 700MM,IN
CLUSIVE ANEL DE BORRACHA. FORNECIMENTO
10638 | TUBO DE CONCRETO ARMADO, ESGOTO, EA4, 700MM | M | 1 | 585 | 0 | 585
06.250.0054-A | TUBO DE CONCRETO ARMADO,CLASSE EA-4,CONFORME ABNT NBR 8890,J | M |  | 585
UNTA ELASTICA,PARA ESGOTO SANITARIO,COM DIAMETRO DE 700MM,IN
CLUSIVE ANEL DE BORRACHA. FORNECIMENTO
10638 | TUBO DE CONCRETO ARMADO, ESGOTO, EA4, 700MM | M | 1 | 585 | 0 | 585
06.250.0055-0 | TUBO DE CONCRETO ARMADO,CLASSE EA-4,CONFORME ABNT NBR 8890,J | M |  | 708.56
UNTA ELASTICA,PARA ESGOTO SANITARIO,COM DIAMETRO DE 800MM,IN
CLUSIVE ANEL DE BORRACHA.FORNECIMENTO
10639 | TUBO DE CONCRETO ARMADO, ESGOTO, EA4, 800MM | M | 1 | 708.5679 | 0 | 708.5679
06.250.0055-A | TUBO DE CONCRETO ARMADO,CLASSE EA-4,CONFORME ABNT NBR 8890,J | M |  | 708.56
UNTA ELASTICA,PARA ESGOTO SANITARIO,COM DIAMETRO DE 800MM,IN
CLUSIVE ANEL DE BORRACHA.FORNECIMENTO
10639 | TUBO DE CONCRETO ARMADO, ESGOTO, EA4, 800MM | M | 1 | 708.5679 | 0 | 708.5679
06.250.0056-0 | TUBO DE CONCRETO ARMADO,CLASSE EA-4,CONFORME ABNT NBR 8890,J | M |  | 913.92
UNTA ELASTICA,PARA ESGOTO SANITARIO,COM DIAMETRO DE 900MM,IN
CLUSIVE ANEL DE BORRACHA. FORNECIMENTO
10640 | TUBO DE CONCRETO ARMADO, ESGOTO, EA4, 900MM | M | 1 | 913.9206 | 0 | 913.9206
06.250.0056-A | TUBO DE CONCRETO ARMADO,CLASSE EA-4,CONFORME ABNT NBR 8890,J | M |  | 913.92
UNTA ELASTICA,PARA ESGOTO SANITARIO,COM DIAMETRO DE 900MM,IN
CLUSIVE ANEL DE BORRACHA. FORNECIMENTO
10640 | TUBO DE CONCRETO ARMADO, ESGOTO, EA4, 900MM | M | 1 | 913.9206 | 0 | 913.9206
06.250.0057-0 | TUBO DE CONCRETO ARMADO,CLASSE EA-4,CONFORME ABNT NBR 8890,J | M |  | 1060.9
UNTA ELASTICA,PARA ESGOTO SANITARIO,COM DIAMETRO DE 1000MM,I
NCLUSIVE ANEL DE BORRACHA. FORNECIMENTO
10641 | TUBO DE CONCRETO ARMADO, ESGOTO, EA4, 1000MM | M | 1 | 1060.9 | 0 | 1060.9
06.250.0057-A | TUBO DE CONCRETO ARMADO,CLASSE EA-4,CONFORME ABNT NBR 8890,J | M |  | 1060.9
UNTA ELASTICA,PARA ESGOTO SANITARIO,COM DIAMETRO DE 1000MM,I
NCLUSIVE ANEL DE BORRACHA. FORNECIMENTO
10641 | TUBO DE CONCRETO ARMADO, ESGOTO, EA4, 1000MM | M | 1 | 1060.9 | 0 | 1060.9
06.250.0059-0 | TUBO DE CONCRETO ARMADO,CLASSE EA-4,CONFORME ABNT NBR 8890,J | M |  | 1528.52
UNTA ELASTICA,PARA ESGOTO SANITARIO,COM DIAMETRO DE 1200MM,I
NCLUSIVE ANEL DE BORRACHA.FORNECIMENTO
10643 | TUBO DE CONCRETO ARMADO, ESGOTO, EA4, 1200MM | M | 1 | 1528.52 | 0 | 1528.52
06.250.0059-A | TUBO DE CONCRETO ARMADO,CLASSE EA-4,CONFORME ABNT NBR 8890,J | M |  | 1528.52
UNTA ELASTICA,PARA ESGOTO SANITARIO,COM DIAMETRO DE 1200MM,I
NCLUSIVE ANEL DE BORRACHA.FORNECIMENTO
10643 | TUBO DE CONCRETO ARMADO, ESGOTO, EA4, 1200MM | M | 1 | 1528.52 | 0 | 1528.52
06.250.0060-0 | TUBO DE CONCRETO ARMADO,CLASSE EA-4,CONFORME ABNT NBR 8890,J | M |  | 2050
UNTA ELASTICA,PARA ESGOTO SANITARIO,COM DIAMETRO DE 1500MM,I
NCLUSIVE ANEL DE BORRACHA. FORNECIMENTO
10644 | TUBO DE CONCRETO ARMADO, ESGOTO, EA4, 1500MM | M | 1 | 2050 | 0 | 2050
06.250.0060-A | TUBO DE CONCRETO ARMADO,CLASSE EA-4,CONFORME ABNT NBR 8890,J | M |  | 2050
UNTA ELASTICA,PARA ESGOTO SANITARIO,COM DIAMETRO DE 1500MM,I
NCLUSIVE ANEL DE BORRACHA. FORNECIMENTO
10644 | TUBO DE CONCRETO ARMADO, ESGOTO, EA4, 1500MM | M | 1 | 2050 | 0 | 2050
06.251.0030-0 | TUBO DE CONCRETO ARMADO, CLASSE PA-1,PARA GALERIAS DE AGUAS | M |  | 142
PLUVIAIS,COM DIAMETRO DE 300MM,JUNTA DE ARGAMASSA. FORNECIM
ENTO
10647 | TUBO DE CONCRETO ARMADO, PA1, AGUA, 300MM | M | 1 | 142 | 0 | 142
06.251.0030-A | TUBO DE CONCRETO ARMADO, CLASSE PA-1,PARA GALERIAS DE AGUAS | M |  | 142
PLUVIAIS,COM DIAMETRO DE 300MM,JUNTA DE ARGAMASSA. FORNECIM
ENTO
10647 | TUBO DE CONCRETO ARMADO, PA1, AGUA, 300MM | M | 1 | 142 | 0 | 142
06.251.0031-0 | TUBO DE CONCRETO ARMADO, CLASSE PA-1,PARA GALERIAS DE AGUAS | M |  | 144.2
PLUVIAIS,COM DIAMETRO DE 400MM,JUNTA DE ARGAMASSA. FORNECIM
ENTO
00533 | TUBO DE CONCRETO ARMADO, P/AGUAS PLUVIAIS, PA-1, SEM PINTURA | M | 1 | 144.2 | 0 | 144.2
, DE 0400MM
06.251.0031-A | TUBO DE CONCRETO ARMADO, CLASSE PA-1,PARA GALERIAS DE AGUAS | M |  | 144.2
PLUVIAIS,COM DIAMETRO DE 400MM,JUNTA DE ARGAMASSA. FORNECIM
ENTO
00533 | TUBO DE CONCRETO ARMADO, P/AGUAS PLUVIAIS, PA-1, SEM PINTURA | M | 1 | 144.2 | 0 | 144.2
, DE 0400MM
06.251.0032-0 | TUBO DE CONCRETO ARMADO, CLASSE PA-1,PARA GALERIAS DE AGUAS | M |  | 190
PLUVIAIS,COM DIAMETRO DE 500MM,JUNTA DE ARGAMASSA. FORNECIM
ENTO
00534 | TUBO DE CONCRETO ARMADO, P/AGUAS PLUVIAIS, PA-1, SEM PINTURA | M | 1 | 190 | 0 | 190
, DE 0500MM
06.251.0032-A | TUBO DE CONCRETO ARMADO, CLASSE PA-1,PARA GALERIAS DE AGUAS | M |  | 190
PLUVIAIS,COM DIAMETRO DE 500MM,JUNTA DE ARGAMASSA. FORNECIM
ENTO
00534 | TUBO DE CONCRETO ARMADO, P/AGUAS PLUVIAIS, PA-1, SEM PINTURA | M | 1 | 190 | 0 | 190
, DE 0500MM
06.251.0033-0 | TUBO DE CONCRETO ARMADO, CLASSE PA-1,PARA GALERIAS DE AGUAS | M |  | 260
PLUVIAIS,COM DIAMETRO DE 600MM,JUNTA DE ARGAMASSA. FORNECIM
ENTO
00695 | TUBO DE CONCRETO ARMADO, PARA AGUAS PLUVIAIS, PA-1, SEM PINT | M | 1 | 260 | 0 | 260
URA, DE 0600MM
06.251.0033-A | TUBO DE CONCRETO ARMADO, CLASSE PA-1,PARA GALERIAS DE AGUAS | M |  | 260
PLUVIAIS,COM DIAMETRO DE 600MM,JUNTA DE ARGAMASSA. FORNECIM
ENTO
00695 | TUBO DE CONCRETO ARMADO, PARA AGUAS PLUVIAIS, PA-1, SEM PINT | M | 1 | 260 | 0 | 260
URA, DE 0600MM
06.251.0034-0 | TUBO DE CONCRETO ARMADO, CLASSE PA-1,PARA GALERIAS DE AGUAS | M |  | 317
PLUVIAIS,COM DIAMETRO DE 700MM,JUNTA DE ARGAMASSA. FORNECIM
ENTO
00537 | TUBO DE CONCRETO ARMADO, P/AGUAS PLUVIAIS, PA-1, SEM PINTURA | M | 1 | 317 | 0 | 317
, DE 0700MM
06.251.0034-A | TUBO DE CONCRETO ARMADO, CLASSE PA-1,PARA GALERIAS DE AGUAS | M |  | 317
PLUVIAIS,COM DIAMETRO DE 700MM,JUNTA DE ARGAMASSA. FORNECIM
ENTO
00537 | TUBO DE CONCRETO ARMADO, P/AGUAS PLUVIAIS, PA-1, SEM PINTURA | M | 1 | 317 | 0 | 317
, DE 0700MM
06.251.0035-0 | TUBO DE CONCRETO ARMADO, CLASSE PA-1,PARA GALERIAS DE AGUAS | M |  | 381
PLUVIAIS,COM DIAMETRO DE 800MM,JUNTA DE ARGAMASSA. FORNECIM
ENTO
00538 | TUBO DE CONCRETO ARMADO, P/AGUAS PLUVIAIS, PA-1, SEM PINTURA | M | 1 | 381 | 0 | 381
, DE 0800MM
06.251.0035-A | TUBO DE CONCRETO ARMADO, CLASSE PA-1,PARA GALERIAS DE AGUAS | M |  | 381
PLUVIAIS,COM DIAMETRO DE 800MM,JUNTA DE ARGAMASSA. FORNECIM
ENTO
00538 | TUBO DE CONCRETO ARMADO, P/AGUAS PLUVIAIS, PA-1, SEM PINTURA | M | 1 | 381 | 0 | 381
, DE 0800MM
06.251.0036-0 | TUBO DE CONCRETO ARMADO, CLASSE PA-1,PARA GALERIAS DE AGUAS | M |  | 483
PLUVIAIS,COM DIAMETRO DE 900MM,JUNTA DE ARGAMASSA. FORNECIM
ENTO
00539 | TUBO DE CONCRETO ARMADO, P/AGUAS PLUVIAIS, PA-1, SEM PINTURA | M | 1 | 483 | 0 | 483
, DE 0900MM
06.251.0036-A | TUBO DE CONCRETO ARMADO, CLASSE PA-1,PARA GALERIAS DE AGUAS | M |  | 483
PLUVIAIS,COM DIAMETRO DE 900MM,JUNTA DE ARGAMASSA. FORNECIM
ENTO
00539 | TUBO DE CONCRETO ARMADO, P/AGUAS PLUVIAIS, PA-1, SEM PINTURA | M | 1 | 483 | 0 | 483
, DE 0900MM
06.251.0037-0 | TUBO DE CONCRETO ARMADO, CLASSE PA-1,PARA GALERIAS DE AGUAS | M |  | 599
PLUVIAIS,COM DIAMETRO DE 1000MM,JUNTA DE ARGAMASSA. FORNECIM
ENTO
00540 | TUBO DE CONCRETO ARMADO, P/AGUAS PLUVIAIS, PA-1, SEM PINTURA | M | 1 | 599 | 0 | 599
, DE 1000MM
06.251.0037-A | TUBO DE CONCRETO ARMADO, CLASSE PA-1,PARA GALERIAS DE AGUAS | M |  | 599
PLUVIAIS,COM DIAMETRO DE 1000MM,JUNTA DE ARGAMASSA. FORNECIM
ENTO
00540 | TUBO DE CONCRETO ARMADO, P/AGUAS PLUVIAIS, PA-1, SEM PINTURA | M | 1 | 599 | 0 | 599
, DE 1000MM
06.251.0038-0 | TUBO DE CONCRETO ARMADO, CLASSE PA-1,PARA GALERIAS DE AGUAS | M |  | 769
PLUVIAIS,COM DIAMETRO DE 1200MM,JUNTA DE ARGAMASSA. FORNECIM
ENTO
00541 | TUBO DE CONCRETO ARMADO, P/AGUAS PLUVIAIS, PA-1, SEM PINTURA | M | 1 | 769 | 0 | 769
, DE 1200MM
06.251.0038-A | TUBO DE CONCRETO ARMADO, CLASSE PA-1,PARA GALERIAS DE AGUAS | M |  | 769
PLUVIAIS,COM DIAMETRO DE 1200MM,JUNTA DE ARGAMASSA. FORNECIM
ENTO
00541 | TUBO DE CONCRETO ARMADO, P/AGUAS PLUVIAIS, PA-1, SEM PINTURA | M | 1 | 769 | 0 | 769
, DE 1200MM
06.251.0039-0 | TUBO DE CONCRETO ARMADO, CLASSE PA-1,PARA GALERIAS DE AGUAS | M |  | 1240
PLUVIAIS,COM DIAMETRO DE 1500MM,JUNTA DE ARGAMASSA. FORNECIM
ENTO
03991 | TUBO DE CONCRETO ARMADO, P/AGUAS PLUVIAIS, PA-1, SEM PINTURA | M | 1 | 1240 | 0 | 1240
, DE 1500MM
06.251.0039-A | TUBO DE CONCRETO ARMADO, CLASSE PA-1,PARA GALERIAS DE AGUAS | M |  | 1240
PLUVIAIS,COM DIAMETRO DE 1500MM,JUNTA DE ARGAMASSA. FORNECIM
ENTO
03991 | TUBO DE CONCRETO ARMADO, P/AGUAS PLUVIAIS, PA-1, SEM PINTURA | M | 1 | 1240 | 0 | 1240
, DE 1500MM
06.251.0040-0 | TUBO DE CONCRETO ARMADO, CLASSE PA-2,PARA GALERIAS DE AGUAS | M |  | 170
PLUVIAIS,COM DIAMETRO DE 300MM,JUNTA DE ARGAMASSA. FORNECIM
ENTO
10648 | TUBO DE CONCRETO ARMADO, PA2, AGUA, 300MM | M | 1 | 170 | 0 | 170
06.251.0040-A | TUBO DE CONCRETO ARMADO, CLASSE PA-2,PARA GALERIAS DE AGUAS | M |  | 170
PLUVIAIS,COM DIAMETRO DE 300MM,JUNTA DE ARGAMASSA. FORNECIM
ENTO
10648 | TUBO DE CONCRETO ARMADO, PA2, AGUA, 300MM | M | 1 | 170 | 0 | 170
06.251.0041-0 | TUBO DE CONCRETO ARMADO, CLASSE PA-2,PARA GALERIAS DE AGUAS | M |  | 177.96
PLUVIAIS,COM DIAMETRO DE 400MM,JUNTA DE ARGAMASSA. FORNECIM
ENTO
04800 | TUBO DE CONCRETO ARMADO, P/AGUAS PLUVIAIS, PA-2, SEM PINTURA | M | 1 | 177.96 | 0 | 177.96
, DE 0400MM
06.251.0041-A | TUBO DE CONCRETO ARMADO, CLASSE PA-2,PARA GALERIAS DE AGUAS | M |  | 177.96
PLUVIAIS,COM DIAMETRO DE 400MM,JUNTA DE ARGAMASSA. FORNECIM
ENTO
04800 | TUBO DE CONCRETO ARMADO, P/AGUAS PLUVIAIS, PA-2, SEM PINTURA | M | 1 | 177.96 | 0 | 177.96
, DE 0400MM
06.251.0042-0 | TUBO DE CONCRETO ARMADO, CLASSE PA-2,PARA GALERIAS DE AGUAS | M |  | 243.34
PLUVIAIS,COM DIAMETRO DE 500MM,JUNTA DE ARGAMASSA. FORNECIM
ENTO
04801 | TUBO DE CONCRETO ARMADO, P/AGUAS PLUVIAIS, PA-2, SEM PINTURA | M | 1 | 243.34 | 0 | 243.34
, DE 0500MM
06.251.0042-A | TUBO DE CONCRETO ARMADO, CLASSE PA-2,PARA GALERIAS DE AGUAS | M |  | 243.34
PLUVIAIS,COM DIAMETRO DE 500MM,JUNTA DE ARGAMASSA. FORNECIM
ENTO
04801 | TUBO DE CONCRETO ARMADO, P/AGUAS PLUVIAIS, PA-2, SEM PINTURA | M | 1 | 243.34 | 0 | 243.34
, DE 0500MM
06.251.0043-0 | TUBO DE CONCRETO ARMADO, CLASSE PA-2,PARA GALERIAS DE AGUAS | M |  | 250
PLUVIAIS,COM DIAMETRO DE 600MM,JUNTA DE ARGAMASSA. FORNECIM
ENTO
04802 | TUBO DE CONCRETO ARMADO, P/AGUAS PLUVIAIS, PA-2, SEM PINTURA | M | 1 | 250 | 0 | 250
, DE 0600MM
06.251.0043-A | TUBO DE CONCRETO ARMADO, CLASSE PA-2,PARA GALERIAS DE AGUAS | M |  | 250
PLUVIAIS,COM DIAMETRO DE 600MM,JUNTA DE ARGAMASSA. FORNECIM
ENTO
04802 | TUBO DE CONCRETO ARMADO, P/AGUAS PLUVIAIS, PA-2, SEM PINTURA | M | 1 | 250 | 0 | 250
, DE 0600MM
06.251.0044-0 | TUBO DE CONCRETO ARMADO, CLASSE PA-2,PARA GALERIAS DE AGUAS | M |  | 440
PLUVIAIS,COM DIAMETRO DE 700MM,JUNTA DE ARGAMASSA. FORNECIM
ENTO
04803 | TUBO DE CONCRETO ARMADO, P/AGUAS PLUVIAIS, PA-2, SEM PINTURA | M | 1 | 440 | 0 | 440
, DE 0700MM
06.251.0044-A | TUBO DE CONCRETO ARMADO, CLASSE PA-2,PARA GALERIAS DE AGUAS | M |  | 440
PLUVIAIS,COM DIAMETRO DE 700MM,JUNTA DE ARGAMASSA. FORNECIM
ENTO
04803 | TUBO DE CONCRETO ARMADO, P/AGUAS PLUVIAIS, PA-2, SEM PINTURA | M | 1 | 440 | 0 | 440
, DE 0700MM
06.251.0045-0 | TUBO DE CONCRETO ARMADO, CLASSE PA-2,PARA GALERIAS DE AGUAS | M |  | 550
PLUVIAIS,COM DIAMETRO DE 800MM,JUNTA DE ARGAMASSA. FORNECIM
ENTO
04804 | TUBO DE CONCRETO ARMADO, P/AGUAS PLUVIAIS, PA-2, SEM PINTURA | M | 1 | 550 | 0 | 550
, DE 0800MM
06.251.0045-A | TUBO DE CONCRETO ARMADO, CLASSE PA-2,PARA GALERIAS DE AGUAS | M |  | 550
PLUVIAIS,COM DIAMETRO DE 800MM,JUNTA DE ARGAMASSA. FORNECIM
ENTO
04804 | TUBO DE CONCRETO ARMADO, P/AGUAS PLUVIAIS, PA-2, SEM PINTURA | M | 1 | 550 | 0 | 550
, DE 0800MM
06.251.0046-0 | TUBO DE CONCRETO ARMADO, CLASSE PA-2,PARA GALERIAS DE AGUAS | M |  | 700
PLUVIAIS,COM DIAMETRO DE 900MM,JUNTA DE ARGAMASSA. FORNECIM
ENTO
04805 | TUBO DE CONCRETO ARMADO, P/AGUAS PLUVIAIS, PA-2, SEM PINTURA | M | 1 | 700 | 0 | 700
, DE 0900MM
06.251.0046-A | TUBO DE CONCRETO ARMADO, CLASSE PA-2,PARA GALERIAS DE AGUAS | M |  | 700
PLUVIAIS,COM DIAMETRO DE 900MM,JUNTA DE ARGAMASSA. FORNECIM
ENTO
04805 | TUBO DE CONCRETO ARMADO, P/AGUAS PLUVIAIS, PA-2, SEM PINTURA | M | 1 | 700 | 0 | 700
, DE 0900MM
06.251.0047-0 | TUBO DE CONCRETO ARMADO, CLASSE PA-2,PARA GALERIAS DE AGUAS | M |  | 805.88
PLUVIAIS,COM DIAMETRO DE 1000MM,JUNTA DE ARGAMASSA. FORNECIM
ENTO
04806 | TUBO DE CONCRETO ARMADO, P/AGUAS PLUVIAIS, PA-2, SEM PINTURA | M | 1 | 805.88 | 0 | 805.88
, DE 1000MM
06.251.0047-A | TUBO DE CONCRETO ARMADO, CLASSE PA-2,PARA GALERIAS DE AGUAS | M |  | 805.88
PLUVIAIS,COM DIAMETRO DE 1000MM,JUNTA DE ARGAMASSA. FORNECIM
ENTO
04806 | TUBO DE CONCRETO ARMADO, P/AGUAS PLUVIAIS, PA-2, SEM PINTURA | M | 1 | 805.88 | 0 | 805.88
, DE 1000MM
06.251.0048-0 | TUBO DE CONCRETO ARMADO, CLASSE PA-2,PARA GALERIAS DE AGUAS | M |  | 880
PLUVIAIS,COM DIAMETRO DE 1200MM,JUNTA DE ARGAMASSA. FORNECIM
ENTO
04808 | TUBO DE CONCRETO ARMADO, P/AGUAS PLUVIAIS, PA-2, SEM PINTURA | M | 1 | 880 | 0 | 880
, DE 1200MM
06.251.0048-A | TUBO DE CONCRETO ARMADO, CLASSE PA-2,PARA GALERIAS DE AGUAS | M |  | 880
PLUVIAIS,COM DIAMETRO DE 1200MM,JUNTA DE ARGAMASSA. FORNECIM
ENTO
04808 | TUBO DE CONCRETO ARMADO, P/AGUAS PLUVIAIS, PA-2, SEM PINTURA | M | 1 | 880 | 0 | 880
, DE 1200MM
06.251.0049-0 | TUBO DE CONCRETO ARMADO, CLASSE PA-2,PARA GALERIAS DE AGUAS | M |  | 1400
PLUVIAIS,COM DIAMETRO DE 1500MM,JUNTA DE ARGAMASSA. FORNECIM
ENTO
04809 | TUBO DE CONCRETO ARMADO, P/AGUAS PLUVIAIS, PA-2, SEM PINTURA | M | 1 | 1400 | 0 | 1400
, DE 1500MM
06.251.0049-A | TUBO DE CONCRETO ARMADO, CLASSE PA-2,PARA GALERIAS DE AGUAS | M |  | 1400
PLUVIAIS,COM DIAMETRO DE 1500MM,JUNTA DE ARGAMASSA. FORNECIM
ENTO
04809 | TUBO DE CONCRETO ARMADO, P/AGUAS PLUVIAIS, PA-2, SEM PINTURA | M | 1 | 1400 | 0 | 1400
, DE 1500MM
06.251.0050-0 | TUBO DE CONCRETO ARMADO, CLASSE PA-3,PARA GALERIAS DE AGUAS | M |  | 205
PLUVIAIS,COM DIAMETRO DE 300MM,JUNTA DE ARGAMASSA. FORNECIM
ENTO
10649 | TUBO DE CONCRETO ARMADO, PA3, AGUA, 300MM | M | 1 | 205 | 0 | 205
06.251.0050-A | TUBO DE CONCRETO ARMADO, CLASSE PA-3,PARA GALERIAS DE AGUAS | M |  | 205
PLUVIAIS,COM DIAMETRO DE 300MM,JUNTA DE ARGAMASSA. FORNECIM
ENTO
10649 | TUBO DE CONCRETO ARMADO, PA3, AGUA, 300MM | M | 1 | 205 | 0 | 205
06.251.0051-0 | TUBO DE CONCRETO ARMADO, CLASSE PA-3,PARA GALERIAS DE AGUAS | M |  | 211.72
PLUVIAIS,COM DIAMETRO DE 400MM,JUNTA DE ARGAMASSA. FORNECIM
ENTO
04810 | TUBO DE CONCRETO ARMADO, P/AGUAS PLUVIAIS, PA-3, SEM PINTURA | M | 1 | 211.7268 | 0 | 211.7268
, DE 0400MM
06.251.0051-A | TUBO DE CONCRETO ARMADO, CLASSE PA-3,PARA GALERIAS DE AGUAS | M |  | 211.72
PLUVIAIS,COM DIAMETRO DE 400MM,JUNTA DE ARGAMASSA. FORNECIM
ENTO
04810 | TUBO DE CONCRETO ARMADO, P/AGUAS PLUVIAIS, PA-3, SEM PINTURA | M | 1 | 211.7268 | 0 | 211.7268
, DE 0400MM
06.251.0052-0 | TUBO DE CONCRETO ARMADO, CLASSE PA-3,PARA GALERIAS DE AGUAS | M |  | 286.2
PLUVIAIS,COM DIAMETRO DE 500MM,JUNTA DE ARGAMASSA. FORNECIM
ENTO
04811 | TUBO DE CONCRETO ARMADO, P/AGUAS PLUVIAIS, PA-3, SEM PINTURA | M | 1 | 286.2061 | 0 | 286.2061
, DE 0500MM
06.251.0052-A | TUBO DE CONCRETO ARMADO, CLASSE PA-3,PARA GALERIAS DE AGUAS | M |  | 286.2
PLUVIAIS,COM DIAMETRO DE 500MM,JUNTA DE ARGAMASSA. FORNECIM
ENTO
04811 | TUBO DE CONCRETO ARMADO, P/AGUAS PLUVIAIS, PA-3, SEM PINTURA | M | 1 | 286.2061 | 0 | 286.2061
, DE 0500MM
06.251.0053-0 | TUBO DE CONCRETO ARMADO, CLASSE PA-3,PARA GALERIAS DE AGUAS | M |  | 339.93
PLUVIAIS,COM DIAMETRO DE 600MM,JUNTA DE ARGAMASSA. FORNECIM
ENTO
04812 | TUBO DE CONCRETO ARMADO, P/AGUAS PLUVIAIS, PA-3, SEM PINTURA | M | 1 | 339.93 | 0 | 339.93
, DE 0600MM
06.251.0053-A | TUBO DE CONCRETO ARMADO, CLASSE PA-3,PARA GALERIAS DE AGUAS | M |  | 339.93
PLUVIAIS,COM DIAMETRO DE 600MM,JUNTA DE ARGAMASSA. FORNECIM
ENTO
04812 | TUBO DE CONCRETO ARMADO, P/AGUAS PLUVIAIS, PA-3, SEM PINTURA | M | 1 | 339.93 | 0 | 339.93
, DE 0600MM
06.251.0054-0 | TUBO DE CONCRETO ARMADO, CLASSE PA-3,PARA GALERIAS DE AGUAS | M |  | 430
PLUVIAIS,COM DIAMETRO DE 700MM,JUNTA DE ARGAMASSA. FORNECIM
ENTO
04813 | TUBO DE CONCRETO ARMADO, P/AGUAS PLUVIAIS, PA-3, SEM PINTURA | M | 1 | 430 | 0 | 430
, DE 0700MM
06.251.0054-A | TUBO DE CONCRETO ARMADO, CLASSE PA-3,PARA GALERIAS DE AGUAS | M |  | 430
PLUVIAIS,COM DIAMETRO DE 700MM,JUNTA DE ARGAMASSA. FORNECIM
ENTO
04813 | TUBO DE CONCRETO ARMADO, P/AGUAS PLUVIAIS, PA-3, SEM PINTURA | M | 1 | 430 | 0 | 430
, DE 0700MM
06.251.0055-0 | TUBO DE CONCRETO ARMADO, CLASSE PA-3,PARA GALERIAS DE AGUAS | M |  | 505
PLUVIAIS,COM DIAMETRO DE 800MM,JUNTA DE ARGAMASSA. FORNECIM
ENTO
04814 | TUBO DE CONCRETO ARMADO, P/AGUAS PLUVIAIS, PA-3, SEM PINTURA | M | 1 | 505 | 0 | 505
, DE 0800MM
06.251.0055-A | TUBO DE CONCRETO ARMADO, CLASSE PA-3,PARA GALERIAS DE AGUAS | M |  | 505
PLUVIAIS,COM DIAMETRO DE 800MM,JUNTA DE ARGAMASSA. FORNECIM
ENTO
04814 | TUBO DE CONCRETO ARMADO, P/AGUAS PLUVIAIS, PA-3, SEM PINTURA | M | 1 | 505 | 0 | 505
, DE 0800MM
06.251.0057-0 | TUBO DE CONCRETO ARMADO, CLASSE PA-3,PARA GALERIAS DE AGUAS | M |  | 810
PLUVIAIS,COM DIAMETRO DE 1000MM,JUNTA DE ARGAMASSA. FORNECIM
ENTO
04816 | TUBO DE CONCRETO ARMADO, P/AGUAS PLUVIAIS, PA-3, SEM PINTURA | M | 1 | 810 | 0 | 810
, DE 1000MM
06.251.0057-A | TUBO DE CONCRETO ARMADO, CLASSE PA-3,PARA GALERIAS DE AGUAS | M |  | 810
PLUVIAIS,COM DIAMETRO DE 1000MM,JUNTA DE ARGAMASSA. FORNECIM
ENTO
04816 | TUBO DE CONCRETO ARMADO, P/AGUAS PLUVIAIS, PA-3, SEM PINTURA | M | 1 | 810 | 0 | 810
, DE 1000MM
06.251.0058-0 | TUBO DE CONCRETO ARMADO, CLASSE PA-3,PARA GALERIAS DE AGUAS | M |  | 1156.55
PLUVIAIS,COM DIAMETRO DE 1200MM,JUNTA DE ARGAMASSA. FORNECIM
ENTO
04818 | TUBO DE CONCRETO ARMADO, P/AGUAS PLUVIAIS, PA-3, SEM PINTURA | M | 1 | 1156.5561 | 0 | 1156.5561
, DE 1200MM
06.251.0058-A | TUBO DE CONCRETO ARMADO, CLASSE PA-3,PARA GALERIAS DE AGUAS | M |  | 1156.55
PLUVIAIS,COM DIAMETRO DE 1200MM,JUNTA DE ARGAMASSA. FORNECIM
ENTO
04818 | TUBO DE CONCRETO ARMADO, P/AGUAS PLUVIAIS, PA-3, SEM PINTURA | M | 1 | 1156.5561 | 0 | 1156.5561
, DE 1200MM
06.251.0059-0 | TUBO DE CONCRETO ARMADO, CLASSE PA-3,PARA GALERIAS DE AGUAS | M |  | 1580
PLUVIAIS,COM DIAMETRO DE 1500MM,JUNTA DE ARGAMASSA. FORNECIM
ENTO
04819 | TUBO DE CONCRETO ARMADO, P/AGUAS PLUVIAIS, PA-3, SEM PINTURA | M | 1 | 1580 | 0 | 1580
, DE 1500MM
06.251.0059-A | TUBO DE CONCRETO ARMADO, CLASSE PA-3,PARA GALERIAS DE AGUAS | M |  | 1580
PLUVIAIS,COM DIAMETRO DE 1500MM,JUNTA DE ARGAMASSA. FORNECIM
ENTO
04819 | TUBO DE CONCRETO ARMADO, P/AGUAS PLUVIAIS, PA-3, SEM PINTURA | M | 1 | 1580 | 0 | 1580
, DE 1500MM
06.251.0060-0 | TUBO DE CONCRETO ARMADO, CLASSE PA-4,PARA GALERIAS DE AGUAS | M |  | 240
PLUVIAIS, COM DIAMETRO DE 300MM, JUNTA DE ARGAMASSA. FORNECI
MENTO
10735 | TUBO DE CONCRETO ARMADO,PA4,AGUA,300MM | M | 1 | 240 | 0 | 240
06.251.0060-A | TUBO DE CONCRETO ARMADO, CLASSE PA-4,PARA GALERIAS DE AGUAS | M |  | 240
PLUVIAIS, COM DIAMETRO DE 300MM, JUNTA DE ARGAMASSA. FORNECI
MENTO
10735 | TUBO DE CONCRETO ARMADO,PA4,AGUA,300MM | M | 1 | 240 | 0 | 240
06.251.0061-0 | TUBO DE CONCRETO ARMADO, CLASSE PA-4,PARA GALERIAS DE AGUAS | M |  | 260
PLUVIAIS,COM DIAMETRO DE 400MM,JUNTA DE ARGAMASSA. FORNECIME
NTO
10736 | TUBO DE CONCRETO ARMADO,PA4,AGUA,400MM | M | 1 | 260 | 0 | 260
06.251.0061-A | TUBO DE CONCRETO ARMADO, CLASSE PA-4,PARA GALERIAS DE AGUAS | M |  | 260
PLUVIAIS,COM DIAMETRO DE 400MM,JUNTA DE ARGAMASSA. FORNECIME
NTO
10736 | TUBO DE CONCRETO ARMADO,PA4,AGUA,400MM | M | 1 | 260 | 0 | 260
06.251.0062-0 | TUBO DE CONCRETO ARMADO, CLASSE PA-4,PARA GALERIAS DE AGUAS | M |  | 305
PLUVIAIS,COM DIAMETRO DE 500MM,JUNTA DE ARGAMASSA. FORNECIM
ENTO
10737 | TUBO DE CONCRETO ARMADO,PA4,AGUA,500MM | M | 1 | 305 | 0 | 305
06.251.0062-A | TUBO DE CONCRETO ARMADO, CLASSE PA-4,PARA GALERIAS DE AGUAS | M |  | 305
PLUVIAIS,COM DIAMETRO DE 500MM,JUNTA DE ARGAMASSA. FORNECIM
ENTO
10737 | TUBO DE CONCRETO ARMADO,PA4,AGUA,500MM | M | 1 | 305 | 0 | 305
06.251.0063-0 | TUBO DE CONCRETO ARMADO, CLASSE PA-4,PARA GALERIAS DE AGUAS | M |  | 420
PLUVIAIS,COM DIAMETRO DE 600MM,JUNTA DE ARGAMASSA. FORNECIM
ENTO
10738 | TUBO DE CONCRETO ARMADO,PA4,AGUA,600MM | M | 1 | 420 | 0 | 420
06.251.0063-A | TUBO DE CONCRETO ARMADO, CLASSE PA-4,PARA GALERIAS DE AGUAS | M |  | 420
PLUVIAIS,COM DIAMETRO DE 600MM,JUNTA DE ARGAMASSA. FORNECIM
ENTO
10738 | TUBO DE CONCRETO ARMADO,PA4,AGUA,600MM | M | 1 | 420 | 0 | 420
06.251.0064-0 | TUBO DE CONCRETO ARMADO, CLASSE PA-4,PARA GALERIAS DE AGUAS | M |  | 510
PLUVIAIS,COM DIAMETRO DE 700MM,JUNTA DE ARGAMASSA.FORNECIMEN
TO
10739 | TUBO DE CONCRETO ARMADO,PA4,AGUA,700MM | M | 1 | 510 | 0 | 510
06.251.0064-A | TUBO DE CONCRETO ARMADO, CLASSE PA-4,PARA GALERIAS DE AGUAS | M |  | 510
PLUVIAIS,COM DIAMETRO DE 700MM,JUNTA DE ARGAMASSA.FORNECIMEN
TO
10739 | TUBO DE CONCRETO ARMADO,PA4,AGUA,700MM | M | 1 | 510 | 0 | 510
06.251.0065-0 | TUBO DE CONCRETO ARMADO, CLASSE PA-4,PARA GALERIAS DE AGUAS | M |  | 590
PLUVIAIS,COM DIAMETRO DE 800MM,JUNTA DE ARGAMASSA. FORNECIM
ENTO
10740 | TUBO DE CONCRETO ARMADO,PA4,AGUA,800MM | M | 1 | 590 | 0 | 590
06.251.0065-A | TUBO DE CONCRETO ARMADO, CLASSE PA-4,PARA GALERIAS DE AGUAS | M |  | 590
PLUVIAIS,COM DIAMETRO DE 800MM,JUNTA DE ARGAMASSA. FORNECIM
ENTO
10740 | TUBO DE CONCRETO ARMADO,PA4,AGUA,800MM | M | 1 | 590 | 0 | 590
06.251.0066-0 | TUBO DE CONCRETO ARMADO, CLASSE PA-4,PARA GALERIAS DE AGUAS | M |  | 735
PLUVIAIS,COM DIAMETRO DE 900MM,JUNTA DE ARGAMASSA. FORNECIM
ENTO
10741 | TUBO DE CONCRETO ARMADO,PA4,AGUA,900MM | M | 1 | 735 | 0 | 735
06.251.0066-A | TUBO DE CONCRETO ARMADO, CLASSE PA-4,PARA GALERIAS DE AGUAS | M |  | 735
PLUVIAIS,COM DIAMETRO DE 900MM,JUNTA DE ARGAMASSA. FORNECIM
ENTO
10741 | TUBO DE CONCRETO ARMADO,PA4,AGUA,900MM | M | 1 | 735 | 0 | 735
06.251.0067-0 | TUBO DE CONCRETO ARMADO, CLASSE PA-4,PARA GALERIAS DE AGUAS | M |  | 1000
PLUVIAIS,COM DIAMETRO DE 1000MM,JUNTA DE ARGAMASSA. FORNECIM
ENTO
10742 | TUBO DE CONCRETO ARMADO,PA4,AGUA,1000MM | M | 1 | 1000 | 0 | 1000
06.251.0067-A | TUBO DE CONCRETO ARMADO, CLASSE PA-4,PARA GALERIAS DE AGUAS | M |  | 1000
PLUVIAIS,COM DIAMETRO DE 1000MM,JUNTA DE ARGAMASSA. FORNECIM
ENTO
10742 | TUBO DE CONCRETO ARMADO,PA4,AGUA,1000MM | M | 1 | 1000 | 0 | 1000
06.251.0068-0 | TUBO DE CONCRETO ARMADO, CLASSE PA-4,PARA GALERIAS DE AGUAS | M |  | 1429.97
PLUVIAIS,COM DIAMETRO DE 1200MM,JUNTA DE ARGAMASSA. FORNECIM
ENTO
10744 | TUBO DE CONCRETO ARMADO,PA4,AGUA,1200MM | M | 1 | 1429.97 | 0 | 1429.97
06.251.0068-A | TUBO DE CONCRETO ARMADO, CLASSE PA-4,PARA GALERIAS DE AGUAS | M |  | 1429.97
PLUVIAIS,COM DIAMETRO DE 1200MM,JUNTA DE ARGAMASSA. FORNECIM
ENTO
10744 | TUBO DE CONCRETO ARMADO,PA4,AGUA,1200MM | M | 1 | 1429.97 | 0 | 1429.97
06.251.0069-0 | TUBO DE CONCRETO ARMADO, CLASSE PA-4,PARA GALERIAS DE AGUAS | M |  | 1840.84
PLUVIAIS,COM DIAMETRO DE 1500MM,JUNTA DE ARGAMASSA. FORNECIM
ENTO
10745 | TUBO DE CONCRETO ARMADO,PA4,AGUA,1500MM | M | 1 | 1840.84 | 0 | 1840.84
06.251.0069-A | TUBO DE CONCRETO ARMADO, CLASSE PA-4,PARA GALERIAS DE AGUAS | M |  | 1840.84
PLUVIAIS,COM DIAMETRO DE 1500MM,JUNTA DE ARGAMASSA. FORNECIM
ENTO
10745 | TUBO DE CONCRETO ARMADO,PA4,AGUA,1500MM | M | 1 | 1840.84 | 0 | 1840.84
06.270.0001-0 | TUBO PVC-PBA,CLASSE 15(EB-183),PARA ADUCAO E DISTRIBUICAO DE | M |  | 21.49
AGUAS,COM DIAMETRO NOMINAL DE 50MM, INCLUSIVE ANEL DE BORRA
CHA. FORNECIMENTO
05010 | TUBO DE PVC RIGIDO PONTA/BOLSA SEM ANEL DE BORRACHA, CLASSE | M | 1 | 21.04 | 0 | 21.04
15, DE DN=050MM
05062 | ANEL DE BORRACHA, PARA TUBO DE PVC, PBA, DE DN=050MM | UN | 0.17 | 2.7 | 0 | 0.459
06.270.0001-A | TUBO PVC-PBA,CLASSE 15(EB-183),PARA ADUCAO E DISTRIBUICAO DE | M |  | 21.49
AGUAS,COM DIAMETRO NOMINAL DE 50MM, INCLUSIVE ANEL DE BORRA
CHA. FORNECIMENTO
05010 | TUBO DE PVC RIGIDO PONTA/BOLSA SEM ANEL DE BORRACHA, CLASSE | M | 1 | 21.04 | 0 | 21.04
15, DE DN=050MM
05062 | ANEL DE BORRACHA, PARA TUBO DE PVC, PBA, DE DN=050MM | UN | 0.17 | 2.7 | 0 | 0.459
06.270.0002-0 | TUBO PVC-PBA,CLASSE 15(EB-183),PARA ADUCAO E DISTRIBUICAO DE | M |  | 43.97
AGUAS,COM DIAMETRO NOMINAL DE 75MM, INCLUSIVE ANEL DE BORRA
CHA. FORNECIMENTO
05063 | ANEL DE BORRACHA, PARA TUBO DE PVC, PBA, DE DN=075MM | UN | 0.17 | 7.64 | 0 | 1.2988
05131 | TUBO DE PVC RIGIDO PONTA/BOLSA SEM ANEL DE BORRACHA, CLASSE | M | 1 | 42.68 | 0 | 42.68
15, DE DN=075MM
06.270.0002-A | TUBO PVC-PBA,CLASSE 15(EB-183),PARA ADUCAO E DISTRIBUICAO DE | M |  | 43.97
AGUAS,COM DIAMETRO NOMINAL DE 75MM, INCLUSIVE ANEL DE BORRA
CHA. FORNECIMENTO
05063 | ANEL DE BORRACHA, PARA TUBO DE PVC, PBA, DE DN=075MM | UN | 0.17 | 7.64 | 0 | 1.2988
05131 | TUBO DE PVC RIGIDO PONTA/BOLSA SEM ANEL DE BORRACHA, CLASSE | M | 1 | 42.68 | 0 | 42.68
15, DE DN=075MM
06.270.0003-0 | TUBO PVC-PBA,CLASSE 15(EB-183),PARA ADUCAO E DISTRIBUICAO DE | M |  | 72.85
AGUAS,COM DIAMETRO NOMINAL DE 100MM,INCLUSIVE ANEL DE BORRA
CHA. FORNECIMENTO
05011 | TUBO DE PVC RIGIDO PONTA/BOLSA SEM ANEL DE BORRACHA, CLASSE | M | 1 | 71.3 | 0 | 71.3
15, DE DN=100MM
05098 | ANEL DE BORRACHA, PARA TUBO DE PVC, PBA, DE DN=100MM | UN | 0.17 | 9.14 | 0 | 1.5538
06.270.0003-A | TUBO PVC-PBA,CLASSE 15(EB-183),PARA ADUCAO E DISTRIBUICAO DE | M |  | 72.85
AGUAS,COM DIAMETRO NOMINAL DE 100MM,INCLUSIVE ANEL DE BORRA
CHA. FORNECIMENTO
05011 | TUBO DE PVC RIGIDO PONTA/BOLSA SEM ANEL DE BORRACHA, CLASSE | M | 1 | 71.3 | 0 | 71.3
15, DE DN=100MM
05098 | ANEL DE BORRACHA, PARA TUBO DE PVC, PBA, DE DN=100MM | UN | 0.17 | 9.14 | 0 | 1.5538
06.270.0020-0 | TUBO PVC-PBA,CLASSE 20(EB-183),PARA ADUCAO E DISTRIBUICAO DE | M |  | 25.74
AGUAS,COM DIAMETRO NOMINAL DE 50MM,INCLUSIVE ANEL DE BORRA
CHA. FORNECIMENTO
05062 | ANEL DE BORRACHA, PARA TUBO DE PVC, PBA, DE DN=050MM | UN | 0.17 | 2.7 | 0 | 0.459
07292 | TUBO DE PVC RIGIDO PONTA/BOLSA SEM ANEL DE BORRACHA, CLASSE | M | 1 | 25.29 | 0 | 25.29
20, DE DN=050MM
06.270.0020-A | TUBO PVC-PBA,CLASSE 20(EB-183),PARA ADUCAO E DISTRIBUICAO DE | M |  | 25.74
AGUAS,COM DIAMETRO NOMINAL DE 50MM,INCLUSIVE ANEL DE BORRA
CHA. FORNECIMENTO
05062 | ANEL DE BORRACHA, PARA TUBO DE PVC, PBA, DE DN=050MM | UN | 0.17 | 2.7 | 0 | 0.459
07292 | TUBO DE PVC RIGIDO PONTA/BOLSA SEM ANEL DE BORRACHA, CLASSE | M | 1 | 25.29 | 0 | 25.29
20, DE DN=050MM
06.270.0021-0 | TUBO PVC-PBA,CLASSE 20(EB-183),PARA ADUCAO E DISTRIBUICAO DE | M |  | 41.97
AGUAS,COM DIAMETRO NOMINAL DE 75MM,INCLUSIVE ANEL DE BORRA
CHA. FORNECIMENTO
05063 | ANEL DE BORRACHA, PARA TUBO DE PVC, PBA, DE DN=075MM | UN | 0.17 | 7.64 | 0 | 1.2988
07317 | TUBO DE PVC RIGIDO PONTA/BOLSA SEM ANEL DE BORRACHA, CLASSE | M | 1 | 40.68 | 0 | 40.68
20, DE DN=075MM
06.270.0021-A | TUBO PVC-PBA,CLASSE 20(EB-183),PARA ADUCAO E DISTRIBUICAO DE | M |  | 41.97
AGUAS,COM DIAMETRO NOMINAL DE 75MM,INCLUSIVE ANEL DE BORRA
CHA. FORNECIMENTO
05063 | ANEL DE BORRACHA, PARA TUBO DE PVC, PBA, DE DN=075MM | UN | 0.17 | 7.64 | 0 | 1.2988
07317 | TUBO DE PVC RIGIDO PONTA/BOLSA SEM ANEL DE BORRACHA, CLASSE | M | 1 | 40.68 | 0 | 40.68
20, DE DN=075MM
06.270.0022-0 | TUBO PVC-PBA,CLASSE 20(EB-183),PARA ADUCAO E DISTRIBUICAO DE | M |  | 85.81
AGUAS,COM DIAMETRO NOMINAL DE 100MM,INCLUSIVE ANEL DE BORRA
CHA, FORNECIMENTO
05098 | ANEL DE BORRACHA, PARA TUBO DE PVC, PBA, DE DN=100MM | UN | 0.17 | 9.14 | 0 | 1.5538
07293 | TUBO DE PVC RIGIDO PONTA/BOLSA SEM ANEL DE BORRACHA, CLASSE | M | 1 | 84.26 | 0 | 84.26
20, DE DN=100MM
06.270.0022-A | TUBO PVC-PBA,CLASSE 20(EB-183),PARA ADUCAO E DISTRIBUICAO DE | M |  | 85.81
AGUAS,COM DIAMETRO NOMINAL DE 100MM,INCLUSIVE ANEL DE BORRA
CHA, FORNECIMENTO
05098 | ANEL DE BORRACHA, PARA TUBO DE PVC, PBA, DE DN=100MM | UN | 0.17 | 9.14 | 0 | 1.5538
07293 | TUBO DE PVC RIGIDO PONTA/BOLSA SEM ANEL DE BORRACHA, CLASSE | M | 1 | 84.26 | 0 | 84.26
20, DE DN=100MM
06.270.0036-0 | ADAPTADOR PVC-PBA,CONFORME ABNT NBR 10351,PB,RQ X PBA COM DI | UN |  | 21.91
AMETRO NOMINAL DE 50MM,INCLUSIVE ANEL DE BORRACHA.FORNECIMEN
TO
07472 | ADAPTADOR PBA, BOLSA/ROSCA, DE DN=050MM | UN | 1 | 21.91 | 0 | 21.91
06.270.0036-A | ADAPTADOR PVC-PBA,CONFORME ABNT NBR 10351,PB,RQ X PBA COM DI | UN |  | 21.91
AMETRO NOMINAL DE 50MM,INCLUSIVE ANEL DE BORRACHA.FORNECIMEN
TO
07472 | ADAPTADOR PBA, BOLSA/ROSCA, DE DN=050MM | UN | 1 | 21.91 | 0 | 21.91
06.270.0037-0 | ADAPTADOR PVC-PBA,CONFORME ABNT NBR 10351,PB,RQ X PBA COM DI | UN |  | 41.72
AMETRO NOMINAL DE 75MM,INCLUSIVE ANEL DE BORRACHA.FORNECIMEN
TO
07473 | ADAPTADOR PBA, BOLSA/ROSCA, DE DN=075MM | UN | 1 | 41.72 | 0 | 41.72
06.270.0037-A | ADAPTADOR PVC-PBA,CONFORME ABNT NBR 10351,PB,RQ X PBA COM DI | UN |  | 41.72
AMETRO NOMINAL DE 75MM,INCLUSIVE ANEL DE BORRACHA.FORNECIMEN
TO
07473 | ADAPTADOR PBA, BOLSA/ROSCA, DE DN=075MM | UN | 1 | 41.72 | 0 | 41.72
06.270.0038-0 | ADAPTADOR PVC-PBA,CONFORME ABNT NBR 10351,PB,RQ X PBA COM DI | UN |  | 68.65
AMETRO NOMINAL DE 100MM,INCLUSIVE ANEL DE BORRACHA.FORNECIME
NTO
07474 | ADAPTADOR PBA, BOLSA/ROSCA, DE DN=100MM | UN | 1 | 68.65 | 0 | 68.65
06.270.0038-A | ADAPTADOR PVC-PBA,CONFORME ABNT NBR 10351,PB,RQ X PBA COM DI | UN |  | 68.65
AMETRO NOMINAL DE 100MM,INCLUSIVE ANEL DE BORRACHA.FORNECIME
NTO
07474 | ADAPTADOR PBA, BOLSA/ROSCA, DE DN=100MM | UN | 1 | 68.65 | 0 | 68.65
06.270.0041-0 | ADAPTADOR PVC-PBA,CONFORME ABNT NBR 10351,PP,RQ X PBA COM DI | UN |  | 16.65
AMETRO NOMINAL DE 50MM. FORNECIMENTO
05060 | ADAPTADOR PBA, PONTA/ROSCA, DE DN=050MM | UN | 1 | 16.65 | 0 | 16.65
06.270.0041-A | ADAPTADOR PVC-PBA,CONFORME ABNT NBR 10351,PP,RQ X PBA COM DI | UN |  | 16.65
AMETRO NOMINAL DE 50MM. FORNECIMENTO
05060 | ADAPTADOR PBA, PONTA/ROSCA, DE DN=050MM | UN | 1 | 16.65 | 0 | 16.65
06.270.0046-0 | CAP PVC-PBA,CONFORME ABNT NBR 10351,COM DIAMETRO NOMINAL DE | UN |  | 10.54
50MM,INCLUSIVE ANEL DE BORRACHA. FORNECIMENTO
07482 | CAP PBA, DE DN=050MM | UN | 1 | 10.54 | 0 | 10.54
06.270.0046-A | CAP PVC-PBA,CONFORME ABNT NBR 10351,COM DIAMETRO NOMINAL DE | UN |  | 10.54
50MM,INCLUSIVE ANEL DE BORRACHA. FORNECIMENTO
07482 | CAP PBA, DE DN=050MM | UN | 1 | 10.54 | 0 | 10.54
06.270.0047-0 | CAP PVC-PBA,CONFORME ABNT NBR 10351,COM DIAMETRO NOMINAL DE | UN |  | 20.85
75MM,INCLUSIVE ANEL DE BORRACHA.FORNECIMENTO
07483 | CAP PBA, DE DN=075MM | UN | 1 | 20.85 | 0 | 20.85
06.270.0047-A | CAP PVC-PBA,CONFORME ABNT NBR 10351,COM DIAMETRO NOMINAL DE | UN |  | 20.85
75MM,INCLUSIVE ANEL DE BORRACHA.FORNECIMENTO
07483 | CAP PBA, DE DN=075MM | UN | 1 | 20.85 | 0 | 20.85
06.270.0048-0 | CAP PVC-PBA,CONFORME ABNT NBR 10351,COM DIAMETRO NOMINAL DE | UN |  | 34.76
100MM,INCLUSIVE ANEL DE BORRACHA.FORNECIMENTO
07484 | CAP PBA, DE DN=100MM | UN | 1 | 34.76 | 0 | 34.76
06.270.0048-A | CAP PVC-PBA,CONFORME ABNT NBR 10351,COM DIAMETRO NOMINAL DE | UN |  | 34.76
100MM,INCLUSIVE ANEL DE BORRACHA.FORNECIMENTO
07484 | CAP PBA, DE DN=100MM | UN | 1 | 34.76 | 0 | 34.76
06.270.0051-0 | CRUZETA PVC-PBA,CONFORME ABNT NBR 10351,BBBB COM DIAMETROS N | UN |  | 50
OMINAIS DE 50MMX50MM,INCLUSIVE ANEIS DE BORRACHA.FORNECIMENT
O
07485 | CRUZETA DE PVC-PBA, COM JUNTA ELASTICA, BBBB, DE DN=(050X050 | UN | 1 | 50 | 0 | 50
)MM
06.270.0051-A | CRUZETA PVC-PBA,CONFORME ABNT NBR 10351,BBBB COM DIAMETROS N | UN |  | 50
OMINAIS DE 50MMX50MM,INCLUSIVE ANEIS DE BORRACHA.FORNECIMENT
O
07485 | CRUZETA DE PVC-PBA, COM JUNTA ELASTICA, BBBB, DE DN=(050X050 | UN | 1 | 50 | 0 | 50
)MM
06.270.0052-0 | CRUZETA PVC-PBA,CONFORME ABNT NBR 10351,BBBB COM DIAMETROS N | UN |  | 90
OMINAIS DE 75MMX50MM,INCLUSIVE ANEIS DE BORRACHA.FORNECIMENT
O
10664 | CRUZETA PVC-PBA, BBBB, 75X50MM | UN | 1 | 90 | 0 | 90
06.270.0052-A | CRUZETA PVC-PBA,CONFORME ABNT NBR 10351,BBBB COM DIAMETROS N | UN |  | 90
OMINAIS DE 75MMX50MM,INCLUSIVE ANEIS DE BORRACHA.FORNECIMENT
O
10664 | CRUZETA PVC-PBA, BBBB, 75X50MM | UN | 1 | 90 | 0 | 90
06.270.0053-0 | CRUZETA PVC-PBA,CONFORME ABNT NBR 10351,BBBB COM DIAMETROS N | UN |  | 120.72
OMINAIS DE 75MMX75MM,INCLUSIVE ANEIS DE BORRACHA.FORNECIMENT
O
07486 | CRUZETA DE PVC-PBA, COM JUNTA ELASTICA, BBBB, DE DN=(075X075 | UN | 1 | 120.72 | 0 | 120.72
)MM
06.270.0053-A | CRUZETA PVC-PBA,CONFORME ABNT NBR 10351,BBBB COM DIAMETROS N | UN |  | 120.72
OMINAIS DE 75MMX75MM,INCLUSIVE ANEIS DE BORRACHA.FORNECIMENT
O
07486 | CRUZETA DE PVC-PBA, COM JUNTA ELASTICA, BBBB, DE DN=(075X075 | UN | 1 | 120.72 | 0 | 120.72
)MM
06.270.0054-0 | CRUZETA PVC-PBA,CONFORME ABNT NBR 10351,BBBB COM DIAMETROS N | UN |  | 250.34
OMINAIS DE 100MMX100MM,INCLUSIVE ANEIS DE BORRACHA.FORNECIME
NTO
07487 | CRUZETA DE PVC-PBA, COM JUNTA ELASTICA, BBBB, DE DN=(100X100 | UN | 1 | 250.34 | 0 | 250.34
)MM
06.270.0054-A | CRUZETA PVC-PBA,CONFORME ABNT NBR 10351,BBBB COM DIAMETROS N | UN |  | 250.34
OMINAIS DE 100MMX100MM,INCLUSIVE ANEIS DE BORRACHA.FORNECIME
NTO
07487 | CRUZETA DE PVC-PBA, COM JUNTA ELASTICA, BBBB, DE DN=(100X100 | UN | 1 | 250.34 | 0 | 250.34
)MM
06.270.0061-0 | CURVA PVC-PBA,CONFORME ABNT NBR 10351,DE 22°30`,PB,COM DIAME | UN |  | 54.99
TRO NOMINAL DE 50MM,INCLUSIVE ANEL DE BORRACHA.FORNECIMENTO
07489 | CURVA 22º30` DE PBA-PB, DE DN=50MM | UN | 1 | 54.99 | 0 | 54.99
06.270.0061-A | CURVA PVC-PBA,CONFORME ABNT NBR 10351,DE 22°30`,PB,COM DIAME | UN |  | 54.99
TRO NOMINAL DE 50MM,INCLUSIVE ANEL DE BORRACHA.FORNECIMENTO
07489 | CURVA 22º30` DE PBA-PB, DE DN=50MM | UN | 1 | 54.99 | 0 | 54.99
06.270.0062-0 | CURVA PVC-PB,CONFORME ABNT NBR 10351,DE 22°30`,PB,COM DIAMET | UN |  | 111.9
RO NOMINAL DE 75MM,INCLUSIVE ANEL DE BORRACHA.FORNECIMENTO
07490 | CURVA 22º30` DE PBA-PB, DE DN=75MM | UN | 1 | 111.9 | 0 | 111.9
06.270.0062-A | CURVA PVC-PB,CONFORME ABNT NBR 10351,DE 22°30`,PB,COM DIAMET | UN |  | 111.9
RO NOMINAL DE 75MM,INCLUSIVE ANEL DE BORRACHA.FORNECIMENTO
07490 | CURVA 22º30` DE PBA-PB, DE DN=75MM | UN | 1 | 111.9 | 0 | 111.9
06.270.0063-0 | CURVA PVC-PBA,CONFORME ABNT NBR 10351,DE 22°30`,PB,COM DIAME | UN |  | 266.09
TRO NOMINAL DE 100MM,INCLUSIVE ANEL DE BORRACHA.FORNECIMENTO
07491 | CURVA 22º30` DE PBA-PB, DE DN=100MM | UN | 1 | 266.09 | 0 | 266.09
06.270.0063-A | CURVA PVC-PBA,CONFORME ABNT NBR 10351,DE 22°30`,PB,COM DIAME | UN |  | 266.09
TRO NOMINAL DE 100MM,INCLUSIVE ANEL DE BORRACHA.FORNECIMENTO
07491 | CURVA 22º30` DE PBA-PB, DE DN=100MM | UN | 1 | 266.09 | 0 | 266.09
06.270.0064-0 | CURVA PVC-PBA,CONFORME ABNT NBR 10351,DE 45°,PB,COM DIAMETRO | UN |  | 23.71
NOMINAL DE 50MM,INCLUSIVE ANEL DE BORRACHA.FORNECIMENTO
07153 | CURVA 45º DE PVC-PBA, JE, PB, DN-050MM | UN | 1 | 23.71 | 0 | 23.71
06.270.0064-A | CURVA PVC-PBA,CONFORME ABNT NBR 10351,DE 45°,PB,COM DIAMETRO | UN |  | 23.71
NOMINAL DE 50MM,INCLUSIVE ANEL DE BORRACHA.FORNECIMENTO
07153 | CURVA 45º DE PVC-PBA, JE, PB, DN-050MM | UN | 1 | 23.71 | 0 | 23.71
06.270.0065-0 | CURVA PVC-PBA,CONFORME ABNT NBR 10351,DE 45°,PB,COM DIAMETRO | UN |  | 53.95
NOMINAL DE 75MM,INCLUSIVE ANEL DE BORRACHA.FORNECIMENTO
07154 | CURVA 45º DE PVC-PBA, JE, PB, DN-075MM | UN | 1 | 53.95 | 0 | 53.95
06.270.0065-A | CURVA PVC-PBA,CONFORME ABNT NBR 10351,DE 45°,PB,COM DIAMETRO | UN |  | 53.95
NOMINAL DE 75MM,INCLUSIVE ANEL DE BORRACHA.FORNECIMENTO
07154 | CURVA 45º DE PVC-PBA, JE, PB, DN-075MM | UN | 1 | 53.95 | 0 | 53.95
06.270.0066-0 | CURVA PVC-PBA,CONFORME ABNT NBR 10351,DE 45°,PB,COM DIAMETRO | UN |  | 97.2
NOMINAL DE 100MM,INCLUSIVE ANEL DE BORRACHA.FORNECIMENTO
07155 | CURVA 45º DE PVC-PBA, JE, PB, DN-100MM | UN | 1 | 97.2 | 0 | 97.2
06.270.0066-A | CURVA PVC-PBA,CONFORME ABNT NBR 10351,DE 45°,PB,COM DIAMETRO | UN |  | 97.2
NOMINAL DE 100MM,INCLUSIVE ANEL DE BORRACHA.FORNECIMENTO
07155 | CURVA 45º DE PVC-PBA, JE, PB, DN-100MM | UN | 1 | 97.2 | 0 | 97.2
06.270.0067-0 | CURVA PVC-PBA,CONFORME ABNT NBR 10351,DE 90°,PB,COM DIAMETRO | UN |  | 39.29
NOMINAL DE 50MM,INCLUSIVE ANEL DE BORRACHA.FORNECIMENTO
05012 | CURVA 90º DE PVC-PBA, RIGIDO, COM ANEL DE BORRACHA, DE 050MM | UN | 1 | 39.29 | 0 | 39.29
06.270.0067-A | CURVA PVC-PBA,CONFORME ABNT NBR 10351,DE 90°,PB,COM DIAMETRO | UN |  | 39.29
NOMINAL DE 50MM,INCLUSIVE ANEL DE BORRACHA.FORNECIMENTO
05012 | CURVA 90º DE PVC-PBA, RIGIDO, COM ANEL DE BORRACHA, DE 050MM | UN | 1 | 39.29 | 0 | 39.29
06.270.0068-0 | CURVA PVC-PBA,CONFORME ABNT NBR 10351,DE 90°,PB,COM DIAMETRO | UN |  | 62.74
NOMINAL DE 75MM, INCLUSIVE ANEL DE BORRACHA. FORNECIMENTO
07492 | CURVA 90º DE PVC-PBA, RIGIDO, COM ANEL DE BORRACHA, DE 075MM | UN | 1 | 62.74 | 0 | 62.74
06.270.0068-A | CURVA PVC-PBA,CONFORME ABNT NBR 10351,DE 90°,PB,COM DIAMETRO | UN |  | 62.74
NOMINAL DE 75MM, INCLUSIVE ANEL DE BORRACHA. FORNECIMENTO
07492 | CURVA 90º DE PVC-PBA, RIGIDO, COM ANEL DE BORRACHA, DE 075MM | UN | 1 | 62.74 | 0 | 62.74
06.270.0069-0 | CURVA PVC-PBA,CONFORME ABNT NBR 10351,DE 90°,PB,COM DIAMETRO | UN |  | 123.34
NOMINAL DE 100MM,INCLUSIVE ANEL DE BORRACHA. FORNECIMENTO
05013 | CURVA 90º DE PVC-PBA, RIGIDO, COM ANEL DE BORRACHA, DE 100MM | UN | 1 | 123.34 | 0 | 123.34
06.270.0069-A | CURVA PVC-PBA,CONFORME ABNT NBR 10351,DE 90°,PB,COM DIAMETRO | UN |  | 123.34
NOMINAL DE 100MM,INCLUSIVE ANEL DE BORRACHA. FORNECIMENTO
05013 | CURVA 90º DE PVC-PBA, RIGIDO, COM ANEL DE BORRACHA, DE 100MM | UN | 1 | 123.34 | 0 | 123.34
06.270.0071-0 | EXTREMIDADE PVC-PBA,CONFORME ABNT NBR 10351,BF,COM DIAMETRO | UN |  | 70.46
NOMINAL DE 50MM, INCLUSIVE ANEL DE BORRACHA. FORNECIMENTO
07493 | EXTREMIDADE PBA, COM BOLSA/FLANGE, DE DN=050MM | UN | 1 | 70.46 | 0 | 70.46
06.270.0071-A | EXTREMIDADE PVC-PBA,CONFORME ABNT NBR 10351,BF,COM DIAMETRO | UN |  | 70.46
NOMINAL DE 50MM, INCLUSIVE ANEL DE BORRACHA. FORNECIMENTO
07493 | EXTREMIDADE PBA, COM BOLSA/FLANGE, DE DN=050MM | UN | 1 | 70.46 | 0 | 70.46
06.270.0072-0 | EXTREMIDADE PVC-PBA,CONFORME ABNT NBR 10351,BF,COM DIAMETRO | UN |  | 133.37
NOMINAL DE 75MM,INCLUSIVE ANEL DE BORRACHA. FORNECIMENTO
07494 | EXTREMIDADE PBA, COM BOLSA/FLANGE, DE DN=075MM | UN | 1 | 133.37 | 0 | 133.37
06.270.0072-A | EXTREMIDADE PVC-PBA,CONFORME ABNT NBR 10351,BF,COM DIAMETRO | UN |  | 133.37
NOMINAL DE 75MM,INCLUSIVE ANEL DE BORRACHA. FORNECIMENTO
07494 | EXTREMIDADE PBA, COM BOLSA/FLANGE, DE DN=075MM | UN | 1 | 133.37 | 0 | 133.37
06.270.0073-0 | EXTREMIDADE PVC-PBA,CONFORME ABNT NBR 10351,BF,COM DIAMETRO | UN |  | 211.25
NOMINAL DE 100MM,INCLUSIVE ANEL DE BORRACHA. FORNECIMENTO
07495 | EXTREMIDADE PBA, COM BOLSA/FLANGE, DE DN=100MM | UN | 1 | 211.25 | 0 | 211.25
06.270.0073-A | EXTREMIDADE PVC-PBA,CONFORME ABNT NBR 10351,BF,COM DIAMETRO | UN |  | 211.25
NOMINAL DE 100MM,INCLUSIVE ANEL DE BORRACHA. FORNECIMENTO
07495 | EXTREMIDADE PBA, COM BOLSA/FLANGE, DE DN=100MM | UN | 1 | 211.25 | 0 | 211.25
06.270.0076-0 | EXTREMIDADE PVC-PBA,CONFORME ABNT NBR 10351,PF,COM DIAMETRO | UN |  | 129.8
NOMINAL DE 50MM. FORNECIMENTO
07496 | EXTREMIDADE PBA, COM PONTA/FLANGE, DE DN=050MM | UN | 1 | 129.8 | 0 | 129.8
06.270.0076-A | EXTREMIDADE PVC-PBA,CONFORME ABNT NBR 10351,PF,COM DIAMETRO | UN |  | 129.8
NOMINAL DE 50MM. FORNECIMENTO
07496 | EXTREMIDADE PBA, COM PONTA/FLANGE, DE DN=050MM | UN | 1 | 129.8 | 0 | 129.8
06.270.0077-0 | EXTREMIDADE PVC-PBA,CONFORME ABNT NBR 10351,PF,COM DIAMETRO | UN |  | 153.18
NOMINAL DE 75MM. FORNECIMENTO
07497 | EXTREMIDADE PBA, COM PONTA/FLANGE, DE DN=075MM | UN | 1 | 153.18 | 0 | 153.18
06.270.0077-A | EXTREMIDADE PVC-PBA,CONFORME ABNT NBR 10351,PF,COM DIAMETRO | UN |  | 153.18
NOMINAL DE 75MM. FORNECIMENTO
07497 | EXTREMIDADE PBA, COM PONTA/FLANGE, DE DN=075MM | UN | 1 | 153.18 | 0 | 153.18
06.270.0078-0 | EXTREMIDADE PVC-PBA,CONFORME ABNT NBR 10351,PF,COM DIAMETRO | UN |  | 199
NOMINAL DE 100MM. FORNECIMENTO
07498 | EXTREMIDADE PBA, COM PONTA/FLANGE, DE DN=100MM | UN | 1 | 199 | 0 | 199
06.270.0078-A | EXTREMIDADE PVC-PBA,CONFORME ABNT NBR 10351,PF,COM DIAMETRO | UN |  | 199
NOMINAL DE 100MM. FORNECIMENTO
07498 | EXTREMIDADE PBA, COM PONTA/FLANGE, DE DN=100MM | UN | 1 | 199 | 0 | 199
06.270.0081-0 | LUVA DE CORRER PVC-PBA,CONFORME ABNT NBR 10351,COM DIAMETRO | UN |  | 13.11
NOMINAL DE 50MM,INCLUSIVE ANEIS DE BORRACHA. FORNECIMENTO
05027 | LUVA DE PVC RIGIDO, DE CORRER PBA, DE 050MM | UN | 1 | 13.11 | 0 | 13.11
06.270.0081-A | LUVA DE CORRER PVC-PBA,CONFORME ABNT NBR 10351,COM DIAMETRO | UN |  | 13.11
NOMINAL DE 50MM,INCLUSIVE ANEIS DE BORRACHA. FORNECIMENTO
05027 | LUVA DE PVC RIGIDO, DE CORRER PBA, DE 050MM | UN | 1 | 13.11 | 0 | 13.11
06.270.0082-0 | LUVA DE CORRER PVC-PBA,CONFORME ABNT NBR 10351,COM DIAMETRO | UN |  | 24.4
NOMINAL DE 75MM, INCLUSIVE ANEIS DE BORRACHA. FORNECIMENTO
05028 | LUVA DE PVC RIGIDO, DE CORRER PBA, DE 075MM | UN | 1 | 24.4 | 0 | 24.4
06.270.0082-A | LUVA DE CORRER PVC-PBA,CONFORME ABNT NBR 10351,COM DIAMETRO | UN |  | 24.4
NOMINAL DE 75MM, INCLUSIVE ANEIS DE BORRACHA. FORNECIMENTO
05028 | LUVA DE PVC RIGIDO, DE CORRER PBA, DE 075MM | UN | 1 | 24.4 | 0 | 24.4
06.270.0083-0 | LUVA DE CORRER PVC-PBA,CONFORME ABNT NBR 10351,COM DIAMETRO | UN |  | 44.75
NOMINAL DE 100MM, INCLUSIVE ANEIS DE BORRACHA. FORNECIMENTO
00509 | LUVA DE PVC RIGIDO, DE CORRER PBA, DE 100MM | UN | 1 | 44.75 | 0 | 44.75
06.270.0083-A | LUVA DE CORRER PVC-PBA,CONFORME ABNT NBR 10351,COM DIAMETRO | UN |  | 44.75
NOMINAL DE 100MM, INCLUSIVE ANEIS DE BORRACHA. FORNECIMENTO
00509 | LUVA DE PVC RIGIDO, DE CORRER PBA, DE 100MM | UN | 1 | 44.75 | 0 | 44.75
06.270.0086-0 | LUVA SIMPLES PVC-PBA,CONFORME ABNT NBR 10351,COM DIAMETRO NO | UN |  | 17.47
MINAL DE 50MM,INCLUSIVE ANEIS DE BORRACHA. FORNECIMENTO
07500 | LUVA SIMPLES PBA, DE 050MM | UN | 1 | 17.47 | 0 | 17.47
06.270.0086-A | LUVA SIMPLES PVC-PBA,CONFORME ABNT NBR 10351,COM DIAMETRO NO | UN |  | 17.47
MINAL DE 50MM,INCLUSIVE ANEIS DE BORRACHA. FORNECIMENTO
07500 | LUVA SIMPLES PBA, DE 050MM | UN | 1 | 17.47 | 0 | 17.47
06.270.0087-0 | LUVA SIMPLES PVC-PBA,CONFORME ABNT NBR 10351,COM DIAMETRO NO | UN |  | 38.08
MINAL DE 75MM, INCLUSIVE ANEIS DE BORRACHA. FORNECIMENTO
07501 | LUVA SIMPLES PBA, DE 075MM | UN | 1 | 38.08 | 0 | 38.08
06.270.0087-A | LUVA SIMPLES PVC-PBA,CONFORME ABNT NBR 10351,COM DIAMETRO NO | UN |  | 38.08
MINAL DE 75MM, INCLUSIVE ANEIS DE BORRACHA. FORNECIMENTO
07501 | LUVA SIMPLES PBA, DE 075MM | UN | 1 | 38.08 | 0 | 38.08
06.270.0088-0 | LUVA SIMPLES PVC-PBA,CONFORME ABNT NBR 10351,COM DIAMETRO NO | UN |  | 47.83
MINAL DE 100MM, INCLUSIVE ANEIS DE BORRACHA. FORNECIMENTO
07502 | LUVA SIMPLES PBA, DE 100MM | UN | 1 | 47.83 | 0 | 47.83
06.270.0088-A | LUVA SIMPLES PVC-PBA,CONFORME ABNT NBR 10351,COM DIAMETRO NO | UN |  | 47.83
MINAL DE 100MM, INCLUSIVE ANEIS DE BORRACHA. FORNECIMENTO
07502 | LUVA SIMPLES PBA, DE 100MM | UN | 1 | 47.83 | 0 | 47.83
06.270.0091-0 | REDUCAO PVC-PBA,CONFORME ABNT NBR 10351,PB,COM DIAMETROS NOM | UN |  | 17.37
INAIS DE 75MMX50MM,INCLUSIVE ANEL DE BORRACHA.FORNECIMENTO
10688 | REDUCAO PVC, PBA, PB, DE 75X50MM | UN | 1 | 17.37 | 0 | 17.37
06.270.0091-A | REDUCAO PVC-PBA,CONFORME ABNT NBR 10351,PB,COM DIAMETROS NOM | UN |  | 17.37
INAIS DE 75MMX50MM,INCLUSIVE ANEL DE BORRACHA.FORNECIMENTO
10688 | REDUCAO PVC, PBA, PB, DE 75X50MM | UN | 1 | 17.37 | 0 | 17.37
06.270.0092-0 | REDUCAO PVC-PBA,CONFORME ABNT NBR 10351,PB,COM DIAMETROS NOM | UN |  | 31.09
INAIS DE 100MMX50MM,INCLUSIVE ANEL DE BORRACHA. FORNECIMENTO
10689 | REDUCAO PVC, PBA, PB, DE=(110X60)MM | UN | 1 | 31.09 | 0 | 31.09
06.270.0092-A | REDUCAO PVC-PBA,CONFORME ABNT NBR 10351,PB,COM DIAMETROS NOM | UN |  | 31.09
INAIS DE 100MMX50MM,INCLUSIVE ANEL DE BORRACHA. FORNECIMENTO
10689 | REDUCAO PVC, PBA, PB, DE=(110X60)MM | UN | 1 | 31.09 | 0 | 31.09
06.270.0093-0 | REDUCAO DE PVC-PBA,CONFORME ABNT NBR 10351,PB,COM DIAMETROS | UN |  | 46.64
NOMINAIS DE 100MMX75MM,INCLUSIVE ANEL DE BORRACHA.FORNECIMEN
TO
10690 | REDUCAO PVC, PBA, PB, DE 100X75MM | UN | 1 | 46.64 | 0 | 46.64
06.270.0093-A | REDUCAO DE PVC-PBA,CONFORME ABNT NBR 10351,PB,COM DIAMETROS | UN |  | 46.64
NOMINAIS DE 100MMX75MM,INCLUSIVE ANEL DE BORRACHA.FORNECIMEN
TO
10690 | REDUCAO PVC, PBA, PB, DE 100X75MM | UN | 1 | 46.64 | 0 | 46.64
06.270.0101-0 | TE PVC-PBA,CONFORME ABNT NBR 10351,BBB,COM DIAMETROS NOMINAI | UN |  | 27.19
S DE 50MMX50MM,INCLUSIVE ANEIS DE BORRACHA.FORNECIMENTO
05036 | TE 90º DE PVC-PBA, COM BOLSAS, DE 050MM | UN | 1 | 27.19 | 0 | 27.19
06.270.0101-A | TE PVC-PBA,CONFORME ABNT NBR 10351,BBB,COM DIAMETROS NOMINAI | UN |  | 27.19
S DE 50MMX50MM,INCLUSIVE ANEIS DE BORRACHA.FORNECIMENTO
05036 | TE 90º DE PVC-PBA, COM BOLSAS, DE 050MM | UN | 1 | 27.19 | 0 | 27.19
06.270.0102-0 | TE PVC-PBA,CONFORME ABNT NBR 10351,BBB,COM DIAMETROS NOMINAI | UN |  | 57.4
S DE 75MMX50MM, INCLUSIVE ANEIS DE BORRACHA. FORNECIMENTO
10692 | TE PVC-PBA, BBB, DE 75X50MM | UN | 1 | 57.4 | 0 | 57.4
06.270.0102-A | TE PVC-PBA,CONFORME ABNT NBR 10351,BBB,COM DIAMETROS NOMINAI | UN |  | 57.4
S DE 75MMX50MM, INCLUSIVE ANEIS DE BORRACHA. FORNECIMENTO
10692 | TE PVC-PBA, BBB, DE 75X50MM | UN | 1 | 57.4 | 0 | 57.4
06.270.0103-0 | TE PVC-PBA,CONFORME ABNT NBR 10351,BBB,COM DIAMETROS NOMINAI | UN |  | 54.01
S DE 75MMX75MM, INCLUSIVE ANEIS DE BORRACHA. FORNECIMENTO
07158 | TE 90º DE PVC-PBA, COM BOLSAS, DE 075MM | UN | 1 | 54.01 | 0 | 54.01
06.270.0103-A | TE PVC-PBA,CONFORME ABNT NBR 10351,BBB,COM DIAMETROS NOMINAI | UN |  | 54.01
S DE 75MMX75MM, INCLUSIVE ANEIS DE BORRACHA. FORNECIMENTO
07158 | TE 90º DE PVC-PBA, COM BOLSAS, DE 075MM | UN | 1 | 54.01 | 0 | 54.01
06.270.0104-0 | TE PVC-PBA,CONFORME ABNT NBR 10351,BBB,COM DIAMETROS NOMINAI | UN |  | 116.32
S DE 100MMX50MM, INCLUSIVE ANEIS DE BORRACHA. FORNECIMENTO
10694 | TE PVC-PBA, BBB, DE 100X50MM | UN | 1 | 116.32 | 0 | 116.32
06.270.0104-A | TE PVC-PBA,CONFORME ABNT NBR 10351,BBB,COM DIAMETROS NOMINAI | UN |  | 116.32
S DE 100MMX50MM, INCLUSIVE ANEIS DE BORRACHA. FORNECIMENTO
10694 | TE PVC-PBA, BBB, DE 100X50MM | UN | 1 | 116.32 | 0 | 116.32
06.270.0105-0 | TE PVC-PBA,CONFORME ABNT NBR 10351,BBB,COM DIAMETROS NOMINAI | UN |  | 82.18
S DE 100MMX75MM, INCLUSIVE ANEIS DE BORRACHA. FORNECIMENTO
07506 | TE PBA-BBB, DE (100X75)MM | UN | 1 | 82.18 | 0 | 82.18
06.270.0105-A | TE PVC-PBA,CONFORME ABNT NBR 10351,BBB,COM DIAMETROS NOMINAI | UN |  | 82.18
S DE 100MMX75MM, INCLUSIVE ANEIS DE BORRACHA. FORNECIMENTO
07506 | TE PBA-BBB, DE (100X75)MM | UN | 1 | 82.18 | 0 | 82.18
06.270.0106-0 | TE PVC-PBA,CONFORME ABNT NBR 10351,BBB,COM DIAMETROS NOMINAI | UN |  | 96.93
S DE 100MMX100MM, INCLUSIVE ANEIS DE BORRACHA. FORNECIMENTO
07159 | TE 90º DE PVC-PBA, COM BOLSAS, DE 100MM | UN | 1 | 96.93 | 0 | 96.93
06.270.0106-A | TE PVC-PBA,CONFORME ABNT NBR 10351,BBB,COM DIAMETROS NOMINAI | UN |  | 96.93
S DE 100MMX100MM, INCLUSIVE ANEIS DE BORRACHA. FORNECIMENTO
07159 | TE 90º DE PVC-PBA, COM BOLSAS, DE 100MM | UN | 1 | 96.93 | 0 | 96.93
06.270.0111-0 | COLAR DE TOMADA DE PVC COM TRAVAS, SAIDA ROSQUEADA DE 3/4", | UN |  | 10.88
PARA DISTRIBUIDOR PBA COM DN=50MM.FORNECIMENTO
10697 | COLAR DE TOMADA PVC, TRAVAS, SR 3/4", PBA, 50MM | UN | 1 | 10.88 | 0 | 10.88
06.270.0111-A | COLAR DE TOMADA DE PVC COM TRAVAS, SAIDA ROSQUEADA DE 3/4", | UN |  | 10.88
PARA DISTRIBUIDOR PBA COM DN=50MM.FORNECIMENTO
10697 | COLAR DE TOMADA PVC, TRAVAS, SR 3/4", PBA, 50MM | UN | 1 | 10.88 | 0 | 10.88
06.270.0112-0 | COLAR DE TOMADA DE PVC COM TRAVAS, SAIDA ROSQUEADA DE 3/4", | UN |  | 15.39
PARA DISTRIBUIDOR PBA COM DN=75MM.FORNECIMENTO
10698 | COLAR DE TOMADA PVC, TRAVAS, SR 3/4", PBA, 75MM | UN | 1 | 15.39 | 0 | 15.39
06.270.0112-A | COLAR DE TOMADA DE PVC COM TRAVAS, SAIDA ROSQUEADA DE 3/4", | UN |  | 15.39
PARA DISTRIBUIDOR PBA COM DN=75MM.FORNECIMENTO
10698 | COLAR DE TOMADA PVC, TRAVAS, SR 3/4", PBA, 75MM | UN | 1 | 15.39 | 0 | 15.39
06.271.0010-0 | TUBO PVC-DEFOFO(EB-1208),PARA ADUCAO E DISTRIBUICAO DE AGUAS | M |  | 63.98
,COM DIAMETRO NOMINAL DE 100MM, INCLUSIVE ANEL DE BORRACHA.
FORNECIMENTO
05014 | TUBO DE PVC RIGIDO, PONTA/BOLSA, INCLUSIVE ANEL DE BORRACHA, | M | 1 | 63.98 | 0 | 63.98
PBA-DEFOFO, DE 100MM
06.271.0010-A | TUBO PVC-DEFOFO(EB-1208),PARA ADUCAO E DISTRIBUICAO DE AGUAS | M |  | 63.98
,COM DIAMETRO NOMINAL DE 100MM, INCLUSIVE ANEL DE BORRACHA.
FORNECIMENTO
05014 | TUBO DE PVC RIGIDO, PONTA/BOLSA, INCLUSIVE ANEL DE BORRACHA, | M | 1 | 63.98 | 0 | 63.98
PBA-DEFOFO, DE 100MM
06.271.0011-0 | TUBO PVC-DEFOFO(EB-1208),PARA ADUCAO E DISTRIBUICAO DE AGUAS | M |  | 133.47
,COM DIAMETRO NOMINAL DE 150MM, INCLUSIVE ANEL DE BORRACHA.
FORNECIMENTO
05082 | TUBO DE PVC RIGIDO, PONTA/BOLSA, INCLUSIVE ANEL DE BORRACHA, | M | 1 | 133.47 | 0 | 133.47
PBA-DEFOFO, DE 150MM
06.271.0011-A | TUBO PVC-DEFOFO(EB-1208),PARA ADUCAO E DISTRIBUICAO DE AGUAS | M |  | 133.47
,COM DIAMETRO NOMINAL DE 150MM, INCLUSIVE ANEL DE BORRACHA.
FORNECIMENTO
05082 | TUBO DE PVC RIGIDO, PONTA/BOLSA, INCLUSIVE ANEL DE BORRACHA, | M | 1 | 133.47 | 0 | 133.47
PBA-DEFOFO, DE 150MM
06.271.0012-0 | TUBO PVC-DEFOFO(EB-1208),PARA ADUCAO E DISTRIBUICAO DE AGUAS | M |  | 226.2
,COM DIAMETRO NOMINAL DE 200MM, INCLUSIVE ANEL DE BORRACHA.
FORNECIMENTO
05015 | TUBO DE PVC RIGIDO, PONTA/BOLSA, INCLUSIVE ANEL DE BORRACHA, | M | 1 | 226.2 | 0 | 226.2
PBA-DEFOFO, DE 200MM
06.271.0012-A | TUBO PVC-DEFOFO(EB-1208),PARA ADUCAO E DISTRIBUICAO DE AGUAS | M |  | 226.2
,COM DIAMETRO NOMINAL DE 200MM, INCLUSIVE ANEL DE BORRACHA.
FORNECIMENTO
05015 | TUBO DE PVC RIGIDO, PONTA/BOLSA, INCLUSIVE ANEL DE BORRACHA, | M | 1 | 226.2 | 0 | 226.2
PBA-DEFOFO, DE 200MM
06.271.0013-0 | TUBO PVC-DEFOFO(EB-1208),PARA ADUCAO E DISTRIBUICAO DE AGUAS | M |  | 344.36
,COM DIAMETRO NOMINAL DE 250MM, INCLUSIVE ANEL DE BORRACHA.
FORNECIMENTO
05083 | TUBO DE PVC RIGIDO, PONTA/BOLSA, INCLUSIVE ANEL DE BORRACHA, | M | 1 | 344.36 | 0 | 344.36
PBA-DEFOFO, DE 250MM
06.271.0013-A | TUBO PVC-DEFOFO(EB-1208),PARA ADUCAO E DISTRIBUICAO DE AGUAS | M |  | 344.36
,COM DIAMETRO NOMINAL DE 250MM, INCLUSIVE ANEL DE BORRACHA.
FORNECIMENTO
05083 | TUBO DE PVC RIGIDO, PONTA/BOLSA, INCLUSIVE ANEL DE BORRACHA, | M | 1 | 344.36 | 0 | 344.36
PBA-DEFOFO, DE 250MM
06.271.0014-0 | TUBO PVC-DEFOFO(EB-1208),PARA ADUCAO E DISTRIBUICAO DE AGUAS | M |  | 488.99
,COM DIAMETRO NOMINAL DE 300MM, INCLUSIVE ANEL DE BORRACHA.
FORNECIMENTO
05084 | TUBO DE PVC RIGIDO, PONTA/BOLSA, INCLUSIVE ANEL DE BORRACHA, | M | 1 | 488.99 | 0 | 488.99
PBA-DEFOFO, DE 300MM
06.271.0014-A | TUBO PVC-DEFOFO(EB-1208),PARA ADUCAO E DISTRIBUICAO DE AGUAS | M |  | 488.99
,COM DIAMETRO NOMINAL DE 300MM, INCLUSIVE ANEL DE BORRACHA.
FORNECIMENTO
05084 | TUBO DE PVC RIGIDO, PONTA/BOLSA, INCLUSIVE ANEL DE BORRACHA, | M | 1 | 488.99 | 0 | 488.99
PBA-DEFOFO, DE 300MM
06.271.0016-0 | TUBO PVC-DEFOFO(EB-1208),PARA ADUCAO E DISTRIBUICAO DE AGUAS | M |  | 835.65
,COM DIAMETRO NOMINAL DE 400MM, INCLUSIVE ANEL DE BORRACHA.
FORNECIMENTO
10699 | TUBO DE PVC RIGIDO, PONTA/BOLSA, INCLUSIVE ANEL DE BORRACHA, | UN | 0.17 | 4915.6 | 0 | 835.652
PBA-DEFOFO, DE 400MM
06.271.0016-A | TUBO PVC-DEFOFO(EB-1208),PARA ADUCAO E DISTRIBUICAO DE AGUAS | M |  | 835.65
,COM DIAMETRO NOMINAL DE 400MM, INCLUSIVE ANEL DE BORRACHA.
FORNECIMENTO
10699 | TUBO DE PVC RIGIDO, PONTA/BOLSA, INCLUSIVE ANEL DE BORRACHA, | UN | 0.17 | 4915.6 | 0 | 835.652
PBA-DEFOFO, DE 400MM
06.271.0018-0 | TUBO PVC-DEFOFO(EB-1208),PARA ADUCAO E DISTRIBUICAO DE AGUAS | M |  | 2019.57
,COM DIAMETRO NOMINAL DE 500MM, INCLUSIVE ANEL DE BORRACHA.
FORNECIMENTO
10700 | TUBO DE PVC RIGIDO, PONTA/BOLSA, INCLUSIVE ANEL DE BORRACHA, | UN | 0.17 | 11879.84 | 0 | 2019.5728
PBA-DEFOFO, DE 500MM
06.271.0018-A | TUBO PVC-DEFOFO(EB-1208),PARA ADUCAO E DISTRIBUICAO DE AGUAS | M |  | 2019.57
,COM DIAMETRO NOMINAL DE 500MM, INCLUSIVE ANEL DE BORRACHA.
FORNECIMENTO
10700 | TUBO DE PVC RIGIDO, PONTA/BOLSA, INCLUSIVE ANEL DE BORRACHA, | UN | 0.17 | 11879.84 | 0 | 2019.5728
PBA-DEFOFO, DE 500MM
06.271.0021-0 | LUVA DE CORRER PVC-DEFOFO,CONFORME ABNT NBR 10569,COM DIAMET | UN |  | 55.53
RO NOMINAL DE 100MM,INCLUSIVE ANEIS DE BORRACHA.FORNECIMENTO
07507 | LUVA DE CORRER DEFOFO, DE 100MM | UN | 1 | 55.53 | 0 | 55.53
06.271.0021-A | LUVA DE CORRER PVC-DEFOFO,CONFORME ABNT NBR 10569,COM DIAMET | UN |  | 55.53
RO NOMINAL DE 100MM,INCLUSIVE ANEIS DE BORRACHA.FORNECIMENTO
07507 | LUVA DE CORRER DEFOFO, DE 100MM | UN | 1 | 55.53 | 0 | 55.53
06.271.0022-0 | LUVA DE CORRER PVC-DEFOFO,CONFORME ABNT NBR 10569,COM DIAMET | UN |  | 113.34
RO NOMINAL DE 150MM,INCLUSIVE ANEIS DE BORRACHA.FORNECIMENTO
07508 | LUVA DE CORRER DEFOFO, DE 150MM | UN | 1 | 113.34 | 0 | 113.34
06.271.0022-A | LUVA DE CORRER PVC-DEFOFO,CONFORME ABNT NBR 10569,COM DIAMET | UN |  | 113.34
RO NOMINAL DE 150MM,INCLUSIVE ANEIS DE BORRACHA.FORNECIMENTO
07508 | LUVA DE CORRER DEFOFO, DE 150MM | UN | 1 | 113.34 | 0 | 113.34
06.271.0023-0 | LUVA DE CORRER PVC-DEFOFO,CONFORME ABNT NBR 10569,COM DIAMET | UN |  | 218.63
RO NOMINAL DE 200MM,INCLUSIVE ANEIS DE BORRACHA.FORNECIMENTO
07509 | LUVA DE CORRER DEFOFO, DE 200MM | UN | 1 | 218.63 | 0 | 218.63
06.271.0023-A | LUVA DE CORRER PVC-DEFOFO,CONFORME ABNT NBR 10569,COM DIAMET | UN |  | 218.63
RO NOMINAL DE 200MM,INCLUSIVE ANEIS DE BORRACHA.FORNECIMENTO
07509 | LUVA DE CORRER DEFOFO, DE 200MM | UN | 1 | 218.63 | 0 | 218.63
06.271.0024-0 | LUVA DE CORRER PVC-DEFOFO,CONFORME ABNT NBR 10569,COM DIAMET | UN |  | 337.89
RO NOMINAL DE 250MM,INCLUSIVE ANEIS DE BORRACHA.FORNECIMENTO
07510 | LUVA DE CORRER DEFOFO, DE 250MM | UN | 1 | 337.89 | 0 | 337.89
06.271.0024-A | LUVA DE CORRER PVC-DEFOFO,CONFORME ABNT NBR 10569,COM DIAMET | UN |  | 337.89
RO NOMINAL DE 250MM,INCLUSIVE ANEIS DE BORRACHA.FORNECIMENTO
07510 | LUVA DE CORRER DEFOFO, DE 250MM | UN | 1 | 337.89 | 0 | 337.89
06.271.0025-0 | LUVA DE CORRER PVC-DEFOFO,CONFORME ABNT NBR 10569,COM DIAMET | UN |  | 484.58
RO NOMINAL DE 300MM,INCLUSIVE ANEIS DE BORRACHA.FORNECIMENTO
07511 | LUVA DE CORRER DEFOFO, DE 300MM | UN | 1 | 484.58 | 0 | 484.58
06.271.0025-A | LUVA DE CORRER PVC-DEFOFO,CONFORME ABNT NBR 10569,COM DIAMET | UN |  | 484.58
RO NOMINAL DE 300MM,INCLUSIVE ANEIS DE BORRACHA.FORNECIMENTO
07511 | LUVA DE CORRER DEFOFO, DE 300MM | UN | 1 | 484.58 | 0 | 484.58
06.271.0050-0 | TUBO DE PVC RIGIDO,ROSQUEAVEL,PARA AGUA FRIA,COM DIAMETRO DE | M |  | 8.33
1/2".FORNECIMENTO
02562 | TUBO DE PVC RIGIDO ROSQUEAVEL, EM BARRAS DE 6,00M, ROSCA EM | UN | 0.1667 | 50 | 0 | 8.335
AMBAS AS EXTREMIDADES, DE 1/2"
06.271.0050-A | TUBO DE PVC RIGIDO,ROSQUEAVEL,PARA AGUA FRIA,COM DIAMETRO DE | M |  | 8.33
1/2".FORNECIMENTO
02562 | TUBO DE PVC RIGIDO ROSQUEAVEL, EM BARRAS DE 6,00M, ROSCA EM | UN | 0.1667 | 50 | 0 | 8.335
AMBAS AS EXTREMIDADES, DE 1/2"
06.271.0051-0 | TUBO DE PVC RIGIDO,ROSQUEAVEL,PARA AGUA FRIA,COM DIAMETRO DE | M |  | 11.8
3/4".FORNECIMENTO
02563 | TUBO DE PVC RIGIDO ROSQUEAVEL, EM BARRAS DE 6,00M, ROSCA EM | UN | 0.1667 | 70.8076 | 0 | 11.8036
AMBAS AS EXTREMIDADES, DE 3/4"
06.271.0051-A | TUBO DE PVC RIGIDO,ROSQUEAVEL,PARA AGUA FRIA,COM DIAMETRO DE | M |  | 11.8
3/4".FORNECIMENTO
02563 | TUBO DE PVC RIGIDO ROSQUEAVEL, EM BARRAS DE 6,00M, ROSCA EM | UN | 0.1667 | 70.8076 | 0 | 11.8036
AMBAS AS EXTREMIDADES, DE 3/4"
06.271.0052-0 | TUBO DE PVC RIGIDO,ROSQUEAVEL,PARA AGUA FRIA,COM DIAMETRO DE | M |  | 23.36
1".FORNECIMENTO
02564 | TUBO DE PVC RIGIDO ROSQUEAVEL, EM BARRAS DE 6,00M, ROSCA EM | UN | 0.1667 | 140.14 | 0 | 23.3613
AMBAS AS EXTREMIDADES, DE 1"
06.271.0052-A | TUBO DE PVC RIGIDO,ROSQUEAVEL,PARA AGUA FRIA,COM DIAMETRO DE | M |  | 23.36
1".FORNECIMENTO
02564 | TUBO DE PVC RIGIDO ROSQUEAVEL, EM BARRAS DE 6,00M, ROSCA EM | UN | 0.1667 | 140.14 | 0 | 23.3613
AMBAS AS EXTREMIDADES, DE 1"
06.271.0053-0 | TUBO DE PVC RIGIDO,ROSQUEAVEL,PARA AGUA FRIA,COM DIAMETRO DE | M |  | 37.6
1.1/2".FORNECIMENTO
02357 | TUBO DE PVC RIGIDO ROQUEAVEL, EM BARRAS DE 6,00M, ROSCA EM A | UN | 0.1667 | 225.57 | 0 | 37.6025
MBAS AS EXTREMIDADES, DE 1.1/2"
06.271.0053-A | TUBO DE PVC RIGIDO,ROSQUEAVEL,PARA AGUA FRIA,COM DIAMETRO DE | M |  | 37.6
1.1/2".FORNECIMENTO
02357 | TUBO DE PVC RIGIDO ROQUEAVEL, EM BARRAS DE 6,00M, ROSCA EM A | UN | 0.1667 | 225.57 | 0 | 37.6025
MBAS AS EXTREMIDADES, DE 1.1/2"
06.271.0054-0 | TUBO DE PVC RIGIDO ROSQUEAVEL,PARA AGUA FRIA,COM DIAMETRO DE | M |  | 37.75
2".FORNECIMENTO
02611 | TUBO DE PVC RIGIDO ROSQUEAVEL, EM BARRAS DE 6,00M, ROSCA EM | UN | 0.1667 | 226.5 | 0 | 37.7576
AMBAS AS EXTREMIDADES, DE 2"
06.271.0054-A | TUBO DE PVC RIGIDO ROSQUEAVEL,PARA AGUA FRIA,COM DIAMETRO DE | M |  | 37.75
2".FORNECIMENTO
02611 | TUBO DE PVC RIGIDO ROSQUEAVEL, EM BARRAS DE 6,00M, ROSCA EM | UN | 0.1667 | 226.5 | 0 | 37.7576
AMBAS AS EXTREMIDADES, DE 2"
06.271.0055-0 | TUBO DE PVC RIGIDO,ROSQUEAVEL,PARA AGUA FRIA,COM DIAMETRO DE | M |  | 87.16
3".FORNECIMENTO
02612 | TUBO DE PVC RIGIDO ROSQUEAVEL, EM BARRAS DE 6,00M, ROSCA EM | UN | 0.1667 | 522.9 | 0 | 87.1674
AMBAS AS EXTREMIDADES, DE 3"
06.271.0055-A | TUBO DE PVC RIGIDO,ROSQUEAVEL,PARA AGUA FRIA,COM DIAMETRO DE | M |  | 87.16
3".FORNECIMENTO
02612 | TUBO DE PVC RIGIDO ROSQUEAVEL, EM BARRAS DE 6,00M, ROSCA EM | UN | 0.1667 | 522.9 | 0 | 87.1674
AMBAS AS EXTREMIDADES, DE 3"
06.271.0056-0 | TUBO DE PVC RIGIDO ROSQUEAVEL,PARA AGUA FRIA,COM DIAMETRO DE | M |  | 107.37
4".FORNECIMENTO
02613 | TUBO DE PVC RIGIDO ROSQUEAVEL, EM BARRAS DE 6,00M, ROSCA EM | UN | 0.1667 | 644.13 | 0 | 107.3765
AMBAS AS EXTREMIDADES, DE 4"
06.271.0056-A | TUBO DE PVC RIGIDO ROSQUEAVEL,PARA AGUA FRIA,COM DIAMETRO DE | M |  | 107.37
4".FORNECIMENTO
02613 | TUBO DE PVC RIGIDO ROSQUEAVEL, EM BARRAS DE 6,00M, ROSCA EM | UN | 0.1667 | 644.13 | 0 | 107.3765
AMBAS AS EXTREMIDADES, DE 4"
06.271.0060-0 | TUBO DE PVC RIGIDO SOLDAVEL,PARA AGUA FRIA, COM DIAMETRO DE | M |  | 3.24
20MM.FORNECIMENTO
05030 | TUBO DE PVC RIGIDO SOLDAVEL, PONTA/BOLSAC/VIROLA, EM BARRAS | UN | 0.1667 | 19.47 | 0 | 3.2456
DE 6,00M, DE 020MM
06.271.0060-A | TUBO DE PVC RIGIDO SOLDAVEL,PARA AGUA FRIA, COM DIAMETRO DE | M |  | 3.24
20MM.FORNECIMENTO
05030 | TUBO DE PVC RIGIDO SOLDAVEL, PONTA/BOLSAC/VIROLA, EM BARRAS | UN | 0.1667 | 19.47 | 0 | 3.2456
DE 6,00M, DE 020MM
06.271.0061-0 | TUBO DE PVC RIGIDO SOLDAVEL,PARA AGUA FRIA, COM DIAMETRO DE | M |  | 3.49
25MM.FORNECIMENTO
05031 | TUBO DE PVC RIGIDO SOLDAVEL, PONTA/BOLSAC/VIROLA, EM BARRAS | UN | 0.1667 | 20.97 | 0 | 3.4957
DE 6,00M, DE 025MM
06.271.0061-A | TUBO DE PVC RIGIDO SOLDAVEL,PARA AGUA FRIA, COM DIAMETRO DE | M |  | 3.49
25MM.FORNECIMENTO
05031 | TUBO DE PVC RIGIDO SOLDAVEL, PONTA/BOLSAC/VIROLA, EM BARRAS | UN | 0.1667 | 20.97 | 0 | 3.4957
DE 6,00M, DE 025MM
06.271.0062-0 | TUBO DE PVC RIGIDO SOLDAVEL,PARA AGUA FRIA, COM DIAMETRO DE | M |  | 8.51
32MM.FORNECIMENTO
05692 | TUBO DE PVC RIGIDO SOLDAVEL, PONTA/BOLSA, EM BARRAS DE 6,00M | UN | 0.1667 | 51.06 | 0 | 8.5117
, DE 032MM
06.271.0062-A | TUBO DE PVC RIGIDO SOLDAVEL,PARA AGUA FRIA, COM DIAMETRO DE | M |  | 8.51
32MM.FORNECIMENTO
05692 | TUBO DE PVC RIGIDO SOLDAVEL, PONTA/BOLSA, EM BARRAS DE 6,00M | UN | 0.1667 | 51.06 | 0 | 8.5117
, DE 032MM
06.271.0063-0 | TUBO DE PVC RIGIDO SOLDAVEL,PARA AGUA FRIA, COM DIAMETRO DE | M |  | 12.38
40MM.FORNECIMENTO
05693 | TUBO DE PVC RIGIDO SOLDAVEL, PONTA/BOLSA, EM BARRAS DE 6,00M | UN | 0.1667 | 74.3 | 0 | 12.3858
, DE 040MM
06.271.0063-A | TUBO DE PVC RIGIDO SOLDAVEL,PARA AGUA FRIA, COM DIAMETRO DE | M |  | 12.38
40MM.FORNECIMENTO
05693 | TUBO DE PVC RIGIDO SOLDAVEL, PONTA/BOLSA, EM BARRAS DE 6,00M | UN | 0.1667 | 74.3 | 0 | 12.3858
, DE 040MM
06.271.0064-0 | TUBO DE PVC RIGIDO SOLDAVEL,PARA AGUA FRIA, COM DIAMETRO DE | M |  | 13.82
50MM.FORNECIMENTO
05694 | TUBO DE PVC RIGIDO SOLDAVEL, PONTA/BOLSA, EM BARRAS DE 6,00M | UN | 0.1667 | 82.92 | 0 | 13.8228
, DE 050MM
06.271.0064-A | TUBO DE PVC RIGIDO SOLDAVEL,PARA AGUA FRIA, COM DIAMETRO DE | M |  | 13.82
50MM.FORNECIMENTO
05694 | TUBO DE PVC RIGIDO SOLDAVEL, PONTA/BOLSA, EM BARRAS DE 6,00M | UN | 0.1667 | 82.92 | 0 | 13.8228
, DE 050MM
06.271.0065-0 | TUBO DE PVC RIGIDO SOLDAVEL,PARA AGUA FRIA, COM DIAMETRO DE | M |  | 23.17
60MM.FORNECIMENTO
05695 | TUBO DE PVC RIGIDO SOLDAVEL, PONTA/BOLSA, EM BARRAS DE 6,00M | UN | 0.1667 | 139.05 | 0 | 23.1796
, DE 060MM
06.271.0065-A | TUBO DE PVC RIGIDO SOLDAVEL,PARA AGUA FRIA, COM DIAMETRO DE | M |  | 23.17
60MM.FORNECIMENTO
05695 | TUBO DE PVC RIGIDO SOLDAVEL, PONTA/BOLSA, EM BARRAS DE 6,00M | UN | 0.1667 | 139.05 | 0 | 23.1796
, DE 060MM
06.271.0066-0 | TUBO DE PVC RIGIDO SOLDAVEL,PARA AGUA FRIA, COM DIAMETRO DE | M |  | 39.97
75MM.FORNECIMENTO
05696 | TUBO DE PVC RIGIDO SOLDAVEL, PONTA/BOLSA, EM BARRAS DE 6,00M | UN | 0.1667 | 239.82 | 0 | 39.978
, DE 075MM
06.271.0066-A | TUBO DE PVC RIGIDO SOLDAVEL,PARA AGUA FRIA, COM DIAMETRO DE | M |  | 39.97
75MM.FORNECIMENTO
05696 | TUBO DE PVC RIGIDO SOLDAVEL, PONTA/BOLSA, EM BARRAS DE 6,00M | UN | 0.1667 | 239.82 | 0 | 39.978
, DE 075MM
06.271.0067-0 | TUBO DE PVC RIGIDO SOLDAVEL,PARA AGUA FRIA, COM DIAMETRO DE | M |  | 50.71
85MM.FORNECIMENTO
05697 | TUBO DE PVC RIGIDO SOLDAVEL, PONTA/BOLSA, EM BARRAS DE 6,00M | UN | 0.1667 | 304.22 | 0 | 50.7135
, DE 085MM
06.271.0067-A | TUBO DE PVC RIGIDO SOLDAVEL,PARA AGUA FRIA, COM DIAMETRO DE | M |  | 50.71
85MM.FORNECIMENTO
05697 | TUBO DE PVC RIGIDO SOLDAVEL, PONTA/BOLSA, EM BARRAS DE 6,00M | UN | 0.1667 | 304.22 | 0 | 50.7135
, DE 085MM
06.271.0068-0 | TUBO DE PVC RIGIDO SOLDAVEL,PARA AGUA FRIA, COM DIAMETRO DE | M |  | 87.3
110MM.FORNECIMENTO
05698 | TUBO DE PVC RIGIDO SOLDAVEL, PONTA/BOLSA, EM BARRAS DE 6,00M | UN | 0.1667 | 523.74 | 0 | 87.3075
, DE 110MM
06.271.0068-A | TUBO DE PVC RIGIDO SOLDAVEL,PARA AGUA FRIA, COM DIAMETRO DE | M |  | 87.3
110MM.FORNECIMENTO
05698 | TUBO DE PVC RIGIDO SOLDAVEL, PONTA/BOLSA, EM BARRAS DE 6,00M | UN | 0.1667 | 523.74 | 0 | 87.3075
, DE 110MM
06.272.0002-0 | TUBO PVC,CONFORME ABNT NBR-7362,PARA ESGOTO SANITARIO,COM DI | M |  | 31.83
AMETRO NOMINAL DE 100MM,INCLUSIVE ANEL DE BORRACHA.FORNECIME
NTO
05116 | TUBO DE PVC PARA ESGOTO, REFORCADO, PONTA E BOLSA, INCLUSIVE | M | 1 | 31.83 | 0 | 31.83
ANEL DE BORRACHA, ABNT-NBR 7362, DE 100MM
06.272.0002-A | TUBO PVC,CONFORME ABNT NBR-7362,PARA ESGOTO SANITARIO,COM DI | M |  | 31.83
AMETRO NOMINAL DE 100MM,INCLUSIVE ANEL DE BORRACHA.FORNECIME
NTO
05116 | TUBO DE PVC PARA ESGOTO, REFORCADO, PONTA E BOLSA, INCLUSIVE | M | 1 | 31.83 | 0 | 31.83
ANEL DE BORRACHA, ABNT-NBR 7362, DE 100MM
06.272.0003-0 | TUBO PVC,CONFORME ABNT NBR-7362,PARA ESGOTO SANITARIO,COM DI | M |  | 67.68
AMETRO NOMINAL DE 150MM,INCLUSIVE ANEL DE BORRACHA.FORNECIME
NTO
05016 | TUBO DE PVC PARA ESGOTO, REFORCADO, PONTA E BOLSA, INCLUSIVE | M | 1 | 67.68 | 0 | 67.68
ANEL DE BORRACHA, ABNT-NBR 7362, DE 150MM
06.272.0003-A | TUBO PVC,CONFORME ABNT NBR-7362,PARA ESGOTO SANITARIO,COM DI | M |  | 67.68
AMETRO NOMINAL DE 150MM,INCLUSIVE ANEL DE BORRACHA.FORNECIME
NTO
05016 | TUBO DE PVC PARA ESGOTO, REFORCADO, PONTA E BOLSA, INCLUSIVE | M | 1 | 67.68 | 0 | 67.68
ANEL DE BORRACHA, ABNT-NBR 7362, DE 150MM
06.272.0004-0 | TUBO PVC,CONFORME ABNT NBR-7362,PARA ESGOTO SANITARIO,COM DI | M |  | 110.32
AMETRO NOMINAL DE 200MM,INCLUSIVE ANEL DE BORRACHA.FORNECIME
NTO
05118 | TUBO DE PVC PARA ESGOTO, REFORCADO, PONTA E BOLSA, INCLUSIVE | M | 1 | 110.32 | 0 | 110.32
ANEL DE BORRACHA, ABNT-NBR 7362, DE 200MM
06.272.0004-A | TUBO PVC,CONFORME ABNT NBR-7362,PARA ESGOTO SANITARIO,COM DI | M |  | 110.32
AMETRO NOMINAL DE 200MM,INCLUSIVE ANEL DE BORRACHA.FORNECIME
NTO
05118 | TUBO DE PVC PARA ESGOTO, REFORCADO, PONTA E BOLSA, INCLUSIVE | M | 1 | 110.32 | 0 | 110.32
ANEL DE BORRACHA, ABNT-NBR 7362, DE 200MM
06.272.0005-0 | TUBO PVC,CONFORME ABNT NBR-7362,PARA ESGOTO SANITARIO,COM DI | M |  | 181.72
AMETRO NOMINAL DE 250MM,INCLUSIVE ANEL DE BORRACHA.FORNECIME
NTO
05119 | TUBO DE PVC PARA ESGOTO, REFORCADO, PONTA E BOLSA, INCLUSIVE | M | 1 | 181.72 | 0 | 181.72
ANEL DE BORRACHA, ABNT-NBR 7362, DE 250MM
06.272.0005-A | TUBO PVC,CONFORME ABNT NBR-7362,PARA ESGOTO SANITARIO,COM DI | M |  | 181.72
AMETRO NOMINAL DE 250MM,INCLUSIVE ANEL DE BORRACHA.FORNECIME
NTO
05119 | TUBO DE PVC PARA ESGOTO, REFORCADO, PONTA E BOLSA, INCLUSIVE | M | 1 | 181.72 | 0 | 181.72
ANEL DE BORRACHA, ABNT-NBR 7362, DE 250MM
06.272.0006-0 | TUBO PVC,CONFORME ABNT NBR-7362,PARA ESGOTO SANITARIO,COM DI | M |  | 278.41
AMETRO NOMINAL DE 300MM,INCLUSIVE ANEL DE BORRACHA.FORNECIME
NTO
05017 | TUBO DE PVC PARA ESGOTO, REFORCADO, PONTA E BOLSA, INCLUSIVE | M | 1 | 278.41 | 0 | 278.41
ANEL DE BORRACHA, ABNT-NBR 7362, DE 300MM
06.272.0006-A | TUBO PVC,CONFORME ABNT NBR-7362,PARA ESGOTO SANITARIO,COM DI | M |  | 278.41
AMETRO NOMINAL DE 300MM,INCLUSIVE ANEL DE BORRACHA.FORNECIME
NTO
05017 | TUBO DE PVC PARA ESGOTO, REFORCADO, PONTA E BOLSA, INCLUSIVE | M | 1 | 278.41 | 0 | 278.41
ANEL DE BORRACHA, ABNT-NBR 7362, DE 300MM
06.272.0007-0 | TUBO PVC,CONFORME ABNT NBR 7362,PARA ESGOTO SANITARIO,COM DI | M |  | 453.52
AMETRO NOMINAL DE 350MM,INCLUSIVE ANEL DE BORRACHA.FORNECIME
NTO
10755 | TUBO DE PVC PARA ESGOTO, REFORCADO, PONTA E BOLSA, INCLUSIVE | M | 1 | 453.52 | 0 | 453.52
ANEL DE BORRACHA, ABNT-NBR 7362, DE 350MM
06.272.0007-A | TUBO PVC,CONFORME ABNT NBR 7362,PARA ESGOTO SANITARIO,COM DI | M |  | 453.52
AMETRO NOMINAL DE 350MM,INCLUSIVE ANEL DE BORRACHA.FORNECIME
NTO
10755 | TUBO DE PVC PARA ESGOTO, REFORCADO, PONTA E BOLSA, INCLUSIVE | M | 1 | 453.52 | 0 | 453.52
ANEL DE BORRACHA, ABNT-NBR 7362, DE 350MM
06.272.0008-0 | TUBO PVC,CONFORME ABNT NBR 7362,PARA ESGOTO SANITARIO,COM DI | M |  | 528.18
AMETRO NOMINAL DE 400MM,INCLUSIVE ANEL DE BORRACHA.FORNECIME
NTO
10756 | TUBO DE PVC PARA ESGOTO, REFORCADO, PONTA E BOLSA, INCLUSIVE | M | 1 | 528.18 | 0 | 528.18
ANEL DE BORRACHA, ABNT-NBR 7362, DE 400MM
06.272.0008-A | TUBO PVC,CONFORME ABNT NBR 7362,PARA ESGOTO SANITARIO,COM DI | M |  | 528.18
AMETRO NOMINAL DE 400MM,INCLUSIVE ANEL DE BORRACHA.FORNECIME
NTO
10756 | TUBO DE PVC PARA ESGOTO, REFORCADO, PONTA E BOLSA, INCLUSIVE | M | 1 | 528.18 | 0 | 528.18
ANEL DE BORRACHA, ABNT-NBR 7362, DE 400MM
06.272.0021-0 | CURVA DE PVC PARA REDE DE ESGOTO,CONFORME ABNT NBR 10569,DE | UN |  | 15.16
45º,PB,COM DIAMETRO NOMINAL DE 100MM,INCLUSIVE ANEL DE BORRA
CHA.FORNECIMENTO
07513 | CURVA 45º DE PVC-PB, DE DN=100MM | UN | 1 | 15.16 | 0 | 15.16
06.272.0021-A | CURVA DE PVC PARA REDE DE ESGOTO,CONFORME ABNT NBR 10569,DE | UN |  | 15.16
45º,PB,COM DIAMETRO NOMINAL DE 100MM,INCLUSIVE ANEL DE BORRA
CHA.FORNECIMENTO
07513 | CURVA 45º DE PVC-PB, DE DN=100MM | UN | 1 | 15.16 | 0 | 15.16
06.272.0022-0 | CURVA DE PVC PARA REDE DE ESGOTO,CONFORME ABNT NBR 10569,DE | UN |  | 125.31
45º,PB,COM DIAMETRO NOMINAL DE 150MM,INCLUSIVE ANEL DE BORRA
CHA.FORNECIMENTO
07514 | CURVA 45º DE PVC-PB, DE DN=150MM | UN | 1 | 125.31 | 0 | 125.31
06.272.0022-A | CURVA DE PVC PARA REDE DE ESGOTO,CONFORME ABNT NBR 10569,DE | UN |  | 125.31
45º,PB,COM DIAMETRO NOMINAL DE 150MM,INCLUSIVE ANEL DE BORRA
CHA.FORNECIMENTO
07514 | CURVA 45º DE PVC-PB, DE DN=150MM | UN | 1 | 125.31 | 0 | 125.31
06.272.0026-0 | CURVA DE PVC PARA REDE DE ESGOTO,CONFORME ABNT NBR 10569,DE | UN |  | 29.62
90º,PB,COM DIAMETRO NOMINAL DE 100MM,INCLUSIVE ANEL DE BORRA
CHA.FORNECIMENTO
07515 | CURVA 90º DE PVC-PB, DE DN=100MM | UN | 1 | 29.62 | 0 | 29.62
06.272.0026-A | CURVA DE PVC PARA REDE DE ESGOTO,CONFORME ABNT NBR 10569,DE | UN |  | 29.62
90º,PB,COM DIAMETRO NOMINAL DE 100MM,INCLUSIVE ANEL DE BORRA
CHA.FORNECIMENTO
07515 | CURVA 90º DE PVC-PB, DE DN=100MM | UN | 1 | 29.62 | 0 | 29.62
06.272.0027-0 | CURVA DE PVC PARA REDE DE ESGOTO,CONFORME ABNT NBR 10569,DE | UN |  | 151.71
90º,PB,COM DIAMETRO NOMINAL DE 150MM,INCLUSIVE ANEL DE BORRA
CHA.FORNECIMENTO
07516 | CURVA 90º DE PVC-PB, DE DN=150MM | UN | 1 | 151.71 | 0 | 151.71
06.272.0027-A | CURVA DE PVC PARA REDE DE ESGOTO,CONFORME ABNT NBR 10569,DE | UN |  | 151.71
90º,PB,COM DIAMETRO NOMINAL DE 150MM,INCLUSIVE ANEL DE BORRA
CHA.FORNECIMENTO
07516 | CURVA 90º DE PVC-PB, DE DN=150MM | UN | 1 | 151.71 | 0 | 151.71
06.272.0029-0 | JUNCAO DE PVC PARA REDE DE ESGOTO,CONFORME ABNT NBR 10569,DE | UN |  | 47.11
45º,BBB,COM DIAMETRO NOMINAL DE 100MM, INCLUSIVE ANEIS DE B
ORRACHA.FORNECIMENTO
10712 | JUNCAO PVC, ESGOTO, 45°, BBB, DE 100MM | UN | 1 | 47.11 | 0 | 47.11
06.272.0029-A | JUNCAO DE PVC PARA REDE DE ESGOTO,CONFORME ABNT NBR 10569,DE | UN |  | 47.11
45º,BBB,COM DIAMETRO NOMINAL DE 100MM, INCLUSIVE ANEIS DE B
ORRACHA.FORNECIMENTO
10712 | JUNCAO PVC, ESGOTO, 45°, BBB, DE 100MM | UN | 1 | 47.11 | 0 | 47.11
06.272.0030-0 | JUNCAO DE PVC PARA REDE DE ESGOTO,CONFORME ABNT NBR 10569,DE | UN |  | 186.42
45º,BBB,COM DIAMETRO NOMINAL DE 150MM,INCLUSIVE ANEIS DE BO
RRACHA.FORNECIMENTO
10713 | JUNCAO PVC, ESGOTO, 45°, BBB, DE 150MM | UN | 1 | 186.42 | 0 | 186.42
06.272.0030-A | JUNCAO DE PVC PARA REDE DE ESGOTO,CONFORME ABNT NBR 10569,DE | UN |  | 186.42
45º,BBB,COM DIAMETRO NOMINAL DE 150MM,INCLUSIVE ANEIS DE BO
RRACHA.FORNECIMENTO
10713 | JUNCAO PVC, ESGOTO, 45°, BBB, DE 150MM | UN | 1 | 186.42 | 0 | 186.42
06.272.0032-0 | PLUG DE PVC PARA REDE DE ESGOTO,CONFORME ABNT NBR 10569,COM | UN |  | 4.4
DIAMETRO NOMINAL DE 100MM. FORNECIMENTO
02834 | PLUG DE PVC, DE 100MM | UN | 1 | 4.4059 | 0 | 4.4059
06.272.0032-A | PLUG DE PVC PARA REDE DE ESGOTO,CONFORME ABNT NBR 10569,COM | UN |  | 4.4
DIAMETRO NOMINAL DE 100MM. FORNECIMENTO
02834 | PLUG DE PVC, DE 100MM | UN | 1 | 4.4059 | 0 | 4.4059
06.272.0035-0 | SELIM ELASTICO DE PVC PARA LIGACAO PREDIAL DE REDE DE ESGOTO | UN |  | 32.14
,CONFORME ABNT NBR 10569,DE 150MMX100MM,INCLUSIVE ANEL DE BO
RRACHA.FORNECIMENTO
07519 | SELIM ELASTICO DE PVC, DE (150X100)MM | UN | 1 | 32.14 | 0 | 32.14
06.272.0035-A | SELIM ELASTICO DE PVC PARA LIGACAO PREDIAL DE REDE DE ESGOTO | UN |  | 32.14
,CONFORME ABNT NBR 10569,DE 150MMX100MM,INCLUSIVE ANEL DE BO
RRACHA.FORNECIMENTO
07519 | SELIM ELASTICO DE PVC, DE (150X100)MM | UN | 1 | 32.14 | 0 | 32.14
06.272.0036-0 | TIL LIGACAO PREDIAL DE PVC PARA REDE DE ESGOTO,CONFORME ABNT | UN |  | 53.88
NBR 10569,BBB,COM DIAMETRO NOMINAL DE 100MM,INCLUSIVE ANEIS
DE BORRACHA.FORNECIMENTO
07520 | TIL DE LIGACAO PREDIAL DE PVC-BBB, DE DN=(100X100)MM | UN | 1 | 53.88 | 0 | 53.88
06.272.0036-A | TIL LIGACAO PREDIAL DE PVC PARA REDE DE ESGOTO,CONFORME ABNT | UN |  | 53.88
NBR 10569,BBB,COM DIAMETRO NOMINAL DE 100MM,INCLUSIVE ANEIS
DE BORRACHA.FORNECIMENTO
07520 | TIL DE LIGACAO PREDIAL DE PVC-BBB, DE DN=(100X100)MM | UN | 1 | 53.88 | 0 | 53.88
06.272.0038-0 | TAMPAO COMPLETO PARA TIL DE PVC PARA REDE DE ESGOTO,CONFORME | UN |  | 34.8
ABNT NBR 10569,COM DIAMETRO NOMINAL DE 100MM.FORNECIMENTO
07524 | TAMPAO PARA TIL DE PVC, DE DN=100MM | UN | 1 | 34.8 | 0 | 34.8
06.272.0038-A | TAMPAO COMPLETO PARA TIL DE PVC PARA REDE DE ESGOTO,CONFORME | UN |  | 34.8
ABNT NBR 10569,COM DIAMETRO NOMINAL DE 100MM.FORNECIMENTO
07524 | TAMPAO PARA TIL DE PVC, DE DN=100MM | UN | 1 | 34.8 | 0 | 34.8
06.272.0039-0 | TAMPAO COMPLETO PARA TIL DE PVC PARA REDE DE ESGOTO,CONFORME | UN |  | 66.13
ABNT NBR 10569,COM DIAMETRO NOMINAL DE 150MM.FORNECIMENTO
07525 | TAMPAO PARA TIL DE PVC, DE DN=150MM | UN | 1 | 66.13 | 0 | 66.13
06.272.0039-A | TAMPAO COMPLETO PARA TIL DE PVC PARA REDE DE ESGOTO,CONFORME | UN |  | 66.13
ABNT NBR 10569,COM DIAMETRO NOMINAL DE 150MM.FORNECIMENTO
07525 | TAMPAO PARA TIL DE PVC, DE DN=150MM | UN | 1 | 66.13 | 0 | 66.13
06.273.0001-0 | TUBO FLEXIVEL ESTRUTURADO DE PVC PARA AGUAS PLUVIAIS,INCLUSI | M |  | 112.84
VE JUNTAS,COM DIAMETRO DE 300MM. FORNECIMENTO
07426 | TUBO ESTRUTURADO DE PVC PERFILADO, MOLDADO "IN LOCO", PARA A | M | 1 | 112.8447 | 0 | 112.8447
GUAS PLUVIAIS, DIAMETRO DE 300MM, INCLUSIVE JUNTAS
06.273.0001-A | TUBO FLEXIVEL ESTRUTURADO DE PVC PARA AGUAS PLUVIAIS,INCLUSI | M |  | 112.84
VE JUNTAS,COM DIAMETRO DE 300MM. FORNECIMENTO
07426 | TUBO ESTRUTURADO DE PVC PERFILADO, MOLDADO "IN LOCO", PARA A | M | 1 | 112.8447 | 0 | 112.8447
GUAS PLUVIAIS, DIAMETRO DE 300MM, INCLUSIVE JUNTAS
06.273.0002-0 | TUBO FLEXIVEL ESTRUTURADO DE PVC,PARA AGUAS PLUVIAIS,INCLUSI | M |  | 150.46
VE JUNTAS,COM DIAMETRO DE 400MM. FORNECIMENTO
07427 | TUBO ESTRUTURADO DE PVC PERFILADO, MOLDADO "IN LOCO", PARA A | M | 1 | 150.468 | 0 | 150.468
GUAS PLUVIAIS, DIAMETRO DE 400MM INCLUSIVE JUNTAS
06.273.0002-A | TUBO FLEXIVEL ESTRUTURADO DE PVC,PARA AGUAS PLUVIAIS,INCLUSI | M |  | 150.46
VE JUNTAS,COM DIAMETRO DE 400MM. FORNECIMENTO
07427 | TUBO ESTRUTURADO DE PVC PERFILADO, MOLDADO "IN LOCO", PARA A | M | 1 | 150.468 | 0 | 150.468
GUAS PLUVIAIS, DIAMETRO DE 400MM INCLUSIVE JUNTAS
06.273.0003-0 | TUBO FLEXIVEL ESTRUTURADO DE PVC,PARA AGUAS PLUVIAIS,INCLUSI | M |  | 233.48
VE JUNTAS,COM DIAMETRO DE 500MM. FORNECIMENTO
07428 | TUBO ESTRUTURADO DE PVC PERFILADO, MOLDADO "IN LOCO", PARA A | M | 1 | 233.4817 | 0 | 233.4817
GUAS PLUVIAIS, DIAMETRO DE 500MM, INCLUSIVE JUNTAS
06.273.0003-A | TUBO FLEXIVEL ESTRUTURADO DE PVC,PARA AGUAS PLUVIAIS,INCLUSI | M |  | 233.48
VE JUNTAS,COM DIAMETRO DE 500MM. FORNECIMENTO
07428 | TUBO ESTRUTURADO DE PVC PERFILADO, MOLDADO "IN LOCO", PARA A | M | 1 | 233.4817 | 0 | 233.4817
GUAS PLUVIAIS, DIAMETRO DE 500MM, INCLUSIVE JUNTAS
06.273.0004-0 | TUBO FLEXIVEL ESTRUTURADO DE PVC,PARA AGUAS PLUVIAIS,INCLUSI | M |  | 294.43
VE JUNTAS,COM DIAMETRO DE 600MM. FORNECIMENTO
07429 | TUBO ESTRUTURADO DE PVC PERFILADO, MOLDADO "IN LOCO", PARA A | M | 1 | 294.4346 | 0 | 294.4346
GUAS PLUVIAIS, DIAMETRO DE 600MM, INCLUSIVE JUNTAS
06.273.0004-A | TUBO FLEXIVEL ESTRUTURADO DE PVC,PARA AGUAS PLUVIAIS,INCLUSI | M |  | 294.43
VE JUNTAS,COM DIAMETRO DE 600MM. FORNECIMENTO
07429 | TUBO ESTRUTURADO DE PVC PERFILADO, MOLDADO "IN LOCO", PARA A | M | 1 | 294.4346 | 0 | 294.4346
GUAS PLUVIAIS, DIAMETRO DE 600MM, INCLUSIVE JUNTAS
06.273.0005-0 | TUBO FLEXIVEL ESTRUTURADO DE PVC,PARA AGUAS PLUVIAIS,INCLUSI | M |  | 431.39
VE JUNTAS,COM DIAMETRO DE 700MM. FORNECIMENTO
07430 | TUBO ESTRUTURADO DE PVC PERFILADO, MOLDADO "IN LOCO", PARA A | M | 1 | 431.3976 | 0 | 431.3976
GUAS PLUVIAIS, DIAMETRO DE 700MM INCLUSIVE JUNTAS
06.273.0005-A | TUBO FLEXIVEL ESTRUTURADO DE PVC,PARA AGUAS PLUVIAIS,INCLUSI | M |  | 431.39
VE JUNTAS,COM DIAMETRO DE 700MM. FORNECIMENTO
07430 | TUBO ESTRUTURADO DE PVC PERFILADO, MOLDADO "IN LOCO", PARA A | M | 1 | 431.3976 | 0 | 431.3976
GUAS PLUVIAIS, DIAMETRO DE 700MM INCLUSIVE JUNTAS
06.273.0006-0 | TUBO FLEXIVEL ESTRUTURADO DE PVC,PARA AGUAS PLUVIAIS,INCLUSI | M |  | 493.97
VE JUNTAS,COM DIAMETRO DE 800MM. FORNECIMENTO
07431 | TUBO ESTRUTURADO DE PVC PERFILADO, MOLDADO "IN LOCO", PARA A | M | 1 | 493.9743 | 0 | 493.9743
GUAS PLUVIAIS, DIAMETRO DE 800MM, INCLUSIVE JUNTAS
06.273.0006-A | TUBO FLEXIVEL ESTRUTURADO DE PVC,PARA AGUAS PLUVIAIS,INCLUSI | M |  | 493.97
VE JUNTAS,COM DIAMETRO DE 800MM. FORNECIMENTO
07431 | TUBO ESTRUTURADO DE PVC PERFILADO, MOLDADO "IN LOCO", PARA A | M | 1 | 493.9743 | 0 | 493.9743
GUAS PLUVIAIS, DIAMETRO DE 800MM, INCLUSIVE JUNTAS
06.273.0007-0 | TUBO FLEXIVEL ESTRUTURADO DE PVC PARA AGUAS PLUVIAIS,INCLUSI | M |  | 580.09
VE JUNTAS,COM DIAMETRO DE 900MM. FORNECIMENTO
07432 | TUBO ESTRUTURADO DE PVC PERFILADO, MOLDADO "IN LOCO", PARA A | M | 1 | 580.0933 | 0 | 580.0933
GUAS PLUVIAIS, DIAMETRO DE 900MM, INCLUSIVE JUNTAS
06.273.0007-A | TUBO FLEXIVEL ESTRUTURADO DE PVC PARA AGUAS PLUVIAIS,INCLUSI | M |  | 580.09
VE JUNTAS,COM DIAMETRO DE 900MM. FORNECIMENTO
07432 | TUBO ESTRUTURADO DE PVC PERFILADO, MOLDADO "IN LOCO", PARA A | M | 1 | 580.0933 | 0 | 580.0933
GUAS PLUVIAIS, DIAMETRO DE 900MM, INCLUSIVE JUNTAS
06.273.0008-0 | TUBO FLEXIVEL ESTRUTURADO DE PVC,PARA AGUAS PLUVIAIS,INCLUSI | M |  | 811.72
VE JUNTAS,COM DIAMETRO DE 1000MM. FORNECIMENTO
07433 | TUBO ESTRUTURADO DE PVC PERFILADO, MOLDADO "IN LOCO", PARA A | M | 1 | 811.7228 | 0 | 811.7228
GUAS PLUVIAIS, DIAMETRO DE 1000MM, INCLUSIVE JUNTAS
06.273.0008-A | TUBO FLEXIVEL ESTRUTURADO DE PVC,PARA AGUAS PLUVIAIS,INCLUSI | M |  | 811.72
VE JUNTAS,COM DIAMETRO DE 1000MM. FORNECIMENTO
07433 | TUBO ESTRUTURADO DE PVC PERFILADO, MOLDADO "IN LOCO", PARA A | M | 1 | 811.7228 | 0 | 811.7228
GUAS PLUVIAIS, DIAMETRO DE 1000MM, INCLUSIVE JUNTAS
06.273.0009-0 | TUBO FLEXIVEL ESTRUTURADO DE PVC,PARA AGUAS PLUVIAIS,INCLUSI | M |  | 917.89
VE JUNTAS,COM DIAMETRO DE 1100MM. FORNECIMENTO
07434 | TUBO ESTRUTURADO DE PVC PERFILADO, MOLDADO "IN LOCO", PARA A | M | 1 | 917.8973 | 0 | 917.8973
GUAS PLUVIAIS, DIAMETRO DE 1100MM, INCLUSIVE JUNTAS
06.273.0009-A | TUBO FLEXIVEL ESTRUTURADO DE PVC,PARA AGUAS PLUVIAIS,INCLUSI | M |  | 917.89
VE JUNTAS,COM DIAMETRO DE 1100MM. FORNECIMENTO
07434 | TUBO ESTRUTURADO DE PVC PERFILADO, MOLDADO "IN LOCO", PARA A | M | 1 | 917.8973 | 0 | 917.8973
GUAS PLUVIAIS, DIAMETRO DE 1100MM, INCLUSIVE JUNTAS
06.273.0010-0 | TUBO FLEXIVEL ESTRUTURADO DE PVC,PARA AGUAS PLUVIAIS,INCLUSI | M |  | 1021.17
VE JUNTAS,COM DIAMETRO DE 1200MM. FORNECIMENTO
07435 | TUBO ESTRUTURADO DE PVC PERFILADO, MOLDADO "IN LOCO", PARA A | M | 1 | 1021.17 | 0 | 1021.17
GUAS PLUVIAIS, DIAMETRO DE 1200MM, INCLUSIVE JUNTAS
06.273.0010-A | TUBO FLEXIVEL ESTRUTURADO DE PVC,PARA AGUAS PLUVIAIS,INCLUSI | M |  | 1021.17
VE JUNTAS,COM DIAMETRO DE 1200MM. FORNECIMENTO
07435 | TUBO ESTRUTURADO DE PVC PERFILADO, MOLDADO "IN LOCO", PARA A | M | 1 | 1021.17 | 0 | 1021.17
GUAS PLUVIAIS, DIAMETRO DE 1200MM, INCLUSIVE JUNTAS
06.273.0011-0 | TUBO FLEXIVEL ESTRUTURADO DE PVC,PARA AGUAS PLUVIAIS,INCLUSI | M |  | 1493.2
VE JUNTAS,COM DIAMETRO DE 1500MM. FORNECIMENTO
07436 | TUBO ESTRUTURADO DE PVC PERFILADO, MOLDADO "IN LOCO", PARA A | M | 1 | 1493.2054 | 0 | 1493.2054
GUAS PLUVIAIS, DIAMETRO DE 1500MM, INCLUSIVE JUNTAS
06.273.0011-A | TUBO FLEXIVEL ESTRUTURADO DE PVC,PARA AGUAS PLUVIAIS,INCLUSI | M |  | 1493.2
VE JUNTAS,COM DIAMETRO DE 1500MM. FORNECIMENTO
07436 | TUBO ESTRUTURADO DE PVC PERFILADO, MOLDADO "IN LOCO", PARA A | M | 1 | 1493.2054 | 0 | 1493.2054
GUAS PLUVIAIS, DIAMETRO DE 1500MM, INCLUSIVE JUNTAS
06.273.0012-0 | TUBO FLEXIVEL ESTRUTURADO DE PVC,PARA AGUAS PLUVIAIS,INCLUSI | M |  | 1979.41
VE JUNTAS,COM DIAMETRO DE 1800MM. FORNECIMENTO
07437 | TUBO ESTRUTURADO DE PVC PERFILADO, MOLDADO "IN LOCO", PARA A | M | 1 | 1979.4144 | 0 | 1979.4144
GUAS PLUVIAIS, DIAMETRO DE 1800MM, INCLUSIVE JUNTAS
06.273.0012-A | TUBO FLEXIVEL ESTRUTURADO DE PVC,PARA AGUAS PLUVIAIS,INCLUSI | M |  | 1979.41
VE JUNTAS,COM DIAMETRO DE 1800MM. FORNECIMENTO
07437 | TUBO ESTRUTURADO DE PVC PERFILADO, MOLDADO "IN LOCO", PARA A | M | 1 | 1979.4144 | 0 | 1979.4144
GUAS PLUVIAIS, DIAMETRO DE 1800MM, INCLUSIVE JUNTAS
06.273.0013-0 | TUBO FLEXIVEL ESTRUTURADO DE PVC,PARA AGUAS PLUVIAIS,INCLUSI | M |  | 2223.84
VE JUNTAS,COM DIAMETRO DE 2000MM. FORNECIMENTO
07438 | TUBO ESTRUTURADO DE PVC PERFILADO, MOLDADO "IN LOCO", PARA A | M | 1 | 2223.841 | 0 | 2223.841
GUAS PLUVIAIS, DIAMETRO DE 2000MM, INCLUSIVE JUNTAS
06.273.0013-A | TUBO FLEXIVEL ESTRUTURADO DE PVC,PARA AGUAS PLUVIAIS,INCLUSI | M |  | 2223.84
VE JUNTAS,COM DIAMETRO DE 2000MM. FORNECIMENTO
07438 | TUBO ESTRUTURADO DE PVC PERFILADO, MOLDADO "IN LOCO", PARA A | M | 1 | 2223.841 | 0 | 2223.841
GUAS PLUVIAIS, DIAMETRO DE 2000MM, INCLUSIVE JUNTAS
06.273.0014-0 | TUBO FLEXIVEL ESTRUTURADO DE PVC,PARA AGUAS PLUVIAIS,INCLUSI | M |  | 3646.72
VE JUNTAS,COM DIAMETRO DE 2500MM. FORNECIMENTO
07439 | TUBO ESTRUTURADO DE PVC PERFILADO, MOLDADO "IN LOCO", PARA A | M | 1 | 3646.7214 | 0 | 3646.7214
GUAS PLUVIAIS, DIAMETRO DE 2500MM, INCLUSIVE JUNTAS
06.273.0014-A | TUBO FLEXIVEL ESTRUTURADO DE PVC,PARA AGUAS PLUVIAIS,INCLUSI | M |  | 3646.72
VE JUNTAS,COM DIAMETRO DE 2500MM. FORNECIMENTO
07439 | TUBO ESTRUTURADO DE PVC PERFILADO, MOLDADO "IN LOCO", PARA A | M | 1 | 3646.7214 | 0 | 3646.7214
GUAS PLUVIAIS, DIAMETRO DE 2500MM, INCLUSIVE JUNTAS
06.273.0015-0 | TUBO FLEXIVEL ESTRUTURADO DE PVC,PARA AGUAS PLUVIAIS,INCLUSI | M |  | 4988.57
VE JUNTAS,COM DIAMETRO DE 3000MM. FORNECIMENTO
07440 | TUBO ESTRUTURADO DE PVC PERFILADO, MOLDADO "IN LOCO", PARA A | M | 1 | 4988.5764 | 0 | 4988.5764
GUAS PLUVIAIS, DIAMETRO DE 3000MM, INCLUSIVE JUNTAS
06.273.0015-A | TUBO FLEXIVEL ESTRUTURADO DE PVC,PARA AGUAS PLUVIAIS,INCLUSI | M |  | 4988.57
VE JUNTAS,COM DIAMETRO DE 3000MM. FORNECIMENTO
07440 | TUBO ESTRUTURADO DE PVC PERFILADO, MOLDADO "IN LOCO", PARA A | M | 1 | 4988.5764 | 0 | 4988.5764
GUAS PLUVIAIS, DIAMETRO DE 3000MM, INCLUSIVE JUNTAS
06.275.0001-0 | CURVA DE 45° DE PVC-PBA,COM BOLSA DE JUNTA ELASTICA,DIAMETRO | UN |  | 23.71
NOMINAL 50MM. FORNECIMENTO
07153 | CURVA 45º DE PVC-PBA, JE, PB, DN-050MM | UN | 1 | 23.71 | 0 | 23.71
06.275.0001-A | CURVA DE 45° DE PVC-PBA,COM BOLSA DE JUNTA ELASTICA,DIAMETRO | UN |  | 23.71
NOMINAL 50MM. FORNECIMENTO
07153 | CURVA 45º DE PVC-PBA, JE, PB, DN-050MM | UN | 1 | 23.71 | 0 | 23.71
06.275.0002-0 | CURVA DE 45° DE PVC-PBA,COM BOLSA DE JUNTA ELASTICA,DIAMETRO | UN |  | 53.95
NOMINAL 75MM. FORNECIMENTO
07154 | CURVA 45º DE PVC-PBA, JE, PB, DN-075MM | UN | 1 | 53.95 | 0 | 53.95
06.275.0002-A | CURVA DE 45° DE PVC-PBA,COM BOLSA DE JUNTA ELASTICA,DIAMETRO | UN |  | 53.95
NOMINAL 75MM. FORNECIMENTO
07154 | CURVA 45º DE PVC-PBA, JE, PB, DN-075MM | UN | 1 | 53.95 | 0 | 53.95
06.275.0003-0 | CURVA DE 45° DE PVC-PBA,COM BOLSA DE JUNTA ELASTICA,DIAMETRO | UN |  | 97.2
NOMINAL 100MM. FORNECIMENTO
07155 | CURVA 45º DE PVC-PBA, JE, PB, DN-100MM | UN | 1 | 97.2 | 0 | 97.2
06.275.0003-A | CURVA DE 45° DE PVC-PBA,COM BOLSA DE JUNTA ELASTICA,DIAMETRO | UN |  | 97.2
NOMINAL 100MM. FORNECIMENTO
07155 | CURVA 45º DE PVC-PBA, JE, PB, DN-100MM | UN | 1 | 97.2 | 0 | 97.2
06.275.0020-0 | TE DE PVC-PBA,COM TRES BOLSAS DE JUNTA ELASTICA, DIAMETRO NO | UN |  | 27.19
MINAL DE 50MM. FORNECIMENTO
05036 | TE 90º DE PVC-PBA, COM BOLSAS, DE 050MM | UN | 1 | 27.19 | 0 | 27.19
06.275.0020-A | TE DE PVC-PBA,COM TRES BOLSAS DE JUNTA ELASTICA, DIAMETRO NO | UN |  | 27.19
MINAL DE 50MM. FORNECIMENTO
05036 | TE 90º DE PVC-PBA, COM BOLSAS, DE 050MM | UN | 1 | 27.19 | 0 | 27.19
06.275.0021-0 | TE DE PVC-PBA,COM TRES BOLSAS DE JUNTA ELASTICA, DIAMETRO NO | UN |  | 54.01
MINAL DE 75MM. FORNECIMENTO
07158 | TE 90º DE PVC-PBA, COM BOLSAS, DE 075MM | UN | 1 | 54.01 | 0 | 54.01
06.275.0021-A | TE DE PVC-PBA,COM TRES BOLSAS DE JUNTA ELASTICA, DIAMETRO NO | UN |  | 54.01
MINAL DE 75MM. FORNECIMENTO
07158 | TE 90º DE PVC-PBA, COM BOLSAS, DE 075MM | UN | 1 | 54.01 | 0 | 54.01
06.275.0022-0 | TE DE PVC-PBA,COM TRES BOLSAS DE JUNTA ELASTICA, DIAMETRO NO | UN |  | 96.93
MINAL DE 100MM. FORNECIMENTO
07159 | TE 90º DE PVC-PBA, COM BOLSAS, DE 100MM | UN | 1 | 96.93 | 0 | 96.93
06.275.0022-A | TE DE PVC-PBA,COM TRES BOLSAS DE JUNTA ELASTICA, DIAMETRO NO | UN |  | 96.93
MINAL DE 100MM. FORNECIMENTO
07159 | TE 90º DE PVC-PBA, COM BOLSAS, DE 100MM | UN | 1 | 96.93 | 0 | 96.93
06.300.0001-0 | TUBO CERAMICO,PARA JUNTA NAO ELASTICA(EB-5),PARA ESGOTO SANI | M |  | 33.46
TARIO,COM DIAMETRO DE 100MM. FORNECIMENTO
00843 | TUBO CERAMICO, ESGOTO SANITARIO, DE 100MM E COM COMPRIMENTO | M | 1 | 33.468 | 0 | 33.468
DE 1,00M
06.300.0001-A | TUBO CERAMICO,PARA JUNTA NAO ELASTICA(EB-5),PARA ESGOTO SANI | M |  | 33.46
TARIO,COM DIAMETRO DE 100MM. FORNECIMENTO
00843 | TUBO CERAMICO, ESGOTO SANITARIO, DE 100MM E COM COMPRIMENTO | M | 1 | 33.468 | 0 | 33.468
DE 1,00M
06.300.0002-0 | TUBO CERAMICO,PARA JUNTA NAO ELASTICA(EB-5),PARA ESGOTO SANI | M |  | 49.27
TARIO,COM DIAMETRO DE 150MM. FORNECIMENTO
00844 | TUBO CERAMICO, ESGOTO SANITARIO, DE 150MM E COM COMPRIMENTO | M | 1 | 49.2723 | 0 | 49.2723
DE 1,00M
06.300.0002-A | TUBO CERAMICO,PARA JUNTA NAO ELASTICA(EB-5),PARA ESGOTO SANI | M |  | 49.27
TARIO,COM DIAMETRO DE 150MM. FORNECIMENTO
00844 | TUBO CERAMICO, ESGOTO SANITARIO, DE 150MM E COM COMPRIMENTO | M | 1 | 49.2723 | 0 | 49.2723
DE 1,00M
06.300.0003-0 | TUBO CERAMICO,PARA JUNTA NAO ELASTICA(EB-5),PARA ESGOTO SANI | M |  | 81.81
TARIO,COM DIAMETRO DE 200MM. FORNECIMENTO
00845 | TUBO CERAMICO, ESGOTO SANITARIO, DE 200MM E COM COMPRIMENTO | M | 1 | 81.8107 | 0 | 81.8107
DE 1,00M
06.300.0003-A | TUBO CERAMICO,PARA JUNTA NAO ELASTICA(EB-5),PARA ESGOTO SANI | M |  | 81.81
TARIO,COM DIAMETRO DE 200MM. FORNECIMENTO
00845 | TUBO CERAMICO, ESGOTO SANITARIO, DE 200MM E COM COMPRIMENTO | M | 1 | 81.8107 | 0 | 81.8107
DE 1,00M
06.300.0004-0 | TUBO CERAMICO,PARA JUNTA NAO ELASTICA(EB-5),PARA ESGOTO SANI | M |  | 118.99
TARIO,COM DIAMETRO DE 250MM. FORNECIMENTO
00847 | TUBO CERAMICO, ESGOTO SANITARIO, 250MM E C/COMPRIMENTO DE 1, | M | 1 | 118.9973 | 0 | 118.9973
00M
06.300.0004-A | TUBO CERAMICO,PARA JUNTA NAO ELASTICA(EB-5),PARA ESGOTO SANI | M |  | 118.99
TARIO,COM DIAMETRO DE 250MM. FORNECIMENTO
00847 | TUBO CERAMICO, ESGOTO SANITARIO, 250MM E C/COMPRIMENTO DE 1, | M | 1 | 118.9973 | 0 | 118.9973
00M
06.300.0005-0 | TUBO CERAMICO,PARA JUNTA NAO ELASTICA(EB-5),PARA ESGOTO SANI | M |  | 153.39
TARIO,COM DIAMETRO DE 300MM. FORNECIMENTO
00848 | TUBO CERAMICO, ESGOTO SANITARIO, DE 300MM E C/COMPRIMENTO DE | M | 1 | 153.395 | 0 | 153.395
1,00M
06.300.0005-A | TUBO CERAMICO,PARA JUNTA NAO ELASTICA(EB-5),PARA ESGOTO SANI | M |  | 153.39
TARIO,COM DIAMETRO DE 300MM. FORNECIMENTO
00848 | TUBO CERAMICO, ESGOTO SANITARIO, DE 300MM E C/COMPRIMENTO DE | M | 1 | 153.395 | 0 | 153.395
1,00M
06.400.0001-0 | MONTAGEM,SEM FORNECIMENTO,DE CONJUNTO MOTO-BOMBA COM POTENCI | UN |  | 417.2
A ATE 5CV,COMPREENDENDO TODOS OS SERVICOS DE MANUSEIO,ALINHA
MENTO,FIXACAO E LIGACOES,INCLUSIVE FORNECIMENTO DE CHUMBADOR
ES E CONECTORES ELETRICOS
01778 | EMPILHADEIRA CAPAC. 5T (CP) | H | 0.6 | 171.6974 | 0 | 103.0184
01779 | EMPILHADEIRA CAPAC. 5T (CF) | H | 0.6 | 92.8649 | 0 | 55.7189
01916 | MAO-DE-OBRA DE ELETROTECNICO, INCLUSIVE ENCARGOS SOCIAIS | H | 0.67 | 29.98 | 8.15 | 21.7237
01918 | MAO-DE-OBRA DE MONTADOR ELETROMECANICO (ILUMINAÇÃO PUBLICA), | H | 5 | 25.47 | 8.15 | 137.729
INCLUSIVE ENCARGOS SOCIAIS
01921 | MAO-DE-OBRA DE AJUDANTE DE CONSTRUCAO CIVIL, INCLUSIVE ENCAR | H | 5 | 18.31 | 8.15 | 99.0113
GOS SOCIAIS
06.400.0001-A | MONTAGEM,SEM FORNECIMENTO,DE CONJUNTO MOTO-BOMBA COM POTENCI | UN |  | 378.66
A ATE 5CV,COMPREENDENDO TODOS OS SERVICOS DE MANUSEIO,ALINHA
MENTO,FIXACAO E LIGACOES,INCLUSIVE FORNECIMENTO DE CHUMBADOR
ES E CONECTORES ELETRICOS
20004 | MAO-DE-OBRA DE AJUDANTE DA CONSTRUCAO CIVIL, INCLUSIVE ENCAR | H | 5 | 15.87 | 8.15 | 85.817
GOS SOCIAIS DESONERADOS
20062 | MAO-DE-OBRA DE ELETROTECNICO, INCLUSIVE ENCARGOS SOCIAIS DES | H | 0.67 | 25.98 | 8.15 | 18.8252
ONERADOS
20104 | MAO-DE-OBRA DE MONTADOR ELETROMECANICO (ILUMINACAO PUBLICA), | H | 5 | 22.07 | 8.15 | 119.3435
INCLUSIVE ENCARGOS SOCIAIS DESONERADOS
30540 | EMPILHADEIRA CAPAC. 5T (CP) | H | 0.6 | 168.3174 | 0 | 100.9904
30541 | EMPILHADEIRA CAPAC. 5T (CF) | H | 0.6 | 89.4849 | 0 | 53.6909
06.400.0002-0 | MONTAGEM,SEM FORNECIMENTO,DE CONJUNTO MOTO-BOMBA COM POTENCI | UN |  | 468.76
A ACIMA DE 5CV,ATE 15CV,COMPREENDENDO TODOS OS SERVICOS DE M
ANUSEIO,ALINHAMENTO,FIXACAO E LIGACOES,INCLUSIVE FORNECIMENT
O DE CHUMBADORES E CONECTORES ELETRICOS
01778 | EMPILHADEIRA CAPAC. 5T (CP) | H | 0.6 | 171.6974 | 0 | 103.0184
01779 | EMPILHADEIRA CAPAC. 5T (CF) | H | 0.6 | 92.8649 | 0 | 55.7189
01916 | MAO-DE-OBRA DE ELETROTECNICO, INCLUSIVE ENCARGOS SOCIAIS | H | 0.8 | 29.98 | 8.15 | 25.9387
01918 | MAO-DE-OBRA DE MONTADOR ELETROMECANICO (ILUMINAÇÃO PUBLICA), | H | 6 | 25.47 | 8.15 | 165.2748
INCLUSIVE ENCARGOS SOCIAIS
01921 | MAO-DE-OBRA DE AJUDANTE DE CONSTRUCAO CIVIL, INCLUSIVE ENCAR | H | 6 | 18.31 | 8.15 | 118.8136
GOS SOCIAIS
06.400.0002-A | MONTAGEM,SEM FORNECIMENTO,DE CONJUNTO MOTO-BOMBA COM POTENCI | UN |  | 423.35
A ACIMA DE 5CV,ATE 15CV,COMPREENDENDO TODOS OS SERVICOS DE M
ANUSEIO,ALINHAMENTO,FIXACAO E LIGACOES,INCLUSIVE FORNECIMENT
O DE CHUMBADORES E CONECTORES ELETRICOS
20004 | MAO-DE-OBRA DE AJUDANTE DA CONSTRUCAO CIVIL, INCLUSIVE ENCAR | H | 6 | 15.87 | 8.15 | 102.9804
GOS SOCIAIS DESONERADOS
20062 | MAO-DE-OBRA DE ELETROTECNICO, INCLUSIVE ENCARGOS SOCIAIS DES | H | 0.8 | 25.98 | 8.15 | 22.4779
ONERADOS
20104 | MAO-DE-OBRA DE MONTADOR ELETROMECANICO (ILUMINACAO PUBLICA), | H | 6 | 22.07 | 8.15 | 143.2122
INCLUSIVE ENCARGOS SOCIAIS DESONERADOS
30540 | EMPILHADEIRA CAPAC. 5T (CP) | H | 0.6 | 168.3174 | 0 | 100.9904
30541 | EMPILHADEIRA CAPAC. 5T (CF) | H | 0.6 | 89.4849 | 0 | 53.6909
06.400.0003-0 | MONTAGEM,SEM FORNECIMENTO,DE CONJUNTO MOTO-BOMBA COM POTENCI | UN |  | 1890.18
A ACIMA DE 15CV,ATE 40CV,COMPREENDENDO TODOS OS SERVICOS DE
MANUSEIO,ALINHAMENTO,FIXACAO E LIGACOES,INCLUSIVE FORNECIMEN
TO DE CHUMBADORES E CONECTORES ELETRICOS
01778 | EMPILHADEIRA CAPAC. 5T (CP) | H | 0.6 | 171.6974 | 0 | 103.0184
01779 | EMPILHADEIRA CAPAC. 5T (CF) | H | 0.6 | 92.8649 | 0 | 55.7189
01916 | MAO-DE-OBRA DE ELETROTECNICO, INCLUSIVE ENCARGOS SOCIAIS | H | 4.1 | 29.98 | 8.15 | 132.9358
01921 | MAO-DE-OBRA DE AJUDANTE DE CONSTRUCAO CIVIL, INCLUSIVE ENCAR | H | 20.5 | 18.31 | 8.15 | 405.9464
GOS SOCIAIS
01973 | MAO-DE-OBRA DE MECANICO DE CAMINHAO E TRATOR, INCLUSIVE ENCA | H | 20.5 | 28.45 | 8.15 | 630.7578
RGOS SOCIAIS
01993 | MAO-DE-OBRA DE BOMBEIRO HIDRAULICO DA CONSTRUCAO CIVIL, INCL | H | 20.5 | 25.34 | 8.15 | 561.8068
USIVE ENCARGOS SOCIAIS
06.400.0003-A | MONTAGEM,SEM FORNECIMENTO,DE CONJUNTO MOTO-BOMBA COM POTENCI | UN |  | 1655.1
A ACIMA DE 15CV,ATE 40CV,COMPREENDENDO TODOS OS SERVICOS DE
MANUSEIO,ALINHAMENTO,FIXACAO E LIGACOES,INCLUSIVE FORNECIMEN
TO DE CHUMBADORES E CONECTORES ELETRICOS
20004 | MAO-DE-OBRA DE AJUDANTE DA CONSTRUCAO CIVIL, INCLUSIVE ENCAR | H | 20.5 | 15.87 | 8.15 | 351.8498
GOS SOCIAIS DESONERADOS
20039 | MAO-DE-OBRA DE BOMBEIRO HIDRAULICO DA CONSTRUCAO CIVIL, INCL | H | 20.5 | 21.96 | 8.15 | 486.8697
USIVE ENCARGOS SOCIAIS DESONERADOS
20062 | MAO-DE-OBRA DE ELETROTECNICO, INCLUSIVE ENCARGOS SOCIAIS DES | H | 4.1 | 25.98 | 8.15 | 115.1992
ONERADOS
20096 | MAO-DE-OBRA DE MECANICO DE CAMINHAO E TRATOR, INCLUSIVE ENCA | H | 20.5 | 24.65 | 8.15 | 546.509
RGOS SOCIAIS DESONERADOS
30540 | EMPILHADEIRA CAPAC. 5T (CP) | H | 0.6 | 168.3174 | 0 | 100.9904
30541 | EMPILHADEIRA CAPAC. 5T (CF) | H | 0.6 | 89.4849 | 0 | 53.6909
06.400.0004-0 | MONTAGEM,SEM FORNECIMENTO,DE CONJUNTO MOTO-BOMBA COM POTENCI | UN |  | 2249.14
A ACIMA DE 40CV,ATE 100CV,COMPREENDENDO TODOS OS SERVICOS DE
MANUSEIO,ALINHAMENTO,FIXACAO ELIGACOES,INCLUSIVE FORNECIMEN
TO DE CHUMBADORES E CONECTORES ELETRICOS
01778 | EMPILHADEIRA CAPAC. 5T (CP) | H | 0.6 | 171.6974 | 0 | 103.0184
01779 | EMPILHADEIRA CAPAC. 5T (CF) | H | 0.6 | 92.8649 | 0 | 55.7189
01916 | MAO-DE-OBRA DE ELETROTECNICO, INCLUSIVE ENCARGOS SOCIAIS | H | 4.95 | 29.98 | 8.15 | 160.4957
01921 | MAO-DE-OBRA DE AJUDANTE DE CONSTRUCAO CIVIL, INCLUSIVE ENCAR | H | 24.75 | 18.31 | 8.15 | 490.1061
GOS SOCIAIS
01973 | MAO-DE-OBRA DE MECANICO DE CAMINHAO E TRATOR, INCLUSIVE ENCA | H | 24.75 | 28.45 | 8.15 | 761.5247
RGOS SOCIAIS
01993 | MAO-DE-OBRA DE BOMBEIRO HIDRAULICO DA CONSTRUCAO CIVIL, INCL | H | 24.75 | 25.34 | 8.15 | 678.2789
USIVE ENCARGOS SOCIAIS
06.400.0004-A | MONTAGEM,SEM FORNECIMENTO,DE CONJUNTO MOTO-BOMBA COM POTENCI | UN |  | 1966.17
A ACIMA DE 40CV,ATE 100CV,COMPREENDENDO TODOS OS SERVICOS DE
MANUSEIO,ALINHAMENTO,FIXACAO ELIGACOES,INCLUSIVE FORNECIMEN
TO DE CHUMBADORES E CONECTORES ELETRICOS
20004 | MAO-DE-OBRA DE AJUDANTE DA CONSTRUCAO CIVIL, INCLUSIVE ENCAR | H | 24.75 | 15.87 | 8.15 | 424.7943
GOS SOCIAIS DESONERADOS
20039 | MAO-DE-OBRA DE BOMBEIRO HIDRAULICO DA CONSTRUCAO CIVIL, INCL | H | 24.75 | 21.96 | 8.15 | 587.8061
USIVE ENCARGOS SOCIAIS DESONERADOS
20062 | MAO-DE-OBRA DE ELETROTECNICO, INCLUSIVE ENCARGOS SOCIAIS DES | H | 4.95 | 25.98 | 8.15 | 139.082
ONERADOS
20096 | MAO-DE-OBRA DE MECANICO DE CAMINHAO E TRATOR, INCLUSIVE ENCA | H | 24.75 | 24.65 | 8.15 | 659.8096
RGOS SOCIAIS DESONERADOS
30540 | EMPILHADEIRA CAPAC. 5T (CP) | H | 0.6 | 168.3174 | 0 | 100.9904
30541 | EMPILHADEIRA CAPAC. 5T (CF) | H | 0.6 | 89.4849 | 0 | 53.6909
06.400.0005-0 | MONTAGEM,SEM FORNECIMENTO,DE CONJUNTO MOTO-BOMBA COM POTENCI | UN |  | 2405.39
A ACIMA DE 100CV,ATE 400CV, COMPREENDENDO TODOS OS SERVICOS
DE MANUSEIO,ALINHAMENTO,FIXACAO E LIGACOES,INCLUSIVE FORNECI
MENTO DE CHUMBADORES E CONECTORES ELETRICOS
01778 | EMPILHADEIRA CAPAC. 5T (CP) | H | 0.6 | 171.6974 | 0 | 103.0184
01779 | EMPILHADEIRA CAPAC. 5T (CF) | H | 0.6 | 92.8649 | 0 | 55.7189
01916 | MAO-DE-OBRA DE ELETROTECNICO, INCLUSIVE ENCARGOS SOCIAIS | H | 5.32 | 29.98 | 8.15 | 172.4923
01921 | MAO-DE-OBRA DE AJUDANTE DE CONSTRUCAO CIVIL, INCLUSIVE ENCAR | H | 26.6 | 18.31 | 8.15 | 526.7402
GOS SOCIAIS
01973 | MAO-DE-OBRA DE MECANICO DE CAMINHAO E TRATOR, INCLUSIVE ENCA | H | 26.6 | 28.45 | 8.15 | 818.4468
RGOS SOCIAIS
01993 | MAO-DE-OBRA DE BOMBEIRO HIDRAULICO DA CONSTRUCAO CIVIL, INCL | H | 26.6 | 25.34 | 8.15 | 728.9786
USIVE ENCARGOS SOCIAIS
06.400.0005-A | MONTAGEM,SEM FORNECIMENTO,DE CONJUNTO MOTO-BOMBA COM POTENCI | UN |  | 2101.57
A ACIMA DE 100CV,ATE 400CV, COMPREENDENDO TODOS OS SERVICOS
DE MANUSEIO,ALINHAMENTO,FIXACAO E LIGACOES,INCLUSIVE FORNECI
MENTO DE CHUMBADORES E CONECTORES ELETRICOS
20004 | MAO-DE-OBRA DE AJUDANTE DA CONSTRUCAO CIVIL, INCLUSIVE ENCAR | H | 26.6 | 15.87 | 8.15 | 456.5466
GOS SOCIAIS DESONERADOS
20039 | MAO-DE-OBRA DE BOMBEIRO HIDRAULICO DA CONSTRUCAO CIVIL, INCL | H | 26.6 | 21.96 | 8.15 | 631.7431
USIVE ENCARGOS SOCIAIS DESONERADOS
20062 | MAO-DE-OBRA DE ELETROTECNICO, INCLUSIVE ENCARGOS SOCIAIS DES | H | 5.32 | 25.98 | 8.15 | 149.478
ONERADOS
20096 | MAO-DE-OBRA DE MECANICO DE CAMINHAO E TRATOR, INCLUSIVE ENCA | H | 26.6 | 24.65 | 8.15 | 709.1287
RGOS SOCIAIS DESONERADOS
30540 | EMPILHADEIRA CAPAC. 5T (CP) | H | 0.6 | 168.3174 | 0 | 100.9904
30541 | EMPILHADEIRA CAPAC. 5T (CF) | H | 0.6 | 89.4849 | 0 | 53.6909
06.400.0006-0 | MONTAGEM,SEM FORNECIMENTO,DE CONJUNTO MOTO-BOMBA COM POTENCI | UN |  | 2481.4
A ACIMA DE 400CV,ATE 1000CV,COMPREENDENDO TODOS OS SERVICOS
DE MANUSEIO,ALINHAMENTO,FIXACAO E LIGACOES,INCLUSIVE FORNECI
MENTO DE CHUMBADORES E CONECTORES ELETRICOS
01778 | EMPILHADEIRA CAPAC. 5T (CP) | H | 0.6 | 171.6974 | 0 | 103.0184
01779 | EMPILHADEIRA CAPAC. 5T (CF) | H | 0.6 | 92.8649 | 0 | 55.7189
01916 | MAO-DE-OBRA DE ELETROTECNICO, INCLUSIVE ENCARGOS SOCIAIS | H | 5.5 | 29.98 | 8.15 | 178.3285
01921 | MAO-DE-OBRA DE AJUDANTE DE CONSTRUCAO CIVIL, INCLUSIVE ENCAR | H | 27.5 | 18.31 | 8.15 | 544.5623
GOS SOCIAIS
01973 | MAO-DE-OBRA DE MECANICO DE CAMINHAO E TRATOR, INCLUSIVE ENCA | H | 27.5 | 28.45 | 8.15 | 846.1386
RGOS SOCIAIS
01993 | MAO-DE-OBRA DE BOMBEIRO HIDRAULICO DA CONSTRUCAO CIVIL, INCL | H | 27.5 | 25.34 | 8.15 | 753.6433
USIVE ENCARGOS SOCIAIS
06.400.0006-A | MONTAGEM,SEM FORNECIMENTO,DE CONJUNTO MOTO-BOMBA COM POTENCI | UN |  | 2167.45
A ACIMA DE 400CV,ATE 1000CV,COMPREENDENDO TODOS OS SERVICOS
DE MANUSEIO,ALINHAMENTO,FIXACAO E LIGACOES,INCLUSIVE FORNECI
MENTO DE CHUMBADORES E CONECTORES ELETRICOS
20004 | MAO-DE-OBRA DE AJUDANTE DA CONSTRUCAO CIVIL, INCLUSIVE ENCAR | H | 27.5 | 15.87 | 8.15 | 471.9936
GOS SOCIAIS DESONERADOS
20039 | MAO-DE-OBRA DE BOMBEIRO HIDRAULICO DA CONSTRUCAO CIVIL, INCL | H | 27.5 | 21.96 | 8.15 | 653.1178
USIVE ENCARGOS SOCIAIS DESONERADOS
20062 | MAO-DE-OBRA DE ELETROTECNICO, INCLUSIVE ENCARGOS SOCIAIS DES | H | 5.5 | 25.98 | 8.15 | 154.5355
ONERADOS
20096 | MAO-DE-OBRA DE MECANICO DE CAMINHAO E TRATOR, INCLUSIVE ENCA | H | 27.5 | 24.65 | 8.15 | 733.1218
RGOS SOCIAIS DESONERADOS
30540 | EMPILHADEIRA CAPAC. 5T (CP) | H | 0.6 | 168.3174 | 0 | 100.9904
30541 | EMPILHADEIRA CAPAC. 5T (CF) | H | 0.6 | 89.4849 | 0 | 53.6909
06.400.0010-0 | MONTAGEM,SEM FORNECIMENTO,DE PAINEL DE PARTIDA PARA CONJUNTO | UN |  | 162.85
ATE 5CV,INCLUSIVE FORNECIMENTO DE MATERIAIS PARA FIXACAO E
LIGACAO
01916 | MAO-DE-OBRA DE ELETROTECNICO, INCLUSIVE ENCARGOS SOCIAIS | H | 0.45 | 29.98 | 8.15 | 14.5905
01918 | MAO-DE-OBRA DE MONTADOR ELETROMECANICO (ILUMINAÇÃO PUBLICA), | H | 3.33 | 25.47 | 8.15 | 91.7275
INCLUSIVE ENCARGOS SOCIAIS
01919 | MAO-DE-OBRA DE AJUDANTE DE MONTADOR ELETROMECANICO (ILUMINAC | H | 3.33 | 15.7 | 8.15 | 56.5419
AO PUBLICA), INCLUSIVE ENCARGOS SOCIAIS
06.400.0010-A | MONTAGEM,SEM FORNECIMENTO,DE PAINEL DE PARTIDA PARA CONJUNTO | UN |  | 141.14
ATE 5CV,INCLUSIVE FORNECIMENTO DE MATERIAIS PARA FIXACAO E
LIGACAO
20005 | MAO-DE-OBRA DE AJUDANTE DE MONTADOR ELETROMECANICO (ILUMINAC | H | 3.33 | 13.61 | 8.15 | 49.015
AO PUBLICA), INCLUSIVE ENCARGOS SOCIAIS DESONERADOS
20062 | MAO-DE-OBRA DE ELETROTECNICO, INCLUSIVE ENCARGOS SOCIAIS DES | H | 0.45 | 25.98 | 8.15 | 12.6438
ONERADOS
20104 | MAO-DE-OBRA DE MONTADOR ELETROMECANICO (ILUMINACAO PUBLICA), | H | 3.33 | 22.07 | 8.15 | 79.4828
INCLUSIVE ENCARGOS SOCIAIS DESONERADOS
06.400.0011-0 | MONTAGEM,SEM FORNECIMENTO,DE PAINEL DE PARTIDA PARA CONJUNTO | UN |  | 195.2
ACIMA DE 5CV,ATE 15CV, INCLUSIVE FORNECIMENTO DE MATERIAIS
PARA FIXACAO E LIGACAO
01916 | MAO-DE-OBRA DE ELETROTECNICO, INCLUSIVE ENCARGOS SOCIAIS | H | 0.533 | 29.98 | 8.15 | 17.2817
01918 | MAO-DE-OBRA DE MONTADOR ELETROMECANICO (ILUMINAÇÃO PUBLICA), | H | 3.996 | 25.47 | 8.15 | 110.073
INCLUSIVE ENCARGOS SOCIAIS
01919 | MAO-DE-OBRA DE AJUDANTE DE MONTADOR ELETROMECANICO (ILUMINAC | H | 3.996 | 15.7 | 8.15 | 67.8503
AO PUBLICA), INCLUSIVE ENCARGOS SOCIAIS
06.400.0011-A | MONTAGEM,SEM FORNECIMENTO,DE PAINEL DE PARTIDA PARA CONJUNTO | UN |  | 169.17
ACIMA DE 5CV,ATE 15CV, INCLUSIVE FORNECIMENTO DE MATERIAIS
PARA FIXACAO E LIGACAO
20005 | MAO-DE-OBRA DE AJUDANTE DE MONTADOR ELETROMECANICO (ILUMINAC | H | 3.996 | 13.61 | 8.15 | 58.818
AO PUBLICA), INCLUSIVE ENCARGOS SOCIAIS DESONERADOS
20062 | MAO-DE-OBRA DE ELETROTECNICO, INCLUSIVE ENCARGOS SOCIAIS DES | H | 0.533 | 25.98 | 8.15 | 14.9759
ONERADOS
20104 | MAO-DE-OBRA DE MONTADOR ELETROMECANICO (ILUMINACAO PUBLICA), | H | 3.996 | 22.07 | 8.15 | 95.3793
INCLUSIVE ENCARGOS SOCIAIS DESONERADOS
06.400.0012-0 | MONTAGEM,SEM FORNECIMENTO,DE PAINEL DE PARTIDA PARA CONJUNTO | UN |  | 666.91
ACIMA DE 15CV,ATE 40CV,INCLUSIVE FORNECIMENTO DE MATERIAIS
PARA FIXACAO E LIGACAO
01916 | MAO-DE-OBRA DE ELETROTECNICO, INCLUSIVE ENCARGOS SOCIAIS | H | 1.82 | 29.98 | 8.15 | 59.0105
01918 | MAO-DE-OBRA DE MONTADOR ELETROMECANICO (ILUMINAÇÃO PUBLICA), | H | 13.653 | 25.47 | 8.15 | 376.0829
INCLUSIVE ENCARGOS SOCIAIS
01919 | MAO-DE-OBRA DE AJUDANTE DE MONTADOR ELETROMECANICO (ILUMINAC | H | 13.653 | 15.7 | 8.15 | 231.8218
AO PUBLICA), INCLUSIVE ENCARGOS SOCIAIS
06.400.0012-A | MONTAGEM,SEM FORNECIMENTO,DE PAINEL DE PARTIDA PARA CONJUNTO | UN |  | 577.97
ACIMA DE 15CV,ATE 40CV,INCLUSIVE FORNECIMENTO DE MATERIAIS
PARA FIXACAO E LIGACAO
20005 | MAO-DE-OBRA DE AJUDANTE DE MONTADOR ELETROMECANICO (ILUMINAC | H | 13.653 | 13.61 | 8.15 | 200.9614
AO PUBLICA), INCLUSIVE ENCARGOS SOCIAIS DESONERADOS
20062 | MAO-DE-OBRA DE ELETROTECNICO, INCLUSIVE ENCARGOS SOCIAIS DES | H | 1.82 | 25.98 | 8.15 | 51.1372
ONERADOS
20104 | MAO-DE-OBRA DE MONTADOR ELETROMECANICO (ILUMINACAO PUBLICA), | H | 13.653 | 22.07 | 8.15 | 325.8794
INCLUSIVE ENCARGOS SOCIAIS DESONERADOS
06.400.0013-0 | MONTAGEM,SEM FORNECIMENTO,DE PAINEL DE PARTIDA PARA CONJUNTO | UN |  | 805.28
ACIMA DE 40CV,ATE 100CV,INCLUSIVE FORNECIMENTO DE MATERIAIS
PARA FIXACAO E LIGACAO
01916 | MAO-DE-OBRA DE ELETROTECNICO, INCLUSIVE ENCARGOS SOCIAIS | H | 2.2 | 29.98 | 8.15 | 71.3314
01918 | MAO-DE-OBRA DE MONTADOR ELETROMECANICO (ILUMINAÇÃO PUBLICA), | H | 16.484 | 25.47 | 8.15 | 454.065
INCLUSIVE ENCARGOS SOCIAIS
01919 | MAO-DE-OBRA DE AJUDANTE DE MONTADOR ELETROMECANICO (ILUMINAC | H | 16.484 | 15.7 | 8.15 | 279.8909
AO PUBLICA), INCLUSIVE ENCARGOS SOCIAIS
06.400.0013-A | MONTAGEM,SEM FORNECIMENTO,DE PAINEL DE PARTIDA PARA CONJUNTO | UN |  | 697.89
ACIMA DE 40CV,ATE 100CV,INCLUSIVE FORNECIMENTO DE MATERIAIS
PARA FIXACAO E LIGACAO
20005 | MAO-DE-OBRA DE AJUDANTE DE MONTADOR ELETROMECANICO (ILUMINAC | H | 16.484 | 13.61 | 8.15 | 242.6315
AO PUBLICA), INCLUSIVE ENCARGOS SOCIAIS DESONERADOS
20062 | MAO-DE-OBRA DE ELETROTECNICO, INCLUSIVE ENCARGOS SOCIAIS DES | H | 2.2 | 25.98 | 8.15 | 61.8142
ONERADOS
20104 | MAO-DE-OBRA DE MONTADOR ELETROMECANICO (ILUMINACAO PUBLICA), | H | 16.484 | 22.07 | 8.15 | 393.4517
INCLUSIVE ENCARGOS SOCIAIS DESONERADOS
06.400.0014-0 | MONTAGEM,SEM FORNECIMENTO,DE PAINEL DE PARTIDA PARA CONJUNTO | UN |  | 865.33
ACIMA DE 100CV, ATE 400CV, INCLUSIVE FORNECIMENTO DE MATERI
AIS PARA FIXACAO E LIGACAO
01916 | MAO-DE-OBRA DE ELETROTECNICO, INCLUSIVE ENCARGOS SOCIAIS | H | 2.36 | 29.98 | 8.15 | 76.5192
01918 | MAO-DE-OBRA DE MONTADOR ELETROMECANICO (ILUMINAÇÃO PUBLICA), | H | 17.716 | 25.47 | 8.15 | 488.0015
INCLUSIVE ENCARGOS SOCIAIS
01919 | MAO-DE-OBRA DE AJUDANTE DE MONTADOR ELETROMECANICO (ILUMINAC | H | 17.716 | 15.7 | 8.15 | 300.8097
AO PUBLICA), INCLUSIVE ENCARGOS SOCIAIS
06.400.0014-A | MONTAGEM,SEM FORNECIMENTO,DE PAINEL DE PARTIDA PARA CONJUNTO | UN |  | 749.93
ACIMA DE 100CV, ATE 400CV, INCLUSIVE FORNECIMENTO DE MATERI
AIS PARA FIXACAO E LIGACAO
20005 | MAO-DE-OBRA DE AJUDANTE DE MONTADOR ELETROMECANICO (ILUMINAC | H | 17.716 | 13.61 | 8.15 | 260.7656
AO PUBLICA), INCLUSIVE ENCARGOS SOCIAIS DESONERADOS
20062 | MAO-DE-OBRA DE ELETROTECNICO, INCLUSIVE ENCARGOS SOCIAIS DES | H | 2.36 | 25.98 | 8.15 | 66.3098
ONERADOS
20104 | MAO-DE-OBRA DE MONTADOR ELETROMECANICO (ILUMINACAO PUBLICA), | H | 17.716 | 22.07 | 8.15 | 422.858
INCLUSIVE ENCARGOS SOCIAIS DESONERADOS
06.400.0015-0 | MONTAGEM,SEM FORNECIMENTO,DE PAINEL DE PARTIDA PARA CONJUNTO | UN |  | 894.59
ACIMA 400CV,ATE 1000CV,INCLUSIVE FORNECIMENTO DE MATERIAIS
PARA FIXACAO E LIGACAO
01916 | MAO-DE-OBRA DE ELETROTECNICO, INCLUSIVE ENCARGOS SOCIAIS | H | 2.44 | 29.98 | 8.15 | 79.113
01918 | MAO-DE-OBRA DE MONTADOR ELETROMECANICO (ILUMINAÇÃO PUBLICA), | H | 18.315 | 25.47 | 8.15 | 504.5014
INCLUSIVE ENCARGOS SOCIAIS
01919 | MAO-DE-OBRA DE AJUDANTE DE MONTADOR ELETROMECANICO (ILUMINAC | H | 18.315 | 15.7 | 8.15 | 310.9805
AO PUBLICA), INCLUSIVE ENCARGOS SOCIAIS
06.400.0015-A | MONTAGEM,SEM FORNECIMENTO,DE PAINEL DE PARTIDA PARA CONJUNTO | UN |  | 775.29
ACIMA 400CV,ATE 1000CV,INCLUSIVE FORNECIMENTO DE MATERIAIS
PARA FIXACAO E LIGACAO
20005 | MAO-DE-OBRA DE AJUDANTE DE MONTADOR ELETROMECANICO (ILUMINAC | H | 18.315 | 13.61 | 8.15 | 269.5824
AO PUBLICA), INCLUSIVE ENCARGOS SOCIAIS DESONERADOS
20062 | MAO-DE-OBRA DE ELETROTECNICO, INCLUSIVE ENCARGOS SOCIAIS DES | H | 2.44 | 25.98 | 8.15 | 68.5576
ONERADOS
20104 | MAO-DE-OBRA DE MONTADOR ELETROMECANICO (ILUMINACAO PUBLICA), | H | 18.315 | 22.07 | 8.15 | 437.1553
INCLUSIVE ENCARGOS SOCIAIS DESONERADOS
06.400.0020-0 | MONTAGEM,SEM FORNECIMENTO,DE CONJUNTO DE RECALQUE DE AGUA,SU | UN |  | 1367.14
BTERRANEO(PADRAO CEDAE),COMPREENDENDO OS SERVICOS DE MANUSEI
O,COLOCACAO NA VALA,ALINHAMENTO E LIGACOES DO CONJUNTO HIDRA
ULICO,INSTALACAO DO PAINEL DE COMANDO EM POSTE E RESPECTIVAS
LIGACOES
01294 | GUINDASTE S/RODAS, DIESEL, 45CV, 6T (CP) | H | 0.3 | 401.982 | 0 | 120.5946
01295 | GUINDASTE S/RODAS, DIESEL, 45CV, 6T (CF) | H | 0.3 | 247.2945 | 0 | 74.1884
01916 | MAO-DE-OBRA DE ELETROTECNICO, INCLUSIVE ENCARGOS SOCIAIS | H | 3.2 | 29.98 | 8.15 | 103.7548
01918 | MAO-DE-OBRA DE MONTADOR ELETROMECANICO (ILUMINAÇÃO PUBLICA), | H | 24 | 25.47 | 8.15 | 661.0993
INCLUSIVE ENCARGOS SOCIAIS
01919 | MAO-DE-OBRA DE AJUDANTE DE MONTADOR ELETROMECANICO (ILUMINAC | H | 24 | 15.7 | 8.15 | 407.5092
AO PUBLICA), INCLUSIVE ENCARGOS SOCIAIS
06.400.0020-A | MONTAGEM,SEM FORNECIMENTO,DE CONJUNTO DE RECALQUE DE AGUA,SU | UN |  | 1208.52
BTERRANEO(PADRAO CEDAE),COMPREENDENDO OS SERVICOS DE MANUSEI
O,COLOCACAO NA VALA,ALINHAMENTO E LIGACOES DO CONJUNTO HIDRA
ULICO,INSTALACAO DO PAINEL DE COMANDO EM POSTE E RESPECTIVAS
LIGACOES
20005 | MAO-DE-OBRA DE AJUDANTE DE MONTADOR ELETROMECANICO (ILUMINAC | H | 24 | 13.61 | 8.15 | 353.2612
AO PUBLICA), INCLUSIVE ENCARGOS SOCIAIS DESONERADOS
20062 | MAO-DE-OBRA DE ELETROTECNICO, INCLUSIVE ENCARGOS SOCIAIS DES | H | 3.2 | 25.98 | 8.15 | 89.9116
ONERADOS
20104 | MAO-DE-OBRA DE MONTADOR ELETROMECANICO (ILUMINACAO PUBLICA), | H | 24 | 22.07 | 8.15 | 572.8489
INCLUSIVE ENCARGOS SOCIAIS DESONERADOS
30500 | GUINDASTE S/RODAS, DIESEL, 45CV, 6T (CP) | H | 0.3 | 398.182 | 0 | 119.4546
30501 | GUINDASTE S/RODAS, DIESEL, 45CV, 6T (CF) | H | 0.3 | 243.4945 | 0 | 73.0484
06.500.0010-0 | CARVAO ANTRACITOSO PARA FILTROS DE TRATAMENTO DE AGUA COM T. | M3 |  | 3300.76
E. 0,9MM A 1MM, C.U. 1,7MM. FORNECIMENTO
05193 | CARVAO ANTRACITOSO P/TRATAMENTO DE AGUA, T.E. 0,9 A 1MM, CU | M3 | 1 | 3300.76 | 0 | 3300.76
1,7MM
06.500.0010-A | CARVAO ANTRACITOSO PARA FILTROS DE TRATAMENTO DE AGUA COM T. | M3 |  | 3300.76
E. 0,9MM A 1MM, C.U. 1,7MM. FORNECIMENTO
05193 | CARVAO ANTRACITOSO P/TRATAMENTO DE AGUA, T.E. 0,9 A 1MM, CU | M3 | 1 | 3300.76 | 0 | 3300.76
1,7MM
06.501.0010-0 | AREIA PARA FILTROS DE TRATAMENTO DE AGUA, COM GRANULOMETRIA | M3 |  | 2098.88
DE 12 A 40(1,68 A 0,42)MM. FORNECIMENTO
05191 | AREIA PARA LEITO FILTRANTE, COM GRANULOMETRIA DE (1,68 A 0,4 | M3 | 1 | 2098.88 | 0 | 2098.88
2)MM
06.501.0010-A | AREIA PARA FILTROS DE TRATAMENTO DE AGUA, COM GRANULOMETRIA | M3 |  | 2098.88
DE 12 A 40(1,68 A 0,42)MM. FORNECIMENTO
05191 | AREIA PARA LEITO FILTRANTE, COM GRANULOMETRIA DE (1,68 A 0,4 | M3 | 1 | 2098.88 | 0 | 2098.88
2)MM
06.502.0010-0 | SEIXOS ROLADOS PARA FILTROS DE TRATAMENTO DE AGUA,DE 1.1/2" | M3 |  | 1947.61
A 3/4" (38,1 A 19,1)MM. FORNECIMENTO
05192 | SEIXO P/LEITO FILTRANTE, COM GRANULOMETRIA DE 1.1/2" A 3/4" | M3 | 1 | 1947.61 | 0 | 1947.61
(38,1 A 19,1MM)
06.502.0010-A | SEIXOS ROLADOS PARA FILTROS DE TRATAMENTO DE AGUA,DE 1.1/2" | M3 |  | 1947.61
A 3/4" (38,1 A 19,1)MM. FORNECIMENTO
05192 | SEIXO P/LEITO FILTRANTE, COM GRANULOMETRIA DE 1.1/2" A 3/4" | M3 | 1 | 1947.61 | 0 | 1947.61
(38,1 A 19,1MM)
06.502.0020-0 | SEIXOS ROLADOS PARA FILTROS DE TRATAMENTO DE AGUA,DE 3/4" A | M3 |  | 1947.61
3/8" (19,1 A 9,5)MM.FORNECIMENTO
10759 | SEIXOS ROLADOS P/FILTROS DE 3/4" A 3/8" | M3 | 1 | 1947.61 | 0 | 1947.61
06.502.0020-A | SEIXOS ROLADOS PARA FILTROS DE TRATAMENTO DE AGUA,DE 3/4" A | M3 |  | 1947.61
3/8" (19,1 A 9,5)MM.FORNECIMENTO
10759 | SEIXOS ROLADOS P/FILTROS DE 3/4" A 3/8" | M3 | 1 | 1947.61 | 0 | 1947.61
06.502.0030-0 | SEIXOS ROLADOS PARA FILTROS DE TRATAMENTO DE AGUA,DE 3/8" A | M3 |  | 1947.61
1/4" (9,5 A 6,4)MM. FORNECIMENTO
10760 | SEIXOS ROLADOS P/FILTROS DE 3/8" A 1/4" | M3 | 1 | 1947.61 | 0 | 1947.61
06.502.0030-A | SEIXOS ROLADOS PARA FILTROS DE TRATAMENTO DE AGUA,DE 3/8" A | M3 |  | 1947.61
1/4" (9,5 A 6,4)MM. FORNECIMENTO
10760 | SEIXOS ROLADOS P/FILTROS DE 3/8" A 1/4" | M3 | 1 | 1947.61 | 0 | 1947.61
06.502.0040-0 | SEIXOS ROLADOS PARA FILTROS DE TRATAMENTO DE AGUA,DE 1/4" A | M3 |  | 1947.61
1/8" (6,4 A 3,2)MM.FORNECIMENTO
10761 | SEIXOS ROLADOS P/FILTROS DE 1/4" A 1/8" | M3 | 1 | 1947.61 | 0 | 1947.61
06.502.0040-A | SEIXOS ROLADOS PARA FILTROS DE TRATAMENTO DE AGUA,DE 1/4" A | M3 |  | 1947.61
1/8" (6,4 A 3,2)MM.FORNECIMENTO
10761 | SEIXOS ROLADOS P/FILTROS DE 1/4" A 1/8" | M3 | 1 | 1947.61 | 0 | 1947.61
07.001.0010-1 | PASTA DE CIMENTO COMUM | M3 |  | 872.48
00149 | CIMENTO PORTLAND CP II 32, EM SACO DE 50KG | KG | 1250 | 0.5622 | 0 | 702.75
01999 | MAO-DE-OBRA DE SERVENTE DA CONSTRUCAO CIVIL, INCLUSIVE ENCAR | H | 9 | 18.31 | 3 | 169.7337
GOS SOCIAIS
07.001.0010-B | PASTA DE CIMENTO COMUM | M3 |  | 849.86
00149 | CIMENTO PORTLAND CP II 32, EM SACO DE 50KG | KG | 1250 | 0.5622 | 0 | 702.75
20132 | MAO-DE-OBRA DE SERVENTE DA CONSTRUCAO CIVIL, INCLUSIVE ENCAR | H | 9 | 15.87 | 3 | 147.1149
GOS SOCIAIS DESONERADOS
07.001.0015-1 | PASTA DE CIMENTO BRANCO | M3 |  | 2982.23
00150 | CIMENTO BRANCO | KG | 1250 | 2.25 | 0 | 2812.5
01999 | MAO-DE-OBRA DE SERVENTE DA CONSTRUCAO CIVIL, INCLUSIVE ENCAR | H | 9 | 18.31 | 3 | 169.7337
GOS SOCIAIS
07.001.0015-B | PASTA DE CIMENTO BRANCO | M3 |  | 2959.61
00150 | CIMENTO BRANCO | KG | 1250 | 2.25 | 0 | 2812.5
20132 | MAO-DE-OBRA DE SERVENTE DA CONSTRUCAO CIVIL, INCLUSIVE ENCAR | H | 9 | 15.87 | 3 | 147.1149
GOS SOCIAIS DESONERADOS
07.001.0020-1 | PASTA DE CAL | M3 |  | 855.03
00209 | CAL HIDRATADA | KG | 890 | 0.77 | 0 | 685.3
01999 | MAO-DE-OBRA DE SERVENTE DA CONSTRUCAO CIVIL, INCLUSIVE ENCAR | H | 9 | 18.31 | 3 | 169.7337
GOS SOCIAIS
07.001.0020-B | PASTA DE CAL | M3 |  | 832.41
00209 | CAL HIDRATADA | KG | 890 | 0.77 | 0 | 685.3
20132 | MAO-DE-OBRA DE SERVENTE DA CONSTRUCAO CIVIL, INCLUSIVE ENCAR | H | 9 | 15.87 | 3 | 147.1149
GOS SOCIAIS DESONERADOS
07.001.0025-1 | PASTA DE GESSO | M3 |  | 1441.63
00297 | GESSO P/FORRO, TIPO ESTUQUE | KG | 1610 | 0.79 | 0 | 1271.9
01999 | MAO-DE-OBRA DE SERVENTE DA CONSTRUCAO CIVIL, INCLUSIVE ENCAR | H | 9 | 18.31 | 3 | 169.7337
GOS SOCIAIS
07.001.0025-B | PASTA DE GESSO | M3 |  | 1419.01
00297 | GESSO P/FORRO, TIPO ESTUQUE | KG | 1610 | 0.79 | 0 | 1271.9
20132 | MAO-DE-OBRA DE SERVENTE DA CONSTRUCAO CIVIL, INCLUSIVE ENCAR | H | 9 | 15.87 | 3 | 147.1149
GOS SOCIAIS DESONERADOS
07.001.0030-1 | PASTA DE CIMENTO BRANCO E CAL,NO TRACO 1:1 | M3 |  | 1918.63
00150 | CIMENTO BRANCO | KG | 625 | 2.25 | 0 | 1406.25
00209 | CAL HIDRATADA | KG | 445 | 0.77 | 0 | 342.65
01999 | MAO-DE-OBRA DE SERVENTE DA CONSTRUCAO CIVIL, INCLUSIVE ENCAR | H | 9 | 18.31 | 3 | 169.7337
GOS SOCIAIS
07.001.0030-B | PASTA DE CIMENTO BRANCO E CAL,NO TRACO 1:1 | M3 |  | 1896.01
00150 | CIMENTO BRANCO | KG | 625 | 2.25 | 0 | 1406.25
00209 | CAL HIDRATADA | KG | 445 | 0.77 | 0 | 342.65
20132 | MAO-DE-OBRA DE SERVENTE DA CONSTRUCAO CIVIL, INCLUSIVE ENCAR | H | 9 | 15.87 | 3 | 147.1149
GOS SOCIAIS DESONERADOS
07.001.0035-1 | ARGAMASSA DE CIMENTO E AREIA NO TRACO 1:1,PREPARO MANUAL | M3 |  | 742.6
00001 | AREIA LAVADA, GROSSA, PARA REGIAO METROPOLITANA DO RIO DE JA | M3 | 0.64 | 118.5 | 0 | 75.84
NEIRO
00149 | CIMENTO PORTLAND CP II 32, EM SACO DE 50KG | KG | 817 | 0.5622 | 0 | 459.3174
01999 | MAO-DE-OBRA DE SERVENTE DA CONSTRUCAO CIVIL, INCLUSIVE ENCAR | H | 11 | 18.31 | 3 | 207.4523
GOS SOCIAIS
07.001.0035-B | ARGAMASSA DE CIMENTO E AREIA NO TRACO 1:1,PREPARO MANUAL | M3 |  | 714.96
00001 | AREIA LAVADA, GROSSA, PARA REGIAO METROPOLITANA DO RIO DE JA | M3 | 0.64 | 118.5 | 0 | 75.84
NEIRO
00149 | CIMENTO PORTLAND CP II 32, EM SACO DE 50KG | KG | 817 | 0.5622 | 0 | 459.3174
20132 | MAO-DE-OBRA DE SERVENTE DA CONSTRUCAO CIVIL, INCLUSIVE ENCAR | H | 11 | 15.87 | 3 | 179.8071
GOS SOCIAIS DESONERADOS
07.001.0040-1 | ARGAMASSA DE CIMENTO E AREIA NO TRACO 1:1,5,PREPARO MANUAL | M3 |  | 700.15
00001 | AREIA LAVADA, GROSSA, PARA REGIAO METROPOLITANA DO RIO DE JA | M3 | 0.87 | 118.5 | 0 | 103.095
NEIRO
00149 | CIMENTO PORTLAND CP II 32, EM SACO DE 50KG | KG | 693 | 0.5622 | 0 | 389.6046
01999 | MAO-DE-OBRA DE SERVENTE DA CONSTRUCAO CIVIL, INCLUSIVE ENCAR | H | 11 | 18.31 | 3 | 207.4523
GOS SOCIAIS
07.001.0040-B | ARGAMASSA DE CIMENTO E AREIA NO TRACO 1:1,5,PREPARO MANUAL | M3 |  | 672.5
00001 | AREIA LAVADA, GROSSA, PARA REGIAO METROPOLITANA DO RIO DE JA | M3 | 0.87 | 118.5 | 0 | 103.095
NEIRO
00149 | CIMENTO PORTLAND CP II 32, EM SACO DE 50KG | KG | 693 | 0.5622 | 0 | 389.6046
20132 | MAO-DE-OBRA DE SERVENTE DA CONSTRUCAO CIVIL, INCLUSIVE ENCAR | H | 11 | 15.87 | 3 | 179.8071
GOS SOCIAIS DESONERADOS
07.001.0045-1 | ARGAMASSA DE CIMENTO E AREIA NO TRACO 1:2,PREPARO MANUAL | M3 |  | 661.58
00001 | AREIA LAVADA, GROSSA, PARA REGIAO METROPOLITANA DO RIO DE JA | M3 | 1 | 118.5 | 0 | 118.5
NEIRO
00149 | CIMENTO PORTLAND CP II 32, EM SACO DE 50KG | KG | 597 | 0.5622 | 0 | 335.6334
01999 | MAO-DE-OBRA DE SERVENTE DA CONSTRUCAO CIVIL, INCLUSIVE ENCAR | H | 11 | 18.31 | 3 | 207.4523
GOS SOCIAIS
07.001.0045-B | ARGAMASSA DE CIMENTO E AREIA NO TRACO 1:2,PREPARO MANUAL | M3 |  | 633.94
00001 | AREIA LAVADA, GROSSA, PARA REGIAO METROPOLITANA DO RIO DE JA | M3 | 1 | 118.5 | 0 | 118.5
NEIRO
00149 | CIMENTO PORTLAND CP II 32, EM SACO DE 50KG | KG | 597 | 0.5622 | 0 | 335.6334
20132 | MAO-DE-OBRA DE SERVENTE DA CONSTRUCAO CIVIL, INCLUSIVE ENCAR | H | 11 | 15.87 | 3 | 179.8071
GOS SOCIAIS DESONERADOS
07.001.0050-1 | ARGAMASSA DE CIMENTO E AREIA NO TRACO 1:3,PREPARO MANUAL | M3 |  | 600.09
00001 | AREIA LAVADA, GROSSA, PARA REGIAO METROPOLITANA DO RIO DE JA | M3 | 1.15 | 118.5 | 0 | 136.275
NEIRO
00149 | CIMENTO PORTLAND CP II 32, EM SACO DE 50KG | KG | 456 | 0.5622 | 0 | 256.3632
01999 | MAO-DE-OBRA DE SERVENTE DA CONSTRUCAO CIVIL, INCLUSIVE ENCAR | H | 11 | 18.31 | 3 | 207.4523
GOS SOCIAIS
07.001.0050-B | ARGAMASSA DE CIMENTO E AREIA NO TRACO 1:3,PREPARO MANUAL | M3 |  | 572.44
00001 | AREIA LAVADA, GROSSA, PARA REGIAO METROPOLITANA DO RIO DE JA | M3 | 1.15 | 118.5 | 0 | 136.275
NEIRO
00149 | CIMENTO PORTLAND CP II 32, EM SACO DE 50KG | KG | 456 | 0.5622 | 0 | 256.3632
20132 | MAO-DE-OBRA DE SERVENTE DA CONSTRUCAO CIVIL, INCLUSIVE ENCAR | H | 11 | 15.87 | 3 | 179.8071
GOS SOCIAIS DESONERADOS
07.001.0055-1 | ARGAMASSA DE CIMENTO E AREIA NO TRACO 1:4,PREPARO MANUAL | M3 |  | 569.89
00001 | AREIA LAVADA, GROSSA, PARA REGIAO METROPOLITANA DO RIO DE JA | M3 | 1.27 | 118.5 | 0 | 150.495
NEIRO
00149 | CIMENTO PORTLAND CP II 32, EM SACO DE 50KG | KG | 377 | 0.5622 | 0 | 211.9494
01999 | MAO-DE-OBRA DE SERVENTE DA CONSTRUCAO CIVIL, INCLUSIVE ENCAR | H | 11 | 18.31 | 3 | 207.4523
GOS SOCIAIS
07.001.0055-B | ARGAMASSA DE CIMENTO E AREIA NO TRACO 1:4,PREPARO MANUAL | M3 |  | 542.25
00001 | AREIA LAVADA, GROSSA, PARA REGIAO METROPOLITANA DO RIO DE JA | M3 | 1.27 | 118.5 | 0 | 150.495
NEIRO
00149 | CIMENTO PORTLAND CP II 32, EM SACO DE 50KG | KG | 377 | 0.5622 | 0 | 211.9494
20132 | MAO-DE-OBRA DE SERVENTE DA CONSTRUCAO CIVIL, INCLUSIVE ENCAR | H | 11 | 15.87 | 3 | 179.8071
GOS SOCIAIS DESONERADOS
07.001.0060-1 | ARGAMASSA DE CIMENTO E AREIA NO TRACO 1:5,PREPARO MANUAL | M3 |  | 542.02
00001 | AREIA LAVADA, GROSSA, PARA REGIAO METROPOLITANA DO RIO DE JA | M3 | 1.31 | 118.5 | 0 | 155.235
NEIRO
00149 | CIMENTO PORTLAND CP II 32, EM SACO DE 50KG | KG | 319 | 0.5622 | 0 | 179.3418
01999 | MAO-DE-OBRA DE SERVENTE DA CONSTRUCAO CIVIL, INCLUSIVE ENCAR | H | 11 | 18.31 | 3 | 207.4523
GOS SOCIAIS
07.001.0060-B | ARGAMASSA DE CIMENTO E AREIA NO TRACO 1:5,PREPARO MANUAL | M3 |  | 514.38
00001 | AREIA LAVADA, GROSSA, PARA REGIAO METROPOLITANA DO RIO DE JA | M3 | 1.31 | 118.5 | 0 | 155.235
NEIRO
00149 | CIMENTO PORTLAND CP II 32, EM SACO DE 50KG | KG | 319 | 0.5622 | 0 | 179.3418
20132 | MAO-DE-OBRA DE SERVENTE DA CONSTRUCAO CIVIL, INCLUSIVE ENCAR | H | 11 | 15.87 | 3 | 179.8071
GOS SOCIAIS DESONERADOS
07.001.0065-1 | ARGAMASSA DE CIMENTO E AREIA NO TRACO 1:6,PREPARO MANUAL | M3 |  | 523.15
00001 | AREIA LAVADA, GROSSA, PARA REGIAO METROPOLITANA DO RIO DE JA | M3 | 1.35 | 118.5 | 0 | 159.975
NEIRO
00149 | CIMENTO PORTLAND CP II 32, EM SACO DE 50KG | KG | 277 | 0.5622 | 0 | 155.7294
01999 | MAO-DE-OBRA DE SERVENTE DA CONSTRUCAO CIVIL, INCLUSIVE ENCAR | H | 11 | 18.31 | 3 | 207.4523
GOS SOCIAIS
07.001.0065-B | ARGAMASSA DE CIMENTO E AREIA NO TRACO 1:6,PREPARO MANUAL | M3 |  | 495.51
00001 | AREIA LAVADA, GROSSA, PARA REGIAO METROPOLITANA DO RIO DE JA | M3 | 1.35 | 118.5 | 0 | 159.975
NEIRO
00149 | CIMENTO PORTLAND CP II 32, EM SACO DE 50KG | KG | 277 | 0.5622 | 0 | 155.7294
20132 | MAO-DE-OBRA DE SERVENTE DA CONSTRUCAO CIVIL, INCLUSIVE ENCAR | H | 11 | 15.87 | 3 | 179.8071
GOS SOCIAIS DESONERADOS
07.001.0070-1 | ARGAMASSA DE CIMENTO E AREIA NO TRACO 1:8,PREPARO MANUAL | M3 |  | 497.59
00001 | AREIA LAVADA, GROSSA, PARA REGIAO METROPOLITANA DO RIO DE JA | M3 | 1.4 | 118.5 | 0 | 165.9
NEIRO
00149 | CIMENTO PORTLAND CP II 32, EM SACO DE 50KG | KG | 221 | 0.5622 | 0 | 124.2462
01999 | MAO-DE-OBRA DE SERVENTE DA CONSTRUCAO CIVIL, INCLUSIVE ENCAR | H | 11 | 18.31 | 3 | 207.4523
GOS SOCIAIS
07.001.0070-B | ARGAMASSA DE CIMENTO E AREIA NO TRACO 1:8,PREPARO MANUAL | M3 |  | 469.95
00001 | AREIA LAVADA, GROSSA, PARA REGIAO METROPOLITANA DO RIO DE JA | M3 | 1.4 | 118.5 | 0 | 165.9
NEIRO
00149 | CIMENTO PORTLAND CP II 32, EM SACO DE 50KG | KG | 221 | 0.5622 | 0 | 124.2462
20132 | MAO-DE-OBRA DE SERVENTE DA CONSTRUCAO CIVIL, INCLUSIVE ENCAR | H | 11 | 15.87 | 3 | 179.8071
GOS SOCIAIS DESONERADOS
07.001.0075-1 | ARGAMASSA DE CIMENTO E PO-DE-PEDRA,NO TRACO 1:3,PREPARO MANU | M3 |  | 581.75
AL
00149 | CIMENTO PORTLAND CP II 32, EM SACO DE 50KG | KG | 405 | 0.5622 | 0 | 227.691
01999 | MAO-DE-OBRA DE SERVENTE DA CONSTRUCAO CIVIL, INCLUSIVE ENCAR | H | 11 | 18.31 | 3 | 207.4523
GOS SOCIAIS
14574 | PO DE PEDRA, PARA REGIAO METROPOLITANA DO RIO DE JANEIRO | T | 1.9812 | 74 | 0 | 146.6088
07.001.0075-B | ARGAMASSA DE CIMENTO E PO-DE-PEDRA,NO TRACO 1:3,PREPARO MANU | M3 |  | 554.1
AL
00149 | CIMENTO PORTLAND CP II 32, EM SACO DE 50KG | KG | 405 | 0.5622 | 0 | 227.691
14574 | PO DE PEDRA, PARA REGIAO METROPOLITANA DO RIO DE JANEIRO | T | 1.9812 | 74 | 0 | 146.6088
20132 | MAO-DE-OBRA DE SERVENTE DA CONSTRUCAO CIVIL, INCLUSIVE ENCAR | H | 11 | 15.87 | 3 | 179.8071
GOS SOCIAIS DESONERADOS
07.001.0080-1 | ARGAMASSA DE CIMENTO E PO-DE-PEDRA,NO TRACO 1:4,PREPARO MANU | M3 |  | 547.74
AL
00149 | CIMENTO PORTLAND CP II 32, EM SACO DE 50KG | KG | 325 | 0.5622 | 0 | 182.715
01999 | MAO-DE-OBRA DE SERVENTE DA CONSTRUCAO CIVIL, INCLUSIVE ENCAR | H | 11 | 18.31 | 3 | 207.4523
GOS SOCIAIS
14574 | PO DE PEDRA, PARA REGIAO METROPOLITANA DO RIO DE JANEIRO | T | 2.1294 | 74 | 0 | 157.5756
07.001.0080-B | ARGAMASSA DE CIMENTO E PO-DE-PEDRA,NO TRACO 1:4,PREPARO MANU | M3 |  | 520.09
AL
00149 | CIMENTO PORTLAND CP II 32, EM SACO DE 50KG | KG | 325 | 0.5622 | 0 | 182.715
14574 | PO DE PEDRA, PARA REGIAO METROPOLITANA DO RIO DE JANEIRO | T | 2.1294 | 74 | 0 | 157.5756
20132 | MAO-DE-OBRA DE SERVENTE DA CONSTRUCAO CIVIL, INCLUSIVE ENCAR | H | 11 | 15.87 | 3 | 179.8071
GOS SOCIAIS DESONERADOS
07.001.0085-1 | ARGAMASSA DE CIMENTO,CAL E AREIA FINA,NO TRACO 1:3:5,PREPARO | M3 |  | 673.19
MANUAL
00149 | CIMENTO PORTLAND CP II 32, EM SACO DE 50KG | KG | 189 | 0.5622 | 0 | 106.2558
00209 | CAL HIDRATADA | KG | 310 | 0.77 | 0 | 238.7
01999 | MAO-DE-OBRA DE SERVENTE DA CONSTRUCAO CIVIL, INCLUSIVE ENCAR | H | 11 | 18.31 | 3 | 207.4523
GOS SOCIAIS
02824 | AREIA LAVADA, FINA, PARA REGIAO METROPOLITANA DO RIO DE JANE | M3 | 0.94 | 128.5 | 0 | 120.79
IRO
07.001.0085-B | ARGAMASSA DE CIMENTO,CAL E AREIA FINA,NO TRACO 1:3:5,PREPARO | M3 |  | 645.55
MANUAL
00149 | CIMENTO PORTLAND CP II 32, EM SACO DE 50KG | KG | 189 | 0.5622 | 0 | 106.2558
00209 | CAL HIDRATADA | KG | 310 | 0.77 | 0 | 238.7
02824 | AREIA LAVADA, FINA, PARA REGIAO METROPOLITANA DO RIO DE JANE | M3 | 0.94 | 128.5 | 0 | 120.79
IRO
20132 | MAO-DE-OBRA DE SERVENTE DA CONSTRUCAO CIVIL, INCLUSIVE ENCAR | H | 11 | 15.87 | 3 | 179.8071
GOS SOCIAIS DESONERADOS
07.001.0090-1 | ARGAMASSA DE CIMENTO,CAL E AREIA FINA,NO TRACO 1:3:8,PREPARO | M3 |  | 626.01
MANUAL
00149 | CIMENTO PORTLAND CP II 32, EM SACO DE 50KG | KG | 147 | 0.5622 | 0 | 82.6434
00209 | CAL HIDRATADA | KG | 241 | 0.77 | 0 | 185.57
01999 | MAO-DE-OBRA DE SERVENTE DA CONSTRUCAO CIVIL, INCLUSIVE ENCAR | H | 11 | 18.31 | 3 | 207.4523
GOS SOCIAIS
02824 | AREIA LAVADA, FINA, PARA REGIAO METROPOLITANA DO RIO DE JANE | M3 | 1.17 | 128.5 | 0 | 150.345
IRO
07.001.0090-B | ARGAMASSA DE CIMENTO,CAL E AREIA FINA,NO TRACO 1:3:8,PREPARO | M3 |  | 598.36
MANUAL
00149 | CIMENTO PORTLAND CP II 32, EM SACO DE 50KG | KG | 147 | 0.5622 | 0 | 82.6434
00209 | CAL HIDRATADA | KG | 241 | 0.77 | 0 | 185.57
02824 | AREIA LAVADA, FINA, PARA REGIAO METROPOLITANA DO RIO DE JANE | M3 | 1.17 | 128.5 | 0 | 150.345
IRO
20132 | MAO-DE-OBRA DE SERVENTE DA CONSTRUCAO CIVIL, INCLUSIVE ENCAR | H | 11 | 15.87 | 3 | 179.8071
GOS SOCIAIS DESONERADOS
07.001.0095-1 | ARGAMASSA DE CIMENTO BRANCO,CAL E PO-DE-MARMORE,NO TRACO 1:1 | M3 |  | 1563.32
:3,PREPARO MANUAL
00150 | CIMENTO BRANCO | KG | 250 | 2.25 | 0 | 562.5
00209 | CAL HIDRATADA | KG | 135 | 0.77 | 0 | 103.95
00439 | PO DE MARMORE | KG | 765 | 0.9012 | 0 | 689.418
01999 | MAO-DE-OBRA DE SERVENTE DA CONSTRUCAO CIVIL, INCLUSIVE ENCAR | H | 11 | 18.31 | 3 | 207.4523
GOS SOCIAIS
07.001.0095-B | ARGAMASSA DE CIMENTO BRANCO,CAL E PO-DE-MARMORE,NO TRACO 1:1 | M3 |  | 1535.67
:3,PREPARO MANUAL
00150 | CIMENTO BRANCO | KG | 250 | 2.25 | 0 | 562.5
00209 | CAL HIDRATADA | KG | 135 | 0.77 | 0 | 103.95
00439 | PO DE MARMORE | KG | 765 | 0.9012 | 0 | 689.418
20132 | MAO-DE-OBRA DE SERVENTE DA CONSTRUCAO CIVIL, INCLUSIVE ENCAR | H | 11 | 15.87 | 3 | 179.8071
GOS SOCIAIS DESONERADOS
07.001.0100-1 | ARGAMASSA DE CIMENTO E SAIBRO,NO TRACO 1:2,PREPARO MANUAL | M3 |  | 606.04
00149 | CIMENTO PORTLAND CP II 32, EM SACO DE 50KG | KG | 540 | 0.5622 | 0 | 303.588
00519 | SAIBRO | M3 | 0.95 | 100 | 0 | 95
01999 | MAO-DE-OBRA DE SERVENTE DA CONSTRUCAO CIVIL, INCLUSIVE ENCAR | H | 11 | 18.31 | 3 | 207.4523
GOS SOCIAIS
07.001.0100-B | ARGAMASSA DE CIMENTO E SAIBRO,NO TRACO 1:2,PREPARO MANUAL | M3 |  | 578.39
00149 | CIMENTO PORTLAND CP II 32, EM SACO DE 50KG | KG | 540 | 0.5622 | 0 | 303.588
00519 | SAIBRO | M3 | 0.95 | 100 | 0 | 95
20132 | MAO-DE-OBRA DE SERVENTE DA CONSTRUCAO CIVIL, INCLUSIVE ENCAR | H | 11 | 15.87 | 3 | 179.8071
GOS SOCIAIS DESONERADOS
07.001.0105-1 | ARGAMASSA DE CIMENTO E SAIBRO,NO TRACO 1:4,PREPARO MANUAL | M3 |  | 509.16
00149 | CIMENTO PORTLAND CP II 32, EM SACO DE 50KG | KG | 341 | 0.5622 | 0 | 191.7102
00519 | SAIBRO | M3 | 1.1 | 100 | 0 | 110
01999 | MAO-DE-OBRA DE SERVENTE DA CONSTRUCAO CIVIL, INCLUSIVE ENCAR | H | 11 | 18.31 | 3 | 207.4523
GOS SOCIAIS
07.001.0105-B | ARGAMASSA DE CIMENTO E SAIBRO,NO TRACO 1:4,PREPARO MANUAL | M3 |  | 481.51
00149 | CIMENTO PORTLAND CP II 32, EM SACO DE 50KG | KG | 341 | 0.5622 | 0 | 191.7102
00519 | SAIBRO | M3 | 1.1 | 100 | 0 | 110
20132 | MAO-DE-OBRA DE SERVENTE DA CONSTRUCAO CIVIL, INCLUSIVE ENCAR | H | 11 | 15.87 | 3 | 179.8071
GOS SOCIAIS DESONERADOS
07.001.0110-1 | ARGAMASSA DE CIMENTO E SAIBRO,NO TRACO 1:6,PREPARO MANUAL | M3 |  | 464
00149 | CIMENTO PORTLAND CP II 32, EM SACO DE 50KG | KG | 250 | 0.5622 | 0 | 140.55
00519 | SAIBRO | M3 | 1.16 | 100 | 0 | 116
01999 | MAO-DE-OBRA DE SERVENTE DA CONSTRUCAO CIVIL, INCLUSIVE ENCAR | H | 11 | 18.31 | 3 | 207.4523
GOS SOCIAIS
07.001.0110-B | ARGAMASSA DE CIMENTO E SAIBRO,NO TRACO 1:6,PREPARO MANUAL | M3 |  | 436.35
00149 | CIMENTO PORTLAND CP II 32, EM SACO DE 50KG | KG | 250 | 0.5622 | 0 | 140.55
00519 | SAIBRO | M3 | 1.16 | 100 | 0 | 116
20132 | MAO-DE-OBRA DE SERVENTE DA CONSTRUCAO CIVIL, INCLUSIVE ENCAR | H | 11 | 15.87 | 3 | 179.8071
GOS SOCIAIS DESONERADOS
07.001.0115-1 | ARGAMASSA DE CIMENTO E SAIBRO,NO TRACO 1:8,PREPARO MANUAL | M3 |  | 439.89
00149 | CIMENTO PORTLAND CP II 32, EM SACO DE 50KG | KG | 200 | 0.5622 | 0 | 112.44
00519 | SAIBRO | M3 | 1.2 | 100 | 0 | 120
01999 | MAO-DE-OBRA DE SERVENTE DA CONSTRUCAO CIVIL, INCLUSIVE ENCAR | H | 11 | 18.31 | 3 | 207.4523
GOS SOCIAIS
07.001.0115-B | ARGAMASSA DE CIMENTO E SAIBRO,NO TRACO 1:8,PREPARO MANUAL | M3 |  | 412.24
00149 | CIMENTO PORTLAND CP II 32, EM SACO DE 50KG | KG | 200 | 0.5622 | 0 | 112.44
00519 | SAIBRO | M3 | 1.2 | 100 | 0 | 120
20132 | MAO-DE-OBRA DE SERVENTE DA CONSTRUCAO CIVIL, INCLUSIVE ENCAR | H | 11 | 15.87 | 3 | 179.8071
GOS SOCIAIS DESONERADOS
07.001.0120-1 | ARGAMASSA DE CIMENTO,SAIBRO E AREIA,NO TRACO 1:2:2,PREPARO | M3 |  | 492.59
MANUAL
00001 | AREIA LAVADA, GROSSA, PARA REGIAO METROPOLITANA DO RIO DE JA | M3 | 0.6 | 118.5 | 0 | 71.1
NEIRO
00149 | CIMENTO PORTLAND CP II 32, EM SACO DE 50KG | KG | 274 | 0.5622 | 0 | 154.0428
00519 | SAIBRO | M3 | 0.6 | 100 | 0 | 60
01999 | MAO-DE-OBRA DE SERVENTE DA CONSTRUCAO CIVIL, INCLUSIVE ENCAR | H | 11 | 18.31 | 3 | 207.4523
GOS SOCIAIS
07.001.0120-B | ARGAMASSA DE CIMENTO,SAIBRO E AREIA,NO TRACO 1:2:2,PREPARO | M3 |  | 464.94
MANUAL
00001 | AREIA LAVADA, GROSSA, PARA REGIAO METROPOLITANA DO RIO DE JA | M3 | 0.6 | 118.5 | 0 | 71.1
NEIRO
00149 | CIMENTO PORTLAND CP II 32, EM SACO DE 50KG | KG | 274 | 0.5622 | 0 | 154.0428
00519 | SAIBRO | M3 | 0.6 | 100 | 0 | 60
20132 | MAO-DE-OBRA DE SERVENTE DA CONSTRUCAO CIVIL, INCLUSIVE ENCAR | H | 11 | 15.87 | 3 | 179.8071
GOS SOCIAIS DESONERADOS
07.001.0125-1 | ARGAMASSA DE CIMENTO,SAIBRO E AREIA,NO TRACO 1:2:3,PREPARO | M3 |  | 528.67
MANUAL
00001 | AREIA LAVADA, GROSSA, PARA REGIAO METROPOLITANA DO RIO DE JA | M3 | 0.7 | 118.5 | 0 | 82.95
NEIRO
00149 | CIMENTO PORTLAND CP II 32, EM SACO DE 50KG | KG | 326 | 0.5622 | 0 | 183.2772
00519 | SAIBRO | M3 | 0.55 | 100 | 0 | 55
01999 | MAO-DE-OBRA DE SERVENTE DA CONSTRUCAO CIVIL, INCLUSIVE ENCAR | H | 11 | 18.31 | 3 | 207.4523
GOS SOCIAIS
07.001.0125-B | ARGAMASSA DE CIMENTO,SAIBRO E AREIA,NO TRACO 1:2:3,PREPARO | M3 |  | 501.03
MANUAL
00001 | AREIA LAVADA, GROSSA, PARA REGIAO METROPOLITANA DO RIO DE JA | M3 | 0.7 | 118.5 | 0 | 82.95
NEIRO
00149 | CIMENTO PORTLAND CP II 32, EM SACO DE 50KG | KG | 326 | 0.5622 | 0 | 183.2772
00519 | SAIBRO | M3 | 0.55 | 100 | 0 | 55
20132 | MAO-DE-OBRA DE SERVENTE DA CONSTRUCAO CIVIL, INCLUSIVE ENCAR | H | 11 | 15.87 | 3 | 179.8071
GOS SOCIAIS DESONERADOS
07.001.0130-1 | ARGAMASSA DE CIMENTO,SAIBRO E AREIA,NO TRACO 1:3:3,PREPARO | M3 |  | 510.82
MANUAL
00001 | AREIA LAVADA, GROSSA, PARA REGIAO METROPOLITANA DO RIO DE JA | M3 | 0.65 | 118.5 | 0 | 77.025
NEIRO
00149 | CIMENTO PORTLAND CP II 32, EM SACO DE 50KG | KG | 287 | 0.5622 | 0 | 161.3514
00519 | SAIBRO | M3 | 0.65 | 100 | 0 | 65
01999 | MAO-DE-OBRA DE SERVENTE DA CONSTRUCAO CIVIL, INCLUSIVE ENCAR | H | 11 | 18.31 | 3 | 207.4523
GOS SOCIAIS
07.001.0130-B | ARGAMASSA DE CIMENTO,SAIBRO E AREIA,NO TRACO 1:3:3,PREPARO | M3 |  | 483.18
MANUAL
00001 | AREIA LAVADA, GROSSA, PARA REGIAO METROPOLITANA DO RIO DE JA | M3 | 0.65 | 118.5 | 0 | 77.025
NEIRO
00149 | CIMENTO PORTLAND CP II 32, EM SACO DE 50KG | KG | 287 | 0.5622 | 0 | 161.3514
00519 | SAIBRO | M3 | 0.65 | 100 | 0 | 65
20132 | MAO-DE-OBRA DE SERVENTE DA CONSTRUCAO CIVIL, INCLUSIVE ENCAR | H | 11 | 15.87 | 3 | 179.8071
GOS SOCIAIS DESONERADOS
07.001.0135-1 | ARGAMASSA DE CIMENTO,SAIBRO E AREIA,NO TRACO 1:3:5,PREPARO | M3 |  | 523.2
MANUAL
00001 | AREIA LAVADA, GROSSA, PARA REGIAO METROPOLITANA DO RIO DE JA | M3 | 0.9 | 118.5 | 0 | 106.65
NEIRO
00149 | CIMENTO PORTLAND CP II 32, EM SACO DE 50KG | KG | 283 | 0.5622 | 0 | 159.1026
00519 | SAIBRO | M3 | 0.5 | 100 | 0 | 50
01999 | MAO-DE-OBRA DE SERVENTE DA CONSTRUCAO CIVIL, INCLUSIVE ENCAR | H | 11 | 18.31 | 3 | 207.4523
GOS SOCIAIS
07.001.0135-B | ARGAMASSA DE CIMENTO,SAIBRO E AREIA,NO TRACO 1:3:5,PREPARO | M3 |  | 495.55
MANUAL
00001 | AREIA LAVADA, GROSSA, PARA REGIAO METROPOLITANA DO RIO DE JA | M3 | 0.9 | 118.5 | 0 | 106.65
NEIRO
00149 | CIMENTO PORTLAND CP II 32, EM SACO DE 50KG | KG | 283 | 0.5622 | 0 | 159.1026
00519 | SAIBRO | M3 | 0.5 | 100 | 0 | 50
20132 | MAO-DE-OBRA DE SERVENTE DA CONSTRUCAO CIVIL, INCLUSIVE ENCAR | H | 11 | 15.87 | 3 | 179.8071
GOS SOCIAIS DESONERADOS
07.001.0140-1 | ARGAMASSA DE CIMENTO,CAL,SAIBRO E AREIA,NO TRACO 1:2:4:4, | M3 |  | 546.74
PREPARO MANUAL
00001 | AREIA LAVADA, GROSSA, PARA REGIAO METROPOLITANA DO RIO DE JA | M3 | 0.42 | 118.5 | 0 | 49.77
NEIRO
00149 | CIMENTO PORTLAND CP II 32, EM SACO DE 50KG | KG | 128 | 0.5622 | 0 | 71.9616
00209 | CAL HIDRATADA | KG | 228 | 0.77 | 0 | 175.56
00519 | SAIBRO | M3 | 0.42 | 100 | 0 | 42
01999 | MAO-DE-OBRA DE SERVENTE DA CONSTRUCAO CIVIL, INCLUSIVE ENCAR | H | 11 | 18.31 | 3 | 207.4523
GOS SOCIAIS
07.001.0140-B | ARGAMASSA DE CIMENTO,CAL,SAIBRO E AREIA,NO TRACO 1:2:4:4, | M3 |  | 519.09
PREPARO MANUAL
00001 | AREIA LAVADA, GROSSA, PARA REGIAO METROPOLITANA DO RIO DE JA | M3 | 0.42 | 118.5 | 0 | 49.77
NEIRO
00149 | CIMENTO PORTLAND CP II 32, EM SACO DE 50KG | KG | 128 | 0.5622 | 0 | 71.9616
00209 | CAL HIDRATADA | KG | 228 | 0.77 | 0 | 175.56
00519 | SAIBRO | M3 | 0.42 | 100 | 0 | 42
20132 | MAO-DE-OBRA DE SERVENTE DA CONSTRUCAO CIVIL, INCLUSIVE ENCAR | H | 11 | 15.87 | 3 | 179.8071
GOS SOCIAIS DESONERADOS
07.001.0145-1 | ARGAMASSA DE CIMENTO E AREOLA PARA EMBOCO,NO TRACO 1:2,PREPA | M3 |  | 666.16
RO MANUAL
00149 | CIMENTO PORTLAND CP II 32, EM SACO DE 50KG | KG | 550 | 0.5622 | 0 | 309.21
01999 | MAO-DE-OBRA DE SERVENTE DA CONSTRUCAO CIVIL, INCLUSIVE ENCAR | H | 11 | 18.31 | 3 | 207.4523
GOS SOCIAIS
02825 | AREOLA PARA EMBOCO | M3 | 1.15 | 130 | 0 | 149.5
07.001.0145-B | ARGAMASSA DE CIMENTO E AREOLA PARA EMBOCO,NO TRACO 1:2,PREPA | M3 |  | 638.51
RO MANUAL
00149 | CIMENTO PORTLAND CP II 32, EM SACO DE 50KG | KG | 550 | 0.5622 | 0 | 309.21
02825 | AREOLA PARA EMBOCO | M3 | 1.15 | 130 | 0 | 149.5
20132 | MAO-DE-OBRA DE SERVENTE DA CONSTRUCAO CIVIL, INCLUSIVE ENCAR | H | 11 | 15.87 | 3 | 179.8071
GOS SOCIAIS DESONERADOS
07.001.0150-1 | ARGAMASSA DE CIMENTO E AREOLA PARA EMBOCO,NO TRACO 1:4,PREPA | M3 |  | 548.1
RO MANUAL
00149 | CIMENTO PORTLAND CP II 32, EM SACO DE 50KG | KG | 340 | 0.5622 | 0 | 191.148
01999 | MAO-DE-OBRA DE SERVENTE DA CONSTRUCAO CIVIL, INCLUSIVE ENCAR | H | 11 | 18.31 | 3 | 207.4523
GOS SOCIAIS
02825 | AREOLA PARA EMBOCO | M3 | 1.15 | 130 | 0 | 149.5
07.001.0150-B | ARGAMASSA DE CIMENTO E AREOLA PARA EMBOCO,NO TRACO 1:4,PREPA | M3 |  | 520.45
RO MANUAL
00149 | CIMENTO PORTLAND CP II 32, EM SACO DE 50KG | KG | 340 | 0.5622 | 0 | 191.148
02825 | AREOLA PARA EMBOCO | M3 | 1.15 | 130 | 0 | 149.5
20132 | MAO-DE-OBRA DE SERVENTE DA CONSTRUCAO CIVIL, INCLUSIVE ENCAR | H | 11 | 15.87 | 3 | 179.8071
GOS SOCIAIS DESONERADOS
07.001.0155-1 | ARGAMASSA DE CIMENTO E AREOLA PARA EMBOCO,NO TRACO 1:6,PREPA | M3 |  | 504
RO MANUAL
00149 | CIMENTO PORTLAND CP II 32, EM SACO DE 50KG | KG | 250 | 0.5622 | 0 | 140.55
01999 | MAO-DE-OBRA DE SERVENTE DA CONSTRUCAO CIVIL, INCLUSIVE ENCAR | H | 11 | 18.31 | 3 | 207.4523
GOS SOCIAIS
02825 | AREOLA PARA EMBOCO | M3 | 1.2 | 130 | 0 | 156
07.001.0155-B | ARGAMASSA DE CIMENTO E AREOLA PARA EMBOCO,NO TRACO 1:6,PREPA | M3 |  | 476.35
RO MANUAL
00149 | CIMENTO PORTLAND CP II 32, EM SACO DE 50KG | KG | 250 | 0.5622 | 0 | 140.55
02825 | AREOLA PARA EMBOCO | M3 | 1.2 | 130 | 0 | 156
20132 | MAO-DE-OBRA DE SERVENTE DA CONSTRUCAO CIVIL, INCLUSIVE ENCAR | H | 11 | 15.87 | 3 | 179.8071
GOS SOCIAIS DESONERADOS
07.001.0160-1 | ARGAMASSA DE CIMENTO,AREIA E VERMICULITA NO TRACO 1:2:5, | M3 |  | 867.55
PREPARO MANUAL
00001 | AREIA LAVADA, GROSSA, PARA REGIAO METROPOLITANA DO RIO DE JA | M3 | 0.25 | 118.5 | 0 | 29.625
NEIRO
00149 | CIMENTO PORTLAND CP II 32, EM SACO DE 50KG | KG | 175 | 0.5622 | 0 | 98.385
01999 | MAO-DE-OBRA DE SERVENTE DA CONSTRUCAO CIVIL, INCLUSIVE ENCAR | H | 11 | 18.31 | 3 | 207.4523
GOS SOCIAIS
10796 | VERMICULITA EXPANDIDA TIPO SUPER FINA | M3 | 0.75 | 709.46 | 0 | 532.095
07.001.0160-B | ARGAMASSA DE CIMENTO,AREIA E VERMICULITA NO TRACO 1:2:5, | M3 |  | 839.91
PREPARO MANUAL
00001 | AREIA LAVADA, GROSSA, PARA REGIAO METROPOLITANA DO RIO DE JA | M3 | 0.25 | 118.5 | 0 | 29.625
NEIRO
00149 | CIMENTO PORTLAND CP II 32, EM SACO DE 50KG | KG | 175 | 0.5622 | 0 | 98.385
10796 | VERMICULITA EXPANDIDA TIPO SUPER FINA | M3 | 0.75 | 709.46 | 0 | 532.095
20132 | MAO-DE-OBRA DE SERVENTE DA CONSTRUCAO CIVIL, INCLUSIVE ENCAR | H | 11 | 15.87 | 3 | 179.8071
GOS SOCIAIS DESONERADOS
07.002.0010-1 | ARGAMASSA DE CIMENTO E AREIA,NO TRACO 1:1,PREPARO MECANICO | M3 |  | 580.64
00001 | AREIA LAVADA, GROSSA, PARA REGIAO METROPOLITANA DO RIO DE JA | M3 | 0.64 | 118.5 | 0 | 75.84
NEIRO
00149 | CIMENTO PORTLAND CP II 32, EM SACO DE 50KG | KG | 817 | 0.5622 | 0 | 459.3174
01086 | BETONEIRA GASOLINA 320L,MISTURA SECA(CP) | H | 0.65 | 11.4631 | 0 | 7.451
01087 | BETONEIRA GASOLINA 320L,MISTURA SECA(CI) | H | 0.2 | 1.6454 | 0 | 0.3291
01969 | MAO-DE-OBRA DE OPERADOR DE MAQUINAS AUX. (COMPRESSOR, ROLO C | H | 0.65 | 25.34 | 3 | 16.9651
OMPACTADOR LEVE...), INCLUSIVE ENCARGOS SOCIAIS
01999 | MAO-DE-OBRA DE SERVENTE DA CONSTRUCAO CIVIL, INCLUSIVE ENCAR | H | 1.1 | 18.31 | 3 | 20.7452
GOS SOCIAIS
07.002.0010-B | ARGAMASSA DE CIMENTO E AREIA,NO TRACO 1:1,PREPARO MECANICO | M3 |  | 575.62
00001 | AREIA LAVADA, GROSSA, PARA REGIAO METROPOLITANA DO RIO DE JA | M3 | 0.64 | 118.5 | 0 | 75.84
NEIRO
00149 | CIMENTO PORTLAND CP II 32, EM SACO DE 50KG | KG | 817 | 0.5622 | 0 | 459.3174
20112 | MAO-DE-OBRA DE OPERADOR DE MAQUINAS AUX. (COMPRESSOR, ROLO C | H | 0.65 | 21.96 | 3 | 14.7022
OMPACTADOR LEVE...), INCLUSIVE ENCARGOS SOCIAIS DESONERADOS
20132 | MAO-DE-OBRA DE SERVENTE DA CONSTRUCAO CIVIL, INCLUSIVE ENCAR | H | 1.1 | 15.87 | 3 | 17.9807
GOS SOCIAIS DESONERADOS
30710 | BETONEIRA GASOLINA 320L,MISTURA SECA(CP) | H | 0.65 | 11.4631 | 0 | 7.451
30711 | BETONEIRA GASOLINA 320L,MISTURA SECA(CI) | H | 0.2 | 1.6454 | 0 | 0.3291
07.002.0015-1 | ARGAMASSA DE CIMENTO E AREIA,NO TRACO 1:1,5,PREPARO MECANICO | M3 |  | 543.47
00001 | AREIA LAVADA, GROSSA, PARA REGIAO METROPOLITANA DO RIO DE JA | M3 | 0.87 | 118.5 | 0 | 103.095
NEIRO
00149 | CIMENTO PORTLAND CP II 32, EM SACO DE 50KG | KG | 693 | 0.5622 | 0 | 389.6046
01086 | BETONEIRA GASOLINA 320L,MISTURA SECA(CP) | H | 0.65 | 11.4631 | 0 | 7.451
01087 | BETONEIRA GASOLINA 320L,MISTURA SECA(CI) | H | 0.2 | 1.6454 | 0 | 0.3291
01969 | MAO-DE-OBRA DE OPERADOR DE MAQUINAS AUX. (COMPRESSOR, ROLO C | H | 0.65 | 25.34 | 3 | 16.9651
OMPACTADOR LEVE...), INCLUSIVE ENCARGOS SOCIAIS
01999 | MAO-DE-OBRA DE SERVENTE DA CONSTRUCAO CIVIL, INCLUSIVE ENCAR | H | 1.38 | 18.31 | 3 | 26.0258
GOS SOCIAIS
07.002.0015-B | ARGAMASSA DE CIMENTO E AREIA,NO TRACO 1:1,5,PREPARO MECANICO | M3 |  | 537.73
00001 | AREIA LAVADA, GROSSA, PARA REGIAO METROPOLITANA DO RIO DE JA | M3 | 0.87 | 118.5 | 0 | 103.095
NEIRO
00149 | CIMENTO PORTLAND CP II 32, EM SACO DE 50KG | KG | 693 | 0.5622 | 0 | 389.6046
20112 | MAO-DE-OBRA DE OPERADOR DE MAQUINAS AUX. (COMPRESSOR, ROLO C | H | 0.65 | 21.96 | 3 | 14.7022
OMPACTADOR LEVE...), INCLUSIVE ENCARGOS SOCIAIS DESONERADOS
20132 | MAO-DE-OBRA DE SERVENTE DA CONSTRUCAO CIVIL, INCLUSIVE ENCAR | H | 1.38 | 15.87 | 3 | 22.5576
GOS SOCIAIS DESONERADOS
30710 | BETONEIRA GASOLINA 320L,MISTURA SECA(CP) | H | 0.65 | 11.4631 | 0 | 7.451
30711 | BETONEIRA GASOLINA 320L,MISTURA SECA(CI) | H | 0.2 | 1.6454 | 0 | 0.3291
07.002.0020-1 | ARGAMASSA DE CIMENTO E AREIA,NO TRACO 1:2,PREPARO MECANICO | M3 |  | 509.99
00001 | AREIA LAVADA, GROSSA, PARA REGIAO METROPOLITANA DO RIO DE JA | M3 | 1 | 118.5 | 0 | 118.5
NEIRO
00149 | CIMENTO PORTLAND CP II 32, EM SACO DE 50KG | KG | 597 | 0.5622 | 0 | 335.6334
01086 | BETONEIRA GASOLINA 320L,MISTURA SECA(CP) | H | 0.65 | 11.4631 | 0 | 7.451
01087 | BETONEIRA GASOLINA 320L,MISTURA SECA(CI) | H | 0.2 | 1.6454 | 0 | 0.3291
01969 | MAO-DE-OBRA DE OPERADOR DE MAQUINAS AUX. (COMPRESSOR, ROLO C | H | 0.65 | 25.34 | 3 | 16.9651
OMPACTADOR LEVE...), INCLUSIVE ENCARGOS SOCIAIS
01999 | MAO-DE-OBRA DE SERVENTE DA CONSTRUCAO CIVIL, INCLUSIVE ENCAR | H | 1.65 | 18.31 | 3 | 31.1178
GOS SOCIAIS
07.002.0020-B | ARGAMASSA DE CIMENTO E AREIA,NO TRACO 1:2,PREPARO MECANICO | M3 |  | 503.58
00001 | AREIA LAVADA, GROSSA, PARA REGIAO METROPOLITANA DO RIO DE JA | M3 | 1 | 118.5 | 0 | 118.5
NEIRO
00149 | CIMENTO PORTLAND CP II 32, EM SACO DE 50KG | KG | 597 | 0.5622 | 0 | 335.6334
20112 | MAO-DE-OBRA DE OPERADOR DE MAQUINAS AUX. (COMPRESSOR, ROLO C | H | 0.65 | 21.96 | 3 | 14.7022
OMPACTADOR LEVE...), INCLUSIVE ENCARGOS SOCIAIS DESONERADOS
20132 | MAO-DE-OBRA DE SERVENTE DA CONSTRUCAO CIVIL, INCLUSIVE ENCAR | H | 1.65 | 15.87 | 3 | 26.9711
GOS SOCIAIS DESONERADOS
30710 | BETONEIRA GASOLINA 320L,MISTURA SECA(CP) | H | 0.65 | 11.4631 | 0 | 7.451
30711 | BETONEIRA GASOLINA 320L,MISTURA SECA(CI) | H | 0.2 | 1.6454 | 0 | 0.3291
07.002.0025-1 | ARGAMASSA DE CIMENTO E AREIA,NO TRACO 1:3,PREPARO MECANICO | M3 |  | 458.87
00001 | AREIA LAVADA, GROSSA, PARA REGIAO METROPOLITANA DO RIO DE JA | M3 | 1.15 | 118.5 | 0 | 136.275
NEIRO
00149 | CIMENTO PORTLAND CP II 32, EM SACO DE 50KG | KG | 456 | 0.5622 | 0 | 256.3632
01086 | BETONEIRA GASOLINA 320L,MISTURA SECA(CP) | H | 0.65 | 11.4631 | 0 | 7.451
01087 | BETONEIRA GASOLINA 320L,MISTURA SECA(CI) | H | 0.2 | 1.6454 | 0 | 0.3291
01969 | MAO-DE-OBRA DE OPERADOR DE MAQUINAS AUX. (COMPRESSOR, ROLO C | H | 0.65 | 25.34 | 3 | 16.9651
OMPACTADOR LEVE...), INCLUSIVE ENCARGOS SOCIAIS
01999 | MAO-DE-OBRA DE SERVENTE DA CONSTRUCAO CIVIL, INCLUSIVE ENCAR | H | 2.2 | 18.31 | 3 | 41.4905
GOS SOCIAIS
07.002.0025-B | ARGAMASSA DE CIMENTO E AREIA,NO TRACO 1:3,PREPARO MECANICO | M3 |  | 451.08
00001 | AREIA LAVADA, GROSSA, PARA REGIAO METROPOLITANA DO RIO DE JA | M3 | 1.15 | 118.5 | 0 | 136.275
NEIRO
00149 | CIMENTO PORTLAND CP II 32, EM SACO DE 50KG | KG | 456 | 0.5622 | 0 | 256.3632
20112 | MAO-DE-OBRA DE OPERADOR DE MAQUINAS AUX. (COMPRESSOR, ROLO C | H | 0.65 | 21.96 | 3 | 14.7022
OMPACTADOR LEVE...), INCLUSIVE ENCARGOS SOCIAIS DESONERADOS
20132 | MAO-DE-OBRA DE SERVENTE DA CONSTRUCAO CIVIL, INCLUSIVE ENCAR | H | 2.2 | 15.87 | 3 | 35.9614
GOS SOCIAIS DESONERADOS
30710 | BETONEIRA GASOLINA 320L,MISTURA SECA(CP) | H | 0.65 | 11.4631 | 0 | 7.451
30711 | BETONEIRA GASOLINA 320L,MISTURA SECA(CI) | H | 0.2 | 1.6454 | 0 | 0.3291
07.002.0030-1 | ARGAMASSA DE CIMENTO E AREIA,NO TRACO 1:4,PREPARO MECANICO | M3 |  | 439.05
00001 | AREIA LAVADA, GROSSA, PARA REGIAO METROPOLITANA DO RIO DE JA | M3 | 1.27 | 118.5 | 0 | 150.495
NEIRO
00149 | CIMENTO PORTLAND CP II 32, EM SACO DE 50KG | KG | 377 | 0.5622 | 0 | 211.9494
01086 | BETONEIRA GASOLINA 320L,MISTURA SECA(CP) | H | 0.65 | 11.4631 | 0 | 7.451
01087 | BETONEIRA GASOLINA 320L,MISTURA SECA(CI) | H | 0.2 | 1.6454 | 0 | 0.3291
01969 | MAO-DE-OBRA DE OPERADOR DE MAQUINAS AUX. (COMPRESSOR, ROLO C | H | 0.65 | 25.34 | 3 | 16.9651
OMPACTADOR LEVE...), INCLUSIVE ENCARGOS SOCIAIS
01999 | MAO-DE-OBRA DE SERVENTE DA CONSTRUCAO CIVIL, INCLUSIVE ENCAR | H | 2.75 | 18.31 | 3 | 51.8631
GOS SOCIAIS
07.002.0030-B | ARGAMASSA DE CIMENTO E AREIA,NO TRACO 1:4,PREPARO MECANICO | M3 |  | 429.87
00001 | AREIA LAVADA, GROSSA, PARA REGIAO METROPOLITANA DO RIO DE JA | M3 | 1.27 | 118.5 | 0 | 150.495
NEIRO
00149 | CIMENTO PORTLAND CP II 32, EM SACO DE 50KG | KG | 377 | 0.5622 | 0 | 211.9494
20112 | MAO-DE-OBRA DE OPERADOR DE MAQUINAS AUX. (COMPRESSOR, ROLO C | H | 0.65 | 21.96 | 3 | 14.7022
OMPACTADOR LEVE...), INCLUSIVE ENCARGOS SOCIAIS DESONERADOS
20132 | MAO-DE-OBRA DE SERVENTE DA CONSTRUCAO CIVIL, INCLUSIVE ENCAR | H | 2.75 | 15.87 | 3 | 44.9518
GOS SOCIAIS DESONERADOS
30710 | BETONEIRA GASOLINA 320L,MISTURA SECA(CP) | H | 0.65 | 11.4631 | 0 | 7.451
30711 | BETONEIRA GASOLINA 320L,MISTURA SECA(CI) | H | 0.2 | 1.6454 | 0 | 0.3291
07.002.0035-1 | ARGAMASSA DE CIMENTO E AREIA,NO TRACO 1:5,PREPARO MECANICO | M3 |  | 421.55
00001 | AREIA LAVADA, GROSSA, PARA REGIAO METROPOLITANA DO RIO DE JA | M3 | 1.31 | 118.5 | 0 | 155.235
NEIRO
00149 | CIMENTO PORTLAND CP II 32, EM SACO DE 50KG | KG | 319 | 0.5622 | 0 | 179.3418
01086 | BETONEIRA GASOLINA 320L,MISTURA SECA(CP) | H | 0.65 | 11.4631 | 0 | 7.451
01087 | BETONEIRA GASOLINA 320L,MISTURA SECA(CI) | H | 0.2 | 1.6454 | 0 | 0.3291
01969 | MAO-DE-OBRA DE OPERADOR DE MAQUINAS AUX. (COMPRESSOR, ROLO C | H | 0.65 | 25.34 | 3 | 16.9651
OMPACTADOR LEVE...), INCLUSIVE ENCARGOS SOCIAIS
01999 | MAO-DE-OBRA DE SERVENTE DA CONSTRUCAO CIVIL, INCLUSIVE ENCAR | H | 3.3 | 18.31 | 3 | 62.2357
GOS SOCIAIS
07.002.0035-B | ARGAMASSA DE CIMENTO E AREIA,NO TRACO 1:5,PREPARO MECANICO | M3 |  | 411
00001 | AREIA LAVADA, GROSSA, PARA REGIAO METROPOLITANA DO RIO DE JA | M3 | 1.31 | 118.5 | 0 | 155.235
NEIRO
00149 | CIMENTO PORTLAND CP II 32, EM SACO DE 50KG | KG | 319 | 0.5622 | 0 | 179.3418
20112 | MAO-DE-OBRA DE OPERADOR DE MAQUINAS AUX. (COMPRESSOR, ROLO C | H | 0.65 | 21.96 | 3 | 14.7022
OMPACTADOR LEVE...), INCLUSIVE ENCARGOS SOCIAIS DESONERADOS
20132 | MAO-DE-OBRA DE SERVENTE DA CONSTRUCAO CIVIL, INCLUSIVE ENCAR | H | 3.3 | 15.87 | 3 | 53.9421
GOS SOCIAIS DESONERADOS
30710 | BETONEIRA GASOLINA 320L,MISTURA SECA(CP) | H | 0.65 | 11.4631 | 0 | 7.451
30711 | BETONEIRA GASOLINA 320L,MISTURA SECA(CI) | H | 0.2 | 1.6454 | 0 | 0.3291
07.002.0040-1 | ARGAMASSA DE CIMENTO E AREIA,NO TRACO 1:6,PREPARO MECANICO | M3 |  | 412.11
00001 | AREIA LAVADA, GROSSA, PARA REGIAO METROPOLITANA DO RIO DE JA | M3 | 1.35 | 118.5 | 0 | 159.975
NEIRO
00149 | CIMENTO PORTLAND CP II 32, EM SACO DE 50KG | KG | 277 | 0.5622 | 0 | 155.7294
01086 | BETONEIRA GASOLINA 320L,MISTURA SECA(CP) | H | 0.65 | 11.4631 | 0 | 7.451
01087 | BETONEIRA GASOLINA 320L,MISTURA SECA(CI) | H | 0.2 | 1.6454 | 0 | 0.3291
01969 | MAO-DE-OBRA DE OPERADOR DE MAQUINAS AUX. (COMPRESSOR, ROLO C | H | 0.65 | 25.34 | 3 | 16.9651
OMPACTADOR LEVE...), INCLUSIVE ENCARGOS SOCIAIS
01999 | MAO-DE-OBRA DE SERVENTE DA CONSTRUCAO CIVIL, INCLUSIVE ENCAR | H | 3.8 | 18.31 | 3 | 71.6653
GOS SOCIAIS
07.002.0040-B | ARGAMASSA DE CIMENTO E AREIA,NO TRACO 1:6,PREPARO MECANICO | M3 |  | 400.3
00001 | AREIA LAVADA, GROSSA, PARA REGIAO METROPOLITANA DO RIO DE JA | M3 | 1.35 | 118.5 | 0 | 159.975
NEIRO
00149 | CIMENTO PORTLAND CP II 32, EM SACO DE 50KG | KG | 277 | 0.5622 | 0 | 155.7294
20112 | MAO-DE-OBRA DE OPERADOR DE MAQUINAS AUX. (COMPRESSOR, ROLO C | H | 0.65 | 21.96 | 3 | 14.7022
OMPACTADOR LEVE...), INCLUSIVE ENCARGOS SOCIAIS DESONERADOS
20132 | MAO-DE-OBRA DE SERVENTE DA CONSTRUCAO CIVIL, INCLUSIVE ENCAR | H | 3.8 | 15.87 | 3 | 62.1152
GOS SOCIAIS DESONERADOS
30710 | BETONEIRA GASOLINA 320L,MISTURA SECA(CP) | H | 0.65 | 11.4631 | 0 | 7.451
30711 | BETONEIRA GASOLINA 320L,MISTURA SECA(CI) | H | 0.2 | 1.6454 | 0 | 0.3291
07.002.0045-1 | ARGAMASSA DE CIMENTO E AREIA,NO TRACO 1:8,PREPARO MECANICO | M3 |  | 407.3
00001 | AREIA LAVADA, GROSSA, PARA REGIAO METROPOLITANA DO RIO DE JA | M3 | 1.4 | 118.5 | 0 | 165.9
NEIRO
00149 | CIMENTO PORTLAND CP II 32, EM SACO DE 50KG | KG | 221 | 0.5622 | 0 | 124.2462
01086 | BETONEIRA GASOLINA 320L,MISTURA SECA(CP) | H | 0.65 | 11.4631 | 0 | 7.451
01087 | BETONEIRA GASOLINA 320L,MISTURA SECA(CI) | H | 0.2 | 1.6454 | 0 | 0.3291
01969 | MAO-DE-OBRA DE OPERADOR DE MAQUINAS AUX. (COMPRESSOR, ROLO C | H | 0.65 | 25.34 | 3 | 16.9651
OMPACTADOR LEVE...), INCLUSIVE ENCARGOS SOCIAIS
01999 | MAO-DE-OBRA DE SERVENTE DA CONSTRUCAO CIVIL, INCLUSIVE ENCAR | H | 4.9 | 18.31 | 3 | 92.4106
GOS SOCIAIS
07.002.0045-B | ARGAMASSA DE CIMENTO E AREIA,NO TRACO 1:8,PREPARO MECANICO | M3 |  | 392.72
00001 | AREIA LAVADA, GROSSA, PARA REGIAO METROPOLITANA DO RIO DE JA | M3 | 1.4 | 118.5 | 0 | 165.9
NEIRO
00149 | CIMENTO PORTLAND CP II 32, EM SACO DE 50KG | KG | 221 | 0.5622 | 0 | 124.2462
20112 | MAO-DE-OBRA DE OPERADOR DE MAQUINAS AUX. (COMPRESSOR, ROLO C | H | 0.65 | 21.96 | 3 | 14.7022
OMPACTADOR LEVE...), INCLUSIVE ENCARGOS SOCIAIS DESONERADOS
20132 | MAO-DE-OBRA DE SERVENTE DA CONSTRUCAO CIVIL, INCLUSIVE ENCAR | H | 4.9 | 15.87 | 3 | 80.0959
GOS SOCIAIS DESONERADOS
30710 | BETONEIRA GASOLINA 320L,MISTURA SECA(CP) | H | 0.65 | 11.4631 | 0 | 7.451
30711 | BETONEIRA GASOLINA 320L,MISTURA SECA(CI) | H | 0.2 | 1.6454 | 0 | 0.3291
07.003.0010-1 | ARGAMASSA DE CIMENTO E PO-DE-PEDRA,NO TRACO 1:3,PREPARO MECA | M3 |  | 440.53
NICO
00149 | CIMENTO PORTLAND CP II 32, EM SACO DE 50KG | KG | 405 | 0.5622 | 0 | 227.691
01086 | BETONEIRA GASOLINA 320L,MISTURA SECA(CP) | H | 0.65 | 11.4631 | 0 | 7.451
01087 | BETONEIRA GASOLINA 320L,MISTURA SECA(CI) | H | 0.2 | 1.6454 | 0 | 0.3291
01969 | MAO-DE-OBRA DE OPERADOR DE MAQUINAS AUX. (COMPRESSOR, ROLO C | H | 0.65 | 25.34 | 3 | 16.9651
OMPACTADOR LEVE...), INCLUSIVE ENCARGOS SOCIAIS
01999 | MAO-DE-OBRA DE SERVENTE DA CONSTRUCAO CIVIL, INCLUSIVE ENCAR | H | 2.2 | 18.31 | 3 | 41.4905
GOS SOCIAIS
14574 | PO DE PEDRA, PARA REGIAO METROPOLITANA DO RIO DE JANEIRO | T | 1.9812 | 74 | 0 | 146.6088
07.003.0010-B | ARGAMASSA DE CIMENTO E PO-DE-PEDRA,NO TRACO 1:3,PREPARO MECA | M3 |  | 432.74
NICO
00149 | CIMENTO PORTLAND CP II 32, EM SACO DE 50KG | KG | 405 | 0.5622 | 0 | 227.691
14574 | PO DE PEDRA, PARA REGIAO METROPOLITANA DO RIO DE JANEIRO | T | 1.9812 | 74 | 0 | 146.6088
20112 | MAO-DE-OBRA DE OPERADOR DE MAQUINAS AUX. (COMPRESSOR, ROLO C | H | 0.65 | 21.96 | 3 | 14.7022
OMPACTADOR LEVE...), INCLUSIVE ENCARGOS SOCIAIS DESONERADOS
20132 | MAO-DE-OBRA DE SERVENTE DA CONSTRUCAO CIVIL, INCLUSIVE ENCAR | H | 2.2 | 15.87 | 3 | 35.9614
GOS SOCIAIS DESONERADOS
30710 | BETONEIRA GASOLINA 320L,MISTURA SECA(CP) | H | 0.65 | 11.4631 | 0 | 7.451
30711 | BETONEIRA GASOLINA 320L,MISTURA SECA(CI) | H | 0.2 | 1.6454 | 0 | 0.3291
07.003.0015-1 | ARGAMASSA DE CIMENTO E PO-DE-PEDRA,NO TRACO 1:4,PREPARO MECA | M3 |  | 416.89
NICO
00149 | CIMENTO PORTLAND CP II 32, EM SACO DE 50KG | KG | 325 | 0.5622 | 0 | 182.715
01086 | BETONEIRA GASOLINA 320L,MISTURA SECA(CP) | H | 0.65 | 11.4631 | 0 | 7.451
01087 | BETONEIRA GASOLINA 320L,MISTURA SECA(CI) | H | 0.2 | 1.6454 | 0 | 0.3291
01969 | MAO-DE-OBRA DE OPERADOR DE MAQUINAS AUX. (COMPRESSOR, ROLO C | H | 0.65 | 25.34 | 3 | 16.9651
OMPACTADOR LEVE...), INCLUSIVE ENCARGOS SOCIAIS
01999 | MAO-DE-OBRA DE SERVENTE DA CONSTRUCAO CIVIL, INCLUSIVE ENCAR | H | 2.75 | 18.31 | 3 | 51.8631
GOS SOCIAIS
14574 | PO DE PEDRA, PARA REGIAO METROPOLITANA DO RIO DE JANEIRO | T | 2.1294 | 74 | 0 | 157.5756
07.003.0015-B | ARGAMASSA DE CIMENTO E PO-DE-PEDRA,NO TRACO 1:4,PREPARO MECA | M3 |  | 407.72
NICO
00149 | CIMENTO PORTLAND CP II 32, EM SACO DE 50KG | KG | 325 | 0.5622 | 0 | 182.715
14574 | PO DE PEDRA, PARA REGIAO METROPOLITANA DO RIO DE JANEIRO | T | 2.1294 | 74 | 0 | 157.5756
20112 | MAO-DE-OBRA DE OPERADOR DE MAQUINAS AUX. (COMPRESSOR, ROLO C | H | 0.65 | 21.96 | 3 | 14.7022
OMPACTADOR LEVE...), INCLUSIVE ENCARGOS SOCIAIS DESONERADOS
20132 | MAO-DE-OBRA DE SERVENTE DA CONSTRUCAO CIVIL, INCLUSIVE ENCAR | H | 2.75 | 15.87 | 3 | 44.9518
GOS SOCIAIS DESONERADOS
30710 | BETONEIRA GASOLINA 320L,MISTURA SECA(CP) | H | 0.65 | 11.4631 | 0 | 7.451
30711 | BETONEIRA GASOLINA 320L,MISTURA SECA(CI) | H | 0.2 | 1.6454 | 0 | 0.3291
07.005.0010-1 | ARGAMASSA DE CIMENTO,CAL E AREIA FINA,NO TRACO 1:3:5,PREPARO | M3 |  | 583.84
MECANICO
00149 | CIMENTO PORTLAND CP II 32, EM SACO DE 50KG | KG | 189 | 0.5622 | 0 | 106.2558
00209 | CAL HIDRATADA | KG | 310 | 0.77 | 0 | 238.7
01086 | BETONEIRA GASOLINA 320L,MISTURA SECA(CP) | H | 0.65 | 11.4631 | 0 | 7.451
01087 | BETONEIRA GASOLINA 320L,MISTURA SECA(CI) | H | 0.2 | 1.6454 | 0 | 0.3291
01969 | MAO-DE-OBRA DE OPERADOR DE MAQUINAS AUX. (COMPRESSOR, ROLO C | H | 0.65 | 25.34 | 3 | 16.9651
OMPACTADOR LEVE...), INCLUSIVE ENCARGOS SOCIAIS
01999 | MAO-DE-OBRA DE SERVENTE DA CONSTRUCAO CIVIL, INCLUSIVE ENCAR | H | 4.95 | 18.31 | 3 | 93.3535
GOS SOCIAIS
02824 | AREIA LAVADA, FINA, PARA REGIAO METROPOLITANA DO RIO DE JANE | M3 | 0.94 | 128.5 | 0 | 120.79
IRO
07.005.0010-B | ARGAMASSA DE CIMENTO,CAL E AREIA FINA,NO TRACO 1:3:5,PREPARO | M3 |  | 569.14
MECANICO
00149 | CIMENTO PORTLAND CP II 32, EM SACO DE 50KG | KG | 189 | 0.5622 | 0 | 106.2558
00209 | CAL HIDRATADA | KG | 310 | 0.77 | 0 | 238.7
02824 | AREIA LAVADA, FINA, PARA REGIAO METROPOLITANA DO RIO DE JANE | M3 | 0.94 | 128.5 | 0 | 120.79
IRO
20112 | MAO-DE-OBRA DE OPERADOR DE MAQUINAS AUX. (COMPRESSOR, ROLO C | H | 0.65 | 21.96 | 3 | 14.7022
OMPACTADOR LEVE...), INCLUSIVE ENCARGOS SOCIAIS DESONERADOS
20132 | MAO-DE-OBRA DE SERVENTE DA CONSTRUCAO CIVIL, INCLUSIVE ENCAR | H | 4.95 | 15.87 | 3 | 80.9132
GOS SOCIAIS DESONERADOS
30710 | BETONEIRA GASOLINA 320L,MISTURA SECA(CP) | H | 0.65 | 11.4631 | 0 | 7.451
30711 | BETONEIRA GASOLINA 320L,MISTURA SECA(CI) | H | 0.2 | 1.6454 | 0 | 0.3291
07.005.0015-1 | ARGAMASSA DE CIMENTO,CAL E AREIA FINA,NO TRACO 1:3:8,PREPARO | M3 |  | 567.77
MECANICO
00149 | CIMENTO PORTLAND CP II 32, EM SACO DE 50KG | KG | 147 | 0.5622 | 0 | 82.6434
00209 | CAL HIDRATADA | KG | 241 | 0.77 | 0 | 185.57
01086 | BETONEIRA GASOLINA 320L,MISTURA SECA(CP) | H | 0.65 | 11.4631 | 0 | 7.451
01087 | BETONEIRA GASOLINA 320L,MISTURA SECA(CI) | H | 0.2 | 1.6454 | 0 | 0.3291
01969 | MAO-DE-OBRA DE OPERADOR DE MAQUINAS AUX. (COMPRESSOR, ROLO C | H | 0.65 | 25.34 | 3 | 16.9651
OMPACTADOR LEVE...), INCLUSIVE ENCARGOS SOCIAIS
01999 | MAO-DE-OBRA DE SERVENTE DA CONSTRUCAO CIVIL, INCLUSIVE ENCAR | H | 6.6 | 18.31 | 3 | 124.4714
GOS SOCIAIS
02824 | AREIA LAVADA, FINA, PARA REGIAO METROPOLITANA DO RIO DE JANE | M3 | 1.17 | 128.5 | 0 | 150.345
IRO
07.005.0015-B | ARGAMASSA DE CIMENTO,CAL E AREIA FINA,NO TRACO 1:3:8,PREPARO | M3 |  | 548.92
MECANICO
00149 | CIMENTO PORTLAND CP II 32, EM SACO DE 50KG | KG | 147 | 0.5622 | 0 | 82.6434
00209 | CAL HIDRATADA | KG | 241 | 0.77 | 0 | 185.57
02824 | AREIA LAVADA, FINA, PARA REGIAO METROPOLITANA DO RIO DE JANE | M3 | 1.17 | 128.5 | 0 | 150.345
IRO
20112 | MAO-DE-OBRA DE OPERADOR DE MAQUINAS AUX. (COMPRESSOR, ROLO C | H | 0.65 | 21.96 | 3 | 14.7022
OMPACTADOR LEVE...), INCLUSIVE ENCARGOS SOCIAIS DESONERADOS
20132 | MAO-DE-OBRA DE SERVENTE DA CONSTRUCAO CIVIL, INCLUSIVE ENCAR | H | 6.6 | 15.87 | 3 | 107.8843
GOS SOCIAIS DESONERADOS
30710 | BETONEIRA GASOLINA 320L,MISTURA SECA(CP) | H | 0.65 | 11.4631 | 0 | 7.451
30711 | BETONEIRA GASOLINA 320L,MISTURA SECA(CI) | H | 0.2 | 1.6454 | 0 | 0.3291
07.005.0020-1 | ARGAMASSA DE CIMENTO BRANCO,CAL E PO-DE-MARMORE,NO TRACO 1:1 | M3 |  | 1432.47
:3,PREPARO MECANICO
00150 | CIMENTO BRANCO | KG | 250 | 2.25 | 0 | 562.5
00209 | CAL HIDRATADA | KG | 135 | 0.77 | 0 | 103.95
00439 | PO DE MARMORE | KG | 765 | 0.9012 | 0 | 689.418
01086 | BETONEIRA GASOLINA 320L,MISTURA SECA(CP) | H | 0.65 | 11.4631 | 0 | 7.451
01087 | BETONEIRA GASOLINA 320L,MISTURA SECA(CI) | H | 0.2 | 1.6454 | 0 | 0.3291
01969 | MAO-DE-OBRA DE OPERADOR DE MAQUINAS AUX. (COMPRESSOR, ROLO C | H | 0.65 | 25.34 | 3 | 16.9651
OMPACTADOR LEVE...), INCLUSIVE ENCARGOS SOCIAIS
01999 | MAO-DE-OBRA DE SERVENTE DA CONSTRUCAO CIVIL, INCLUSIVE ENCAR | H | 2.75 | 18.31 | 3 | 51.8631
GOS SOCIAIS
07.005.0020-B | ARGAMASSA DE CIMENTO BRANCO,CAL E PO-DE-MARMORE,NO TRACO 1:1 | M3 |  | 1423.3
:3,PREPARO MECANICO
00150 | CIMENTO BRANCO | KG | 250 | 2.25 | 0 | 562.5
00209 | CAL HIDRATADA | KG | 135 | 0.77 | 0 | 103.95
00439 | PO DE MARMORE | KG | 765 | 0.9012 | 0 | 689.418
20112 | MAO-DE-OBRA DE OPERADOR DE MAQUINAS AUX. (COMPRESSOR, ROLO C | H | 0.65 | 21.96 | 3 | 14.7022
OMPACTADOR LEVE...), INCLUSIVE ENCARGOS SOCIAIS DESONERADOS
20132 | MAO-DE-OBRA DE SERVENTE DA CONSTRUCAO CIVIL, INCLUSIVE ENCAR | H | 2.75 | 15.87 | 3 | 44.9518
GOS SOCIAIS DESONERADOS
30710 | BETONEIRA GASOLINA 320L,MISTURA SECA(CP) | H | 0.65 | 11.4631 | 0 | 7.451
30711 | BETONEIRA GASOLINA 320L,MISTURA SECA(CI) | H | 0.2 | 1.6454 | 0 | 0.3291
07.005.0025-1 | ARGAMASSA DE CIMENTO,CAL HIDRATADA ADITIVADA E AREIA,NO TRAC | M3 |  | 444.24
O 1:1:10
00001 | AREIA LAVADA, GROSSA, PARA REGIAO METROPOLITANA DO RIO DE JA | M3 | 1.1 | 118.5 | 0 | 130.35
NEIRO
00149 | CIMENTO PORTLAND CP II 32, EM SACO DE 50KG | KG | 200 | 0.5622 | 0 | 112.44
01086 | BETONEIRA GASOLINA 320L,MISTURA SECA(CP) | H | 0.65 | 11.4631 | 0 | 7.451
01087 | BETONEIRA GASOLINA 320L,MISTURA SECA(CI) | H | 0.2 | 1.6454 | 0 | 0.3291
01969 | MAO-DE-OBRA DE OPERADOR DE MAQUINAS AUX. (COMPRESSOR, ROLO C | H | 0.65 | 25.34 | 3 | 16.9651
OMPACTADOR LEVE...), INCLUSIVE ENCARGOS SOCIAIS
01999 | MAO-DE-OBRA DE SERVENTE DA CONSTRUCAO CIVIL, INCLUSIVE ENCAR | H | 3.8 | 18.31 | 3 | 71.6653
GOS SOCIAIS
10797 | CAL HIDRATADA ADITIVADA, (SACO C/20KG), MASSICAL, CH1 | UN | 4 | 26.26 | 0 | 105.04
07.005.0025-B | ARGAMASSA DE CIMENTO,CAL HIDRATADA ADITIVADA E AREIA,NO TRAC | M3 |  | 432.42
O 1:1:10
00001 | AREIA LAVADA, GROSSA, PARA REGIAO METROPOLITANA DO RIO DE JA | M3 | 1.1 | 118.5 | 0 | 130.35
NEIRO
00149 | CIMENTO PORTLAND CP II 32, EM SACO DE 50KG | KG | 200 | 0.5622 | 0 | 112.44
10797 | CAL HIDRATADA ADITIVADA, (SACO C/20KG), MASSICAL, CH1 | UN | 4 | 26.26 | 0 | 105.04
20112 | MAO-DE-OBRA DE OPERADOR DE MAQUINAS AUX. (COMPRESSOR, ROLO C | H | 0.65 | 21.96 | 3 | 14.7022
OMPACTADOR LEVE...), INCLUSIVE ENCARGOS SOCIAIS DESONERADOS
20132 | MAO-DE-OBRA DE SERVENTE DA CONSTRUCAO CIVIL, INCLUSIVE ENCAR | H | 3.8 | 15.87 | 3 | 62.1152
GOS SOCIAIS DESONERADOS
30710 | BETONEIRA GASOLINA 320L,MISTURA SECA(CP) | H | 0.65 | 11.4631 | 0 | 7.451
30711 | BETONEIRA GASOLINA 320L,MISTURA SECA(CI) | H | 0.2 | 1.6454 | 0 | 0.3291
07.005.0030-1 | ARGAMASSA DE CIMENTO,CAL HIDRATADA ADITIVADA E AREIA,NO TRAC | M3 |  | 492.95
O 1:1:8
00001 | AREIA LAVADA, GROSSA, PARA REGIAO METROPOLITANA DO RIO DE JA | M3 | 1.1 | 118.5 | 0 | 130.35
NEIRO
00149 | CIMENTO PORTLAND CP II 32, EM SACO DE 50KG | KG | 250 | 0.5622 | 0 | 140.55
01086 | BETONEIRA GASOLINA 320L,MISTURA SECA(CP) | H | 0.65 | 11.4631 | 0 | 7.451
01087 | BETONEIRA GASOLINA 320L,MISTURA SECA(CI) | H | 0.2 | 1.6454 | 0 | 0.3291
01969 | MAO-DE-OBRA DE OPERADOR DE MAQUINAS AUX. (COMPRESSOR, ROLO C | H | 0.65 | 25.34 | 3 | 16.9651
OMPACTADOR LEVE...), INCLUSIVE ENCARGOS SOCIAIS
01999 | MAO-DE-OBRA DE SERVENTE DA CONSTRUCAO CIVIL, INCLUSIVE ENCAR | H | 3.5 | 18.31 | 3 | 66.0076
GOS SOCIAIS
10797 | CAL HIDRATADA ADITIVADA, (SACO C/20KG), MASSICAL, CH1 | UN | 5 | 26.26 | 0 | 131.3
07.005.0030-B | ARGAMASSA DE CIMENTO,CAL HIDRATADA ADITIVADA E AREIA,NO TRAC | M3 |  | 481.89
O 1:1:8
00001 | AREIA LAVADA, GROSSA, PARA REGIAO METROPOLITANA DO RIO DE JA | M3 | 1.1 | 118.5 | 0 | 130.35
NEIRO
00149 | CIMENTO PORTLAND CP II 32, EM SACO DE 50KG | KG | 250 | 0.5622 | 0 | 140.55
10797 | CAL HIDRATADA ADITIVADA, (SACO C/20KG), MASSICAL, CH1 | UN | 5 | 26.26 | 0 | 131.3
20112 | MAO-DE-OBRA DE OPERADOR DE MAQUINAS AUX. (COMPRESSOR, ROLO C | H | 0.65 | 21.96 | 3 | 14.7022
OMPACTADOR LEVE...), INCLUSIVE ENCARGOS SOCIAIS DESONERADOS
20132 | MAO-DE-OBRA DE SERVENTE DA CONSTRUCAO CIVIL, INCLUSIVE ENCAR | H | 3.5 | 15.87 | 3 | 57.2114
GOS SOCIAIS DESONERADOS
30710 | BETONEIRA GASOLINA 320L,MISTURA SECA(CP) | H | 0.65 | 11.4631 | 0 | 7.451
30711 | BETONEIRA GASOLINA 320L,MISTURA SECA(CI) | H | 0.2 | 1.6454 | 0 | 0.3291
07.005.0035-1 | ARGAMASSA DE CIMENTO,CAL HIDRATADA ADITIVADA E AREIA,NO TRAC | M3 |  | 403.07
O 1:1:12
00001 | AREIA LAVADA, GROSSA, PARA REGIAO METROPOLITANA DO RIO DE JA | M3 | 1.1 | 118.5 | 0 | 130.35
NEIRO
00149 | CIMENTO PORTLAND CP II 32, EM SACO DE 50KG | KG | 150 | 0.5622 | 0 | 84.33
01086 | BETONEIRA GASOLINA 320L,MISTURA SECA(CP) | H | 0.65 | 11.4631 | 0 | 7.451
01087 | BETONEIRA GASOLINA 320L,MISTURA SECA(CI) | H | 0.2 | 1.6454 | 0 | 0.3291
01969 | MAO-DE-OBRA DE OPERADOR DE MAQUINAS AUX. (COMPRESSOR, ROLO C | H | 0.65 | 25.34 | 3 | 16.9651
OMPACTADOR LEVE...), INCLUSIVE ENCARGOS SOCIAIS
01999 | MAO-DE-OBRA DE SERVENTE DA CONSTRUCAO CIVIL, INCLUSIVE ENCAR | H | 4.5 | 18.31 | 3 | 84.8669
GOS SOCIAIS
10797 | CAL HIDRATADA ADITIVADA, (SACO C/20KG), MASSICAL, CH1 | UN | 3 | 26.26 | 0 | 78.78
07.005.0035-B | ARGAMASSA DE CIMENTO,CAL HIDRATADA ADITIVADA E AREIA,NO TRAC | M3 |  | 389.49
O 1:1:12
00001 | AREIA LAVADA, GROSSA, PARA REGIAO METROPOLITANA DO RIO DE JA | M3 | 1.1 | 118.5 | 0 | 130.35
NEIRO
00149 | CIMENTO PORTLAND CP II 32, EM SACO DE 50KG | KG | 150 | 0.5622 | 0 | 84.33
10797 | CAL HIDRATADA ADITIVADA, (SACO C/20KG), MASSICAL, CH1 | UN | 3 | 26.26 | 0 | 78.78
20112 | MAO-DE-OBRA DE OPERADOR DE MAQUINAS AUX. (COMPRESSOR, ROLO C | H | 0.65 | 21.96 | 3 | 14.7022
OMPACTADOR LEVE...), INCLUSIVE ENCARGOS SOCIAIS DESONERADOS
20132 | MAO-DE-OBRA DE SERVENTE DA CONSTRUCAO CIVIL, INCLUSIVE ENCAR | H | 4.5 | 15.87 | 3 | 73.5574
GOS SOCIAIS DESONERADOS
30710 | BETONEIRA GASOLINA 320L,MISTURA SECA(CP) | H | 0.65 | 11.4631 | 0 | 7.451
30711 | BETONEIRA GASOLINA 320L,MISTURA SECA(CI) | H | 0.2 | 1.6454 | 0 | 0.3291
07.006.0010-1 | ARGAMASSA DE CIMENTO E SAIBRO,NO TRACO 1:2,PREPARO MECANICO | M3 |  | 454.45
00149 | CIMENTO PORTLAND CP II 32, EM SACO DE 50KG | KG | 540 | 0.5622 | 0 | 303.588
00519 | SAIBRO | M3 | 0.95 | 100 | 0 | 95
01086 | BETONEIRA GASOLINA 320L,MISTURA SECA(CP) | H | 0.65 | 11.4631 | 0 | 7.451
01087 | BETONEIRA GASOLINA 320L,MISTURA SECA(CI) | H | 0.2 | 1.6454 | 0 | 0.3291
01969 | MAO-DE-OBRA DE OPERADOR DE MAQUINAS AUX. (COMPRESSOR, ROLO C | H | 0.65 | 25.34 | 3 | 16.9651
OMPACTADOR LEVE...), INCLUSIVE ENCARGOS SOCIAIS
01999 | MAO-DE-OBRA DE SERVENTE DA CONSTRUCAO CIVIL, INCLUSIVE ENCAR | H | 1.65 | 18.31 | 3 | 31.1178
GOS SOCIAIS
07.006.0010-B | ARGAMASSA DE CIMENTO E SAIBRO,NO TRACO 1:2,PREPARO MECANICO | M3 |  | 448.04
00149 | CIMENTO PORTLAND CP II 32, EM SACO DE 50KG | KG | 540 | 0.5622 | 0 | 303.588
00519 | SAIBRO | M3 | 0.95 | 100 | 0 | 95
20112 | MAO-DE-OBRA DE OPERADOR DE MAQUINAS AUX. (COMPRESSOR, ROLO C | H | 0.65 | 21.96 | 3 | 14.7022
OMPACTADOR LEVE...), INCLUSIVE ENCARGOS SOCIAIS DESONERADOS
20132 | MAO-DE-OBRA DE SERVENTE DA CONSTRUCAO CIVIL, INCLUSIVE ENCAR | H | 1.65 | 15.87 | 3 | 26.9711
GOS SOCIAIS DESONERADOS
30710 | BETONEIRA GASOLINA 320L,MISTURA SECA(CP) | H | 0.65 | 11.4631 | 0 | 7.451
30711 | BETONEIRA GASOLINA 320L,MISTURA SECA(CI) | H | 0.2 | 1.6454 | 0 | 0.3291
07.006.0015-1 | ARGAMASSA DE CIMENTO E SAIBRO,NO TRACO 1:4,PREPARO MECANICO | M3 |  | 378.31
00149 | CIMENTO PORTLAND CP II 32, EM SACO DE 50KG | KG | 341 | 0.5622 | 0 | 191.7102
00519 | SAIBRO | M3 | 1.1 | 100 | 0 | 110
01086 | BETONEIRA GASOLINA 320L,MISTURA SECA(CP) | H | 0.65 | 11.4631 | 0 | 7.451
01087 | BETONEIRA GASOLINA 320L,MISTURA SECA(CI) | H | 0.2 | 1.6454 | 0 | 0.3291
01969 | MAO-DE-OBRA DE OPERADOR DE MAQUINAS AUX. (COMPRESSOR, ROLO C | H | 0.65 | 25.34 | 3 | 16.9651
OMPACTADOR LEVE...), INCLUSIVE ENCARGOS SOCIAIS
01999 | MAO-DE-OBRA DE SERVENTE DA CONSTRUCAO CIVIL, INCLUSIVE ENCAR | H | 2.75 | 18.31 | 3 | 51.8631
GOS SOCIAIS
07.006.0015-B | ARGAMASSA DE CIMENTO E SAIBRO,NO TRACO 1:4,PREPARO MECANICO | M3 |  | 369.14
00149 | CIMENTO PORTLAND CP II 32, EM SACO DE 50KG | KG | 341 | 0.5622 | 0 | 191.7102
00519 | SAIBRO | M3 | 1.1 | 100 | 0 | 110
20112 | MAO-DE-OBRA DE OPERADOR DE MAQUINAS AUX. (COMPRESSOR, ROLO C | H | 0.65 | 21.96 | 3 | 14.7022
OMPACTADOR LEVE...), INCLUSIVE ENCARGOS SOCIAIS DESONERADOS
20132 | MAO-DE-OBRA DE SERVENTE DA CONSTRUCAO CIVIL, INCLUSIVE ENCAR | H | 2.75 | 15.87 | 3 | 44.9518
GOS SOCIAIS DESONERADOS
30710 | BETONEIRA GASOLINA 320L,MISTURA SECA(CP) | H | 0.65 | 11.4631 | 0 | 7.451
30711 | BETONEIRA GASOLINA 320L,MISTURA SECA(CI) | H | 0.2 | 1.6454 | 0 | 0.3291
07.006.0020-1 | ARGAMASSA DE CIMENTO E SAIBRO,NO TRACO 1:6,PREPARO MECANICO | M3 |  | 351.96
00149 | CIMENTO PORTLAND CP II 32, EM SACO DE 50KG | KG | 250 | 0.5622 | 0 | 140.55
00519 | SAIBRO | M3 | 1.15 | 100 | 0 | 115
01086 | BETONEIRA GASOLINA 320L,MISTURA SECA(CP) | H | 0.65 | 11.4631 | 0 | 7.451
01087 | BETONEIRA GASOLINA 320L,MISTURA SECA(CI) | H | 0.2 | 1.6454 | 0 | 0.3291
01969 | MAO-DE-OBRA DE OPERADOR DE MAQUINAS AUX. (COMPRESSOR, ROLO C | H | 0.65 | 25.34 | 3 | 16.9651
OMPACTADOR LEVE...), INCLUSIVE ENCARGOS SOCIAIS
01999 | MAO-DE-OBRA DE SERVENTE DA CONSTRUCAO CIVIL, INCLUSIVE ENCAR | H | 3.8 | 18.31 | 3 | 71.6653
GOS SOCIAIS
07.006.0020-B | ARGAMASSA DE CIMENTO E SAIBRO,NO TRACO 1:6,PREPARO MECANICO | M3 |  | 340.14
00149 | CIMENTO PORTLAND CP II 32, EM SACO DE 50KG | KG | 250 | 0.5622 | 0 | 140.55
00519 | SAIBRO | M3 | 1.15 | 100 | 0 | 115
20112 | MAO-DE-OBRA DE OPERADOR DE MAQUINAS AUX. (COMPRESSOR, ROLO C | H | 0.65 | 21.96 | 3 | 14.7022
OMPACTADOR LEVE...), INCLUSIVE ENCARGOS SOCIAIS DESONERADOS
20132 | MAO-DE-OBRA DE SERVENTE DA CONSTRUCAO CIVIL, INCLUSIVE ENCAR | H | 3.8 | 15.87 | 3 | 62.1152
GOS SOCIAIS DESONERADOS
30710 | BETONEIRA GASOLINA 320L,MISTURA SECA(CP) | H | 0.65 | 11.4631 | 0 | 7.451
30711 | BETONEIRA GASOLINA 320L,MISTURA SECA(CI) | H | 0.2 | 1.6454 | 0 | 0.3291
07.006.0025-1 | ARGAMASSA DE CIMENTO E SAIBRO,NO TRACO 1:8,PREPARO MECANICO | M3 |  | 349.59
00149 | CIMENTO PORTLAND CP II 32, EM SACO DE 50KG | KG | 200 | 0.5622 | 0 | 112.44
00519 | SAIBRO | M3 | 1.2 | 100 | 0 | 120
01086 | BETONEIRA GASOLINA 320L,MISTURA SECA(CP) | H | 0.65 | 11.4631 | 0 | 7.451
01087 | BETONEIRA GASOLINA 320L,MISTURA SECA(CI) | H | 0.2 | 1.6454 | 0 | 0.3291
01969 | MAO-DE-OBRA DE OPERADOR DE MAQUINAS AUX. (COMPRESSOR, ROLO C | H | 0.65 | 25.34 | 3 | 16.9651
OMPACTADOR LEVE...), INCLUSIVE ENCARGOS SOCIAIS
01999 | MAO-DE-OBRA DE SERVENTE DA CONSTRUCAO CIVIL, INCLUSIVE ENCAR | H | 4.9 | 18.31 | 3 | 92.4106
GOS SOCIAIS
07.006.0025-B | ARGAMASSA DE CIMENTO E SAIBRO,NO TRACO 1:8,PREPARO MECANICO | M3 |  | 335.01
00149 | CIMENTO PORTLAND CP II 32, EM SACO DE 50KG | KG | 200 | 0.5622 | 0 | 112.44
00519 | SAIBRO | M3 | 1.2 | 100 | 0 | 120
20112 | MAO-DE-OBRA DE OPERADOR DE MAQUINAS AUX. (COMPRESSOR, ROLO C | H | 0.65 | 21.96 | 3 | 14.7022
OMPACTADOR LEVE...), INCLUSIVE ENCARGOS SOCIAIS DESONERADOS
20132 | MAO-DE-OBRA DE SERVENTE DA CONSTRUCAO CIVIL, INCLUSIVE ENCAR | H | 4.9 | 15.87 | 3 | 80.0959
GOS SOCIAIS DESONERADOS
30710 | BETONEIRA GASOLINA 320L,MISTURA SECA(CP) | H | 0.65 | 11.4631 | 0 | 7.451
30711 | BETONEIRA GASOLINA 320L,MISTURA SECA(CI) | H | 0.2 | 1.6454 | 0 | 0.3291
07.007.0010-1 | ARGAMASSA DE CIMENTO,SAIBRO E AREIA,NO TRACO 1:2:2,PREPARO | M3 |  | 417.97
MECANICO
00001 | AREIA LAVADA, GROSSA, PARA REGIAO METROPOLITANA DO RIO DE JA | M3 | 0.6 | 118.5 | 0 | 71.1
NEIRO
00149 | CIMENTO PORTLAND CP II 32, EM SACO DE 50KG | KG | 374 | 0.5622 | 0 | 210.2628
00519 | SAIBRO | M3 | 0.6 | 100 | 0 | 60
01086 | BETONEIRA GASOLINA 320L,MISTURA SECA(CP) | H | 0.65 | 11.4631 | 0 | 7.451
01087 | BETONEIRA GASOLINA 320L,MISTURA SECA(CI) | H | 0.2 | 1.6454 | 0 | 0.3291
01969 | MAO-DE-OBRA DE OPERADOR DE MAQUINAS AUX. (COMPRESSOR, ROLO C | H | 0.65 | 25.34 | 3 | 16.9651
OMPACTADOR LEVE...), INCLUSIVE ENCARGOS SOCIAIS
01999 | MAO-DE-OBRA DE SERVENTE DA CONSTRUCAO CIVIL, INCLUSIVE ENCAR | H | 2.75 | 18.31 | 3 | 51.8631
GOS SOCIAIS
07.007.0010-B | ARGAMASSA DE CIMENTO,SAIBRO E AREIA,NO TRACO 1:2:2,PREPARO | M3 |  | 408.79
MECANICO
00001 | AREIA LAVADA, GROSSA, PARA REGIAO METROPOLITANA DO RIO DE JA | M3 | 0.6 | 118.5 | 0 | 71.1
NEIRO
00149 | CIMENTO PORTLAND CP II 32, EM SACO DE 50KG | KG | 374 | 0.5622 | 0 | 210.2628
00519 | SAIBRO | M3 | 0.6 | 100 | 0 | 60
20112 | MAO-DE-OBRA DE OPERADOR DE MAQUINAS AUX. (COMPRESSOR, ROLO C | H | 0.65 | 21.96 | 3 | 14.7022
OMPACTADOR LEVE...), INCLUSIVE ENCARGOS SOCIAIS DESONERADOS
20132 | MAO-DE-OBRA DE SERVENTE DA CONSTRUCAO CIVIL, INCLUSIVE ENCAR | H | 2.75 | 15.87 | 3 | 44.9518
GOS SOCIAIS DESONERADOS
30710 | BETONEIRA GASOLINA 320L,MISTURA SECA(CP) | H | 0.65 | 11.4631 | 0 | 7.451
30711 | BETONEIRA GASOLINA 320L,MISTURA SECA(CI) | H | 0.2 | 1.6454 | 0 | 0.3291
07.007.0015-1 | ARGAMASSA DE CIMENTO,SAIBRO E AREIA,NO TRACO 1:2:3,PREPARO | M3 |  | 408.2
MECANICO
00001 | AREIA LAVADA, GROSSA, PARA REGIAO METROPOLITANA DO RIO DE JA | M3 | 0.7 | 118.5 | 0 | 82.95
NEIRO
00149 | CIMENTO PORTLAND CP II 32, EM SACO DE 50KG | KG | 326 | 0.5622 | 0 | 183.2772
00519 | SAIBRO | M3 | 0.55 | 100 | 0 | 55
01086 | BETONEIRA GASOLINA 320L,MISTURA SECA(CP) | H | 0.65 | 11.4631 | 0 | 7.451
01087 | BETONEIRA GASOLINA 320L,MISTURA SECA(CI) | H | 0.2 | 1.6454 | 0 | 0.3291
01969 | MAO-DE-OBRA DE OPERADOR DE MAQUINAS AUX. (COMPRESSOR, ROLO C | H | 0.65 | 25.34 | 3 | 16.9651
OMPACTADOR LEVE...), INCLUSIVE ENCARGOS SOCIAIS
01999 | MAO-DE-OBRA DE SERVENTE DA CONSTRUCAO CIVIL, INCLUSIVE ENCAR | H | 3.3 | 18.31 | 3 | 62.2357
GOS SOCIAIS
07.007.0015-B | ARGAMASSA DE CIMENTO,SAIBRO E AREIA,NO TRACO 1:2:3,PREPARO | M3 |  | 397.65
MECANICO
00001 | AREIA LAVADA, GROSSA, PARA REGIAO METROPOLITANA DO RIO DE JA | M3 | 0.7 | 118.5 | 0 | 82.95
NEIRO
00149 | CIMENTO PORTLAND CP II 32, EM SACO DE 50KG | KG | 326 | 0.5622 | 0 | 183.2772
00519 | SAIBRO | M3 | 0.55 | 100 | 0 | 55
20112 | MAO-DE-OBRA DE OPERADOR DE MAQUINAS AUX. (COMPRESSOR, ROLO C | H | 0.65 | 21.96 | 3 | 14.7022
OMPACTADOR LEVE...), INCLUSIVE ENCARGOS SOCIAIS DESONERADOS
20132 | MAO-DE-OBRA DE SERVENTE DA CONSTRUCAO CIVIL, INCLUSIVE ENCAR | H | 3.3 | 15.87 | 3 | 53.9421
GOS SOCIAIS DESONERADOS
30710 | BETONEIRA GASOLINA 320L,MISTURA SECA(CP) | H | 0.65 | 11.4631 | 0 | 7.451
30711 | BETONEIRA GASOLINA 320L,MISTURA SECA(CI) | H | 0.2 | 1.6454 | 0 | 0.3291
07.007.0020-1 | ARGAMASSA DE CIMENTO,SAIBRO E AREIA,NO TRACO 1:3:3,PREPARO | M3 |  | 399.78
MECANICO
00001 | AREIA LAVADA, GROSSA, PARA REGIAO METROPOLITANA DO RIO DE JA | M3 | 0.65 | 118.5 | 0 | 77.025
NEIRO
00149 | CIMENTO PORTLAND CP II 32, EM SACO DE 50KG | KG | 287 | 0.5622 | 0 | 161.3514
00519 | SAIBRO | M3 | 0.65 | 100 | 0 | 65
01086 | BETONEIRA GASOLINA 320L,MISTURA SECA(CP) | H | 0.65 | 11.4631 | 0 | 7.451
01087 | BETONEIRA GASOLINA 320L,MISTURA SECA(CI) | H | 0.2 | 1.6454 | 0 | 0.3291
01969 | MAO-DE-OBRA DE OPERADOR DE MAQUINAS AUX. (COMPRESSOR, ROLO C | H | 0.65 | 25.34 | 3 | 16.9651
OMPACTADOR LEVE...), INCLUSIVE ENCARGOS SOCIAIS
01999 | MAO-DE-OBRA DE SERVENTE DA CONSTRUCAO CIVIL, INCLUSIVE ENCAR | H | 3.8 | 18.31 | 3 | 71.6653
GOS SOCIAIS
07.007.0020-B | ARGAMASSA DE CIMENTO,SAIBRO E AREIA,NO TRACO 1:3:3,PREPARO | M3 |  | 387.97
MECANICO
00001 | AREIA LAVADA, GROSSA, PARA REGIAO METROPOLITANA DO RIO DE JA | M3 | 0.65 | 118.5 | 0 | 77.025
NEIRO
00149 | CIMENTO PORTLAND CP II 32, EM SACO DE 50KG | KG | 287 | 0.5622 | 0 | 161.3514
00519 | SAIBRO | M3 | 0.65 | 100 | 0 | 65
20112 | MAO-DE-OBRA DE OPERADOR DE MAQUINAS AUX. (COMPRESSOR, ROLO C | H | 0.65 | 21.96 | 3 | 14.7022
OMPACTADOR LEVE...), INCLUSIVE ENCARGOS SOCIAIS DESONERADOS
20132 | MAO-DE-OBRA DE SERVENTE DA CONSTRUCAO CIVIL, INCLUSIVE ENCAR | H | 3.8 | 15.87 | 3 | 62.1152
GOS SOCIAIS DESONERADOS
30710 | BETONEIRA GASOLINA 320L,MISTURA SECA(CP) | H | 0.65 | 11.4631 | 0 | 7.451
30711 | BETONEIRA GASOLINA 320L,MISTURA SECA(CI) | H | 0.2 | 1.6454 | 0 | 0.3291
07.007.0025-1 | ARGAMASSA DE CIMENTO,SAIBRO E AREIA,NO TRACO 1:3:5,PREPARO | M3 |  | 404.79
MECANICO
00001 | AREIA LAVADA, GROSSA, PARA REGIAO METROPOLITANA DO RIO DE JA | M3 | 0.9 | 118.5 | 0 | 106.65
NEIRO
00149 | CIMENTO PORTLAND CP II 32, EM SACO DE 50KG | KG | 233 | 0.5622 | 0 | 130.9926
00519 | SAIBRO | M3 | 0.5 | 100 | 0 | 50
01086 | BETONEIRA GASOLINA 320L,MISTURA SECA(CP) | H | 0.65 | 11.4631 | 0 | 7.451
01087 | BETONEIRA GASOLINA 320L,MISTURA SECA(CI) | H | 0.2 | 1.6454 | 0 | 0.3291
01969 | MAO-DE-OBRA DE OPERADOR DE MAQUINAS AUX. (COMPRESSOR, ROLO C | H | 0.65 | 25.34 | 3 | 16.9651
OMPACTADOR LEVE...), INCLUSIVE ENCARGOS SOCIAIS
01999 | MAO-DE-OBRA DE SERVENTE DA CONSTRUCAO CIVIL, INCLUSIVE ENCAR | H | 4.9 | 18.31 | 3 | 92.4106
GOS SOCIAIS
07.007.0025-B | ARGAMASSA DE CIMENTO,SAIBRO E AREIA,NO TRACO 1:3:5,PREPARO | M3 |  | 390.22
MECANICO
00001 | AREIA LAVADA, GROSSA, PARA REGIAO METROPOLITANA DO RIO DE JA | M3 | 0.9 | 118.5 | 0 | 106.65
NEIRO
00149 | CIMENTO PORTLAND CP II 32, EM SACO DE 50KG | KG | 233 | 0.5622 | 0 | 130.9926
00519 | SAIBRO | M3 | 0.5 | 100 | 0 | 50
20112 | MAO-DE-OBRA DE OPERADOR DE MAQUINAS AUX. (COMPRESSOR, ROLO C | H | 0.65 | 21.96 | 3 | 14.7022
OMPACTADOR LEVE...), INCLUSIVE ENCARGOS SOCIAIS DESONERADOS
20132 | MAO-DE-OBRA DE SERVENTE DA CONSTRUCAO CIVIL, INCLUSIVE ENCAR | H | 4.9 | 15.87 | 3 | 80.0959
GOS SOCIAIS DESONERADOS
30710 | BETONEIRA GASOLINA 320L,MISTURA SECA(CP) | H | 0.65 | 11.4631 | 0 | 7.451
30711 | BETONEIRA GASOLINA 320L,MISTURA SECA(CI) | H | 0.2 | 1.6454 | 0 | 0.3291
07.008.0010-1 | ARGAMASSA DE CIMENTO,CAL,SAIBRO E AREIA,NO TRACO 1:2:4:4,PRE | M3 |  | 477.19
PARO MECANICO
00001 | AREIA LAVADA, GROSSA, PARA REGIAO METROPOLITANA DO RIO DE JA | M3 | 0.42 | 118.5 | 0 | 49.77
NEIRO
00149 | CIMENTO PORTLAND CP II 32, EM SACO DE 50KG | KG | 128 | 0.5622 | 0 | 71.9616
00209 | CAL HIDRATADA | KG | 228 | 0.77 | 0 | 175.56
00519 | SAIBRO | M3 | 0.42 | 100 | 0 | 42
01086 | BETONEIRA GASOLINA 320L,MISTURA SECA(CP) | H | 0.65 | 11.4631 | 0 | 7.451
01087 | BETONEIRA GASOLINA 320L,MISTURA SECA(CI) | H | 0.2 | 1.6454 | 0 | 0.3291
01969 | MAO-DE-OBRA DE OPERADOR DE MAQUINAS AUX. (COMPRESSOR, ROLO C | H | 0.65 | 25.34 | 3 | 16.9651
OMPACTADOR LEVE...), INCLUSIVE ENCARGOS SOCIAIS
01999 | MAO-DE-OBRA DE SERVENTE DA CONSTRUCAO CIVIL, INCLUSIVE ENCAR | H | 6 | 18.31 | 3 | 113.1558
GOS SOCIAIS
07.008.0010-B | ARGAMASSA DE CIMENTO,CAL,SAIBRO E AREIA,NO TRACO 1:2:4:4,PRE | M3 |  | 459.85
PARO MECANICO
00001 | AREIA LAVADA, GROSSA, PARA REGIAO METROPOLITANA DO RIO DE JA | M3 | 0.42 | 118.5 | 0 | 49.77
NEIRO
00149 | CIMENTO PORTLAND CP II 32, EM SACO DE 50KG | KG | 128 | 0.5622 | 0 | 71.9616
00209 | CAL HIDRATADA | KG | 228 | 0.77 | 0 | 175.56
00519 | SAIBRO | M3 | 0.42 | 100 | 0 | 42
20112 | MAO-DE-OBRA DE OPERADOR DE MAQUINAS AUX. (COMPRESSOR, ROLO C | H | 0.65 | 21.96 | 3 | 14.7022
OMPACTADOR LEVE...), INCLUSIVE ENCARGOS SOCIAIS DESONERADOS
20132 | MAO-DE-OBRA DE SERVENTE DA CONSTRUCAO CIVIL, INCLUSIVE ENCAR | H | 6 | 15.87 | 3 | 98.0766
GOS SOCIAIS DESONERADOS
30710 | BETONEIRA GASOLINA 320L,MISTURA SECA(CP) | H | 0.65 | 11.4631 | 0 | 7.451
30711 | BETONEIRA GASOLINA 320L,MISTURA SECA(CI) | H | 0.2 | 1.6454 | 0 | 0.3291
07.009.0010-1 | ARGAMASSA DE CIMENTO E AREOLA PARA EMBOCO,NO TRACO 1:2,PREPA | M3 |  | 514.57
RO MECANICO
00149 | CIMENTO PORTLAND CP II 32, EM SACO DE 50KG | KG | 550 | 0.5622 | 0 | 309.21
01086 | BETONEIRA GASOLINA 320L,MISTURA SECA(CP) | H | 0.65 | 11.4631 | 0 | 7.451
01087 | BETONEIRA GASOLINA 320L,MISTURA SECA(CI) | H | 0.2 | 1.6454 | 0 | 0.3291
01969 | MAO-DE-OBRA DE OPERADOR DE MAQUINAS AUX. (COMPRESSOR, ROLO C | H | 0.65 | 25.34 | 3 | 16.9651
OMPACTADOR LEVE...), INCLUSIVE ENCARGOS SOCIAIS
01999 | MAO-DE-OBRA DE SERVENTE DA CONSTRUCAO CIVIL, INCLUSIVE ENCAR | H | 1.65 | 18.31 | 3 | 31.1178
GOS SOCIAIS
02825 | AREOLA PARA EMBOCO | M3 | 1.15 | 130 | 0 | 149.5
07.009.0010-B | ARGAMASSA DE CIMENTO E AREOLA PARA EMBOCO,NO TRACO 1:2,PREPA | M3 |  | 508.16
RO MECANICO
00149 | CIMENTO PORTLAND CP II 32, EM SACO DE 50KG | KG | 550 | 0.5622 | 0 | 309.21
02825 | AREOLA PARA EMBOCO | M3 | 1.15 | 130 | 0 | 149.5
20112 | MAO-DE-OBRA DE OPERADOR DE MAQUINAS AUX. (COMPRESSOR, ROLO C | H | 0.65 | 21.96 | 3 | 14.7022
OMPACTADOR LEVE...), INCLUSIVE ENCARGOS SOCIAIS DESONERADOS
20132 | MAO-DE-OBRA DE SERVENTE DA CONSTRUCAO CIVIL, INCLUSIVE ENCAR | H | 1.65 | 15.87 | 3 | 26.9711
GOS SOCIAIS DESONERADOS
30710 | BETONEIRA GASOLINA 320L,MISTURA SECA(CP) | H | 0.65 | 11.4631 | 0 | 7.451
30711 | BETONEIRA GASOLINA 320L,MISTURA SECA(CI) | H | 0.2 | 1.6454 | 0 | 0.3291
07.009.0015-1 | ARGAMASSA DE CIMENTO E AREOLA PARA EMBOCO,NO TRACO 1:4,PREPA | M3 |  | 417.25
RO MECANICO
00149 | CIMENTO PORTLAND CP II 32, EM SACO DE 50KG | KG | 340 | 0.5622 | 0 | 191.148
01086 | BETONEIRA GASOLINA 320L,MISTURA SECA(CP) | H | 0.65 | 11.4631 | 0 | 7.451
01087 | BETONEIRA GASOLINA 320L,MISTURA SECA(CI) | H | 0.2 | 1.6454 | 0 | 0.3291
01969 | MAO-DE-OBRA DE OPERADOR DE MAQUINAS AUX. (COMPRESSOR, ROLO C | H | 0.65 | 25.34 | 3 | 16.9651
OMPACTADOR LEVE...), INCLUSIVE ENCARGOS SOCIAIS
01999 | MAO-DE-OBRA DE SERVENTE DA CONSTRUCAO CIVIL, INCLUSIVE ENCAR | H | 2.75 | 18.31 | 3 | 51.8631
GOS SOCIAIS
02825 | AREOLA PARA EMBOCO | M3 | 1.15 | 130 | 0 | 149.5
07.009.0015-B | ARGAMASSA DE CIMENTO E AREOLA PARA EMBOCO,NO TRACO 1:4,PREPA | M3 |  | 408.08
RO MECANICO
00149 | CIMENTO PORTLAND CP II 32, EM SACO DE 50KG | KG | 340 | 0.5622 | 0 | 191.148
02825 | AREOLA PARA EMBOCO | M3 | 1.15 | 130 | 0 | 149.5
20112 | MAO-DE-OBRA DE OPERADOR DE MAQUINAS AUX. (COMPRESSOR, ROLO C | H | 0.65 | 21.96 | 3 | 14.7022
OMPACTADOR LEVE...), INCLUSIVE ENCARGOS SOCIAIS DESONERADOS
20132 | MAO-DE-OBRA DE SERVENTE DA CONSTRUCAO CIVIL, INCLUSIVE ENCAR | H | 2.75 | 15.87 | 3 | 44.9518
GOS SOCIAIS DESONERADOS
30710 | BETONEIRA GASOLINA 320L,MISTURA SECA(CP) | H | 0.65 | 11.4631 | 0 | 7.451
30711 | BETONEIRA GASOLINA 320L,MISTURA SECA(CI) | H | 0.2 | 1.6454 | 0 | 0.3291
07.009.0020-1 | ARGAMASSA DE CIMENTO E AREOLA PARA EMBOCO,NO TRACO 1:6,PREPA | M3 |  | 392.96
RO MECANICO
00149 | CIMENTO PORTLAND CP II 32, EM SACO DE 50KG | KG | 250 | 0.5622 | 0 | 140.55
01086 | BETONEIRA GASOLINA 320L,MISTURA SECA(CP) | H | 0.65 | 11.4631 | 0 | 7.451
01087 | BETONEIRA GASOLINA 320L,MISTURA SECA(CI) | H | 0.2 | 1.6454 | 0 | 0.3291
01969 | MAO-DE-OBRA DE OPERADOR DE MAQUINAS AUX. (COMPRESSOR, ROLO C | H | 0.65 | 25.34 | 3 | 16.9651
OMPACTADOR LEVE...), INCLUSIVE ENCARGOS SOCIAIS
01999 | MAO-DE-OBRA DE SERVENTE DA CONSTRUCAO CIVIL, INCLUSIVE ENCAR | H | 3.8 | 18.31 | 3 | 71.6653
GOS SOCIAIS
02825 | AREOLA PARA EMBOCO | M3 | 1.2 | 130 | 0 | 156
07.009.0020-B | ARGAMASSA DE CIMENTO E AREOLA PARA EMBOCO,NO TRACO 1:6,PREPA | M3 |  | 381.14
RO MECANICO
00149 | CIMENTO PORTLAND CP II 32, EM SACO DE 50KG | KG | 250 | 0.5622 | 0 | 140.55
02825 | AREOLA PARA EMBOCO | M3 | 1.2 | 130 | 0 | 156
20112 | MAO-DE-OBRA DE OPERADOR DE MAQUINAS AUX. (COMPRESSOR, ROLO C | H | 0.65 | 21.96 | 3 | 14.7022
OMPACTADOR LEVE...), INCLUSIVE ENCARGOS SOCIAIS DESONERADOS
20132 | MAO-DE-OBRA DE SERVENTE DA CONSTRUCAO CIVIL, INCLUSIVE ENCAR | H | 3.8 | 15.87 | 3 | 62.1152
GOS SOCIAIS DESONERADOS
30710 | BETONEIRA GASOLINA 320L,MISTURA SECA(CP) | H | 0.65 | 11.4631 | 0 | 7.451
30711 | BETONEIRA GASOLINA 320L,MISTURA SECA(CI) | H | 0.2 | 1.6454 | 0 | 0.3291
07.030.0010-1 | ENCHIMENTO DE AREIA,INCLUSIVE FORNECIMENTO DESTA,POR MEIO DE | M3 |  | 217.78
BOMBA
00001 | AREIA LAVADA, GROSSA, PARA REGIAO METROPOLITANA DO RIO DE JA | M3 | 1.1 | 118.5 | 0 | 130.35
NEIRO
01334 | INJETOR P/ARGAMASSA OU AREIA, COM MISTURADOR VERTICAL, MOTOR | UN | 0.0001412 | 315000 | 0 | 44.478
ELETRICO E CHASSIS
01963 | MAO-DE-OBRA DE SONDADOR B (ESPECIALISTA DE MENOR QUALIDADE), | H | 0.33 | 25.34 | 3 | 8.6131
INCLUSIVE ENCARGOS SOCIAIS
01964 | MAO-DE-OBRA DE SONDADOR A (ESPECIALISTA DA MAIS ALTA QUALIDA | H | 0.33 | 27.26 | 3 | 9.2657
DE), INCLUSIVE ENCARGOS SOCIAIS
01999 | MAO-DE-OBRA DE SERVENTE DA CONSTRUCAO CIVIL, INCLUSIVE ENCAR | H | 1.33 | 18.31 | 3 | 25.0829
GOS SOCIAIS
07.030.0010-B | ENCHIMENTO DE AREIA,INCLUSIVE FORNECIMENTO DESTA,POR MEIO DE | M3 |  | 212.06
BOMBA
00001 | AREIA LAVADA, GROSSA, PARA REGIAO METROPOLITANA DO RIO DE JA | M3 | 1.1 | 118.5 | 0 | 130.35
NEIRO
01334 | INJETOR P/ARGAMASSA OU AREIA, COM MISTURADOR VERTICAL, MOTOR | UN | 0.0001412 | 315000 | 0 | 44.478
ELETRICO E CHASSIS
20132 | MAO-DE-OBRA DE SERVENTE DA CONSTRUCAO CIVIL, INCLUSIVE ENCAR | H | 1.33 | 15.87 | 3 | 21.7403
GOS SOCIAIS DESONERADOS
20137 | MAO-DE-OBRA DE SONDADOR A (ESPECIALISTA DA MAIS ALTO QUALIDA | H | 0.33 | 23.62 | 3 | 8.0284
DE), INCLUSIVE ENCARGOS SOCIAIS DESONERADOS
20138 | MAO-DE-OBRA DE SONDADOR B (ESPECIALISTA DE MENOR QUALIDADE), | H | 0.33 | 21.96 | 3 | 7.4642
INCLUSIVE ENCARGOS SOCIAIS DESONERADOS
07.050.0050-0 | INJECAO DE CALDA DE CIMENTO,INCLUSIVE FORNECIMENTO DOS MATER | M3 |  | 1124.88
IAIS
00149 | CIMENTO PORTLAND CP II 32, EM SACO DE 50KG | KG | 1300 | 0.5622 | 0 | 730.86
01423 | BOMBA INJETORA MANUAL, INCLUINDO TANQUE, PARA CALDA DE CIMEN | UN | 0.0005148 | 14333.105 | 0 | 7.3787
TO, COM PALHETA MISTURADORA
01963 | MAO-DE-OBRA DE SONDADOR B (ESPECIALISTA DE MENOR QUALIDADE), | H | 2.86 | 25.34 | 3 | 74.6466
INCLUSIVE ENCARGOS SOCIAIS
01999 | MAO-DE-OBRA DE SERVENTE DA CONSTRUCAO CIVIL, INCLUSIVE ENCAR | H | 8.58 | 18.31 | 3 | 161.8128
GOS SOCIAIS
13439 | ADITIVO EXPANSOR, DEFLOCULANTE, PLASTIFICANTE E ESTABILIZADO | KG | 13 | 11.5527 | 0 | 150.1851
R PARA INJECOES DE CIMENTO E ARGAMASSAS DE ENCHUNHAMENTO
07.050.0050-A | INJECAO DE CALDA DE CIMENTO,INCLUSIVE FORNECIMENTO DOS MATER | M3 |  | 1093.36
IAIS
00149 | CIMENTO PORTLAND CP II 32, EM SACO DE 50KG | KG | 1300 | 0.5622 | 0 | 730.86
01423 | BOMBA INJETORA MANUAL, INCLUINDO TANQUE, PARA CALDA DE CIMEN | UN | 0.0005148 | 14333.105 | 0 | 7.3787
TO, COM PALHETA MISTURADORA
13439 | ADITIVO EXPANSOR, DEFLOCULANTE, PLASTIFICANTE E ESTABILIZADO | KG | 13 | 11.5527 | 0 | 150.1851
R PARA INJECOES DE CIMENTO E ARGAMASSAS DE ENCHUNHAMENTO
20132 | MAO-DE-OBRA DE SERVENTE DA CONSTRUCAO CIVIL, INCLUSIVE ENCAR | H | 8.58 | 15.87 | 3 | 140.2495
GOS SOCIAIS DESONERADOS
20138 | MAO-DE-OBRA DE SONDADOR B (ESPECIALISTA DE MENOR QUALIDADE), | H | 2.86 | 21.96 | 3 | 64.6898
INCLUSIVE ENCARGOS SOCIAIS DESONERADOS
07.100.0040-1 | INJECAO DE ARGAMASSA DE CIMENTO E AREIA,COM RESISTENCIA DE 2 | M3 |  | 731.86
0MPA,CONFORME ABNT NBR 6122,UTILIZANDO BOMBA DE ARGAMASSA CO
M UNIDADE MISTURADORA E BOMBEADORA ACOPLADAS,COM CAPACIDADE
DE 900 A 4800L DE MISTURA SECA,DESTINADA A EXECUCAO DE FUNDA
COES,INCLUSIVE O FORNECIMENTO DE MATERIAIS
00001 | AREIA LAVADA, GROSSA, PARA REGIAO METROPOLITANA DO RIO DE JA | M3 | 0.98 | 118.5 | 0 | 116.13
NEIRO
00149 | CIMENTO PORTLAND CP II 32, EM SACO DE 50KG | KG | 600 | 0.5622 | 0 | 337.32
01968 | MAO-DE-OBRA DE PEDREIRO, INCLUSIVE ENCARGOS SOCIAIS | H | 2.792 | 25.34 | 3 | 72.8718
01970 | MAO-DE-OBRA DE OPERADOR DE MAQUINA (TRATOR, ETC), INCLUSIVE | H | 0.7 | 28.45 | 3 | 20.5125
ENCARGOS SOCIAIS
01999 | MAO-DE-OBRA DE SERVENTE DA CONSTRUCAO CIVIL, INCLUSIVE ENCAR | H | 6.3 | 18.31 | 3 | 118.8136
GOS SOCIAIS
03349 | BOMBA DE ARGAMASSA (CP) | H | 0.7 | 79.7718 | 0 | 55.8403
03350 | BOMBA DE ARGAMASSA (CI) | H | 0.196 | 52.92 | 0 | 10.3723
07.100.0040-B | INJECAO DE ARGAMASSA DE CIMENTO E AREIA,COM RESISTENCIA DE 2 | M3 |  | 703.56
0MPA,CONFORME ABNT NBR 6122,UTILIZANDO BOMBA DE ARGAMASSA CO
M UNIDADE MISTURADORA E BOMBEADORA ACOPLADAS,COM CAPACIDADE
DE 900 A 4800L DE MISTURA SECA,DESTINADA A EXECUCAO DE FUNDA
COES,INCLUSIVE O FORNECIMENTO DE MATERIAIS
00001 | AREIA LAVADA, GROSSA, PARA REGIAO METROPOLITANA DO RIO DE JA | M3 | 0.98 | 118.5 | 0 | 116.13
NEIRO
00149 | CIMENTO PORTLAND CP II 32, EM SACO DE 50KG | KG | 600 | 0.5622 | 0 | 337.32
20111 | MAO-DE-OBRA DE OPERADOR DE MAQUINA (TRATOR, ETC.), INCLUSIVE | H | 0.7 | 24.65 | 3 | 17.7727
ENCARGOS SOCIAIS DESONERADOS
20115 | MAO-DE-OBRA DE PEDREIRO, INCLUSIVE ENCARGOS SOCIAIS DESONERA | H | 2.792 | 21.96 | 3 | 63.1517
DOS
20132 | MAO-DE-OBRA DE SERVENTE DA CONSTRUCAO CIVIL, INCLUSIVE ENCAR | H | 6.3 | 15.87 | 3 | 102.9804
GOS SOCIAIS DESONERADOS
30739 | BOMBA DE ARGAMASSA (CP) | H | 0.7 | 79.7718 | 0 | 55.8403
30740 | BOMBA DE ARGAMASSA (CI) | H | 0.196 | 52.92 | 0 | 10.3723
07.100.0050-0 | INJECAO DE ARGAMASSA DE CIMENTO E AREIA NO TRACO 1:6,EM VOLU | M3 |  | 714.05
ME,UTILIZANDO EQUIPAMENTO DE AR COMPRIMIDO,INCLUSIVE FORNECI
MENTO DOS MATERIAIS
00724 | TARIFA DE ENERGIA ELETRICA, TIPO COMERCIAL | KWH | 5.25 | 0.9486 | 0 | 4.9802
01334 | INJETOR P/ARGAMASSA OU AREIA, COM MISTURADOR VERTICAL, MOTOR | UN | 0.00024 | 315000 | 0 | 75.6
ELETRICO E CHASSIS
01608 | ARGAMASSA CIM.,AREIA TRACO 1:6,PREPARO MECANICO | M3 | 1.1 | 412.1148 | 0 | 453.3263
01959 | MAO-DE-OBRA DE TECNICO DE SONDAGEM, INCLUSIVE ENCARGOS SOCIA | H | 1.33 | 42.15 | 3 | 57.7413
IS
01963 | MAO-DE-OBRA DE SONDADOR B (ESPECIALISTA DE MENOR QUALIDADE), | H | 1.33 | 25.34 | 3 | 34.7133
INCLUSIVE ENCARGOS SOCIAIS
01964 | MAO-DE-OBRA DE SONDADOR A (ESPECIALISTA DA MAIS ALTA QUALIDA | H | 1.33 | 27.26 | 3 | 37.3435
DE), INCLUSIVE ENCARGOS SOCIAIS
01999 | MAO-DE-OBRA DE SERVENTE DA CONSTRUCAO CIVIL, INCLUSIVE ENCAR | H | 2.67 | 18.31 | 3 | 50.3543
GOS SOCIAIS
07.100.0050-A | INJECAO DE ARGAMASSA DE CIMENTO E AREIA NO TRACO 1:6,EM VOLU | M3 |  | 677.02
ME,UTILIZANDO EQUIPAMENTO DE AR COMPRIMIDO,INCLUSIVE FORNECI
MENTO DOS MATERIAIS
00724 | TARIFA DE ENERGIA ELETRICA, TIPO COMERCIAL | KWH | 5.25 | 0.9486 | 0 | 4.9802
01334 | INJETOR P/ARGAMASSA OU AREIA, COM MISTURADOR VERTICAL, MOTOR | UN | 0.00024 | 315000 | 0 | 75.6
ELETRICO E CHASSIS
20132 | MAO-DE-OBRA DE SERVENTE DA CONSTRUCAO CIVIL, INCLUSIVE ENCAR | H | 2.67 | 15.87 | 3 | 43.6441
GOS SOCIAIS DESONERADOS
20137 | MAO-DE-OBRA DE SONDADOR A (ESPECIALISTA DA MAIS ALTO QUALIDA | H | 1.33 | 23.62 | 3 | 32.357
DE), INCLUSIVE ENCARGOS SOCIAIS DESONERADOS
20138 | MAO-DE-OBRA DE SONDADOR B (ESPECIALISTA DE MENOR QUALIDADE), | H | 1.33 | 21.96 | 3 | 30.083
INCLUSIVE ENCARGOS SOCIAIS DESONERADOS
20147 | MAO-DE-OBRA DE TECNICO DE SONDAGEM, INCLUSIVE ENCARGOS SOCIA | H | 1.33 | 36.52 | 3 | 50.0287
IS DESONERADOS
30166 | ARGAMASSA CIM.,AREIA TRACO 1:6,PREPARO MECANICO | M3 | 1.1 | 400.3017 | 0 | 440.3319
07.150.0010-1 | INJECAO PARA TRATAMENTO DE SOLO DE FUNDACAO COM RESINA EPOXI | KG |  | 61.64
CA OU OUTROS MATERIAIS QUIMICOS,EXCLUSIVE O FORNECIMENTO DOS
MESMOS.CUSTO POR KG DE MATERIAL OU MISTURA
01099 | COMPRESSOR AR 170PCM 40CV (CP) | H | 0.22 | 109.0074 | 0 | 23.9816
01100 | COMPRESSOR AR 170PCM 40CV (CF) | H | 0.077 | 23.2433 | 0 | 1.7897
01962 | MAO-DE-OBRA DE SONDADOR C (AUXILIAR DE OPERACAO DE SONDAGEM | H | 0.54 | 19.31 | 45.67 | 15.1896
OU INJECOES), INCLUSIVE ENCARGOS SOCIAIS
01964 | MAO-DE-OBRA DE SONDADOR A (ESPECIALISTA DA MAIS ALTA QUALIDA | H | 0.27 | 27.26 | 45.67 | 10.7216
DE), INCLUSIVE ENCARGOS SOCIAIS
01969 | MAO-DE-OBRA DE OPERADOR DE MAQUINAS AUX. (COMPRESSOR, ROLO C | H | 0.27 | 25.34 | 45.67 | 9.9665
OMPACTADOR LEVE...), INCLUSIVE ENCARGOS SOCIAIS
07.150.0010-B | INJECAO PARA TRATAMENTO DE SOLO DE FUNDACAO COM RESINA EPOXI | KG |  | 56.85
CA OU OUTROS MATERIAIS QUIMICOS,EXCLUSIVE O FORNECIMENTO DOS
MESMOS.CUSTO POR KG DE MATERIAL OU MISTURA
20112 | MAO-DE-OBRA DE OPERADOR DE MAQUINAS AUX. (COMPRESSOR, ROLO C | H | 0.27 | 21.96 | 45.67 | 8.6371
OMPACTADOR LEVE...), INCLUSIVE ENCARGOS SOCIAIS DESONERADOS
20137 | MAO-DE-OBRA DE SONDADOR A (ESPECIALISTA DA MAIS ALTO QUALIDA | H | 0.27 | 23.62 | 45.67 | 9.29
DE), INCLUSIVE ENCARGOS SOCIAIS DESONERADOS
20139 | MAO-DE-OBRA DE SONDADOR C (AUXILIAR DE OPERACAO DE SONDAGEM | H | 0.54 | 16.73 | 45.67 | 13.1601
OU INJECOES), INCLUSIVE ENCARGOS SOCIAIS DESONERADOS
30807 | COMPRESSOR AR 170PCM 40CV (CP) | H | 0.22 | 109.0074 | 0 | 23.9816
30808 | COMPRESSOR AR 170PCM 40CV (CF) | H | 0.077 | 23.2433 | 0 | 1.7897
07.150.0020-1 | APLICACAO DE RESINA EPOXICA EM COLAGEM DE PECAS DE CONCRETO, | KG |  | 19.48
INCLUSIVE PREPARO DO LOCAL E EXCLUSIVE FORNECIMENTO DA RESIN
A.CUSTO POR KG DE RESINA UTILIZADA
01968 | MAO-DE-OBRA DE PEDREIRO, INCLUSIVE ENCARGOS SOCIAIS | H | 0.36 | 25.34 | 24 | 11.3118
01999 | MAO-DE-OBRA DE SERVENTE DA CONSTRUCAO CIVIL, INCLUSIVE ENCAR | H | 0.36 | 18.31 | 24 | 8.1736
GOS SOCIAIS
07.150.0020-B | APLICACAO DE RESINA EPOXICA EM COLAGEM DE PECAS DE CONCRETO, | KG |  | 16.88
INCLUSIVE PREPARO DO LOCAL E EXCLUSIVE FORNECIMENTO DA RESIN
A.CUSTO POR KG DE RESINA UTILIZADA
20115 | MAO-DE-OBRA DE PEDREIRO, INCLUSIVE ENCARGOS SOCIAIS DESONERA | H | 0.36 | 21.96 | 24 | 9.8029
DOS
20132 | MAO-DE-OBRA DE SERVENTE DA CONSTRUCAO CIVIL, INCLUSIVE ENCAR | H | 0.36 | 15.87 | 24 | 7.0844
GOS SOCIAIS DESONERADOS
07.160.0012-1 | INJECAO DE RESINA EPOXICA EM FISSURAS DE CONCRETO ESTRUTURAL | KG |  | 93.88
,INCLUSIVE PREPARO DO LOCAL,PERFURACAO E VEDACAO E O FORNECI
MENTO DOS MATERIAIS A INJETAR
00264 | ADESIVO EPOXY BICOMPONENTE PARA FISSURAS | KG | 1 | 53.47 | 0 | 53.47
00424 | ADESIVO ESTRUTURAL TRIXOTROPICO, A BASE DE EPOXY, PARA COLAG | KG | 0.023 | 59.41 | 0 | 1.3664
EM DE PRE-MOLDADOS
01771 | PERFURACAO MANUAL, PRODUCAO MEDIA BRUTA EM TORNO DE 0,50M/H | H | 0.18 | 108.6693 | 0 | 19.5605
01968 | MAO-DE-OBRA DE PEDREIRO, INCLUSIVE ENCARGOS SOCIAIS | H | 0.36 | 25.34 | 24 | 11.3118
01999 | MAO-DE-OBRA DE SERVENTE DA CONSTRUCAO CIVIL, INCLUSIVE ENCAR | H | 0.36 | 18.31 | 24 | 8.1736
GOS SOCIAIS
07.160.0012-B | INJECAO DE RESINA EPOXICA EM FISSURAS DE CONCRETO ESTRUTURAL | KG |  | 90.65
,INCLUSIVE PREPARO DO LOCAL,PERFURACAO E VEDACAO E O FORNECI
MENTO DOS MATERIAIS A INJETAR
00264 | ADESIVO EPOXY BICOMPONENTE PARA FISSURAS | KG | 1 | 53.47 | 0 | 53.47
00424 | ADESIVO ESTRUTURAL TRIXOTROPICO, A BASE DE EPOXY, PARA COLAG | KG | 0.023 | 59.41 | 0 | 1.3664
EM DE PRE-MOLDADOS
20115 | MAO-DE-OBRA DE PEDREIRO, INCLUSIVE ENCARGOS SOCIAIS DESONERA | H | 0.36 | 21.96 | 24 | 9.8029
DOS
20132 | MAO-DE-OBRA DE SERVENTE DA CONSTRUCAO CIVIL, INCLUSIVE ENCAR | H | 0.36 | 15.87 | 24 | 7.0844
GOS SOCIAIS DESONERADOS
30923 | PERFURACAO MANUAL, PRODUCAO MEDIA BRUTA EM TORNO DE 0,50M/H | H | 0.18 | 105.1879 | 0 | 18.9338
07.160.0020-1 | APLICACAO DE RESINA EPOXICA EM COLAGEM DE PECAS DE CONCRETO, | KG |  | 78.89
INCLUSIVE PREPARO DO LOCAL E FORNECIMENTO DE MATERIAL.CUSTO
POR KG DE RESINA UTILIZADA
00424 | ADESIVO ESTRUTURAL TRIXOTROPICO, A BASE DE EPOXY, PARA COLAG | KG | 1 | 59.41 | 0 | 59.41
EM DE PRE-MOLDADOS
01968 | MAO-DE-OBRA DE PEDREIRO, INCLUSIVE ENCARGOS SOCIAIS | H | 0.36 | 25.34 | 24 | 11.3118
01999 | MAO-DE-OBRA DE SERVENTE DA CONSTRUCAO CIVIL, INCLUSIVE ENCAR | H | 0.36 | 18.31 | 24 | 8.1736
GOS SOCIAIS
07.160.0020-B | APLICACAO DE RESINA EPOXICA EM COLAGEM DE PECAS DE CONCRETO, | KG |  | 76.29
INCLUSIVE PREPARO DO LOCAL E FORNECIMENTO DE MATERIAL.CUSTO
POR KG DE RESINA UTILIZADA
00424 | ADESIVO ESTRUTURAL TRIXOTROPICO, A BASE DE EPOXY, PARA COLAG | KG | 1 | 59.41 | 0 | 59.41
EM DE PRE-MOLDADOS
20115 | MAO-DE-OBRA DE PEDREIRO, INCLUSIVE ENCARGOS SOCIAIS DESONERA | H | 0.36 | 21.96 | 24 | 9.8029
DOS
20132 | MAO-DE-OBRA DE SERVENTE DA CONSTRUCAO CIVIL, INCLUSIVE ENCAR | H | 0.36 | 15.87 | 24 | 7.0844
GOS SOCIAIS DESONERADOS
07.170.0010-1 | ARGAMASSA DE CIMENTO E AREIA,NO TRACO 1:3,COM ADICAO DE ADES | M3 |  | 710.72
IVO A BASE DE RESINA SINTETICA DE ALTA ADERENCIA
00001 | AREIA LAVADA, GROSSA, PARA REGIAO METROPOLITANA DO RIO DE JA | M3 | 1.265 | 118.5 | 5 | 157.3976
NEIRO
00149 | CIMENTO PORTLAND CP II 32, EM SACO DE 50KG | KG | 400 | 0.5622 | 5 | 236.124
01999 | MAO-DE-OBRA DE SERVENTE DA CONSTRUCAO CIVIL, INCLUSIVE ENCAR | H | 11 | 18.31 | 3 | 207.4523
GOS SOCIAIS
07324 | ADESIVO A BASE DE RESINA SINTETICA DE ALTA ADERENCIA, EMBALA | L | 10 | 10.975 | 0 | 109.75
GEM DE 18L
07.170.0010-B | ARGAMASSA DE CIMENTO E AREIA,NO TRACO 1:3,COM ADICAO DE ADES | M3 |  | 683.07
IVO A BASE DE RESINA SINTETICA DE ALTA ADERENCIA
00001 | AREIA LAVADA, GROSSA, PARA REGIAO METROPOLITANA DO RIO DE JA | M3 | 1.265 | 118.5 | 5 | 157.3976
NEIRO
00149 | CIMENTO PORTLAND CP II 32, EM SACO DE 50KG | KG | 400 | 0.5622 | 5 | 236.124
07324 | ADESIVO A BASE DE RESINA SINTETICA DE ALTA ADERENCIA, EMBALA | L | 10 | 10.975 | 0 | 109.75
GEM DE 18L
20132 | MAO-DE-OBRA DE SERVENTE DA CONSTRUCAO CIVIL, INCLUSIVE ENCAR | H | 11 | 15.87 | 3 | 179.8071
GOS SOCIAIS DESONERADOS
07.180.0010-1 | ARGAMASSA DE CIMENTO E AREIA NO TRACO 1:2 COM ADICAO DE ADES | M3 |  | 1912.85
IVO A BASE DE RESINA ACRILICA
00001 | AREIA LAVADA, GROSSA, PARA REGIAO METROPOLITANA DO RIO DE JA | M3 | 0.95 | 118.5 | 5 | 118.2038
NEIRO
00149 | CIMENTO PORTLAND CP II 32, EM SACO DE 50KG | KG | 568 | 0.5622 | 5 | 335.2961
00990 | EMULSAO ADESIVA, A BASE DE RESINA ACRILICA | KG | 90 | 13.91 | 0 | 1251.9
01999 | MAO-DE-OBRA DE SERVENTE DA CONSTRUCAO CIVIL, INCLUSIVE ENCAR | H | 11 | 18.31 | 3 | 207.4523
GOS SOCIAIS
07.180.0010-B | ARGAMASSA DE CIMENTO E AREIA NO TRACO 1:2 COM ADICAO DE ADES | M3 |  | 1885.2
IVO A BASE DE RESINA ACRILICA
00001 | AREIA LAVADA, GROSSA, PARA REGIAO METROPOLITANA DO RIO DE JA | M3 | 0.95 | 118.5 | 5 | 118.2038
NEIRO
00149 | CIMENTO PORTLAND CP II 32, EM SACO DE 50KG | KG | 568 | 0.5622 | 5 | 335.2961
00990 | EMULSAO ADESIVA, A BASE DE RESINA ACRILICA | KG | 90 | 13.91 | 0 | 1251.9
20132 | MAO-DE-OBRA DE SERVENTE DA CONSTRUCAO CIVIL, INCLUSIVE ENCAR | H | 11 | 15.87 | 3 | 179.8071
GOS SOCIAIS DESONERADOS
08.001.0001-0 | BASE DE MACADAME SIMPLES,MEDIDA EM VOLUME DEPOIS DE COMPRIMI | M3 |  | 175.85
DO O MACADAME
01013 | TRATOR DE PNEUS DIESEL 63CV (CP) | H | 0.0116 | 119.1303 | 0 | 1.3819
01025 | ROLO VIBRATORIO LISO 7T 76,5HP (CP) | H | 0.0093 | 168.651 | 0 | 1.5685
01027 | ROLO VIBRATORIO LISO 7T 76,5HP (CI) | H | 0.0023 | 69.725 | 0 | 0.1604
01165 | ESPALHADOR DE AGREGADOS, 1,3M3 (CP) | H | 0.0116 | 13.0129 | 0 | 0.1509
01999 | MAO-DE-OBRA DE SERVENTE DA CONSTRUCAO CIVIL, INCLUSIVE ENCAR | H | 0.116 | 18.31 | 3 | 2.1877
GOS SOCIAIS
14543 | PEDRA BRITADA 1 E 2 (MEDIA), PARA REGIAO METROPOLITANA DO RI | T | 1.885 | 90.4 | 0 | 170.404
O DE JANEIRO
08.001.0001-A | BASE DE MACADAME SIMPLES,MEDIDA EM VOLUME DEPOIS DE COMPRIMI | M3 |  | 175.47
DO O MACADAME
14543 | PEDRA BRITADA 1 E 2 (MEDIA), PARA REGIAO METROPOLITANA DO RI | T | 1.885 | 90.4 | 0 | 170.404
O DE JANEIRO
20132 | MAO-DE-OBRA DE SERVENTE DA CONSTRUCAO CIVIL, INCLUSIVE ENCAR | H | 0.116 | 15.87 | 3 | 1.8961
GOS SOCIAIS DESONERADOS
30568 | TRATOR DE PNEUS DIESEL 63CV (CP) | H | 0.0116 | 115.3303 | 0 | 1.3378
30634 | ROLO VIBRATORIO LISO 7T 76,5HP (CP) | H | 0.0093 | 164.851 | 0 | 1.5331
30636 | ROLO VIBRATORIO LISO 7T 76,5HP (CI) | H | 0.0023 | 65.925 | 0 | 0.1516
30668 | ESPALHADOR DE AGREGADOS, 1,3M3 (CP) | H | 0.0116 | 13.0129 | 0 | 0.1509
08.001.0002-1 | BASE DE BRITA GRADUADA,INCLUSIVE FORNECIMENTO DOS MATERIAIS, | M3 |  | 219.32
MEDIDA APOS A COMPACTACAO
01010 | CAMINHAO TANQUE 6000L (CP) | H | 0.0125 | 200.516 | 0 | 2.5065
01013 | TRATOR DE PNEUS DIESEL 63CV (CP) | H | 0.0125 | 119.1303 | 0 | 1.4891
01025 | ROLO VIBRATORIO LISO 7T 76,5HP (CP) | H | 0.0094 | 168.651 | 0 | 1.5853
01027 | ROLO VIBRATORIO LISO 7T 76,5HP (CI) | H | 0.0031 | 69.725 | 0 | 0.2161
01063 | USINA PRE-MIST. DE SOLO 350/600T/H (CP) | H | 0.0125 | 664.075 | 0 | 8.3009
01165 | ESPALHADOR DE AGREGADOS, 1,3M3 (CP) | H | 0.0125 | 13.0129 | 0 | 0.1627
01255 | PA CARREGADEIRA,MOTOR DIESEL 100CV,CAPACIDADE RASA 1,3M3 (CP | H | 0.0094 | 252.6145 | 0 | 2.3746
)
01257 | PA CARREGADEIRA,MOTOR DIESEL 100CV,CAPACIDADE RASA 1,3M3 (CI | H | 0.0031 | 85.8137 | 0 | 0.266
)
01818 | ROLO ESTATICO DE 7 RODAS,AUTOPROPELIDO, 99 HP (CP) | H | 0.01 | 193.4369 | 0 | 1.9344
01820 | ROLO ESTATICO DE 7 RODAS,AUTOPROPELIDO, 99 HP (CI) | H | 0.0025 | 86.4337 | 0 | 0.2161
01999 | MAO-DE-OBRA DE SERVENTE DA CONSTRUCAO CIVIL, INCLUSIVE ENCAR | H | 0.1 | 18.31 | 3 | 1.8859
GOS SOCIAIS
14568 | BRITA GRADUADA | T | 2.5632 | 77.4 | 0 | 198.3917
08.001.0002-B | BASE DE BRITA GRADUADA,INCLUSIVE FORNECIMENTO DOS MATERIAIS, | M3 |  | 218.67
MEDIDA APOS A COMPACTACAO
14568 | BRITA GRADUADA | T | 2.5632 | 77.4 | 0 | 198.3917
20132 | MAO-DE-OBRA DE SERVENTE DA CONSTRUCAO CIVIL, INCLUSIVE ENCAR | H | 0.1 | 15.87 | 3 | 1.6346
GOS SOCIAIS DESONERADOS
30438 | CAMINHAO TANQUE 6000L (CP) | H | 0.0125 | 197.136 | 0 | 2.4642
30568 | TRATOR DE PNEUS DIESEL 63CV (CP) | H | 0.0125 | 115.3303 | 0 | 1.4416
30595 | PA CARREGADEIRA,MOTOR DIESEL 100CV,CAPACIDADE RASA 1,3M3 (CP | H | 0.0094 | 248.8145 | 0 | 2.3389
)
30597 | PA CARREGADEIRA,MOTOR DIESEL 100CV,CAPACIDADE RASA 1,3M3 (CI | H | 0.0031 | 82.0137 | 0 | 0.2542
)
30634 | ROLO VIBRATORIO LISO 7T 76,5HP (CP) | H | 0.0094 | 164.851 | 0 | 1.5496
30636 | ROLO VIBRATORIO LISO 7T 76,5HP (CI) | H | 0.0031 | 65.925 | 0 | 0.2044
30637 | ROLO ESTATICO DE 7 RODAS,AUTOPROPELIDO, 99 HP (CP) | H | 0.01 | 189.6369 | 0 | 1.8964
30639 | ROLO ESTATICO DE 7 RODAS,AUTOPROPELIDO, 99 HP (CI) | H | 0.0025 | 82.6337 | 0 | 0.2066
30648 | USINA PRE-MIST. DE SOLO 350/600T/H (CP) | H | 0.0125 | 650.515 | 0 | 8.1314
30668 | ESPALHADOR DE AGREGADOS, 1,3M3 (CP) | H | 0.0125 | 13.0129 | 0 | 0.1627
08.001.0004-0 | BASE DE BRITA GRADUADA,COM ADICAO DE 3% DE CIMENTO,UTILIZAND | M3 |  | 255.75
O DISTRIBUIDORA DE AGREGADOS,MEDIDA APOS A COMPACTACAO,INCLU
SIVE FORNECIMENTO DOS MATERIAS
00149 | CIMENTO PORTLAND CP II 32, EM SACO DE 50KG | KG | 64.8 | 0.5622 | 0 | 36.4306
01619 | BASE DE BRITA GRADUADA | M3 | 1 | 219.3287 | 0 | 219.3287
08.001.0004-A | BASE DE BRITA GRADUADA,COM ADICAO DE 3% DE CIMENTO,UTILIZAND | M3 |  | 255.1
O DISTRIBUIDORA DE AGREGADOS,MEDIDA APOS A COMPACTACAO,INCLU
SIVE FORNECIMENTO DOS MATERIAS
00149 | CIMENTO PORTLAND CP II 32, EM SACO DE 50KG | KG | 64.8 | 0.5622 | 0 | 36.4306
30202 | BASE DE BRITA GRADUADA | M3 | 1 | 218.6756 | 0 | 218.6756
08.001.0005-0 | SUB-BASE DE PO-DE-PEDRA,INCLUSIVE ESPALHAMENTO,IRRIGACAO,COM | M3 |  | 164.34
PACTACAO E FORNECIMENTO DO MATERIAL
02031 | BASE ESTABILIZ. S/MIST.MAT.AASHO INTERM. | M3 | 0.9 | 15.8641 | 0 | 14.2777
14574 | PO DE PEDRA, PARA REGIAO METROPOLITANA DO RIO DE JANEIRO | T | 2.028 | 74 | 0 | 150.072
08.001.0005-A | SUB-BASE DE PO-DE-PEDRA,INCLUSIVE ESPALHAMENTO,IRRIGACAO,COM | M3 |  | 163.69
PACTACAO E FORNECIMENTO DO MATERIAL
14574 | PO DE PEDRA, PARA REGIAO METROPOLITANA DO RIO DE JANEIRO | T | 2.028 | 74 | 0 | 150.072
30862 | BASE ESTABILIZ. S/MIST.MAT.AASHO INTERM. | M3 | 0.9 | 15.1334 | 0 | 13.6201
08.001.0008-0 | BASE DE BRITA CORRIDA,INCLUSIVE FORNECIMENTO DOS MATERIAIS,M | M3 |  | 140.3
EDIDA APOS A COMPACTACAO
01010 | CAMINHAO TANQUE 6000L (CP) | H | 0.0125 | 200.516 | 0 | 2.5065
01013 | TRATOR DE PNEUS DIESEL 63CV (CP) | H | 0.0125 | 119.1303 | 0 | 1.4891
01025 | ROLO VIBRATORIO LISO 7T 76,5HP (CP) | H | 0.0094 | 168.651 | 0 | 1.5853
01027 | ROLO VIBRATORIO LISO 7T 76,5HP (CI) | H | 0.0031 | 69.725 | 0 | 0.2161
01165 | ESPALHADOR DE AGREGADOS, 1,3M3 (CP) | H | 0.0125 | 13.0129 | 0 | 0.1627
01255 | PA CARREGADEIRA,MOTOR DIESEL 100CV,CAPACIDADE RASA 1,3M3 (CP | H | 0.0094 | 252.6145 | 0 | 2.3746
)
01257 | PA CARREGADEIRA,MOTOR DIESEL 100CV,CAPACIDADE RASA 1,3M3 (CI | H | 0.0031 | 85.8137 | 0 | 0.266
)
01818 | ROLO ESTATICO DE 7 RODAS,AUTOPROPELIDO, 99 HP (CP) | H | 0.01 | 193.4369 | 0 | 1.9344
01820 | ROLO ESTATICO DE 7 RODAS,AUTOPROPELIDO, 99 HP (CI) | H | 0.0025 | 86.4337 | 0 | 0.2161
01999 | MAO-DE-OBRA DE SERVENTE DA CONSTRUCAO CIVIL, INCLUSIVE ENCAR | H | 0.1 | 18.31 | 3 | 1.8859
GOS SOCIAIS
14566 | BRITA CORRIDA, PARA REGIAO METROPOLITANA DO RIO DE JANEIRO | T | 2.288 | 55.8 | 0 | 127.6704
08.001.0008-A | BASE DE BRITA CORRIDA,INCLUSIVE FORNECIMENTO DOS MATERIAIS,M | M3 |  | 139.82
EDIDA APOS A COMPACTACAO
14566 | BRITA CORRIDA, PARA REGIAO METROPOLITANA DO RIO DE JANEIRO | T | 2.288 | 55.8 | 0 | 127.6704
20132 | MAO-DE-OBRA DE SERVENTE DA CONSTRUCAO CIVIL, INCLUSIVE ENCAR | H | 0.1 | 15.87 | 3 | 1.6346
GOS SOCIAIS DESONERADOS
30438 | CAMINHAO TANQUE 6000L (CP) | H | 0.0125 | 197.136 | 0 | 2.4642
30568 | TRATOR DE PNEUS DIESEL 63CV (CP) | H | 0.0125 | 115.3303 | 0 | 1.4416
30595 | PA CARREGADEIRA,MOTOR DIESEL 100CV,CAPACIDADE RASA 1,3M3 (CP | H | 0.0094 | 248.8145 | 0 | 2.3389
)
30597 | PA CARREGADEIRA,MOTOR DIESEL 100CV,CAPACIDADE RASA 1,3M3 (CI | H | 0.0031 | 82.0137 | 0 | 0.2542
)
30634 | ROLO VIBRATORIO LISO 7T 76,5HP (CP) | H | 0.0094 | 164.851 | 0 | 1.5496
30636 | ROLO VIBRATORIO LISO 7T 76,5HP (CI) | H | 0.0031 | 65.925 | 0 | 0.2044
30637 | ROLO ESTATICO DE 7 RODAS,AUTOPROPELIDO, 99 HP (CP) | H | 0.01 | 189.6369 | 0 | 1.8964
30639 | ROLO ESTATICO DE 7 RODAS,AUTOPROPELIDO, 99 HP (CI) | H | 0.0025 | 82.6337 | 0 | 0.2066
30668 | ESPALHADOR DE AGREGADOS, 1,3M3 (CP) | H | 0.0125 | 13.0129 | 0 | 0.1627
08.001.0009-0 | SUB-BASE DE BRITA CORRIDA,INCLUSIVE FORNECIMENTO DOS MATERIA | M3 |  | 140.3
IS,MEDIDA APOS A COMPACTACAO
01010 | CAMINHAO TANQUE 6000L (CP) | H | 0.0125 | 200.516 | 0 | 2.5065
01013 | TRATOR DE PNEUS DIESEL 63CV (CP) | H | 0.0125 | 119.1303 | 0 | 1.4891
01025 | ROLO VIBRATORIO LISO 7T 76,5HP (CP) | H | 0.0094 | 168.651 | 0 | 1.5853
01027 | ROLO VIBRATORIO LISO 7T 76,5HP (CI) | H | 0.0031 | 69.725 | 0 | 0.2161
01165 | ESPALHADOR DE AGREGADOS, 1,3M3 (CP) | H | 0.0125 | 13.0129 | 0 | 0.1627
01255 | PA CARREGADEIRA,MOTOR DIESEL 100CV,CAPACIDADE RASA 1,3M3 (CP | H | 0.0094 | 252.6145 | 0 | 2.3746
)
01257 | PA CARREGADEIRA,MOTOR DIESEL 100CV,CAPACIDADE RASA 1,3M3 (CI | H | 0.0031 | 85.8137 | 0 | 0.266
)
01818 | ROLO ESTATICO DE 7 RODAS,AUTOPROPELIDO, 99 HP (CP) | H | 0.01 | 193.4369 | 0 | 1.9344
01820 | ROLO ESTATICO DE 7 RODAS,AUTOPROPELIDO, 99 HP (CI) | H | 0.0025 | 86.4337 | 0 | 0.2161
01999 | MAO-DE-OBRA DE SERVENTE DA CONSTRUCAO CIVIL, INCLUSIVE ENCAR | H | 0.1 | 18.31 | 3 | 1.8859
GOS SOCIAIS
14566 | BRITA CORRIDA, PARA REGIAO METROPOLITANA DO RIO DE JANEIRO | T | 2.288 | 55.8 | 0 | 127.6704
08.001.0009-A | SUB-BASE DE BRITA CORRIDA,INCLUSIVE FORNECIMENTO DOS MATERIA | M3 |  | 139.82
IS,MEDIDA APOS A COMPACTACAO
14566 | BRITA CORRIDA, PARA REGIAO METROPOLITANA DO RIO DE JANEIRO | T | 2.288 | 55.8 | 0 | 127.6704
20132 | MAO-DE-OBRA DE SERVENTE DA CONSTRUCAO CIVIL, INCLUSIVE ENCAR | H | 0.1 | 15.87 | 3 | 1.6346
GOS SOCIAIS DESONERADOS
30438 | CAMINHAO TANQUE 6000L (CP) | H | 0.0125 | 197.136 | 0 | 2.4642
30568 | TRATOR DE PNEUS DIESEL 63CV (CP) | H | 0.0125 | 115.3303 | 0 | 1.4416
30595 | PA CARREGADEIRA,MOTOR DIESEL 100CV,CAPACIDADE RASA 1,3M3 (CP | H | 0.0094 | 248.8145 | 0 | 2.3389
)
30597 | PA CARREGADEIRA,MOTOR DIESEL 100CV,CAPACIDADE RASA 1,3M3 (CI | H | 0.0031 | 82.0137 | 0 | 0.2542
)
30634 | ROLO VIBRATORIO LISO 7T 76,5HP (CP) | H | 0.0094 | 164.851 | 0 | 1.5496
30636 | ROLO VIBRATORIO LISO 7T 76,5HP (CI) | H | 0.0031 | 65.925 | 0 | 0.2044
30637 | ROLO ESTATICO DE 7 RODAS,AUTOPROPELIDO, 99 HP (CP) | H | 0.01 | 189.6369 | 0 | 1.8964
30639 | ROLO ESTATICO DE 7 RODAS,AUTOPROPELIDO, 99 HP (CI) | H | 0.0025 | 82.6337 | 0 | 0.2066
30668 | ESPALHADOR DE AGREGADOS, 1,3M3 (CP) | H | 0.0125 | 13.0129 | 0 | 0.1627
08.002.0001-0 | BASE DE MACADAME HIDRAULICO,DE ACORDO COM AS "INSTRUCOES PAR | M3 |  | 251.52
A EXECUCAO",DO DER-RJ.O CUSTO INDENIZA AS OPERACOES DE EXECU
CAO,INCLUSIVE FORNECIMENTO DOS MATERIAIS EMPREGADOS(BRITA,PO
-DE-PEDRA E AGUA) E SE APLICA AO VOLUME EXECUTADO,MEDIDO APO
S COMPACTACAO
01010 | CAMINHAO TANQUE 6000L (CP) | H | 0.111 | 200.516 | 0 | 22.2573
01025 | ROLO VIBRATORIO LISO 7T 76,5HP (CP) | H | 0.111 | 168.651 | 0 | 18.7203
01054 | MOTONIVELADORA, DIESEL 125CV (CP) | H | 0.033 | 337.7975 | 0 | 11.1473
01056 | MOTONIVELADORA, DIESEL 125CV (CI) | H | 0.0037 | 120.2033 | 0 | 0.4448
01999 | MAO-DE-OBRA DE SERVENTE DA CONSTRUCAO CIVIL, INCLUSIVE ENCAR | H | 0.74 | 18.31 | 3 | 13.9559
GOS SOCIAIS
14543 | PEDRA BRITADA 1 E 2 (MEDIA), PARA REGIAO METROPOLITANA DO RI | T | 1.74 | 90.4 | 0 | 157.296
O DE JANEIRO
14574 | PO DE PEDRA, PARA REGIAO METROPOLITANA DO RIO DE JANEIRO | T | 0.3744 | 74 | 0 | 27.7056
08.002.0001-A | BASE DE MACADAME HIDRAULICO,DE ACORDO COM AS "INSTRUCOES PAR | M3 |  | 248.73
A EXECUCAO",DO DER-RJ.O CUSTO INDENIZA AS OPERACOES DE EXECU
CAO,INCLUSIVE FORNECIMENTO DOS MATERIAIS EMPREGADOS(BRITA,PO
-DE-PEDRA E AGUA) E SE APLICA AO VOLUME EXECUTADO,MEDIDO APO
S COMPACTACAO
14543 | PEDRA BRITADA 1 E 2 (MEDIA), PARA REGIAO METROPOLITANA DO RI | T | 1.74 | 90.4 | 0 | 157.296
O DE JANEIRO
14574 | PO DE PEDRA, PARA REGIAO METROPOLITANA DO RIO DE JANEIRO | T | 0.3744 | 74 | 0 | 27.7056
20132 | MAO-DE-OBRA DE SERVENTE DA CONSTRUCAO CIVIL, INCLUSIVE ENCAR | H | 0.74 | 15.87 | 3 | 12.0961
GOS SOCIAIS DESONERADOS
30438 | CAMINHAO TANQUE 6000L (CP) | H | 0.111 | 197.136 | 0 | 21.8821
30560 | MOTONIVELADORA, DIESEL 125CV (CP) | H | 0.033 | 333.9975 | 0 | 11.0219
30562 | MOTONIVELADORA, DIESEL 125CV (CI) | H | 0.0037 | 116.4033 | 0 | 0.4307
30634 | ROLO VIBRATORIO LISO 7T 76,5HP (CP) | H | 0.111 | 164.851 | 0 | 18.2985
08.003.0001-0 | BASE OU SUB-BASE ESTABILIZADA GRANULOMETRICAMENTE,COM MISTUR | M3 |  | 16.57
A DE 2 OU MAIS MATERIAIS,DE ACORDO COM AS "INSTRUCOES PARA E
XECUCAO",DO DER-RJ,EXCLUSIVE ESCAVACAO E TRANSPORTE DOS MATE
RIAIS,INCLUSIVE O TRANSPORTE DA AGUA
01010 | CAMINHAO TANQUE 6000L (CP) | H | 0.0164 | 200.516 | 0 | 3.2885
01012 | CAMINHAO TANQUE 6000L (CI) | H | 0.0134 | 63.7441 | 0 | 0.8542
01013 | TRATOR DE PNEUS DIESEL 63CV (CP) | H | 0.0149 | 119.1303 | 0 | 1.775
01025 | ROLO VIBRATORIO LISO 7T 76,5HP (CP) | H | 0.0075 | 168.651 | 0 | 1.2649
01027 | ROLO VIBRATORIO LISO 7T 76,5HP (CI) | H | 0.0075 | 69.725 | 0 | 0.5229
01054 | MOTONIVELADORA, DIESEL 125CV (CP) | H | 0.0149 | 337.7975 | 0 | 5.0332
01171 | GRADE DISCO 1300KG, CORTE 2,30M (CP) | H | 0.0149 | 6.225 | 0 | 0.0928
01818 | ROLO ESTATICO DE 7 RODAS,AUTOPROPELIDO, 99 HP (CP) | H | 0.0097 | 193.4369 | 0 | 1.8763
01820 | ROLO ESTATICO DE 7 RODAS,AUTOPROPELIDO, 99 HP (CI) | H | 0.0052 | 86.4337 | 0 | 0.4495
01999 | MAO-DE-OBRA DE SERVENTE DA CONSTRUCAO CIVIL, INCLUSIVE ENCAR | H | 0.075 | 18.31 | 3 | 1.4144
GOS SOCIAIS
08.003.0001-A | BASE OU SUB-BASE ESTABILIZADA GRANULOMETRICAMENTE,COM MISTUR | M3 |  | 16.05
A DE 2 OU MAIS MATERIAIS,DE ACORDO COM AS "INSTRUCOES PARA E
XECUCAO",DO DER-RJ,EXCLUSIVE ESCAVACAO E TRANSPORTE DOS MATE
RIAIS,INCLUSIVE O TRANSPORTE DA AGUA
20132 | MAO-DE-OBRA DE SERVENTE DA CONSTRUCAO CIVIL, INCLUSIVE ENCAR | H | 0.075 | 15.87 | 3 | 1.226
GOS SOCIAIS DESONERADOS
30438 | CAMINHAO TANQUE 6000L (CP) | H | 0.0164 | 197.136 | 0 | 3.233
30440 | CAMINHAO TANQUE 6000L (CI) | H | 0.0134 | 60.3641 | 0 | 0.8089
30560 | MOTONIVELADORA, DIESEL 125CV (CP) | H | 0.0149 | 333.9975 | 0 | 4.9766
30566 | GRADE DISCO 1300KG, CORTE 2,30M (CP) | H | 0.0149 | 6.225 | 0 | 0.0928
30568 | TRATOR DE PNEUS DIESEL 63CV (CP) | H | 0.0149 | 115.3303 | 0 | 1.7184
30634 | ROLO VIBRATORIO LISO 7T 76,5HP (CP) | H | 0.0075 | 164.851 | 0 | 1.2364
30636 | ROLO VIBRATORIO LISO 7T 76,5HP (CI) | H | 0.0075 | 65.925 | 0 | 0.4944
30637 | ROLO ESTATICO DE 7 RODAS,AUTOPROPELIDO, 99 HP (CP) | H | 0.0097 | 189.6369 | 0 | 1.8395
30639 | ROLO ESTATICO DE 7 RODAS,AUTOPROPELIDO, 99 HP (CI) | H | 0.0052 | 82.6337 | 0 | 0.4297
08.003.0002-0 | BASE OU SUB-BASE ESTABILIZADA SEM MISTURA DE MATERIAIS,DE AC | M3 |  | 14.23
ORDO COM AS "INSTRUCOES PARA EXECUCAO",DO DER-RJ,EXCLUSIVE E
SCAVACAO E TRANSPORTE DOS MATERIAIS,INCLUSIVE O TRANSPORTE D
E AGUA
01010 | CAMINHAO TANQUE 6000L (CP) | H | 0.0167 | 200.516 | 0 | 3.3486
01012 | CAMINHAO TANQUE 6000L (CI) | H | 0.009 | 63.7441 | 0 | 0.5737
01013 | TRATOR DE PNEUS DIESEL 63CV (CP) | H | 0.0083 | 119.1303 | 0 | 0.9888
01015 | TRATOR DE PNEUS DIESEL 63CV (CI) | H | 0.0045 | 46.8817 | 0 | 0.211
01025 | ROLO VIBRATORIO LISO 7T 76,5HP (CP) | H | 0.007 | 168.651 | 0 | 1.1806
01027 | ROLO VIBRATORIO LISO 7T 76,5HP (CI) | H | 0.0058 | 69.725 | 0 | 0.4044
01054 | MOTONIVELADORA, DIESEL 125CV (CP) | H | 0.0128 | 337.7975 | 0 | 4.3238
01171 | GRADE DISCO 1300KG, CORTE 2,30M (CP) | H | 0.0083 | 6.225 | 0 | 0.0517
01172 | GRADE DISCO 1300KG, CORTE 2,30M (CI) | H | 0.0045 | 2.664 | 0 | 0.012
01818 | ROLO ESTATICO DE 7 RODAS,AUTOPROPELIDO, 99 HP (CP) | H | 0.0077 | 193.4369 | 0 | 1.4895
01820 | ROLO ESTATICO DE 7 RODAS,AUTOPROPELIDO, 99 HP (CI) | H | 0.0051 | 86.4337 | 0 | 0.4408
01999 | MAO-DE-OBRA DE SERVENTE DA CONSTRUCAO CIVIL, INCLUSIVE ENCAR | H | 0.064 | 18.31 | 3 | 1.207
GOS SOCIAIS
08.003.0002-A | BASE OU SUB-BASE ESTABILIZADA SEM MISTURA DE MATERIAIS,DE AC | M3 |  | 13.78
ORDO COM AS "INSTRUCOES PARA EXECUCAO",DO DER-RJ,EXCLUSIVE E
SCAVACAO E TRANSPORTE DOS MATERIAIS,INCLUSIVE O TRANSPORTE D
E AGUA
20132 | MAO-DE-OBRA DE SERVENTE DA CONSTRUCAO CIVIL, INCLUSIVE ENCAR | H | 0.064 | 15.87 | 3 | 1.0462
GOS SOCIAIS DESONERADOS
30438 | CAMINHAO TANQUE 6000L (CP) | H | 0.0167 | 197.136 | 0 | 3.2922
30440 | CAMINHAO TANQUE 6000L (CI) | H | 0.009 | 60.3641 | 0 | 0.5433
30560 | MOTONIVELADORA, DIESEL 125CV (CP) | H | 0.0128 | 333.9975 | 0 | 4.2752
30566 | GRADE DISCO 1300KG, CORTE 2,30M (CP) | H | 0.0083 | 6.225 | 0 | 0.0517
30567 | GRADE DISCO 1300KG, CORTE 2,30M (CI) | H | 0.0045 | 2.664 | 0 | 0.012
30568 | TRATOR DE PNEUS DIESEL 63CV (CP) | H | 0.0083 | 115.3303 | 0 | 0.9572
30570 | TRATOR DE PNEUS DIESEL 63CV (CI) | H | 0.0045 | 43.0817 | 0 | 0.1939
30634 | ROLO VIBRATORIO LISO 7T 76,5HP (CP) | H | 0.007 | 164.851 | 0 | 1.154
30636 | ROLO VIBRATORIO LISO 7T 76,5HP (CI) | H | 0.0058 | 65.925 | 0 | 0.3824
30637 | ROLO ESTATICO DE 7 RODAS,AUTOPROPELIDO, 99 HP (CP) | H | 0.0077 | 189.6369 | 0 | 1.4602
30639 | ROLO ESTATICO DE 7 RODAS,AUTOPROPELIDO, 99 HP (CI) | H | 0.0051 | 82.6337 | 0 | 0.4214
08.003.0006-0 | SUB-BASE ESTABILIZADA EM ARGILA,SEM MISTURA DOS MATERIAIS,CO | M3 |  | 68.16
M ADITIVO (ESTABILIZADOR LIQUIDO DE SOLOS),EXCLUSIVE FORNECI
MENTO DA ARGILA
00209 | CAL HIDRATADA | KG | 33.3333 | 0.77 | 0 | 25.6666
01010 | CAMINHAO TANQUE 6000L (CP) | H | 0.0167 | 200.516 | 0 | 3.3486
01012 | CAMINHAO TANQUE 6000L (CI) | H | 0.009 | 63.7441 | 0 | 0.5737
01013 | TRATOR DE PNEUS DIESEL 63CV (CP) | H | 0.0083 | 119.1303 | 0 | 0.9888
01015 | TRATOR DE PNEUS DIESEL 63CV (CI) | H | 0.0045 | 46.8817 | 0 | 0.211
01025 | ROLO VIBRATORIO LISO 7T 76,5HP (CP) | H | 0.007 | 168.651 | 0 | 1.1806
01027 | ROLO VIBRATORIO LISO 7T 76,5HP (CI) | H | 0.0058 | 69.725 | 0 | 0.4044
01054 | MOTONIVELADORA, DIESEL 125CV (CP) | H | 0.0128 | 337.7975 | 0 | 4.3238
01171 | GRADE DISCO 1300KG, CORTE 2,30M (CP) | H | 0.0083 | 6.225 | 0 | 0.0517
01172 | GRADE DISCO 1300KG, CORTE 2,30M (CI) | H | 0.0045 | 2.664 | 0 | 0.012
01818 | ROLO ESTATICO DE 7 RODAS,AUTOPROPELIDO, 99 HP (CP) | H | 0.0077 | 193.4369 | 0 | 1.4895
01820 | ROLO ESTATICO DE 7 RODAS,AUTOPROPELIDO, 99 HP (CI) | H | 0.0051 | 86.4337 | 0 | 0.4408
01999 | MAO-DE-OBRA DE SERVENTE DA CONSTRUCAO CIVIL, INCLUSIVE ENCAR | H | 0.064 | 18.31 | 3 | 1.207
GOS SOCIAIS
14946 | ESTABILIZADOR LIQUIDO DE SOLO | L | 1.33 | 21.25 | 0 | 28.2625
08.003.0006-A | SUB-BASE ESTABILIZADA EM ARGILA,SEM MISTURA DOS MATERIAIS,CO | M3 |  | 67.71
M ADITIVO (ESTABILIZADOR LIQUIDO DE SOLOS),EXCLUSIVE FORNECI
MENTO DA ARGILA
00209 | CAL HIDRATADA | KG | 33.3333 | 0.77 | 0 | 25.6666
14946 | ESTABILIZADOR LIQUIDO DE SOLO | L | 1.33 | 21.25 | 0 | 28.2625
20132 | MAO-DE-OBRA DE SERVENTE DA CONSTRUCAO CIVIL, INCLUSIVE ENCAR | H | 0.064 | 15.87 | 3 | 1.0462
GOS SOCIAIS DESONERADOS
30438 | CAMINHAO TANQUE 6000L (CP) | H | 0.0167 | 197.136 | 0 | 3.2922
30440 | CAMINHAO TANQUE 6000L (CI) | H | 0.009 | 60.3641 | 0 | 0.5433
30560 | MOTONIVELADORA, DIESEL 125CV (CP) | H | 0.0128 | 333.9975 | 0 | 4.2752
30566 | GRADE DISCO 1300KG, CORTE 2,30M (CP) | H | 0.0083 | 6.225 | 0 | 0.0517
30567 | GRADE DISCO 1300KG, CORTE 2,30M (CI) | H | 0.0045 | 2.664 | 0 | 0.012
30568 | TRATOR DE PNEUS DIESEL 63CV (CP) | H | 0.0083 | 115.3303 | 0 | 0.9572
30570 | TRATOR DE PNEUS DIESEL 63CV (CI) | H | 0.0045 | 43.0817 | 0 | 0.1939
30634 | ROLO VIBRATORIO LISO 7T 76,5HP (CP) | H | 0.007 | 164.851 | 0 | 1.154
30636 | ROLO VIBRATORIO LISO 7T 76,5HP (CI) | H | 0.0058 | 65.925 | 0 | 0.3824
30637 | ROLO ESTATICO DE 7 RODAS,AUTOPROPELIDO, 99 HP (CP) | H | 0.0077 | 189.6369 | 0 | 1.4602
30639 | ROLO ESTATICO DE 7 RODAS,AUTOPROPELIDO, 99 HP (CI) | H | 0.0051 | 82.6337 | 0 | 0.4214
08.003.0010-0 | BASE DE AGREGADO SIDERURGICO(ESCORIA DE ACIARIA),INCLUSIVE F | M3 |  | 117.2
ORNECIMENTO DOS MATERIAIS,MEDIDA APOS A COMPACTACAO
01010 | CAMINHAO TANQUE 6000L (CP) | H | 0.0375 | 200.516 | 0 | 7.5194
01012 | CAMINHAO TANQUE 6000L (CI) | H | 0.0375 | 63.7441 | 0 | 2.3904
01025 | ROLO VIBRATORIO LISO 7T 76,5HP (CP) | H | 0.0188 | 168.651 | 0 | 3.1706
01027 | ROLO VIBRATORIO LISO 7T 76,5HP (CI) | H | 0.0062 | 69.725 | 0 | 0.4323
01165 | ESPALHADOR DE AGREGADOS, 1,3M3 (CP) | H | 0.025 | 13.0129 | 0 | 0.3253
01255 | PA CARREGADEIRA,MOTOR DIESEL 100CV,CAPACIDADE RASA 1,3M3 (CP | H | 0.0188 | 252.6145 | 0 | 4.7492
)
01257 | PA CARREGADEIRA,MOTOR DIESEL 100CV,CAPACIDADE RASA 1,3M3 (CI | H | 0.0062 | 85.8137 | 0 | 0.532
)
01818 | ROLO ESTATICO DE 7 RODAS,AUTOPROPELIDO, 99 HP (CP) | H | 0.02 | 193.4369 | 0 | 3.8687
01820 | ROLO ESTATICO DE 7 RODAS,AUTOPROPELIDO, 99 HP (CI) | H | 0.005 | 86.4337 | 0 | 0.4322
01999 | MAO-DE-OBRA DE SERVENTE DA CONSTRUCAO CIVIL, INCLUSIVE ENCAR | H | 0.1 | 18.31 | 3 | 1.8859
GOS SOCIAIS
02002 | TRANSPORTE CARGA CAMINHAO 12T, 30KM/H | T X KM | 49.84 | 1.4925 | 0 | 74.3862
03397 | RECEBIMENTO/CARGA/DESC.CAMINHAO 8 A 12M3 | T | 2.492 | 0.9614 | 0 | 2.3958
14938 | AGREGADO SIDERURGICO Nº2, EXCLUSIVE TRANSPORTE | T | 2.52 | 6 | 0 | 15.12
08.003.0010-A | BASE DE AGREGADO SIDERURGICO(ESCORIA DE ACIARIA),INCLUSIVE F | M3 |  | 115.4
ORNECIMENTO DOS MATERIAIS,MEDIDA APOS A COMPACTACAO
14938 | AGREGADO SIDERURGICO Nº2, EXCLUSIVE TRANSPORTE | T | 2.52 | 6 | 0 | 15.12
20132 | MAO-DE-OBRA DE SERVENTE DA CONSTRUCAO CIVIL, INCLUSIVE ENCAR | H | 0.1 | 15.87 | 3 | 1.6346
GOS SOCIAIS DESONERADOS
30061 | TRANSPORTE CARGA CAMINHAO 12T, 30KM/H | T X KM | 49.84 | 1.4735 | 0 | 73.4392
30083 | RECEBIMENTO/CARGA/DESC.CAMINHAO 8 A 12M3 | T | 2.492 | 0.9334 | 0 | 2.326
30438 | CAMINHAO TANQUE 6000L (CP) | H | 0.0375 | 197.136 | 0 | 7.3926
30440 | CAMINHAO TANQUE 6000L (CI) | H | 0.0375 | 60.3641 | 0 | 2.2637
30595 | PA CARREGADEIRA,MOTOR DIESEL 100CV,CAPACIDADE RASA 1,3M3 (CP | H | 0.0188 | 248.8145 | 0 | 4.6777
)
30597 | PA CARREGADEIRA,MOTOR DIESEL 100CV,CAPACIDADE RASA 1,3M3 (CI | H | 0.0062 | 82.0137 | 0 | 0.5085
)
30634 | ROLO VIBRATORIO LISO 7T 76,5HP (CP) | H | 0.0188 | 164.851 | 0 | 3.0992
30636 | ROLO VIBRATORIO LISO 7T 76,5HP (CI) | H | 0.0062 | 65.925 | 0 | 0.4087
30637 | ROLO ESTATICO DE 7 RODAS,AUTOPROPELIDO, 99 HP (CP) | H | 0.02 | 189.6369 | 0 | 3.7927
30639 | ROLO ESTATICO DE 7 RODAS,AUTOPROPELIDO, 99 HP (CI) | H | 0.005 | 82.6337 | 0 | 0.4132
30668 | ESPALHADOR DE AGREGADOS, 1,3M3 (CP) | H | 0.025 | 13.0129 | 0 | 0.3253
08.003.0015-0 | BASE OU SUB-BASE ESTABILIZADA DE AGREGADO SIDERURGICO(ESCORI | M3 |  | 137.85
A DE ACIARIA),MISTURA EM USINA,INCLUSIVE FORNECIMENTO DOS MA
TERIAIS,EXCLUSIVE TRANSPORTE DA MISTURA,MEDIDA APOS A COMPAC
TACAO
01010 | CAMINHAO TANQUE 6000L (CP) | H | 0.0375 | 200.516 | 0 | 7.5194
01013 | TRATOR DE PNEUS DIESEL 63CV (CP) | H | 0.0238 | 119.1303 | 0 | 2.8353
01015 | TRATOR DE PNEUS DIESEL 63CV (CI) | H | 0.0012 | 46.8817 | 0 | 0.0563
01025 | ROLO VIBRATORIO LISO 7T 76,5HP (CP) | H | 0.015 | 168.651 | 0 | 2.5298
01027 | ROLO VIBRATORIO LISO 7T 76,5HP (CI) | H | 0.01 | 69.725 | 0 | 0.6973
01054 | MOTONIVELADORA, DIESEL 125CV (CP) | H | 0.0088 | 337.7975 | 0 | 2.9726
01056 | MOTONIVELADORA, DIESEL 125CV (CI) | H | 0.0162 | 120.2033 | 0 | 1.9473
01063 | USINA PRE-MIST. DE SOLO 350/600T/H (CP) | H | 0.025 | 664.075 | 0 | 16.6019
01165 | ESPALHADOR DE AGREGADOS, 1,3M3 (CP) | H | 0.0238 | 13.0129 | 0 | 0.3097
01166 | ESPALHADOR DE AGREGADOS; 1,3M3 (CI) | H | 0.0012 | 7.2704 | 0 | 0.0087
01255 | PA CARREGADEIRA,MOTOR DIESEL 100CV,CAPACIDADE RASA 1,3M3 (CP | H | 0.0188 | 252.6145 | 0 | 4.7492
)
01257 | PA CARREGADEIRA,MOTOR DIESEL 100CV,CAPACIDADE RASA 1,3M3 (CI | H | 0.0062 | 85.8137 | 0 | 0.532
)
01818 | ROLO ESTATICO DE 7 RODAS,AUTOPROPELIDO, 99 HP (CP) | H | 0.02 | 193.4369 | 0 | 3.8687
01820 | ROLO ESTATICO DE 7 RODAS,AUTOPROPELIDO, 99 HP (CI) | H | 0.005 | 86.4337 | 0 | 0.4322
01999 | MAO-DE-OBRA DE SERVENTE DA CONSTRUCAO CIVIL, INCLUSIVE ENCAR | H | 0.1 | 18.31 | 3 | 1.8859
GOS SOCIAIS
02002 | TRANSPORTE CARGA CAMINHAO 12T, 30KM/H | T X KM | 48.46 | 1.4925 | 0 | 72.3266
02019 | GRUPO GERADOR 60/66KVA, 85CV (CP) | H | 0.0125 | 88.8905 | 0 | 1.1111
03397 | RECEBIMENTO/CARGA/DESC.CAMINHAO 8 A 12M3 | T | 2.443 | 0.9614 | 0 | 2.3487
14936 | AGREGADO SIDERURGICO Nº0, EXCLUSIVE TRANSPORTE | T | 1.26 | 6 | 0 | 7.56
14938 | AGREGADO SIDERURGICO Nº2, EXCLUSIVE TRANSPORTE | T | 1.26 | 6 | 0 | 7.56
08.003.0015-A | BASE OU SUB-BASE ESTABILIZADA DE AGREGADO SIDERURGICO(ESCORI | M3 |  | 135.67
A DE ACIARIA),MISTURA EM USINA,INCLUSIVE FORNECIMENTO DOS MA
TERIAIS,EXCLUSIVE TRANSPORTE DA MISTURA,MEDIDA APOS A COMPAC
TACAO
14936 | AGREGADO SIDERURGICO Nº0, EXCLUSIVE TRANSPORTE | T | 1.26 | 6 | 0 | 7.56
14938 | AGREGADO SIDERURGICO Nº2, EXCLUSIVE TRANSPORTE | T | 1.26 | 6 | 0 | 7.56
20132 | MAO-DE-OBRA DE SERVENTE DA CONSTRUCAO CIVIL, INCLUSIVE ENCAR | H | 0.1 | 15.87 | 3 | 1.6346
GOS SOCIAIS DESONERADOS
30061 | TRANSPORTE CARGA CAMINHAO 12T, 30KM/H | T X KM | 48.46 | 1.4735 | 0 | 71.4058
30083 | RECEBIMENTO/CARGA/DESC.CAMINHAO 8 A 12M3 | T | 2.443 | 0.9334 | 0 | 2.2803
30438 | CAMINHAO TANQUE 6000L (CP) | H | 0.0375 | 197.136 | 0 | 7.3926
30560 | MOTONIVELADORA, DIESEL 125CV (CP) | H | 0.0088 | 333.9975 | 0 | 2.9392
30562 | MOTONIVELADORA, DIESEL 125CV (CI) | H | 0.0162 | 116.4033 | 0 | 1.8857
30568 | TRATOR DE PNEUS DIESEL 63CV (CP) | H | 0.0238 | 115.3303 | 0 | 2.7449
30570 | TRATOR DE PNEUS DIESEL 63CV (CI) | H | 0.0012 | 43.0817 | 0 | 0.0517
30595 | PA CARREGADEIRA,MOTOR DIESEL 100CV,CAPACIDADE RASA 1,3M3 (CP | H | 0.0188 | 248.8145 | 0 | 4.6777
)
30597 | PA CARREGADEIRA,MOTOR DIESEL 100CV,CAPACIDADE RASA 1,3M3 (CI | H | 0.0062 | 82.0137 | 0 | 0.5085
)
30634 | ROLO VIBRATORIO LISO 7T 76,5HP (CP) | H | 0.015 | 164.851 | 0 | 2.4728
30636 | ROLO VIBRATORIO LISO 7T 76,5HP (CI) | H | 0.01 | 65.925 | 0 | 0.6593
30637 | ROLO ESTATICO DE 7 RODAS,AUTOPROPELIDO, 99 HP (CP) | H | 0.02 | 189.6369 | 0 | 3.7927
30639 | ROLO ESTATICO DE 7 RODAS,AUTOPROPELIDO, 99 HP (CI) | H | 0.005 | 82.6337 | 0 | 0.4132
30648 | USINA PRE-MIST. DE SOLO 350/600T/H (CP) | H | 0.025 | 650.515 | 0 | 16.2629
30668 | ESPALHADOR DE AGREGADOS, 1,3M3 (CP) | H | 0.0238 | 13.0129 | 0 | 0.3097
30669 | ESPALHADOR DE AGREGADOS; 1,3M3 (CI) | H | 0.0012 | 7.2704 | 0 | 0.0087
30822 | GRUPO GERADOR 60/66KVA, 85CV (CP) | H | 0.0125 | 88.8905 | 0 | 1.1111
08.003.0030-0 | BASE DE AGREGADOS RECICLADOS DE RESIDUOS DE CONSTRUCAO CIVIL | M3 |  | 94.12
,INCLUSIVE FORNECIMENTO DOS MATERIAIS,MEDIDA APOS A COMPACTA
CAO
01010 | CAMINHAO TANQUE 6000L (CP) | H | 0.0125 | 200.516 | 0 | 2.5065
01013 | TRATOR DE PNEUS DIESEL 63CV (CP) | H | 0.0125 | 119.1303 | 0 | 1.4891
01025 | ROLO VIBRATORIO LISO 7T 76,5HP (CP) | H | 0.0094 | 168.651 | 0 | 1.5853
01165 | ESPALHADOR DE AGREGADOS, 1,3M3 (CP) | H | 0.0125 | 13.0129 | 0 | 0.1627
01255 | PA CARREGADEIRA,MOTOR DIESEL 100CV,CAPACIDADE RASA 1,3M3 (CP | H | 0.0094 | 252.6145 | 0 | 2.3746
)
01257 | PA CARREGADEIRA,MOTOR DIESEL 100CV,CAPACIDADE RASA 1,3M3 (CI | H | 0.0031 | 85.8137 | 0 | 0.266
)
01818 | ROLO ESTATICO DE 7 RODAS,AUTOPROPELIDO, 99 HP (CP) | H | 0.01 | 193.4369 | 0 | 1.9344
01820 | ROLO ESTATICO DE 7 RODAS,AUTOPROPELIDO, 99 HP (CI) | H | 0.0025 | 86.4337 | 0 | 0.2161
01999 | MAO-DE-OBRA DE SERVENTE DA CONSTRUCAO CIVIL, INCLUSIVE ENCAR | H | 0.1 | 18.31 | 3 | 1.8859
GOS SOCIAIS
14584 | AGREGADO RECICLADO DE RESIDUO DA CONSTRUCAO CIVIL - EQUIVALE | T | 1.8304 | 44.64 | 0 | 81.7091
NTE A 0,8 VEZES A BRITA CORRIDA
08.003.0030-A | BASE DE AGREGADOS RECICLADOS DE RESIDUOS DE CONSTRUCAO CIVIL | M3 |  | 93.65
,INCLUSIVE FORNECIMENTO DOS MATERIAIS,MEDIDA APOS A COMPACTA
CAO
14584 | AGREGADO RECICLADO DE RESIDUO DA CONSTRUCAO CIVIL - EQUIVALE | T | 1.8304 | 44.64 | 0 | 81.7091
NTE A 0,8 VEZES A BRITA CORRIDA
20132 | MAO-DE-OBRA DE SERVENTE DA CONSTRUCAO CIVIL, INCLUSIVE ENCAR | H | 0.1 | 15.87 | 3 | 1.6346
GOS SOCIAIS DESONERADOS
30438 | CAMINHAO TANQUE 6000L (CP) | H | 0.0125 | 197.136 | 0 | 2.4642
30568 | TRATOR DE PNEUS DIESEL 63CV (CP) | H | 0.0125 | 115.3303 | 0 | 1.4416
30595 | PA CARREGADEIRA,MOTOR DIESEL 100CV,CAPACIDADE RASA 1,3M3 (CP | H | 0.0094 | 248.8145 | 0 | 2.3389
)
30597 | PA CARREGADEIRA,MOTOR DIESEL 100CV,CAPACIDADE RASA 1,3M3 (CI | H | 0.0031 | 82.0137 | 0 | 0.2542
)
30634 | ROLO VIBRATORIO LISO 7T 76,5HP (CP) | H | 0.0094 | 164.851 | 0 | 1.5496
30637 | ROLO ESTATICO DE 7 RODAS,AUTOPROPELIDO, 99 HP (CP) | H | 0.01 | 189.6369 | 0 | 1.8964
30639 | ROLO ESTATICO DE 7 RODAS,AUTOPROPELIDO, 99 HP (CI) | H | 0.0025 | 82.6337 | 0 | 0.2066
30668 | ESPALHADOR DE AGREGADOS, 1,3M3 (CP) | H | 0.0125 | 13.0129 | 0 | 0.1627
08.003.0035-0 | SUB-BASE E REFORCO DE AGREGADOS RECICLADOS,DE RESIDUOS DA CO | M3 |  | 74.97
NSTRUCAO CIVIL,INCLUSIVE FORNECIMENTO DOS MATERIAIS,MEDIDO A
POS A COMPACTACAO
01010 | CAMINHAO TANQUE 6000L (CP) | H | 0.0125 | 200.516 | 0 | 2.5065
01013 | TRATOR DE PNEUS DIESEL 63CV (CP) | H | 0.0125 | 119.1303 | 0 | 1.4891
01025 | ROLO VIBRATORIO LISO 7T 76,5HP (CP) | H | 0.0094 | 168.651 | 0 | 1.5853
01165 | ESPALHADOR DE AGREGADOS, 1,3M3 (CP) | H | 0.0125 | 13.0129 | 0 | 0.1627
01255 | PA CARREGADEIRA,MOTOR DIESEL 100CV,CAPACIDADE RASA 1,3M3 (CP | H | 0.0094 | 252.6145 | 0 | 2.3746
)
01257 | PA CARREGADEIRA,MOTOR DIESEL 100CV,CAPACIDADE RASA 1,3M3 (CI | H | 0.0031 | 85.8137 | 0 | 0.266
)
01818 | ROLO ESTATICO DE 7 RODAS,AUTOPROPELIDO, 99 HP (CP) | H | 0.01 | 193.4369 | 0 | 1.9344
01820 | ROLO ESTATICO DE 7 RODAS,AUTOPROPELIDO, 99 HP (CI) | H | 0.0025 | 86.4337 | 0 | 0.2161
01999 | MAO-DE-OBRA DE SERVENTE DA CONSTRUCAO CIVIL, INCLUSIVE ENCAR | H | 0.1 | 18.31 | 3 | 1.8859
GOS SOCIAIS
14583 | AGREGADO RECICLADO DE RESIDUO DA CONSTRUCAO CIVIL - EQUIVALE | T | 1.6016 | 39.06 | 0 | 62.5585
NTE A 0,7 VEZES A BRITA CORRIDA
08.003.0035-A | SUB-BASE E REFORCO DE AGREGADOS RECICLADOS,DE RESIDUOS DA CO | M3 |  | 74.5
NSTRUCAO CIVIL,INCLUSIVE FORNECIMENTO DOS MATERIAIS,MEDIDO A
POS A COMPACTACAO
14583 | AGREGADO RECICLADO DE RESIDUO DA CONSTRUCAO CIVIL - EQUIVALE | T | 1.6016 | 39.06 | 0 | 62.5585
NTE A 0,7 VEZES A BRITA CORRIDA
20132 | MAO-DE-OBRA DE SERVENTE DA CONSTRUCAO CIVIL, INCLUSIVE ENCAR | H | 0.1 | 15.87 | 3 | 1.6346
GOS SOCIAIS DESONERADOS
30438 | CAMINHAO TANQUE 6000L (CP) | H | 0.0125 | 197.136 | 0 | 2.4642
30568 | TRATOR DE PNEUS DIESEL 63CV (CP) | H | 0.0125 | 115.3303 | 0 | 1.4416
30595 | PA CARREGADEIRA,MOTOR DIESEL 100CV,CAPACIDADE RASA 1,3M3 (CP | H | 0.0094 | 248.8145 | 0 | 2.3389
)
30597 | PA CARREGADEIRA,MOTOR DIESEL 100CV,CAPACIDADE RASA 1,3M3 (CI | H | 0.0031 | 82.0137 | 0 | 0.2542
)
30634 | ROLO VIBRATORIO LISO 7T 76,5HP (CP) | H | 0.0094 | 164.851 | 0 | 1.5496
30637 | ROLO ESTATICO DE 7 RODAS,AUTOPROPELIDO, 99 HP (CP) | H | 0.01 | 189.6369 | 0 | 1.8964
30639 | ROLO ESTATICO DE 7 RODAS,AUTOPROPELIDO, 99 HP (CI) | H | 0.0025 | 82.6337 | 0 | 0.2066
30668 | ESPALHADOR DE AGREGADOS, 1,3M3 (CP) | H | 0.0125 | 13.0129 | 0 | 0.1627
08.004.0001-0 | BASE DE SOLO-CIMENTO EXECUTADO "IN LOCO".O CUSTO INDENIZA AS | M3 |  | 12.51
OPERACOES DE EXECUCAO NA PISTA,INCLUSIVE TRANSPORTE DA AGUA
E SE APLICA AO VOLUME DE SOLO-CIMENTO EXECUTADO,MEDIDO APOS
A COMPACTACAO,EXCLUSIVE ESCAVACAO,CIMENTO E TRANSPORTE DOS
MATERIAIS
01010 | CAMINHAO TANQUE 6000L (CP) | H | 0.0128 | 200.516 | 0 | 2.5666
01013 | TRATOR DE PNEUS DIESEL 63CV (CP) | H | 0.0128 | 119.1303 | 0 | 1.5249
01054 | MOTONIVELADORA, DIESEL 125CV (CP) | H | 0.0045 | 337.7975 | 0 | 1.5201
01056 | MOTONIVELADORA, DIESEL 125CV (CI) | H | 0.0083 | 120.2033 | 0 | 0.9977
01066 | PULVI-MISTURADOR 155CV (CP) | H | 0.0128 | 160.1933 | 0 | 2.0505
01818 | ROLO ESTATICO DE 7 RODAS,AUTOPROPELIDO, 99 HP (CP) | H | 0.0077 | 193.4369 | 0 | 1.4895
01820 | ROLO ESTATICO DE 7 RODAS,AUTOPROPELIDO, 99 HP (CI) | H | 0.0051 | 86.4337 | 0 | 0.4408
01999 | MAO-DE-OBRA DE SERVENTE DA CONSTRUCAO CIVIL, INCLUSIVE ENCAR | H | 0.102 | 18.31 | 3 | 1.9236
GOS SOCIAIS
08.004.0001-A | BASE DE SOLO-CIMENTO EXECUTADO "IN LOCO".O CUSTO INDENIZA AS | M3 |  | 11.97
OPERACOES DE EXECUCAO NA PISTA,INCLUSIVE TRANSPORTE DA AGUA
E SE APLICA AO VOLUME DE SOLO-CIMENTO EXECUTADO,MEDIDO APOS
A COMPACTACAO,EXCLUSIVE ESCAVACAO,CIMENTO E TRANSPORTE DOS
MATERIAIS
20132 | MAO-DE-OBRA DE SERVENTE DA CONSTRUCAO CIVIL, INCLUSIVE ENCAR | H | 0.102 | 15.87 | 3 | 1.6673
GOS SOCIAIS DESONERADOS
30438 | CAMINHAO TANQUE 6000L (CP) | H | 0.0128 | 197.136 | 0 | 2.5233
30560 | MOTONIVELADORA, DIESEL 125CV (CP) | H | 0.0045 | 333.9975 | 0 | 1.503
30562 | MOTONIVELADORA, DIESEL 125CV (CI) | H | 0.0083 | 116.4033 | 0 | 0.9661
30568 | TRATOR DE PNEUS DIESEL 63CV (CP) | H | 0.0128 | 115.3303 | 0 | 1.4762
30637 | ROLO ESTATICO DE 7 RODAS,AUTOPROPELIDO, 99 HP (CP) | H | 0.0077 | 189.6369 | 0 | 1.4602
30639 | ROLO ESTATICO DE 7 RODAS,AUTOPROPELIDO, 99 HP (CI) | H | 0.0051 | 82.6337 | 0 | 0.4214
30659 | PULVI-MISTURADOR 155CV (CP) | H | 0.0128 | 152.5933 | 0 | 1.9532
08.004.0002-0 | BASE DE SOLO-CIMENTO,COM OS MATERIAIS MISTURADOS NA USINA.O | M3 |  | 18.28
CUSTO INDENIZA AS OPERACOES DE EXECUCAO NA USINA E NA PISTA,
EXCLUSIVE O TRANSPORTE DO MATERIAL DA USINA PARA A PISTA
01054 | MOTONIVELADORA, DIESEL 125CV (CP) | H | 0.0044 | 337.7975 | 0 | 1.4863
01056 | MOTONIVELADORA, DIESEL 125CV (CI) | H | 0.0081 | 120.2033 | 0 | 0.9736
01063 | USINA PRE-MIST. DE SOLO 350/600T/H (CP) | H | 0.0125 | 664.075 | 0 | 8.3009
01255 | PA CARREGADEIRA,MOTOR DIESEL 100CV,CAPACIDADE RASA 1,3M3 (CP | H | 0.0094 | 252.6145 | 0 | 2.3746
)
01257 | PA CARREGADEIRA,MOTOR DIESEL 100CV,CAPACIDADE RASA 1,3M3 (CI | H | 0.0031 | 85.8137 | 0 | 0.266
)
01818 | ROLO ESTATICO DE 7 RODAS,AUTOPROPELIDO, 99 HP (CP) | H | 0.0075 | 193.4369 | 0 | 1.4508
01820 | ROLO ESTATICO DE 7 RODAS,AUTOPROPELIDO, 99 HP (CI) | H | 0.005 | 86.4337 | 0 | 0.4322
01999 | MAO-DE-OBRA DE SERVENTE DA CONSTRUCAO CIVIL, INCLUSIVE ENCAR | H | 0.1 | 18.31 | 3 | 1.8859
GOS SOCIAIS
02019 | GRUPO GERADOR 60/66KVA, 85CV (CP) | H | 0.0125 | 88.8905 | 0 | 1.1111
08.004.0002-A | BASE DE SOLO-CIMENTO,COM OS MATERIAIS MISTURADOS NA USINA.O | M3 |  | 17.71
CUSTO INDENIZA AS OPERACOES DE EXECUCAO NA USINA E NA PISTA,
EXCLUSIVE O TRANSPORTE DO MATERIAL DA USINA PARA A PISTA
20132 | MAO-DE-OBRA DE SERVENTE DA CONSTRUCAO CIVIL, INCLUSIVE ENCAR | H | 0.1 | 15.87 | 3 | 1.6346
GOS SOCIAIS DESONERADOS
30560 | MOTONIVELADORA, DIESEL 125CV (CP) | H | 0.0044 | 333.9975 | 0 | 1.4696
30562 | MOTONIVELADORA, DIESEL 125CV (CI) | H | 0.0081 | 116.4033 | 0 | 0.9429
30595 | PA CARREGADEIRA,MOTOR DIESEL 100CV,CAPACIDADE RASA 1,3M3 (CP | H | 0.0094 | 248.8145 | 0 | 2.3389
)
30597 | PA CARREGADEIRA,MOTOR DIESEL 100CV,CAPACIDADE RASA 1,3M3 (CI | H | 0.0031 | 82.0137 | 0 | 0.2542
)
30637 | ROLO ESTATICO DE 7 RODAS,AUTOPROPELIDO, 99 HP (CP) | H | 0.0075 | 189.6369 | 0 | 1.4223
30639 | ROLO ESTATICO DE 7 RODAS,AUTOPROPELIDO, 99 HP (CI) | H | 0.005 | 82.6337 | 0 | 0.4132
30648 | USINA PRE-MIST. DE SOLO 350/600T/H (CP) | H | 0.0125 | 650.515 | 0 | 8.1314
30822 | GRUPO GERADOR 60/66KVA, 85CV (CP) | H | 0.0125 | 88.8905 | 0 | 1.1111
08.004.0003-0 | BASE DE SOLO ESTABILIZADO(SOLO+BRITA),COM OS MATERIAIS MISTU | M3 |  | 24.27
RADOS NA USINA.O CUSTO INDENIZA A EXECUCAO NA USINA E NA PIS
TA,E SE APLICA AO VOLUME MEDIDO APOS A COMPACTACAO,INCLUSIVE
TRANSPORTE DE AGUA, EXCLUSIVE ESCAVACAO, CARGA E TRANSPORTE
DOS SOLOS UTILIZADOS E BRITA
01010 | CAMINHAO TANQUE 6000L (CP) | H | 0.0125 | 200.516 | 0 | 2.5065
01013 | TRATOR DE PNEUS DIESEL 63CV (CP) | H | 0.0119 | 119.1303 | 0 | 1.4177
01015 | TRATOR DE PNEUS DIESEL 63CV (CI) | H | 0.0006 | 46.8817 | 0 | 0.0281
01025 | ROLO VIBRATORIO LISO 7T 76,5HP (CP) | H | 0.0075 | 168.651 | 0 | 1.2649
01027 | ROLO VIBRATORIO LISO 7T 76,5HP (CI) | H | 0.005 | 69.725 | 0 | 0.3486
01054 | MOTONIVELADORA, DIESEL 125CV (CP) | H | 0.0044 | 337.7975 | 0 | 1.4863
01056 | MOTONIVELADORA, DIESEL 125CV (CI) | H | 0.0081 | 120.2033 | 0 | 0.9736
01063 | USINA PRE-MIST. DE SOLO 350/600T/H (CP) | H | 0.0125 | 664.075 | 0 | 8.3009
01165 | ESPALHADOR DE AGREGADOS, 1,3M3 (CP) | H | 0.0119 | 13.0129 | 0 | 0.1549
01166 | ESPALHADOR DE AGREGADOS; 1,3M3 (CI) | H | 0.0006 | 7.2704 | 0 | 0.0044
01255 | PA CARREGADEIRA,MOTOR DIESEL 100CV,CAPACIDADE RASA 1,3M3 (CP | H | 0.0094 | 252.6145 | 0 | 2.3746
)
01257 | PA CARREGADEIRA,MOTOR DIESEL 100CV,CAPACIDADE RASA 1,3M3 (CI | H | 0.0031 | 85.8137 | 0 | 0.266
)
01818 | ROLO ESTATICO DE 7 RODAS,AUTOPROPELIDO, 99 HP (CP) | H | 0.01 | 193.4369 | 0 | 1.9344
01820 | ROLO ESTATICO DE 7 RODAS,AUTOPROPELIDO, 99 HP (CI) | H | 0.0025 | 86.4337 | 0 | 0.2161
01999 | MAO-DE-OBRA DE SERVENTE DA CONSTRUCAO CIVIL, INCLUSIVE ENCAR | H | 0.1 | 18.31 | 3 | 1.8859
GOS SOCIAIS
02019 | GRUPO GERADOR 60/66KVA, 85CV (CP) | H | 0.0125 | 88.8905 | 0 | 1.1111
08.004.0003-A | BASE DE SOLO ESTABILIZADO(SOLO+BRITA),COM OS MATERIAIS MISTU | M3 |  | 23.57
RADOS NA USINA.O CUSTO INDENIZA A EXECUCAO NA USINA E NA PIS
TA,E SE APLICA AO VOLUME MEDIDO APOS A COMPACTACAO,INCLUSIVE
TRANSPORTE DE AGUA, EXCLUSIVE ESCAVACAO, CARGA E TRANSPORTE
DOS SOLOS UTILIZADOS E BRITA
20132 | MAO-DE-OBRA DE SERVENTE DA CONSTRUCAO CIVIL, INCLUSIVE ENCAR | H | 0.1 | 15.87 | 3 | 1.6346
GOS SOCIAIS DESONERADOS
30438 | CAMINHAO TANQUE 6000L (CP) | H | 0.0125 | 197.136 | 0 | 2.4642
30560 | MOTONIVELADORA, DIESEL 125CV (CP) | H | 0.0044 | 333.9975 | 0 | 1.4696
30562 | MOTONIVELADORA, DIESEL 125CV (CI) | H | 0.0081 | 116.4033 | 0 | 0.9429
30568 | TRATOR DE PNEUS DIESEL 63CV (CP) | H | 0.0119 | 115.3303 | 0 | 1.3724
30570 | TRATOR DE PNEUS DIESEL 63CV (CI) | H | 0.0006 | 43.0817 | 0 | 0.0258
30595 | PA CARREGADEIRA,MOTOR DIESEL 100CV,CAPACIDADE RASA 1,3M3 (CP | H | 0.0094 | 248.8145 | 0 | 2.3389
)
30597 | PA CARREGADEIRA,MOTOR DIESEL 100CV,CAPACIDADE RASA 1,3M3 (CI | H | 0.0031 | 82.0137 | 0 | 0.2542
)
30634 | ROLO VIBRATORIO LISO 7T 76,5HP (CP) | H | 0.0075 | 164.851 | 0 | 1.2364
30636 | ROLO VIBRATORIO LISO 7T 76,5HP (CI) | H | 0.005 | 65.925 | 0 | 0.3296
30637 | ROLO ESTATICO DE 7 RODAS,AUTOPROPELIDO, 99 HP (CP) | H | 0.01 | 189.6369 | 0 | 1.8964
30639 | ROLO ESTATICO DE 7 RODAS,AUTOPROPELIDO, 99 HP (CI) | H | 0.0025 | 82.6337 | 0 | 0.2066
30648 | USINA PRE-MIST. DE SOLO 350/600T/H (CP) | H | 0.0125 | 650.515 | 0 | 8.1314
30668 | ESPALHADOR DE AGREGADOS, 1,3M3 (CP) | H | 0.0119 | 13.0129 | 0 | 0.1549
30669 | ESPALHADOR DE AGREGADOS; 1,3M3 (CI) | H | 0.0006 | 7.2704 | 0 | 0.0044
30822 | GRUPO GERADOR 60/66KVA, 85CV (CP) | H | 0.0125 | 88.8905 | 0 | 1.1111
08.004.0008-0 | BASE OU SUB-BASE DE SOLO-CAL,COM MISTURA EM USINA,EXCLUSIVE | M3 |  | 455.64
ESCAVACAO,TRANSPORTE DO SOLO E TRANSPORTE DA MISTURA,MAS INC
LUINDO O FORNECIMENTO DA CAL,MEDIDO APOS A COMPACTACAO
00209 | CAL HIDRATADA | KG | 568 | 0.77 | 0 | 437.36
01054 | MOTONIVELADORA, DIESEL 125CV (CP) | H | 0.0044 | 337.7975 | 0 | 1.4863
01056 | MOTONIVELADORA, DIESEL 125CV (CI) | H | 0.0081 | 120.2033 | 0 | 0.9736
01063 | USINA PRE-MIST. DE SOLO 350/600T/H (CP) | H | 0.0125 | 664.075 | 0 | 8.3009
01255 | PA CARREGADEIRA,MOTOR DIESEL 100CV,CAPACIDADE RASA 1,3M3 (CP | H | 0.0094 | 252.6145 | 0 | 2.3746
)
01257 | PA CARREGADEIRA,MOTOR DIESEL 100CV,CAPACIDADE RASA 1,3M3 (CI | H | 0.0031 | 85.8137 | 0 | 0.266
)
01818 | ROLO ESTATICO DE 7 RODAS,AUTOPROPELIDO, 99 HP (CP) | H | 0.0075 | 193.4369 | 0 | 1.4508
01820 | ROLO ESTATICO DE 7 RODAS,AUTOPROPELIDO, 99 HP (CI) | H | 0.005 | 86.4337 | 0 | 0.4322
01999 | MAO-DE-OBRA DE SERVENTE DA CONSTRUCAO CIVIL, INCLUSIVE ENCAR | H | 0.1 | 18.31 | 3 | 1.8859
GOS SOCIAIS
02019 | GRUPO GERADOR 60/66KVA, 85CV (CP) | H | 0.0125 | 88.8905 | 0 | 1.1111
08.004.0008-A | BASE OU SUB-BASE DE SOLO-CAL,COM MISTURA EM USINA,EXCLUSIVE | M3 |  | 455.07
ESCAVACAO,TRANSPORTE DO SOLO E TRANSPORTE DA MISTURA,MAS INC
LUINDO O FORNECIMENTO DA CAL,MEDIDO APOS A COMPACTACAO
00209 | CAL HIDRATADA | KG | 568 | 0.77 | 0 | 437.36
20132 | MAO-DE-OBRA DE SERVENTE DA CONSTRUCAO CIVIL, INCLUSIVE ENCAR | H | 0.1 | 15.87 | 3 | 1.6346
GOS SOCIAIS DESONERADOS
30560 | MOTONIVELADORA, DIESEL 125CV (CP) | H | 0.0044 | 333.9975 | 0 | 1.4696
30562 | MOTONIVELADORA, DIESEL 125CV (CI) | H | 0.0081 | 116.4033 | 0 | 0.9429
30595 | PA CARREGADEIRA,MOTOR DIESEL 100CV,CAPACIDADE RASA 1,3M3 (CP | H | 0.0094 | 248.8145 | 0 | 2.3389
)
30597 | PA CARREGADEIRA,MOTOR DIESEL 100CV,CAPACIDADE RASA 1,3M3 (CI | H | 0.0031 | 82.0137 | 0 | 0.2542
)
30637 | ROLO ESTATICO DE 7 RODAS,AUTOPROPELIDO, 99 HP (CP) | H | 0.0075 | 189.6369 | 0 | 1.4223
30639 | ROLO ESTATICO DE 7 RODAS,AUTOPROPELIDO, 99 HP (CI) | H | 0.005 | 82.6337 | 0 | 0.4132
30648 | USINA PRE-MIST. DE SOLO 350/600T/H (CP) | H | 0.0125 | 650.515 | 0 | 8.1314
30822 | GRUPO GERADOR 60/66KVA, 85CV (CP) | H | 0.0125 | 88.8905 | 0 | 1.1111
08.005.0001-0 | BASE DE MACADAME CIMENTADO DE MISTURA PREVIA(CONCRETO MAGRO) | M3 |  | 714.9
,TRACO 1:15,DE ACORDO COM AS "INSTRUCOES PARA EXECUCAO",DO D
ER-RJ,INCLUSIVE TRANSPORTE PARA PISTA
00001 | AREIA LAVADA, GROSSA, PARA REGIAO METROPOLITANA DO RIO DE JA | M3 | 0.66 | 118.5 | 0 | 78.21
NEIRO
00149 | CIMENTO PORTLAND CP II 32, EM SACO DE 50KG | KG | 160 | 0.5622 | 0 | 89.952
01007 | CAMINHAO BASCUL. NO TOCO, 4M3 (CP) | H | 0.5 | 182.8578 | 0 | 91.4289
01010 | CAMINHAO TANQUE 6000L (CP) | H | 0.1 | 200.516 | 0 | 20.0516
01016 | ROLO COMPACT. 6 A 9T, MOTOR DIESEL 55CV,INCLUSIVE OPERADOR ( | H | 0.094 | 173.414 | 0 | 16.3009
CP)
01018 | ROLO COMPACT. 6 A 9T, MOTOR DIESEL 55CV,INCLUSIVE OPERADOR ( | H | 0.156 | 77.85 | 0 | 12.1446
CI)
01028 | BETONEIRA DIESEL 600L, MISTURA SECA (CP) | H | 0.25 | 28.3948 | 0 | 7.0987
01519 | USINA CONCRETO C/DOSADOR,C/SILO DE CIMENTO PARA 100T (CP) | H | 0.25 | 546.476 | 0 | 136.619
01999 | MAO-DE-OBRA DE SERVENTE DA CONSTRUCAO CIVIL, INCLUSIVE ENCAR | H | 7 | 18.31 | 3 | 132.0151
GOS SOCIAIS
14543 | PEDRA BRITADA 1 E 2 (MEDIA), PARA REGIAO METROPOLITANA DO RI | T | 1.45 | 90.4 | 0 | 131.08
O DE JANEIRO
08.005.0001-A | BASE DE MACADAME CIMENTADO DE MISTURA PREVIA(CONCRETO MAGRO) | M3 |  | 684.63
,TRACO 1:15,DE ACORDO COM AS "INSTRUCOES PARA EXECUCAO",DO D
ER-RJ,INCLUSIVE TRANSPORTE PARA PISTA
00001 | AREIA LAVADA, GROSSA, PARA REGIAO METROPOLITANA DO RIO DE JA | M3 | 0.66 | 118.5 | 0 | 78.21
NEIRO
00149 | CIMENTO PORTLAND CP II 32, EM SACO DE 50KG | KG | 160 | 0.5622 | 0 | 89.952
14543 | PEDRA BRITADA 1 E 2 (MEDIA), PARA REGIAO METROPOLITANA DO RI | T | 1.45 | 90.4 | 0 | 131.08
O DE JANEIRO
20132 | MAO-DE-OBRA DE SERVENTE DA CONSTRUCAO CIVIL, INCLUSIVE ENCAR | H | 7 | 15.87 | 3 | 114.4227
GOS SOCIAIS DESONERADOS
30420 | CAMINHAO BASCUL. NO TOCO, 4M3 (CP) | H | 0.5 | 179.4778 | 0 | 89.7389
30438 | CAMINHAO TANQUE 6000L (CP) | H | 0.1 | 197.136 | 0 | 19.7136
30625 | ROLO COMPACT. 5 A 10T 58,5CV (CP) | H | 0.094 | 169.614 | 0 | 15.9437
30627 | ROLO COMPACT. 5 A 10T 58,5CV (CI) | H | 0.156 | 74.05 | 0 | 11.5518
30714 | BETONEIRA DIESEL 600L, MISTURA SECA (CP) | H | 0.25 | 28.3948 | 0 | 7.0987
30724 | USINA CONCRETO C/DOSADOR,C/SILO DE CIMENTO PARA 100T (CP) | H | 0.25 | 507.676 | 0 | 126.919
08.005.0002-0 | BASE DE MACADAME CIMENTADO DE MISTURA PREVIA(CONCRETO MAGRO) | M3 |  | 691.64
,TRACO 1:19,DE ACORDO COM AS "INSTRUCOES PARA EXECUCAO",DO D
ER-RJ,INCLUSIVE TRANSPORTE PARA PISTA
00001 | AREIA LAVADA, GROSSA, PARA REGIAO METROPOLITANA DO RIO DE JA | M3 | 0.7 | 118.5 | 0 | 82.95
NEIRO
00149 | CIMENTO PORTLAND CP II 32, EM SACO DE 50KG | KG | 125 | 0.5622 | 0 | 70.275
01007 | CAMINHAO BASCUL. NO TOCO, 4M3 (CP) | H | 0.5 | 182.8578 | 0 | 91.4289
01010 | CAMINHAO TANQUE 6000L (CP) | H | 0.1 | 200.516 | 0 | 20.0516
01016 | ROLO COMPACT. 6 A 9T, MOTOR DIESEL 55CV,INCLUSIVE OPERADOR ( | H | 0.074 | 173.414 | 0 | 12.8326
CP)
01018 | ROLO COMPACT. 6 A 9T, MOTOR DIESEL 55CV,INCLUSIVE OPERADOR ( | H | 0.156 | 77.85 | 0 | 12.1446
CI)
01028 | BETONEIRA DIESEL 600L, MISTURA SECA (CP) | H | 0.25 | 28.3948 | 0 | 7.0987
01519 | USINA CONCRETO C/DOSADOR,C/SILO DE CIMENTO PARA 100T (CP) | H | 0.25 | 546.476 | 0 | 136.619
01999 | MAO-DE-OBRA DE SERVENTE DA CONSTRUCAO CIVIL, INCLUSIVE ENCAR | H | 7 | 18.31 | 3 | 132.0151
GOS SOCIAIS
14543 | PEDRA BRITADA 1 E 2 (MEDIA), PARA REGIAO METROPOLITANA DO RI | T | 1.3963 | 90.4 | 0 | 126.23
O DE JANEIRO
08.005.0002-A | BASE DE MACADAME CIMENTADO DE MISTURA PREVIA(CONCRETO MAGRO) | M3 |  | 661.45
,TRACO 1:19,DE ACORDO COM AS "INSTRUCOES PARA EXECUCAO",DO D
ER-RJ,INCLUSIVE TRANSPORTE PARA PISTA
00001 | AREIA LAVADA, GROSSA, PARA REGIAO METROPOLITANA DO RIO DE JA | M3 | 0.7 | 118.5 | 0 | 82.95
NEIRO
00149 | CIMENTO PORTLAND CP II 32, EM SACO DE 50KG | KG | 125 | 0.5622 | 0 | 70.275
14543 | PEDRA BRITADA 1 E 2 (MEDIA), PARA REGIAO METROPOLITANA DO RI | T | 1.3963 | 90.4 | 0 | 126.23
O DE JANEIRO
20132 | MAO-DE-OBRA DE SERVENTE DA CONSTRUCAO CIVIL, INCLUSIVE ENCAR | H | 7 | 15.87 | 3 | 114.4227
GOS SOCIAIS DESONERADOS
30420 | CAMINHAO BASCUL. NO TOCO, 4M3 (CP) | H | 0.5 | 179.4778 | 0 | 89.7389
30438 | CAMINHAO TANQUE 6000L (CP) | H | 0.1 | 197.136 | 0 | 19.7136
30625 | ROLO COMPACT. 5 A 10T 58,5CV (CP) | H | 0.074 | 169.614 | 0 | 12.5514
30627 | ROLO COMPACT. 5 A 10T 58,5CV (CI) | H | 0.156 | 74.05 | 0 | 11.5518
30714 | BETONEIRA DIESEL 600L, MISTURA SECA (CP) | H | 0.25 | 28.3948 | 0 | 7.0987
30724 | USINA CONCRETO C/DOSADOR,C/SILO DE CIMENTO PARA 100T (CP) | H | 0.25 | 507.676 | 0 | 126.919
08.005.0003-0 | BASE DE MACADAME CIMENTADO DE MISTURA PREVIA(CONCRETO MAGRO) | M3 |  | 674.61
,TRACO 1:24,DE ACORDO COM AS "INSTRUCOES PARA EXECUCAO",DO D
ER-RJ,INCLUSIVE TRANSPORTE PARA PISTA
00001 | AREIA LAVADA, GROSSA, PARA REGIAO METROPOLITANA DO RIO DE JA | M3 | 0.7 | 118.5 | 0 | 82.95
NEIRO
00149 | CIMENTO PORTLAND CP II 32, EM SACO DE 50KG | KG | 100 | 0.5622 | 0 | 56.22
01007 | CAMINHAO BASCUL. NO TOCO, 4M3 (CP) | H | 0.5 | 182.8578 | 0 | 91.4289
01010 | CAMINHAO TANQUE 6000L (CP) | H | 0.1 | 200.516 | 0 | 20.0516
01016 | ROLO COMPACT. 6 A 9T, MOTOR DIESEL 55CV,INCLUSIVE OPERADOR ( | H | 0.044 | 173.414 | 0 | 7.6302
CP)
01018 | ROLO COMPACT. 6 A 9T, MOTOR DIESEL 55CV,INCLUSIVE OPERADOR ( | H | 0.156 | 77.85 | 0 | 12.1446
CI)
01028 | BETONEIRA DIESEL 600L, MISTURA SECA (CP) | H | 0.25 | 28.3948 | 0 | 7.0987
01519 | USINA CONCRETO C/DOSADOR,C/SILO DE CIMENTO PARA 100T (CP) | H | 0.25 | 546.476 | 0 | 136.619
01999 | MAO-DE-OBRA DE SERVENTE DA CONSTRUCAO CIVIL, INCLUSIVE ENCAR | H | 7 | 18.31 | 3 | 132.0151
GOS SOCIAIS
14543 | PEDRA BRITADA 1 E 2 (MEDIA), PARA REGIAO METROPOLITANA DO RI | T | 1.421 | 90.4 | 0 | 128.4584
O DE JANEIRO
08.005.0003-A | BASE DE MACADAME CIMENTADO DE MISTURA PREVIA(CONCRETO MAGRO) | M3 |  | 644.53
,TRACO 1:24,DE ACORDO COM AS "INSTRUCOES PARA EXECUCAO",DO D
ER-RJ,INCLUSIVE TRANSPORTE PARA PISTA
00001 | AREIA LAVADA, GROSSA, PARA REGIAO METROPOLITANA DO RIO DE JA | M3 | 0.7 | 118.5 | 0 | 82.95
NEIRO
00149 | CIMENTO PORTLAND CP II 32, EM SACO DE 50KG | KG | 100 | 0.5622 | 0 | 56.22
14543 | PEDRA BRITADA 1 E 2 (MEDIA), PARA REGIAO METROPOLITANA DO RI | T | 1.421 | 90.4 | 0 | 128.4584
O DE JANEIRO
20132 | MAO-DE-OBRA DE SERVENTE DA CONSTRUCAO CIVIL, INCLUSIVE ENCAR | H | 7 | 15.87 | 3 | 114.4227
GOS SOCIAIS DESONERADOS
30420 | CAMINHAO BASCUL. NO TOCO, 4M3 (CP) | H | 0.5 | 179.4778 | 0 | 89.7389
30438 | CAMINHAO TANQUE 6000L (CP) | H | 0.1 | 197.136 | 0 | 19.7136
30625 | ROLO COMPACT. 5 A 10T 58,5CV (CP) | H | 0.044 | 169.614 | 0 | 7.463
30627 | ROLO COMPACT. 5 A 10T 58,5CV (CI) | H | 0.156 | 74.05 | 0 | 11.5518
30714 | BETONEIRA DIESEL 600L, MISTURA SECA (CP) | H | 0.25 | 28.3948 | 0 | 7.0987
30724 | USINA CONCRETO C/DOSADOR,C/SILO DE CIMENTO PARA 100T (CP) | H | 0.25 | 507.676 | 0 | 126.919
08.006.0001-0 | ARRANCAMENTO E REASSENTAMENTO DE PARALELEPIPEDOS COM LIMPEZA | M2 |  | 94.21
DE BETUME ADERENTE SOBRE COLCHAO DE AREIA,INCLUSIVE FORNECI
MENTO DA AREIA E REJUNTAMENTO COM BETUME E CASCALHINHO,EXCLU
SIVE FORNECIMENTO DOS PARALELEPIPEDOS
00001 | AREIA LAVADA, GROSSA, PARA REGIAO METROPOLITANA DO RIO DE JA | M3 | 0.1 | 118.5 | 0 | 11.85
NEIRO
00007 | CIMENTO ASFALTICO DE PETROLEO, CAP 50/70, A GRANEL | KG | 5 | 4.166 | 0 | 20.83
01991 | MAO-DE-OBRA DE CALCETEIRO, INCLUSIVE ENCARGOS SOCIAIS | H | 0.4 | 25.34 | 3 | 10.4401
01999 | MAO-DE-OBRA DE SERVENTE DA CONSTRUCAO CIVIL, INCLUSIVE ENCAR | H | 2.6 | 18.31 | 3 | 49.0342
GOS SOCIAIS
14541 | BRITA 0, PARA REGIAO METROPOLITANA DO RIO DE JANEIRO | T | 0.0213 | 96.6 | 0 | 2.0576
08.006.0001-A | ARRANCAMENTO E REASSENTAMENTO DE PARALELEPIPEDOS COM LIMPEZA | M2 |  | 86.28
DE BETUME ADERENTE SOBRE COLCHAO DE AREIA,INCLUSIVE FORNECI
MENTO DA AREIA E REJUNTAMENTO COM BETUME E CASCALHINHO,EXCLU
SIVE FORNECIMENTO DOS PARALELEPIPEDOS
00001 | AREIA LAVADA, GROSSA, PARA REGIAO METROPOLITANA DO RIO DE JA | M3 | 0.1 | 118.5 | 0 | 11.85
NEIRO
00007 | CIMENTO ASFALTICO DE PETROLEO, CAP 50/70, A GRANEL | KG | 5 | 4.166 | 0 | 20.83
14541 | BRITA 0, PARA REGIAO METROPOLITANA DO RIO DE JANEIRO | T | 0.0213 | 96.6 | 0 | 2.0576
20042 | MAO-DE-OBRA DE CALCETEIRO, INCLUSIVE ENCARGOS SOCIAS DESONER | H | 0.4 | 21.96 | 3 | 9.0475
ADOS
20132 | MAO-DE-OBRA DE SERVENTE DA CONSTRUCAO CIVIL, INCLUSIVE ENCAR | H | 2.6 | 15.87 | 3 | 42.4999
GOS SOCIAIS DESONERADOS
08.006.0003-0 | ARRANCAMENTO E REASSENTAMENTO DE PARALELEPIPEDOS COM LIMPEZA | M2 |  | 93.9
DO BETUME ADERENTE SOBRE COLCHAO DE PO-DE-PEDRA,INCLUSIVE F
ORNECIMENTO DO PO-DE-PEDRA E REJUNTAMENTO COM BETUME E CASCA
LHINHO,EXCLUSIVE FORNECIMENTO DOS PARALELEPIPEDOS
00007 | CIMENTO ASFALTICO DE PETROLEO, CAP 50/70, A GRANEL | KG | 5 | 4.166 | 0 | 20.83
01991 | MAO-DE-OBRA DE CALCETEIRO, INCLUSIVE ENCARGOS SOCIAIS | H | 0.4 | 25.34 | 3 | 10.4401
01999 | MAO-DE-OBRA DE SERVENTE DA CONSTRUCAO CIVIL, INCLUSIVE ENCAR | H | 2.6 | 18.31 | 3 | 49.0342
GOS SOCIAIS
14541 | BRITA 0, PARA REGIAO METROPOLITANA DO RIO DE JANEIRO | T | 0.0213 | 96.6 | 0 | 2.0576
14574 | PO DE PEDRA, PARA REGIAO METROPOLITANA DO RIO DE JANEIRO | T | 0.156 | 74 | 0 | 11.544
08.006.0003-A | ARRANCAMENTO E REASSENTAMENTO DE PARALELEPIPEDOS COM LIMPEZA | M2 |  | 85.97
DO BETUME ADERENTE SOBRE COLCHAO DE PO-DE-PEDRA,INCLUSIVE F
ORNECIMENTO DO PO-DE-PEDRA E REJUNTAMENTO COM BETUME E CASCA
LHINHO,EXCLUSIVE FORNECIMENTO DOS PARALELEPIPEDOS
00007 | CIMENTO ASFALTICO DE PETROLEO, CAP 50/70, A GRANEL | KG | 5 | 4.166 | 0 | 20.83
14541 | BRITA 0, PARA REGIAO METROPOLITANA DO RIO DE JANEIRO | T | 0.0213 | 96.6 | 0 | 2.0576
14574 | PO DE PEDRA, PARA REGIAO METROPOLITANA DO RIO DE JANEIRO | T | 0.156 | 74 | 0 | 11.544
20042 | MAO-DE-OBRA DE CALCETEIRO, INCLUSIVE ENCARGOS SOCIAS DESONER | H | 0.4 | 21.96 | 3 | 9.0475
ADOS
20132 | MAO-DE-OBRA DE SERVENTE DA CONSTRUCAO CIVIL, INCLUSIVE ENCAR | H | 2.6 | 15.87 | 3 | 42.4999
GOS SOCIAIS DESONERADOS
08.006.0004-0 | ASSENTAMENTO DE PARALELEPIPEDOS COM REAPROVEITAMENTO DOS PAR | M2 |  | 69.38
ALELEPIPEDOS E FORNECIMENTO DE PO-DE-PEDRA,E REJUNTAMENTO CO
M BETUME E CASCALHINHO
00007 | CIMENTO ASFALTICO DE PETROLEO, CAP 50/70, A GRANEL | KG | 5 | 4.166 | 0 | 20.83
01991 | MAO-DE-OBRA DE CALCETEIRO, INCLUSIVE ENCARGOS SOCIAIS | H | 0.4 | 25.34 | 3 | 10.4401
01999 | MAO-DE-OBRA DE SERVENTE DA CONSTRUCAO CIVIL, INCLUSIVE ENCAR | H | 1.3 | 18.31 | 3 | 24.5171
GOS SOCIAIS
14541 | BRITA 0, PARA REGIAO METROPOLITANA DO RIO DE JANEIRO | T | 0.0213 | 96.6 | 0 | 2.0576
14574 | PO DE PEDRA, PARA REGIAO METROPOLITANA DO RIO DE JANEIRO | T | 0.156 | 74 | 0 | 11.544
08.006.0004-A | ASSENTAMENTO DE PARALELEPIPEDOS COM REAPROVEITAMENTO DOS PAR | M2 |  | 64.72
ALELEPIPEDOS E FORNECIMENTO DE PO-DE-PEDRA,E REJUNTAMENTO CO
M BETUME E CASCALHINHO
00007 | CIMENTO ASFALTICO DE PETROLEO, CAP 50/70, A GRANEL | KG | 5 | 4.166 | 0 | 20.83
14541 | BRITA 0, PARA REGIAO METROPOLITANA DO RIO DE JANEIRO | T | 0.0213 | 96.6 | 0 | 2.0576
14574 | PO DE PEDRA, PARA REGIAO METROPOLITANA DO RIO DE JANEIRO | T | 0.156 | 74 | 0 | 11.544
20042 | MAO-DE-OBRA DE CALCETEIRO, INCLUSIVE ENCARGOS SOCIAS DESONER | H | 0.4 | 21.96 | 3 | 9.0475
ADOS
20132 | MAO-DE-OBRA DE SERVENTE DA CONSTRUCAO CIVIL, INCLUSIVE ENCAR | H | 1.3 | 15.87 | 3 | 21.2499
GOS SOCIAIS DESONERADOS
08.006.0005-0 | ASSENTAMENTO DE PARALELEPIPEDOS COM REAPROVEITAMENTO DOS PAR | M2 |  | 69.69
ALELEPIPEDOS E FORNECIMENTO DE AREIA,E REJUNTAMENTO COM BETU
ME E CASCALHINHO
00001 | AREIA LAVADA, GROSSA, PARA REGIAO METROPOLITANA DO RIO DE JA | M3 | 0.1 | 118.5 | 0 | 11.85
NEIRO
00007 | CIMENTO ASFALTICO DE PETROLEO, CAP 50/70, A GRANEL | KG | 5 | 4.166 | 0 | 20.83
01991 | MAO-DE-OBRA DE CALCETEIRO, INCLUSIVE ENCARGOS SOCIAIS | H | 0.4 | 25.34 | 3 | 10.4401
01999 | MAO-DE-OBRA DE SERVENTE DA CONSTRUCAO CIVIL, INCLUSIVE ENCAR | H | 1.3 | 18.31 | 3 | 24.5171
GOS SOCIAIS
14541 | BRITA 0, PARA REGIAO METROPOLITANA DO RIO DE JANEIRO | T | 0.0213 | 96.6 | 0 | 2.0576
08.006.0005-A | ASSENTAMENTO DE PARALELEPIPEDOS COM REAPROVEITAMENTO DOS PAR | M2 |  | 65.03
ALELEPIPEDOS E FORNECIMENTO DE AREIA,E REJUNTAMENTO COM BETU
ME E CASCALHINHO
00001 | AREIA LAVADA, GROSSA, PARA REGIAO METROPOLITANA DO RIO DE JA | M3 | 0.1 | 118.5 | 0 | 11.85
NEIRO
00007 | CIMENTO ASFALTICO DE PETROLEO, CAP 50/70, A GRANEL | KG | 5 | 4.166 | 0 | 20.83
14541 | BRITA 0, PARA REGIAO METROPOLITANA DO RIO DE JANEIRO | T | 0.0213 | 96.6 | 0 | 2.0576
20042 | MAO-DE-OBRA DE CALCETEIRO, INCLUSIVE ENCARGOS SOCIAS DESONER | H | 0.4 | 21.96 | 3 | 9.0475
ADOS
20132 | MAO-DE-OBRA DE SERVENTE DA CONSTRUCAO CIVIL, INCLUSIVE ENCAR | H | 1.3 | 15.87 | 3 | 21.2499
GOS SOCIAIS DESONERADOS
08.006.0006-0 | REJUNTAMENTO DE PAVIMENTACAO DE PARALELEPIPEDOS COM AREIA,IN | M2 |  | 10.61
CLUSIVE FORNECIMENTO DO MATERIAL
00001 | AREIA LAVADA, GROSSA, PARA REGIAO METROPOLITANA DO RIO DE JA | M3 | 0.01 | 118.5 | 0 | 1.185
NEIRO
01999 | MAO-DE-OBRA DE SERVENTE DA CONSTRUCAO CIVIL, INCLUSIVE ENCAR | H | 0.5 | 18.31 | 3 | 9.4296
GOS SOCIAIS
08.006.0006-A | REJUNTAMENTO DE PAVIMENTACAO DE PARALELEPIPEDOS COM AREIA,IN | M2 |  | 9.35
CLUSIVE FORNECIMENTO DO MATERIAL
00001 | AREIA LAVADA, GROSSA, PARA REGIAO METROPOLITANA DO RIO DE JA | M3 | 0.01 | 118.5 | 0 | 1.185
NEIRO
20132 | MAO-DE-OBRA DE SERVENTE DA CONSTRUCAO CIVIL, INCLUSIVE ENCAR | H | 0.5 | 15.87 | 3 | 8.1731
GOS SOCIAIS DESONERADOS
08.006.0010-0 | REJUNTAMENTO DE PAVIMENTACAO DE PARALELEPIPEDOS COM BETUME E | M2 |  | 11.48
CASCALHINHO,EXCLUSIVE O FORNECIMENTO DO BETUME
01999 | MAO-DE-OBRA DE SERVENTE DA CONSTRUCAO CIVIL, INCLUSIVE ENCAR | H | 0.5 | 18.31 | 3 | 9.4296
GOS SOCIAIS
14541 | BRITA 0, PARA REGIAO METROPOLITANA DO RIO DE JANEIRO | T | 0.0213 | 96.6 | 0 | 2.0576
08.006.0010-A | REJUNTAMENTO DE PAVIMENTACAO DE PARALELEPIPEDOS COM BETUME E | M2 |  | 10.23
CASCALHINHO,EXCLUSIVE O FORNECIMENTO DO BETUME
14541 | BRITA 0, PARA REGIAO METROPOLITANA DO RIO DE JANEIRO | T | 0.0213 | 96.6 | 0 | 2.0576
20132 | MAO-DE-OBRA DE SERVENTE DA CONSTRUCAO CIVIL, INCLUSIVE ENCAR | H | 0.5 | 15.87 | 3 | 8.1731
GOS SOCIAIS DESONERADOS
08.006.0011-0 | REJUNTAMENTO DE PAVIMENTACAO DE PARALELEPIPEDOS COM BETUME E | M2 |  | 32.31
CASCALHINHO,COM FORNECIMENTO DE TODOS OS MATERIAIS
00007 | CIMENTO ASFALTICO DE PETROLEO, CAP 50/70, A GRANEL | KG | 5 | 4.166 | 0 | 20.83
01999 | MAO-DE-OBRA DE SERVENTE DA CONSTRUCAO CIVIL, INCLUSIVE ENCAR | H | 0.5 | 18.31 | 3 | 9.4296
GOS SOCIAIS
14541 | BRITA 0, PARA REGIAO METROPOLITANA DO RIO DE JANEIRO | T | 0.0213 | 96.6 | 0 | 2.0576
08.006.0011-A | REJUNTAMENTO DE PAVIMENTACAO DE PARALELEPIPEDOS COM BETUME E | M2 |  | 31.06
CASCALHINHO,COM FORNECIMENTO DE TODOS OS MATERIAIS
00007 | CIMENTO ASFALTICO DE PETROLEO, CAP 50/70, A GRANEL | KG | 5 | 4.166 | 0 | 20.83
14541 | BRITA 0, PARA REGIAO METROPOLITANA DO RIO DE JANEIRO | T | 0.0213 | 96.6 | 0 | 2.0576
20132 | MAO-DE-OBRA DE SERVENTE DA CONSTRUCAO CIVIL, INCLUSIVE ENCAR | H | 0.5 | 15.87 | 3 | 8.1731
GOS SOCIAIS DESONERADOS
08.006.0015-0 | REJUNTAMENTO DE ARTEFATO DE CONCRETO,COM ARGAMASSA DE CIMENT | M2 |  | 27.51
O E AREIA NO TRACO 1:3,COM FORNECIMENTO DE TODOS OS MATERIAI
S
01999 | MAO-DE-OBRA DE SERVENTE DA CONSTRUCAO CIVIL, INCLUSIVE ENCAR | H | 0.6 | 18.31 | 3 | 11.3156
GOS SOCIAIS
03413 | ARGAMASSA CIM., AREIA TRACO 1:3,PREPARO MANUAL | M3 | 0.027 | 600.0905 | 0 | 16.2024
08.006.0015-A | REJUNTAMENTO DE ARTEFATO DE CONCRETO,COM ARGAMASSA DE CIMENT | M2 |  | 25.26
O E AREIA NO TRACO 1:3,COM FORNECIMENTO DE TODOS OS MATERIAI
S
20132 | MAO-DE-OBRA DE SERVENTE DA CONSTRUCAO CIVIL, INCLUSIVE ENCAR | H | 0.6 | 15.87 | 3 | 9.8077
GOS SOCIAIS DESONERADOS
30137 | ARGAMASSA CIM., AREIA TRACO 1:3,PREPARO MANUAL | M3 | 0.027 | 572.4453 | 0 | 15.456
08.007.0001-0 | ARRANCAMENTO E REASSENTAMENTO DE PARALELEPIPEDOS COM LIMPEZA | M2 |  | 80.19
DO BETUME ADERENTE SOBRE COLCHAO DE PO-DE-PEDRA, INCLUSIVE
FORNECIMENTO DO PO-DE-PEDRA E REJUNTAMENTO COM ARGAMASSA DE
CIMENTO E AREIA,NO TRACO 1:3,EXCLUSIVE FORNECIMENTO DOS PARA
LELEPIPEDOS
01605 | ARGAMASSA CIM.,AREIA TRACO 1:3,PREPARO MECANICO | M3 | 0.02 | 458.8737 | 0 | 9.1775
01991 | MAO-DE-OBRA DE CALCETEIRO, INCLUSIVE ENCARGOS SOCIAIS | H | 0.4 | 25.34 | 3 | 10.4401
01999 | MAO-DE-OBRA DE SERVENTE DA CONSTRUCAO CIVIL, INCLUSIVE ENCAR | H | 2.6 | 18.31 | 3 | 49.0342
GOS SOCIAIS
14574 | PO DE PEDRA, PARA REGIAO METROPOLITANA DO RIO DE JANEIRO | T | 0.156 | 74 | 0 | 11.544
08.007.0001-A | ARRANCAMENTO E REASSENTAMENTO DE PARALELEPIPEDOS COM LIMPEZA | M2 |  | 72.11
DO BETUME ADERENTE SOBRE COLCHAO DE PO-DE-PEDRA, INCLUSIVE
FORNECIMENTO DO PO-DE-PEDRA E REJUNTAMENTO COM ARGAMASSA DE
CIMENTO E AREIA,NO TRACO 1:3,EXCLUSIVE FORNECIMENTO DOS PARA
LELEPIPEDOS
14574 | PO DE PEDRA, PARA REGIAO METROPOLITANA DO RIO DE JANEIRO | T | 0.156 | 74 | 0 | 11.544
20042 | MAO-DE-OBRA DE CALCETEIRO, INCLUSIVE ENCARGOS SOCIAS DESONER | H | 0.4 | 21.96 | 3 | 9.0475
ADOS
20132 | MAO-DE-OBRA DE SERVENTE DA CONSTRUCAO CIVIL, INCLUSIVE ENCAR | H | 2.6 | 15.87 | 3 | 42.4999
GOS SOCIAIS DESONERADOS
30163 | ARGAMASSA CIM.,AREIA TRACO 1:3,PREPARO MECANICO | M3 | 0.02 | 451.0818 | 0 | 9.0216
08.007.0002-0 | ASSENTAMENTO DE PARALELEPIPEDOS COM REAPROVEITAMENTO DOS MES | M2 |  | 55.67
MOS E FORNECIMENTO DE PO-DE-PEDRA,E REJUNTAMENTO COM ARGAMAS
SA DE CIMENTO E AREIA,NO TRACO 1:3
01605 | ARGAMASSA CIM.,AREIA TRACO 1:3,PREPARO MECANICO | M3 | 0.02 | 458.8737 | 0 | 9.1775
01991 | MAO-DE-OBRA DE CALCETEIRO, INCLUSIVE ENCARGOS SOCIAIS | H | 0.4 | 25.34 | 3 | 10.4401
01999 | MAO-DE-OBRA DE SERVENTE DA CONSTRUCAO CIVIL, INCLUSIVE ENCAR | H | 1.3 | 18.31 | 3 | 24.5171
GOS SOCIAIS
14574 | PO DE PEDRA, PARA REGIAO METROPOLITANA DO RIO DE JANEIRO | T | 0.156 | 74 | 0 | 11.544
08.007.0002-A | ASSENTAMENTO DE PARALELEPIPEDOS COM REAPROVEITAMENTO DOS MES | M2 |  | 50.86
MOS E FORNECIMENTO DE PO-DE-PEDRA,E REJUNTAMENTO COM ARGAMAS
SA DE CIMENTO E AREIA,NO TRACO 1:3
14574 | PO DE PEDRA, PARA REGIAO METROPOLITANA DO RIO DE JANEIRO | T | 0.156 | 74 | 0 | 11.544
20042 | MAO-DE-OBRA DE CALCETEIRO, INCLUSIVE ENCARGOS SOCIAS DESONER | H | 0.4 | 21.96 | 3 | 9.0475
ADOS
20132 | MAO-DE-OBRA DE SERVENTE DA CONSTRUCAO CIVIL, INCLUSIVE ENCAR | H | 1.3 | 15.87 | 3 | 21.2499
GOS SOCIAIS DESONERADOS
30163 | ARGAMASSA CIM.,AREIA TRACO 1:3,PREPARO MECANICO | M3 | 0.02 | 451.0818 | 0 | 9.0216
08.008.0001-0 | ARRANCAMENTO E REASSENTAMENTO DE PARALELEPIPEDOS COM LIMPEZA | M2 |  | 61.58
FO BETUME ADERENTE SOBRE COLCHAO DE PO-DE-PEDRA,INCLUSIVE F
ORNECIMENTO DO PO-DE-PEDRA,EXCLUSIVE REJUNTAMENTO E FORNECIM
ENTO DOS PARALELEPIPEDOS
01991 | MAO-DE-OBRA DE CALCETEIRO, INCLUSIVE ENCARGOS SOCIAIS | H | 0.4 | 25.34 | 3 | 10.4401
01999 | MAO-DE-OBRA DE SERVENTE DA CONSTRUCAO CIVIL, INCLUSIVE ENCAR | H | 2.1 | 18.31 | 3 | 39.6045
GOS SOCIAIS
14574 | PO DE PEDRA, PARA REGIAO METROPOLITANA DO RIO DE JANEIRO | T | 0.156 | 74 | 0 | 11.544
08.008.0001-A | ARRANCAMENTO E REASSENTAMENTO DE PARALELEPIPEDOS COM LIMPEZA | M2 |  | 54.91
FO BETUME ADERENTE SOBRE COLCHAO DE PO-DE-PEDRA,INCLUSIVE F
ORNECIMENTO DO PO-DE-PEDRA,EXCLUSIVE REJUNTAMENTO E FORNECIM
ENTO DOS PARALELEPIPEDOS
14574 | PO DE PEDRA, PARA REGIAO METROPOLITANA DO RIO DE JANEIRO | T | 0.156 | 74 | 0 | 11.544
20042 | MAO-DE-OBRA DE CALCETEIRO, INCLUSIVE ENCARGOS SOCIAS DESONER | H | 0.4 | 21.96 | 3 | 9.0475
ADOS
20132 | MAO-DE-OBRA DE SERVENTE DA CONSTRUCAO CIVIL, INCLUSIVE ENCAR | H | 2.1 | 15.87 | 3 | 34.3268
GOS SOCIAIS DESONERADOS
08.008.0002-0 | ASSENTAMENTO DE PARALELEPIPEDOS COM REAPROVEITAMENTO DOS MES | M2 |  | 44.61
MOS E FORNECIMENTO DO PO-DE-PEDRA,EXCLUSIVE REJUNTAMENTO
01991 | MAO-DE-OBRA DE CALCETEIRO, INCLUSIVE ENCARGOS SOCIAIS | H | 0.4 | 25.34 | 3 | 10.4401
01999 | MAO-DE-OBRA DE SERVENTE DA CONSTRUCAO CIVIL, INCLUSIVE ENCAR | H | 1.2 | 18.31 | 3 | 22.6312
GOS SOCIAIS
14574 | PO DE PEDRA, PARA REGIAO METROPOLITANA DO RIO DE JANEIRO | T | 0.156 | 74 | 0 | 11.544
08.008.0002-A | ASSENTAMENTO DE PARALELEPIPEDOS COM REAPROVEITAMENTO DOS MES | M2 |  | 40.2
MOS E FORNECIMENTO DO PO-DE-PEDRA,EXCLUSIVE REJUNTAMENTO
14574 | PO DE PEDRA, PARA REGIAO METROPOLITANA DO RIO DE JANEIRO | T | 0.156 | 74 | 0 | 11.544
20042 | MAO-DE-OBRA DE CALCETEIRO, INCLUSIVE ENCARGOS SOCIAS DESONER | H | 0.4 | 21.96 | 3 | 9.0475
ADOS
20132 | MAO-DE-OBRA DE SERVENTE DA CONSTRUCAO CIVIL, INCLUSIVE ENCAR | H | 1.2 | 15.87 | 3 | 19.6153
GOS SOCIAIS DESONERADOS
08.009.0003-0 | PAVIMENTACAO COM PARALELEPIPEDOS SOBRE COLCHAO DE PO-DE-PEDR | M2 |  | 129.36
A E REJUNTAMENTO COM ARGAMASSA DE CIMENTO E AREIA, NO TRACO
1:3,INCLUSIVE FORNECIMENTO DE TODOS OS MATERIAIS
00446 | PARALELEPIPEDO 40 UN/M2 | UN | 42 | 1.63 | 0 | 68.46
01016 | ROLO COMPACT. 6 A 9T, MOTOR DIESEL 55CV,INCLUSIVE OPERADOR ( | H | 0.0055 | 173.414 | 0 | 0.9538
CP)
01018 | ROLO COMPACT. 6 A 9T, MOTOR DIESEL 55CV,INCLUSIVE OPERADOR ( | H | 0.001 | 77.85 | 0 | 0.0779
CI)
01605 | ARGAMASSA CIM.,AREIA TRACO 1:3,PREPARO MECANICO | M3 | 0.02 | 458.8737 | 0 | 9.1775
01991 | MAO-DE-OBRA DE CALCETEIRO, INCLUSIVE ENCARGOS SOCIAIS | H | 0.4 | 25.34 | 3 | 10.4401
01999 | MAO-DE-OBRA DE SERVENTE DA CONSTRUCAO CIVIL, INCLUSIVE ENCAR | H | 1.4 | 18.31 | 3 | 26.403
GOS SOCIAIS
14574 | PO DE PEDRA, PARA REGIAO METROPOLITANA DO RIO DE JANEIRO | T | 0.1872 | 74 | 0 | 13.8528
08.009.0003-A | PAVIMENTACAO COM PARALELEPIPEDOS SOBRE COLCHAO DE PO-DE-PEDR | M2 |  | 124.27
A E REJUNTAMENTO COM ARGAMASSA DE CIMENTO E AREIA, NO TRACO
1:3,INCLUSIVE FORNECIMENTO DE TODOS OS MATERIAIS
00446 | PARALELEPIPEDO 40 UN/M2 | UN | 42 | 1.63 | 0 | 68.46
14574 | PO DE PEDRA, PARA REGIAO METROPOLITANA DO RIO DE JANEIRO | T | 0.1872 | 74 | 0 | 13.8528
20042 | MAO-DE-OBRA DE CALCETEIRO, INCLUSIVE ENCARGOS SOCIAS DESONER | H | 0.4 | 21.96 | 3 | 9.0475
ADOS
20132 | MAO-DE-OBRA DE SERVENTE DA CONSTRUCAO CIVIL, INCLUSIVE ENCAR | H | 1.4 | 15.87 | 3 | 22.8845
GOS SOCIAIS DESONERADOS
30163 | ARGAMASSA CIM.,AREIA TRACO 1:3,PREPARO MECANICO | M3 | 0.02 | 451.0818 | 0 | 9.0216
30625 | ROLO COMPACT. 5 A 10T 58,5CV (CP) | H | 0.0055 | 169.614 | 0 | 0.9329
30627 | ROLO COMPACT. 5 A 10T 58,5CV (CI) | H | 0.001 | 74.05 | 0 | 0.0741
08.009.0005-0 | PAVIMENTACAO COM PARALELEPIPEDOS SOBRE COLCHAO DE PO-DE-PEDR | M2 |  | 143.07
A E REJUNTAMENTO COM BETUME E CASCALHINHO,INCLUSIVE FORNECIM
ENTO DE TODOS OS MATERIAIS
00007 | CIMENTO ASFALTICO DE PETROLEO, CAP 50/70, A GRANEL | KG | 5 | 4.166 | 0 | 20.83
00446 | PARALELEPIPEDO 40 UN/M2 | UN | 42 | 1.63 | 0 | 68.46
01016 | ROLO COMPACT. 6 A 9T, MOTOR DIESEL 55CV,INCLUSIVE OPERADOR ( | H | 0.0055 | 173.414 | 0 | 0.9538
CP)
01018 | ROLO COMPACT. 6 A 9T, MOTOR DIESEL 55CV,INCLUSIVE OPERADOR ( | H | 0.001 | 77.85 | 0 | 0.0779
CI)
01991 | MAO-DE-OBRA DE CALCETEIRO, INCLUSIVE ENCARGOS SOCIAIS | H | 0.4 | 25.34 | 3 | 10.4401
01999 | MAO-DE-OBRA DE SERVENTE DA CONSTRUCAO CIVIL, INCLUSIVE ENCAR | H | 1.4 | 18.31 | 3 | 26.403
GOS SOCIAIS
14541 | BRITA 0, PARA REGIAO METROPOLITANA DO RIO DE JANEIRO | T | 0.0213 | 96.6 | 0 | 2.0576
14574 | PO DE PEDRA, PARA REGIAO METROPOLITANA DO RIO DE JANEIRO | T | 0.1872 | 74 | 0 | 13.8528
08.009.0005-A | PAVIMENTACAO COM PARALELEPIPEDOS SOBRE COLCHAO DE PO-DE-PEDR | M2 |  | 138.13
A E REJUNTAMENTO COM BETUME E CASCALHINHO,INCLUSIVE FORNECIM
ENTO DE TODOS OS MATERIAIS
00007 | CIMENTO ASFALTICO DE PETROLEO, CAP 50/70, A GRANEL | KG | 5 | 4.166 | 0 | 20.83
00446 | PARALELEPIPEDO 40 UN/M2 | UN | 42 | 1.63 | 0 | 68.46
14541 | BRITA 0, PARA REGIAO METROPOLITANA DO RIO DE JANEIRO | T | 0.0213 | 96.6 | 0 | 2.0576
14574 | PO DE PEDRA, PARA REGIAO METROPOLITANA DO RIO DE JANEIRO | T | 0.1872 | 74 | 0 | 13.8528
20042 | MAO-DE-OBRA DE CALCETEIRO, INCLUSIVE ENCARGOS SOCIAS DESONER | H | 0.4 | 21.96 | 3 | 9.0475
ADOS
20132 | MAO-DE-OBRA DE SERVENTE DA CONSTRUCAO CIVIL, INCLUSIVE ENCAR | H | 1.4 | 15.87 | 3 | 22.8845
GOS SOCIAIS DESONERADOS
30625 | ROLO COMPACT. 5 A 10T 58,5CV (CP) | H | 0.0055 | 169.614 | 0 | 0.9329
30627 | ROLO COMPACT. 5 A 10T 58,5CV (CI) | H | 0.001 | 74.05 | 0 | 0.0741
08.009.0010-0 | PAVIMENTACAO COM PARALELEPIPEDOS SOBRE COLCHAO DE AREIA E RE | M2 |  | 119.36
JUNTAMENTO DO MESMO MATERIAL,INCLUSIVE FORNECIMENTO DE TODOS
OS MATERIAIS
00001 | AREIA LAVADA, GROSSA, PARA REGIAO METROPOLITANA DO RIO DE JA | M3 | 0.11 | 118.5 | 0 | 13.035
NEIRO
00446 | PARALELEPIPEDO 40 UN/M2 | UN | 42 | 1.63 | 0 | 68.46
01016 | ROLO COMPACT. 6 A 9T, MOTOR DIESEL 55CV,INCLUSIVE OPERADOR ( | H | 0.0055 | 173.414 | 0 | 0.9538
CP)
01018 | ROLO COMPACT. 6 A 9T, MOTOR DIESEL 55CV,INCLUSIVE OPERADOR ( | H | 0.001 | 77.85 | 0 | 0.0779
CI)
01991 | MAO-DE-OBRA DE CALCETEIRO, INCLUSIVE ENCARGOS SOCIAIS | H | 0.4 | 25.34 | 3 | 10.4401
01999 | MAO-DE-OBRA DE SERVENTE DA CONSTRUCAO CIVIL, INCLUSIVE ENCAR | H | 1.4 | 18.31 | 3 | 26.403
GOS SOCIAIS
08.009.0010-A | PAVIMENTACAO COM PARALELEPIPEDOS SOBRE COLCHAO DE AREIA E RE | M2 |  | 114.43
JUNTAMENTO DO MESMO MATERIAL,INCLUSIVE FORNECIMENTO DE TODOS
OS MATERIAIS
00001 | AREIA LAVADA, GROSSA, PARA REGIAO METROPOLITANA DO RIO DE JA | M3 | 0.11 | 118.5 | 0 | 13.035
NEIRO
00446 | PARALELEPIPEDO 40 UN/M2 | UN | 42 | 1.63 | 0 | 68.46
20042 | MAO-DE-OBRA DE CALCETEIRO, INCLUSIVE ENCARGOS SOCIAS DESONER | H | 0.4 | 21.96 | 3 | 9.0475
ADOS
20132 | MAO-DE-OBRA DE SERVENTE DA CONSTRUCAO CIVIL, INCLUSIVE ENCAR | H | 1.4 | 15.87 | 3 | 22.8845
GOS SOCIAIS DESONERADOS
30625 | ROLO COMPACT. 5 A 10T 58,5CV (CP) | H | 0.0055 | 169.614 | 0 | 0.9329
30627 | ROLO COMPACT. 5 A 10T 58,5CV (CI) | H | 0.001 | 74.05 | 0 | 0.0741
08.010.0001-0 | PAVIMENTACAO COM PARALELEPIPEDOS SOBRE COLCHAO DE PO-DE-PEDR | M2 |  | 188.95
A,BASE DE 10CM DE CONCRETO MAGRO FCK=10MPA E REJUNTAMENTO CO
M BETUME E CASCALHINHO,INCLUSIVE O FORNECIMENTO DE TODOS OS
MATERIAIS
00007 | CIMENTO ASFALTICO DE PETROLEO, CAP 50/70, A GRANEL | KG | 5 | 4.166 | 0 | 20.83
00446 | PARALELEPIPEDO 40 UN/M2 | UN | 42 | 1.63 | 0 | 68.46
01007 | CAMINHAO BASCUL. NO TOCO, 4M3 (CP) | H | 0.0015 | 182.8578 | 0 | 0.2743
01009 | CAMINHAO BASCUL. NO TOCO, 4M3 (CI) | H | 0.023 | 62.5609 | 0 | 1.4389
01028 | BETONEIRA DIESEL 600L, MISTURA SECA (CP) | H | 0.025 | 28.3948 | 0 | 0.7099
01633 | CONCRETO FCK 10MPA | M3 | 0.105 | 348.9699 | 0 | 36.6418
01968 | MAO-DE-OBRA DE PEDREIRO, INCLUSIVE ENCARGOS SOCIAIS | H | 0.1 | 25.34 | 3 | 2.61
01991 | MAO-DE-OBRA DE CALCETEIRO, INCLUSIVE ENCARGOS SOCIAIS | H | 0.4 | 25.34 | 3 | 10.4401
01999 | MAO-DE-OBRA DE SERVENTE DA CONSTRUCAO CIVIL, INCLUSIVE ENCAR | H | 1.8 | 18.31 | 3 | 33.9467
GOS SOCIAIS
14541 | BRITA 0, PARA REGIAO METROPOLITANA DO RIO DE JANEIRO | T | 0.0213 | 96.6 | 0 | 2.0576
14574 | PO DE PEDRA, PARA REGIAO METROPOLITANA DO RIO DE JANEIRO | T | 0.156 | 74 | 0 | 11.544
08.010.0001-A | PAVIMENTACAO COM PARALELEPIPEDOS SOBRE COLCHAO DE PO-DE-PEDR | M2 |  | 182.6
A,BASE DE 10CM DE CONCRETO MAGRO FCK=10MPA E REJUNTAMENTO CO
M BETUME E CASCALHINHO,INCLUSIVE O FORNECIMENTO DE TODOS OS
MATERIAIS
00007 | CIMENTO ASFALTICO DE PETROLEO, CAP 50/70, A GRANEL | KG | 5 | 4.166 | 0 | 20.83
00446 | PARALELEPIPEDO 40 UN/M2 | UN | 42 | 1.63 | 0 | 68.46
14541 | BRITA 0, PARA REGIAO METROPOLITANA DO RIO DE JANEIRO | T | 0.0213 | 96.6 | 0 | 2.0576
14574 | PO DE PEDRA, PARA REGIAO METROPOLITANA DO RIO DE JANEIRO | T | 0.156 | 74 | 0 | 11.544
20042 | MAO-DE-OBRA DE CALCETEIRO, INCLUSIVE ENCARGOS SOCIAS DESONER | H | 0.4 | 21.96 | 3 | 9.0475
ADOS
20115 | MAO-DE-OBRA DE PEDREIRO, INCLUSIVE ENCARGOS SOCIAIS DESONERA | H | 0.1 | 21.96 | 3 | 2.2619
DOS
20132 | MAO-DE-OBRA DE SERVENTE DA CONSTRUCAO CIVIL, INCLUSIVE ENCAR | H | 1.8 | 15.87 | 3 | 29.423
GOS SOCIAIS DESONERADOS
30245 | CONCRETO FCK 10MPA | M3 | 0.105 | 348.9699 | 0 | 36.6418
30420 | CAMINHAO BASCUL. NO TOCO, 4M3 (CP) | H | 0.0015 | 179.4778 | 0 | 0.2692
30422 | CAMINHAO BASCUL. NO TOCO, 4M3 (CI) | H | 0.023 | 59.1809 | 0 | 1.3612
30714 | BETONEIRA DIESEL 600L, MISTURA SECA (CP) | H | 0.025 | 28.3948 | 0 | 0.7099
08.010.0005-0 | SARJETA-GUIA DE PARALELEPIPEDOS(1 FIADA),ASSENTE SOBRE BASE | M |  | 34.32
DE CONCRETO FCK=10MPA,INCLUSIVE ESTA,REJUNTAMENTO DE ARGAMAS
SA DE CIMENTO E AREIA(TRACO 1:3),PARA PAVIMENTACAO BETUMINOS
A
00446 | PARALELEPIPEDO 40 UN/M2 | UN | 5 | 1.63 | 0 | 8.15
01605 | ARGAMASSA CIM.,AREIA TRACO 1:3,PREPARO MECANICO | M3 | 0.0035 | 458.8737 | 0 | 1.6061
01633 | CONCRETO FCK 10MPA | M3 | 0.015 | 348.9699 | 0 | 5.2345
01968 | MAO-DE-OBRA DE PEDREIRO, INCLUSIVE ENCARGOS SOCIAIS | H | 0.1 | 25.34 | 3 | 2.61
01991 | MAO-DE-OBRA DE CALCETEIRO, INCLUSIVE ENCARGOS SOCIAIS | H | 0.33 | 25.34 | 3 | 8.6131
01999 | MAO-DE-OBRA DE SERVENTE DA CONSTRUCAO CIVIL, INCLUSIVE ENCAR | H | 0.43 | 18.31 | 3 | 8.1095
GOS SOCIAIS
08.010.0005-A | SARJETA-GUIA DE PARALELEPIPEDOS(1 FIADA),ASSENTE SOBRE BASE | M |  | 31.71
DE CONCRETO FCK=10MPA,INCLUSIVE ESTA,REJUNTAMENTO DE ARGAMAS
SA DE CIMENTO E AREIA(TRACO 1:3),PARA PAVIMENTACAO BETUMINOS
A
00446 | PARALELEPIPEDO 40 UN/M2 | UN | 5 | 1.63 | 0 | 8.15
20042 | MAO-DE-OBRA DE CALCETEIRO, INCLUSIVE ENCARGOS SOCIAS DESONER | H | 0.33 | 21.96 | 3 | 7.4642
ADOS
20115 | MAO-DE-OBRA DE PEDREIRO, INCLUSIVE ENCARGOS SOCIAIS DESONERA | H | 0.1 | 21.96 | 3 | 2.2619
DOS
20132 | MAO-DE-OBRA DE SERVENTE DA CONSTRUCAO CIVIL, INCLUSIVE ENCAR | H | 0.43 | 15.87 | 3 | 7.0288
GOS SOCIAIS DESONERADOS
30163 | ARGAMASSA CIM.,AREIA TRACO 1:3,PREPARO MECANICO | M3 | 0.0035 | 451.0818 | 0 | 1.5788
30245 | CONCRETO FCK 10MPA | M3 | 0.015 | 348.9699 | 0 | 5.2345
08.011.0001-0 | SARJETA DE PARALELEPIPEDOS(3 FIADAS),ASSENTE SOBRE COLCHAO D | M |  | 80.76
E PO-DE-PEDRA,INCLUSIVE FORNECIMENTO DO PO-DE-PEDRA E BASE D
E MACADAME HIDRAULICO,COM 15CM DE ESPESSURA E REJUNTAMENTO C
OM BETUME E CASCALHINHO
00007 | CIMENTO ASFALTICO DE PETROLEO, CAP 50/70, A GRANEL | KG | 2 | 4.166 | 0 | 8.332
00446 | PARALELEPIPEDO 40 UN/M2 | UN | 16 | 1.63 | 0 | 26.08
01991 | MAO-DE-OBRA DE CALCETEIRO, INCLUSIVE ENCARGOS SOCIAIS | H | 0.2 | 25.34 | 3 | 5.22
01999 | MAO-DE-OBRA DE SERVENTE DA CONSTRUCAO CIVIL, INCLUSIVE ENCAR | H | 0.9 | 18.31 | 3 | 16.9734
GOS SOCIAIS
14541 | BRITA 0, PARA REGIAO METROPOLITANA DO RIO DE JANEIRO | T | 0.00852 | 96.6 | 0 | 0.823
14543 | PEDRA BRITADA 1 E 2 (MEDIA), PARA REGIAO METROPOLITANA DO RI | T | 0.1305 | 90.4 | 0 | 11.7972
O DE JANEIRO
14574 | PO DE PEDRA, PARA REGIAO METROPOLITANA DO RIO DE JANEIRO | T | 0.156 | 74 | 0 | 11.544
08.011.0001-A | SARJETA DE PARALELEPIPEDOS(3 FIADAS),ASSENTE SOBRE COLCHAO D | M |  | 77.81
E PO-DE-PEDRA,INCLUSIVE FORNECIMENTO DO PO-DE-PEDRA E BASE D
E MACADAME HIDRAULICO,COM 15CM DE ESPESSURA E REJUNTAMENTO C
OM BETUME E CASCALHINHO
00007 | CIMENTO ASFALTICO DE PETROLEO, CAP 50/70, A GRANEL | KG | 2 | 4.166 | 0 | 8.332
00446 | PARALELEPIPEDO 40 UN/M2 | UN | 16 | 1.63 | 0 | 26.08
14541 | BRITA 0, PARA REGIAO METROPOLITANA DO RIO DE JANEIRO | T | 0.00852 | 96.6 | 0 | 0.823
14543 | PEDRA BRITADA 1 E 2 (MEDIA), PARA REGIAO METROPOLITANA DO RI | T | 0.1305 | 90.4 | 0 | 11.7972
O DE JANEIRO
14574 | PO DE PEDRA, PARA REGIAO METROPOLITANA DO RIO DE JANEIRO | T | 0.156 | 74 | 0 | 11.544
20042 | MAO-DE-OBRA DE CALCETEIRO, INCLUSIVE ENCARGOS SOCIAS DESONER | H | 0.2 | 21.96 | 3 | 4.5238
ADOS
20132 | MAO-DE-OBRA DE SERVENTE DA CONSTRUCAO CIVIL, INCLUSIVE ENCAR | H | 0.9 | 15.87 | 3 | 14.7115
GOS SOCIAIS DESONERADOS
08.012.0001-0 | LEVANTAMENTO E REASSENTAMENTO DE MEIO-FIO | M |  | 63.04
01607 | ARGAMASSA CIM.,AREIA TRACO 1:4,PREPARO MECANICO | M3 | 0.001 | 439.0525 | 0 | 0.4391
01968 | MAO-DE-OBRA DE PEDREIRO, INCLUSIVE ENCARGOS SOCIAIS | H | 0.12 | 25.34 | 3 | 3.132
01991 | MAO-DE-OBRA DE CALCETEIRO, INCLUSIVE ENCARGOS SOCIAIS | H | 0.4 | 25.34 | 3 | 10.4401
01999 | MAO-DE-OBRA DE SERVENTE DA CONSTRUCAO CIVIL, INCLUSIVE ENCAR | H | 2.6 | 18.31 | 3 | 49.0342
GOS SOCIAIS
08.012.0001-A | LEVANTAMENTO E REASSENTAMENTO DE MEIO-FIO | M |  | 54.69
20042 | MAO-DE-OBRA DE CALCETEIRO, INCLUSIVE ENCARGOS SOCIAS DESONER | H | 0.4 | 21.96 | 3 | 9.0475
ADOS
20115 | MAO-DE-OBRA DE PEDREIRO, INCLUSIVE ENCARGOS SOCIAIS DESONERA | H | 0.12 | 21.96 | 3 | 2.7143
DOS
20132 | MAO-DE-OBRA DE SERVENTE DA CONSTRUCAO CIVIL, INCLUSIVE ENCAR | H | 2.6 | 15.87 | 3 | 42.4999
GOS SOCIAIS DESONERADOS
30164 | ARGAMASSA CIM.,AREIA TRACO 1:4,PREPARO MECANICO | M3 | 0.001 | 429.8783 | 0 | 0.4299
08.012.0003-0 | LEVANTAMENTO E REASSENTAMENTO DE TENTO OU TRAVESSAO | M |  | 53.61
01607 | ARGAMASSA CIM.,AREIA TRACO 1:4,PREPARO MECANICO | M3 | 0.001 | 439.0525 | 0 | 0.4391
01968 | MAO-DE-OBRA DE PEDREIRO, INCLUSIVE ENCARGOS SOCIAIS | H | 0.12 | 25.34 | 3 | 3.132
01991 | MAO-DE-OBRA DE CALCETEIRO, INCLUSIVE ENCARGOS SOCIAIS | H | 0.4 | 25.34 | 3 | 10.4401
01999 | MAO-DE-OBRA DE SERVENTE DA CONSTRUCAO CIVIL, INCLUSIVE ENCAR | H | 2.1 | 18.31 | 3 | 39.6045
GOS SOCIAIS
08.012.0003-A | LEVANTAMENTO E REASSENTAMENTO DE TENTO OU TRAVESSAO | M |  | 46.51
20042 | MAO-DE-OBRA DE CALCETEIRO, INCLUSIVE ENCARGOS SOCIAS DESONER | H | 0.4 | 21.96 | 3 | 9.0475
ADOS
20115 | MAO-DE-OBRA DE PEDREIRO, INCLUSIVE ENCARGOS SOCIAIS DESONERA | H | 0.12 | 21.96 | 3 | 2.7143
DOS
20132 | MAO-DE-OBRA DE SERVENTE DA CONSTRUCAO CIVIL, INCLUSIVE ENCAR | H | 2.1 | 15.87 | 3 | 34.3268
GOS SOCIAIS DESONERADOS
30164 | ARGAMASSA CIM.,AREIA TRACO 1:4,PREPARO MECANICO | M3 | 0.001 | 429.8783 | 0 | 0.4299
08.012.0004-0 | REASSENTAMENTO DE MEIO-FIO | M |  | 49.84
01607 | ARGAMASSA CIM.,AREIA TRACO 1:4,PREPARO MECANICO | M3 | 0.001 | 439.0525 | 0 | 0.4391
01968 | MAO-DE-OBRA DE PEDREIRO, INCLUSIVE ENCARGOS SOCIAIS | H | 0.12 | 25.34 | 3 | 3.132
01991 | MAO-DE-OBRA DE CALCETEIRO, INCLUSIVE ENCARGOS SOCIAIS | H | 0.4 | 25.34 | 3 | 10.4401
01999 | MAO-DE-OBRA DE SERVENTE DA CONSTRUCAO CIVIL, INCLUSIVE ENCAR | H | 1.9 | 18.31 | 3 | 35.8327
GOS SOCIAIS
08.012.0004-A | REASSENTAMENTO DE MEIO-FIO | M |  | 43.24
20042 | MAO-DE-OBRA DE CALCETEIRO, INCLUSIVE ENCARGOS SOCIAS DESONER | H | 0.4 | 21.96 | 3 | 9.0475
ADOS
20115 | MAO-DE-OBRA DE PEDREIRO, INCLUSIVE ENCARGOS SOCIAIS DESONERA | H | 0.12 | 21.96 | 3 | 2.7143
DOS
20132 | MAO-DE-OBRA DE SERVENTE DA CONSTRUCAO CIVIL, INCLUSIVE ENCAR | H | 1.9 | 15.87 | 3 | 31.0576
GOS SOCIAIS DESONERADOS
30164 | ARGAMASSA CIM.,AREIA TRACO 1:4,PREPARO MECANICO | M3 | 0.001 | 429.8783 | 0 | 0.4299
08.012.0005-0 | REASSENTAMENTO DE TENTO OU TRAVESSAO | M |  | 44.18
01607 | ARGAMASSA CIM.,AREIA TRACO 1:4,PREPARO MECANICO | M3 | 0.001 | 439.0525 | 0 | 0.4391
01968 | MAO-DE-OBRA DE PEDREIRO, INCLUSIVE ENCARGOS SOCIAIS | H | 0.12 | 25.34 | 3 | 3.132
01991 | MAO-DE-OBRA DE CALCETEIRO, INCLUSIVE ENCARGOS SOCIAIS | H | 0.4 | 25.34 | 3 | 10.4401
01999 | MAO-DE-OBRA DE SERVENTE DA CONSTRUCAO CIVIL, INCLUSIVE ENCAR | H | 1.6 | 18.31 | 3 | 30.1749
GOS SOCIAIS
08.012.0005-A | REASSENTAMENTO DE TENTO OU TRAVESSAO | M |  | 38.34
20042 | MAO-DE-OBRA DE CALCETEIRO, INCLUSIVE ENCARGOS SOCIAS DESONER | H | 0.4 | 21.96 | 3 | 9.0475
ADOS
20115 | MAO-DE-OBRA DE PEDREIRO, INCLUSIVE ENCARGOS SOCIAIS DESONERA | H | 0.12 | 21.96 | 3 | 2.7143
DOS
20132 | MAO-DE-OBRA DE SERVENTE DA CONSTRUCAO CIVIL, INCLUSIVE ENCAR | H | 1.6 | 15.87 | 3 | 26.1538
GOS SOCIAIS DESONERADOS
30164 | ARGAMASSA CIM.,AREIA TRACO 1:4,PREPARO MECANICO | M3 | 0.001 | 429.8783 | 0 | 0.4299
08.013.0005-0 | TRAVESSAO OU TENTO DE GRANITO,FORNECIMENTO E ASSENTAMENTO CO | M |  | 47.27
M REJUNTAMENTO DE ARGAMASSA DE CIMENTO E AREIA,NO TRACO 1:4
00590 | TENTO DE GRANITO | M | 1 | 22.5 | 0 | 22.5
01607 | ARGAMASSA CIM.,AREIA TRACO 1:4,PREPARO MECANICO | M3 | 0.001 | 439.0525 | 0 | 0.4391
01968 | MAO-DE-OBRA DE PEDREIRO, INCLUSIVE ENCARGOS SOCIAIS | H | 0.15 | 25.34 | 3 | 3.915
01991 | MAO-DE-OBRA DE CALCETEIRO, INCLUSIVE ENCARGOS SOCIAIS | H | 0.32 | 25.34 | 3 | 8.3521
01999 | MAO-DE-OBRA DE SERVENTE DA CONSTRUCAO CIVIL, INCLUSIVE ENCAR | H | 0.64 | 18.31 | 3 | 12.07
GOS SOCIAIS
08.013.0005-A | TRAVESSAO OU TENTO DE GRANITO,FORNECIMENTO E ASSENTAMENTO CO | M |  | 44.02
M REJUNTAMENTO DE ARGAMASSA DE CIMENTO E AREIA,NO TRACO 1:4
00590 | TENTO DE GRANITO | M | 1 | 22.5 | 0 | 22.5
20042 | MAO-DE-OBRA DE CALCETEIRO, INCLUSIVE ENCARGOS SOCIAS DESONER | H | 0.32 | 21.96 | 3 | 7.238
ADOS
20115 | MAO-DE-OBRA DE PEDREIRO, INCLUSIVE ENCARGOS SOCIAIS DESONERA | H | 0.15 | 21.96 | 3 | 3.3928
DOS
20132 | MAO-DE-OBRA DE SERVENTE DA CONSTRUCAO CIVIL, INCLUSIVE ENCAR | H | 0.64 | 15.87 | 3 | 10.4615
GOS SOCIAIS DESONERADOS
30164 | ARGAMASSA CIM.,AREIA TRACO 1:4,PREPARO MECANICO | M3 | 0.001 | 429.8783 | 0 | 0.4299
08.013.0010-0 | MEIO-FIO EM GRANITO,COM SECAO DE(20X25)CM,FORMATO DE PARALEL | M |  | 133.72
OGRAMO COM ANGULO DE 83º,SUPERFICIES SEM POLIMENTO COM CHANF
RO DE 1CM NA PARTE SUPERIOR,EM UMA DAS FACES,FORNECIMENTO E
ASSENTAMENTO COM REJUNTAMENTO DE ARGAMASSA DE CIMENTO E AREI
A NO TRACO 1:4
01968 | MAO-DE-OBRA DE PEDREIRO, INCLUSIVE ENCARGOS SOCIAIS | H | 0.12 | 25.34 | 3 | 3.132
01991 | MAO-DE-OBRA DE CALCETEIRO, INCLUSIVE ENCARGOS SOCIAIS | H | 0.4 | 25.34 | 3 | 10.4401
01999 | MAO-DE-OBRA DE SERVENTE DA CONSTRUCAO CIVIL, INCLUSIVE ENCAR | H | 0.8 | 18.31 | 3 | 15.0874
GOS SOCIAIS
03414 | ARGAMASSA CIM., AREIA TRACO 1:4,PREPARO MANUAL | M3 | 0.001 | 569.8967 | 0 | 0.5699
13624 | MEIO-FIO EM GRANITO, TIPO PARALELOGRAMO, DE 83º, SEM POLIMEN | M | 1 | 104.5 | 0 | 104.5
TO, CHANFRO DE 1CM, DE 20X25CM
08.013.0010-A | MEIO-FIO EM GRANITO,COM SECAO DE(20X25)CM,FORMATO DE PARALEL | M |  | 129.88
OGRAMO COM ANGULO DE 83º,SUPERFICIES SEM POLIMENTO COM CHANF
RO DE 1CM NA PARTE SUPERIOR,EM UMA DAS FACES,FORNECIMENTO E
ASSENTAMENTO COM REJUNTAMENTO DE ARGAMASSA DE CIMENTO E AREI
A NO TRACO 1:4
13624 | MEIO-FIO EM GRANITO, TIPO PARALELOGRAMO, DE 83º, SEM POLIMEN | M | 1 | 104.5 | 0 | 104.5
TO, CHANFRO DE 1CM, DE 20X25CM
20042 | MAO-DE-OBRA DE CALCETEIRO, INCLUSIVE ENCARGOS SOCIAS DESONER | H | 0.4 | 21.96 | 3 | 9.0475
ADOS
20115 | MAO-DE-OBRA DE PEDREIRO, INCLUSIVE ENCARGOS SOCIAIS DESONERA | H | 0.12 | 21.96 | 3 | 2.7143
DOS
20132 | MAO-DE-OBRA DE SERVENTE DA CONSTRUCAO CIVIL, INCLUSIVE ENCAR | H | 0.8 | 15.87 | 3 | 13.0769
GOS SOCIAIS DESONERADOS
30138 | ARGAMASSA CIM., AREIA TRACO 1:4,PREPARO MANUAL | M3 | 0.001 | 542.2515 | 0 | 0.5423
08.013.0015-0 | MEIO-FIO RETO DE GRANITO,ALTURA DE 0,35CM,APICOADO COMUM,FOR | M |  | 135.52
NECIMENTO E ASSENTAMENTO COM REJUNTAMENTO DE ARGAMASSA DE CI
MENTO E AREIA NO TRACO 1:4
01968 | MAO-DE-OBRA DE PEDREIRO, INCLUSIVE ENCARGOS SOCIAIS | H | 0.12 | 25.34 | 3 | 3.132
01991 | MAO-DE-OBRA DE CALCETEIRO, INCLUSIVE ENCARGOS SOCIAIS | H | 0.4 | 25.34 | 3 | 10.4401
01999 | MAO-DE-OBRA DE SERVENTE DA CONSTRUCAO CIVIL, INCLUSIVE ENCAR | H | 0.8 | 18.31 | 3 | 15.0874
GOS SOCIAIS
03414 | ARGAMASSA CIM., AREIA TRACO 1:4,PREPARO MANUAL | M3 | 0.001 | 569.8967 | 0 | 0.5699
13625 | MEIO-FIO EM GRANITO, TIPO RETO, APICOADO, COM ALTURA DE 35CM | M | 1 | 106.3 | 0 | 106.3
08.013.0015-A | MEIO-FIO RETO DE GRANITO,ALTURA DE 0,35CM,APICOADO COMUM,FOR | M |  | 131.68
NECIMENTO E ASSENTAMENTO COM REJUNTAMENTO DE ARGAMASSA DE CI
MENTO E AREIA NO TRACO 1:4
13625 | MEIO-FIO EM GRANITO, TIPO RETO, APICOADO, COM ALTURA DE 35CM | M | 1 | 106.3 | 0 | 106.3
20042 | MAO-DE-OBRA DE CALCETEIRO, INCLUSIVE ENCARGOS SOCIAS DESONER | H | 0.4 | 21.96 | 3 | 9.0475
ADOS
20115 | MAO-DE-OBRA DE PEDREIRO, INCLUSIVE ENCARGOS SOCIAIS DESONERA | H | 0.12 | 21.96 | 3 | 2.7143
DOS
20132 | MAO-DE-OBRA DE SERVENTE DA CONSTRUCAO CIVIL, INCLUSIVE ENCAR | H | 0.8 | 15.87 | 3 | 13.0769
GOS SOCIAIS DESONERADOS
30138 | ARGAMASSA CIM., AREIA TRACO 1:4,PREPARO MANUAL | M3 | 0.001 | 542.2515 | 0 | 0.5423
08.015.0002-0 | REVESTIMENTO DO TIPO "TRATAMENTO SUPERFICIAL BETUMINOSO SIMP | M2 |  | 7.14
LES",DE ACORDO COM AS "INSTRUCOES PARA EXECUCAO",DO DER-RJ,I
NCLUSIVE TRANSPORTE DENTRO DO CANTEIRO
00431 | EMULSAO ASFALTICA CATIONICA, RR-1C, A GRANEL | KG | 1.3 | 3.401 | 0 | 4.4213
01007 | CAMINHAO BASCUL. NO TOCO, 4M3 (CP) | H | 0.00128 | 182.8578 | 0 | 0.2341
01013 | TRATOR DE PNEUS DIESEL 63CV (CP) | H | 0.00128 | 119.1303 | 0 | 0.1525
01015 | TRATOR DE PNEUS DIESEL 63CV (CI) | H | 0.00192 | 46.8817 | 0 | 0.09
01072 | DISTRIBUIDOR DE ASFALTO SOB PRESSAO (CP) | H | 0.00048 | 359.9421 | 0 | 0.1728
01074 | DISTRIBUIDOR DE ASFALTO SOB PRESSAO (CI) | H | 0.00272 | 112.6105 | 0 | 0.3063
01165 | ESPALHADOR DE AGREGADOS, 1,3M3 (CP) | H | 0.00128 | 13.0129 | 0 | 0.0167
01166 | ESPALHADOR DE AGREGADOS; 1,3M3 (CI) | H | 0.00192 | 7.2704 | 0 | 0.014
01818 | ROLO ESTATICO DE 7 RODAS,AUTOPROPELIDO, 99 HP (CP) | H | 0.00128 | 193.4369 | 0 | 0.2476
01820 | ROLO ESTATICO DE 7 RODAS,AUTOPROPELIDO, 99 HP (CI) | H | 0.00192 | 86.4337 | 0 | 0.166
01894 | VASSOURA MEC. REBOCAVEL LARG. 2,44M (CP) | H | 0.00128 | 24.3464 | 0 | 0.0312
01895 | VASSOURA MEC. REBOCAVEL LARG. 2,44M (CI) | H | 0.00192 | 10.5945 | 0 | 0.0203
01999 | MAO-DE-OBRA DE SERVENTE DA CONSTRUCAO CIVIL, INCLUSIVE ENCAR | H | 0.0256 | 18.31 | 3 | 0.4828
GOS SOCIAIS
14543 | PEDRA BRITADA 1 E 2 (MEDIA), PARA REGIAO METROPOLITANA DO RI | T | 0.0087 | 90.4 | 0 | 0.7865
O DE JANEIRO
08.015.0002-A | REVESTIMENTO DO TIPO "TRATAMENTO SUPERFICIAL BETUMINOSO SIMP | M2 |  | 7.03
LES",DE ACORDO COM AS "INSTRUCOES PARA EXECUCAO",DO DER-RJ,I
NCLUSIVE TRANSPORTE DENTRO DO CANTEIRO
00431 | EMULSAO ASFALTICA CATIONICA, RR-1C, A GRANEL | KG | 1.3 | 3.401 | 0 | 4.4213
14543 | PEDRA BRITADA 1 E 2 (MEDIA), PARA REGIAO METROPOLITANA DO RI | T | 0.0087 | 90.4 | 0 | 0.7865
O DE JANEIRO
20132 | MAO-DE-OBRA DE SERVENTE DA CONSTRUCAO CIVIL, INCLUSIVE ENCAR | H | 0.0256 | 15.87 | 3 | 0.4185
GOS SOCIAIS DESONERADOS
30420 | CAMINHAO BASCUL. NO TOCO, 4M3 (CP) | H | 0.00128 | 179.4778 | 0 | 0.2297
30568 | TRATOR DE PNEUS DIESEL 63CV (CP) | H | 0.00128 | 115.3303 | 0 | 0.1476
30570 | TRATOR DE PNEUS DIESEL 63CV (CI) | H | 0.00192 | 43.0817 | 0 | 0.0827
30637 | ROLO ESTATICO DE 7 RODAS,AUTOPROPELIDO, 99 HP (CP) | H | 0.00128 | 189.6369 | 0 | 0.2427
30639 | ROLO ESTATICO DE 7 RODAS,AUTOPROPELIDO, 99 HP (CI) | H | 0.00192 | 82.6337 | 0 | 0.1587
30665 | DISTRIBUIDOR DE ASFALTO SOB PRESSAO (CP) | H | 0.00048 | 356.5621 | 0 | 0.1711
30667 | DISTRIBUIDOR DE ASFALTO SOB PRESSAO (CI) | H | 0.00272 | 109.2305 | 0 | 0.2971
30668 | ESPALHADOR DE AGREGADOS, 1,3M3 (CP) | H | 0.00128 | 13.0129 | 0 | 0.0167
30669 | ESPALHADOR DE AGREGADOS; 1,3M3 (CI) | H | 0.00192 | 7.2704 | 0 | 0.014
30679 | VASSOURA MEC. REBOCAVEL LARG. 2,44M (CP) | H | 0.00128 | 24.3464 | 0 | 0.0312
30680 | VASSOURA MEC. REBOCAVEL LARG. 2,44M (CI) | H | 0.00192 | 10.5945 | 0 | 0.0203
08.015.0003-0 | REVESTIMENTO DO TIPO "TRATAMENTO SUPERFICIAL BETUMINOSO DUPL | M2 |  | 16.17
O" DE ACORDO COM AS "INSTRUCOES PARA EXECUCAO",DO DER-RJ,INC
LUSIVE TRANSPORTE DENTRO DO CANTEIRO
01007 | CAMINHAO BASCUL. NO TOCO, 4M3 (CP) | H | 0.00216 | 182.8578 | 0 | 0.395
01013 | TRATOR DE PNEUS DIESEL 63CV (CP) | H | 0.00123 | 119.1303 | 0 | 0.1465
01015 | TRATOR DE PNEUS DIESEL 63CV (CI) | H | 0.00185 | 46.8817 | 0 | 0.0867
01072 | DISTRIBUIDOR DE ASFALTO SOB PRESSAO (CP) | H | 0.00154 | 359.9421 | 0 | 0.5543
01074 | DISTRIBUIDOR DE ASFALTO SOB PRESSAO (CI) | H | 0.00154 | 112.6105 | 0 | 0.1734
01165 | ESPALHADOR DE AGREGADOS, 1,3M3 (CP) | H | 0.00216 | 13.0129 | 0 | 0.0281
01166 | ESPALHADOR DE AGREGADOS; 1,3M3 (CI) | H | 0.00092 | 7.2704 | 0 | 0.0067
01374 | EMULSAO ASFALTICA CATIONICA, RR-2C, A GRANEL | KG | 2.8 | 3.5916 | 0 | 10.0565
01818 | ROLO ESTATICO DE 7 RODAS,AUTOPROPELIDO, 99 HP (CP) | H | 0.00247 | 193.4369 | 0 | 0.4778
01820 | ROLO ESTATICO DE 7 RODAS,AUTOPROPELIDO, 99 HP (CI) | H | 0.00062 | 86.4337 | 0 | 0.0536
01894 | VASSOURA MEC. REBOCAVEL LARG. 2,44M (CP) | H | 0.00123 | 24.3464 | 0 | 0.0299
01895 | VASSOURA MEC. REBOCAVEL LARG. 2,44M (CI) | H | 0.00185 | 10.5945 | 0 | 0.0196
01999 | MAO-DE-OBRA DE SERVENTE DA CONSTRUCAO CIVIL, INCLUSIVE ENCAR | H | 0.0463 | 18.31 | 3 | 0.8732
GOS SOCIAIS
14543 | PEDRA BRITADA 1 E 2 (MEDIA), PARA REGIAO METROPOLITANA DO RI | T | 0.03625 | 90.4 | 0 | 3.277
O DE JANEIRO
08.015.0003-A | REVESTIMENTO DO TIPO "TRATAMENTO SUPERFICIAL BETUMINOSO DUPL | M2 |  | 16.02
O" DE ACORDO COM AS "INSTRUCOES PARA EXECUCAO",DO DER-RJ,INC
LUSIVE TRANSPORTE DENTRO DO CANTEIRO
01374 | EMULSAO ASFALTICA CATIONICA, RR-2C, A GRANEL | KG | 2.8 | 3.5916 | 0 | 10.0565
14543 | PEDRA BRITADA 1 E 2 (MEDIA), PARA REGIAO METROPOLITANA DO RI | T | 0.03625 | 90.4 | 0 | 3.277
O DE JANEIRO
20132 | MAO-DE-OBRA DE SERVENTE DA CONSTRUCAO CIVIL, INCLUSIVE ENCAR | H | 0.0463 | 15.87 | 3 | 0.7568
GOS SOCIAIS DESONERADOS
30420 | CAMINHAO BASCUL. NO TOCO, 4M3 (CP) | H | 0.00216 | 179.4778 | 0 | 0.3877
30568 | TRATOR DE PNEUS DIESEL 63CV (CP) | H | 0.00123 | 115.3303 | 0 | 0.1419
30570 | TRATOR DE PNEUS DIESEL 63CV (CI) | H | 0.00185 | 43.0817 | 0 | 0.0797
30637 | ROLO ESTATICO DE 7 RODAS,AUTOPROPELIDO, 99 HP (CP) | H | 0.00247 | 189.6369 | 0 | 0.4684
30639 | ROLO ESTATICO DE 7 RODAS,AUTOPROPELIDO, 99 HP (CI) | H | 0.00062 | 82.6337 | 0 | 0.0512
30665 | DISTRIBUIDOR DE ASFALTO SOB PRESSAO (CP) | H | 0.00154 | 356.5621 | 0 | 0.5491
30667 | DISTRIBUIDOR DE ASFALTO SOB PRESSAO (CI) | H | 0.00154 | 109.2305 | 0 | 0.1682
30668 | ESPALHADOR DE AGREGADOS, 1,3M3 (CP) | H | 0.00216 | 13.0129 | 0 | 0.0281
30669 | ESPALHADOR DE AGREGADOS; 1,3M3 (CI) | H | 0.00092 | 7.2704 | 0 | 0.0067
30679 | VASSOURA MEC. REBOCAVEL LARG. 2,44M (CP) | H | 0.00123 | 24.3464 | 0 | 0.0299
30680 | VASSOURA MEC. REBOCAVEL LARG. 2,44M (CI) | H | 0.00185 | 10.5945 | 0 | 0.0196
08.015.0004-0 | REVESTIMENTO DO TIPO "TRATAMENTO SUPERFICIAL BETUMINOSO TRIP | M2 |  | 22.05
LO",DE ACORDO COM AS "INSTRUCOES PARA EXECUCAO",DO DER-RJ,IN
CLUSIVE TRANSPORTE DENTRO DO CANTEIRO
01007 | CAMINHAO BASCUL. NO TOCO, 4M3 (CP) | H | 0.00343 | 182.8578 | 0 | 0.6272
01013 | TRATOR DE PNEUS DIESEL 63CV (CP) | H | 0.00195 | 119.1303 | 0 | 0.2323
01015 | TRATOR DE PNEUS DIESEL 63CV (CI) | H | 0.00294 | 46.8817 | 0 | 0.1378
01072 | DISTRIBUIDOR DE ASFALTO SOB PRESSAO (CP) | H | 0.00244 | 359.9421 | 0 | 0.8783
01074 | DISTRIBUIDOR DE ASFALTO SOB PRESSAO (CI) | H | 0.00244 | 112.6105 | 0 | 0.2748
01165 | ESPALHADOR DE AGREGADOS, 1,3M3 (CP) | H | 0.00343 | 13.0129 | 0 | 0.0446
01166 | ESPALHADOR DE AGREGADOS; 1,3M3 (CI) | H | 0.00146 | 7.2704 | 0 | 0.0106
01374 | EMULSAO ASFALTICA CATIONICA, RR-2C, A GRANEL | KG | 3.5 | 3.5916 | 0 | 12.5706
01818 | ROLO ESTATICO DE 7 RODAS,AUTOPROPELIDO, 99 HP (CP) | H | 0.00392 | 193.4369 | 0 | 0.7583
01820 | ROLO ESTATICO DE 7 RODAS,AUTOPROPELIDO, 99 HP (CI) | H | 0.00098 | 86.4337 | 0 | 0.0847
01894 | VASSOURA MEC. REBOCAVEL LARG. 2,44M (CP) | H | 0.00195 | 24.3464 | 0 | 0.0475
01895 | VASSOURA MEC. REBOCAVEL LARG. 2,44M (CI) | H | 0.00294 | 10.5945 | 0 | 0.0311
01999 | MAO-DE-OBRA DE SERVENTE DA CONSTRUCAO CIVIL, INCLUSIVE ENCAR | H | 0.073 | 18.31 | 3 | 1.3767
GOS SOCIAIS
14549 | BRITA 1, PARA REGIAO METROPOLITANA DO RIO DE JANEIRO | T | 0.0551 | 90.4 | 0 | 4.981
08.015.0004-A | REVESTIMENTO DO TIPO "TRATAMENTO SUPERFICIAL BETUMINOSO TRIP | M2 |  | 21.8
LO",DE ACORDO COM AS "INSTRUCOES PARA EXECUCAO",DO DER-RJ,IN
CLUSIVE TRANSPORTE DENTRO DO CANTEIRO
01374 | EMULSAO ASFALTICA CATIONICA, RR-2C, A GRANEL | KG | 3.5 | 3.5916 | 0 | 12.5706
14549 | BRITA 1, PARA REGIAO METROPOLITANA DO RIO DE JANEIRO | T | 0.0551 | 90.4 | 0 | 4.981
20132 | MAO-DE-OBRA DE SERVENTE DA CONSTRUCAO CIVIL, INCLUSIVE ENCAR | H | 0.073 | 15.87 | 3 | 1.1933
GOS SOCIAIS DESONERADOS
30420 | CAMINHAO BASCUL. NO TOCO, 4M3 (CP) | H | 0.00343 | 179.4778 | 0 | 0.6156
30568 | TRATOR DE PNEUS DIESEL 63CV (CP) | H | 0.00195 | 115.3303 | 0 | 0.2249
30570 | TRATOR DE PNEUS DIESEL 63CV (CI) | H | 0.00294 | 43.0817 | 0 | 0.1267
30637 | ROLO ESTATICO DE 7 RODAS,AUTOPROPELIDO, 99 HP (CP) | H | 0.00392 | 189.6369 | 0 | 0.7434
30639 | ROLO ESTATICO DE 7 RODAS,AUTOPROPELIDO, 99 HP (CI) | H | 0.00098 | 82.6337 | 0 | 0.081
30665 | DISTRIBUIDOR DE ASFALTO SOB PRESSAO (CP) | H | 0.00244 | 356.5621 | 0 | 0.87
30667 | DISTRIBUIDOR DE ASFALTO SOB PRESSAO (CI) | H | 0.00244 | 109.2305 | 0 | 0.2665
30668 | ESPALHADOR DE AGREGADOS, 1,3M3 (CP) | H | 0.00343 | 13.0129 | 0 | 0.0446
30669 | ESPALHADOR DE AGREGADOS; 1,3M3 (CI) | H | 0.00146 | 7.2704 | 0 | 0.0106
30679 | VASSOURA MEC. REBOCAVEL LARG. 2,44M (CP) | H | 0.00195 | 24.3464 | 0 | 0.0475
30680 | VASSOURA MEC. REBOCAVEL LARG. 2,44M (CI) | H | 0.00294 | 10.5945 | 0 | 0.0311
08.015.0005-0 | MACADAME BETUMINOSO DE PENETRACAO DIRETA,COM CAPA SELANTE,DE | M3 |  | 557.33
ACORDO COM AS "INSTRUCOES PARA EXECUCAO",DO DER-RJ.O CUSTO
INDENIZA AS OPERACOES DE EXECUCAO,INCLUSIVE O FORNECIMENTO D
OS MATERIAIS EMPREGADOS,MEDIDO O VOLUME APOS A COMPRESSAO
01013 | TRATOR DE PNEUS DIESEL 63CV (CP) | H | 0.03103 | 119.1303 | 0 | 3.6966
01015 | TRATOR DE PNEUS DIESEL 63CV (CI) | H | 0.03793 | 46.8817 | 0 | 1.7782
01022 | ROLO ESTATICO DE 3 RODAS,AUTOPROPELIDO, 99 HP (CP) | H | 0.01207 | 167.4553 | 0 | 2.0212
01024 | ROLO ESTATICO DE 3 RODAS,AUTOPROPELIDO, 99 HP (CI) | H | 0.02241 | 73.4429 | 0 | 1.6459
01025 | ROLO VIBRATORIO LISO 7T 76,5HP (CP) | H | 0.01552 | 168.651 | 0 | 2.6175
01027 | ROLO VIBRATORIO LISO 7T 76,5HP (CI) | H | 0.01896 | 69.725 | 0 | 1.322
01072 | DISTRIBUIDOR DE ASFALTO SOB PRESSAO (CP) | H | 0.03448 | 359.9421 | 0 | 12.4108
01165 | ESPALHADOR DE AGREGADOS, 1,3M3 (CP) | H | 0.01724 | 13.0129 | 0 | 0.2243
01166 | ESPALHADOR DE AGREGADOS; 1,3M3 (CI) | H | 0.01724 | 7.2704 | 0 | 0.1253
01264 | PA CARREGADEIRA,MOTOR DIESEL 170CV,CAPACIDADE RASA 3,1M3 (CP | H | 0.03276 | 385.2745 | 0 | 12.6216
)
01266 | PA CARREGADEIRA,MOTOR DIESEL 170CV,CAPACIDADE RASA 3,1M3 (CI | H | 0.00172 | 121.6339 | 0 | 0.2092
)
01374 | EMULSAO ASFALTICA CATIONICA, RR-2C, A GRANEL | KG | 81 | 3.5916 | 0 | 290.9196
01621 | CAPA SELANTE C/APLICACAO ASFALTO NIPROPORCAO 1,1 A 1,4 LITRO | M2 | 10 | 6.2635 | 0 | 62.635
S/M2, DISTRIBUICAO AGREGADOS (5 A 15KG/M2) COMPACT-ROLO
01999 | MAO-DE-OBRA DE SERVENTE DA CONSTRUCAO CIVIL, INCLUSIVE ENCAR | H | 0.414 | 18.31 | 3 | 7.8078
GOS SOCIAIS
14543 | PEDRA BRITADA 1 E 2 (MEDIA), PARA REGIAO METROPOLITANA DO RI | T | 1.74 | 90.4 | 0 | 157.296
O DE JANEIRO
08.015.0005-A | MACADAME BETUMINOSO DE PENETRACAO DIRETA,COM CAPA SELANTE,DE | M3 |  | 555.24
ACORDO COM AS "INSTRUCOES PARA EXECUCAO",DO DER-RJ.O CUSTO
INDENIZA AS OPERACOES DE EXECUCAO,INCLUSIVE O FORNECIMENTO D
OS MATERIAIS EMPREGADOS,MEDIDO O VOLUME APOS A COMPRESSAO
01374 | EMULSAO ASFALTICA CATIONICA, RR-2C, A GRANEL | KG | 81 | 3.5916 | 0 | 290.9196
14543 | PEDRA BRITADA 1 E 2 (MEDIA), PARA REGIAO METROPOLITANA DO RI | T | 1.74 | 90.4 | 0 | 157.296
O DE JANEIRO
20132 | MAO-DE-OBRA DE SERVENTE DA CONSTRUCAO CIVIL, INCLUSIVE ENCAR | H | 0.414 | 15.87 | 3 | 6.7673
GOS SOCIAIS DESONERADOS
30568 | TRATOR DE PNEUS DIESEL 63CV (CP) | H | 0.03103 | 115.3303 | 0 | 3.5787
30570 | TRATOR DE PNEUS DIESEL 63CV (CI) | H | 0.03793 | 43.0817 | 0 | 1.6341
30598 | PA CARREGADEIRA,MOTOR DIESEL 170CV,CAPACIDADE RASA 3,1M3 (CP | H | 0.03276 | 381.4745 | 0 | 12.4971
)
30600 | PA CARREGADEIRA,MOTOR DIESEL 170CV,CAPACIDADE RASA 3,1M3 (CI | H | 0.00172 | 117.8339 | 0 | 0.2027
)
30631 | ROLO ESTATICO DE 3 RODAS,AUTOPROPELIDO, 99 HP (CP) | H | 0.01207 | 163.6553 | 0 | 1.9753
30633 | ROLO ESTATICO DE 3 RODAS,AUTOPROPELIDO, 99 HP (CI) | H | 0.02241 | 69.6429 | 0 | 1.5607
30634 | ROLO VIBRATORIO LISO 7T 76,5HP (CP) | H | 0.01552 | 164.851 | 0 | 2.5585
30636 | ROLO VIBRATORIO LISO 7T 76,5HP (CI) | H | 0.01896 | 65.925 | 0 | 1.2499
30665 | DISTRIBUIDOR DE ASFALTO SOB PRESSAO (CP) | H | 0.03448 | 356.5621 | 0 | 12.2943
30668 | ESPALHADOR DE AGREGADOS, 1,3M3 (CP) | H | 0.01724 | 13.0129 | 0 | 0.2243
30669 | ESPALHADOR DE AGREGADOS; 1,3M3 (CI) | H | 0.01724 | 7.2704 | 0 | 0.1253
30973 | CAPA SELANTE C/APLICACAO ASFALTO NIPROPORCAO 1,1 A 1,4 LITRO | M2 | 10 | 6.2366 | 0 | 62.366
S/M2, DISTRIBUICAO AGREGADOS (5 A 15KG/M2) COMPACT-ROLO
08.015.0008-0 | PRE-MISTURA A FRIO,DE ACORDO COM AS "INSTRUCOES PARA EXECUCA | M3 |  | 838.28
O",DO DER-RJ.O CUSTO INDENIZA AS OPERACOES DE EXECUCAO,FORNE
CIMENTO DOS MATERIAIS EMPREGADOS,E APLICA-SE AO VOLUME EXECU
TADO,MEDIDO APOS A COMPRESSAO,EXCLUSIVE TRANSPORTE DA USINA
PARA A PISTA
00001 | AREIA LAVADA, GROSSA, PARA REGIAO METROPOLITANA DO RIO DE JA | M3 | 0.411 | 118.5 | 0 | 48.7035
NEIRO
01016 | ROLO COMPACT. 6 A 9T, MOTOR DIESEL 55CV,INCLUSIVE OPERADOR ( | H | 0.018 | 173.414 | 0 | 3.1215
CP)
01018 | ROLO COMPACT. 6 A 9T, MOTOR DIESEL 55CV,INCLUSIVE OPERADOR ( | H | 0.082 | 77.85 | 0 | 6.3837
CI)
01060 | USINA P/MIST. A FRIO P/ 50T/H (CP) | H | 0.1 | 607.2677 | 0 | 60.7268
01078 | VIBROACABADORA ASF., DIESEL 69CV (CP) | H | 0.021 | 352.113 | 0 | 7.3944
01080 | VIBROACABADORA ASF., DIESEL 69CV (CI) | H | 0.079 | 170.51 | 0 | 13.4703
01403 | EMULSAO ASFALTICA CATIONICA, RM-1C, A GRANEL | KG | 132 | 4.1691 | 0 | 550.3212
01818 | ROLO ESTATICO DE 7 RODAS,AUTOPROPELIDO, 99 HP (CP) | H | 0.02 | 193.4369 | 0 | 3.8687
01820 | ROLO ESTATICO DE 7 RODAS,AUTOPROPELIDO, 99 HP (CI) | H | 0.08 | 86.4337 | 0 | 6.9147
01999 | MAO-DE-OBRA DE SERVENTE DA CONSTRUCAO CIVIL, INCLUSIVE ENCAR | H | 0.4 | 18.31 | 3 | 7.5437
GOS SOCIAIS
14541 | BRITA 0, PARA REGIAO METROPOLITANA DO RIO DE JANEIRO | T | 0.68728 | 96.6 | 0 | 66.3912
14549 | BRITA 1, PARA REGIAO METROPOLITANA DO RIO DE JANEIRO | T | 0.7018 | 90.4 | 0 | 63.4427
08.015.0008-A | PRE-MISTURA A FRIO,DE ACORDO COM AS "INSTRUCOES PARA EXECUCA | M3 |  | 833.66
O",DO DER-RJ.O CUSTO INDENIZA AS OPERACOES DE EXECUCAO,FORNE
CIMENTO DOS MATERIAIS EMPREGADOS,E APLICA-SE AO VOLUME EXECU
TADO,MEDIDO APOS A COMPRESSAO,EXCLUSIVE TRANSPORTE DA USINA
PARA A PISTA
00001 | AREIA LAVADA, GROSSA, PARA REGIAO METROPOLITANA DO RIO DE JA | M3 | 0.411 | 118.5 | 0 | 48.7035
NEIRO
01403 | EMULSAO ASFALTICA CATIONICA, RM-1C, A GRANEL | KG | 132 | 4.1691 | 0 | 550.3212
14541 | BRITA 0, PARA REGIAO METROPOLITANA DO RIO DE JANEIRO | T | 0.68728 | 96.6 | 0 | 66.3912
14549 | BRITA 1, PARA REGIAO METROPOLITANA DO RIO DE JANEIRO | T | 0.7018 | 90.4 | 0 | 63.4427
20132 | MAO-DE-OBRA DE SERVENTE DA CONSTRUCAO CIVIL, INCLUSIVE ENCAR | H | 0.4 | 15.87 | 3 | 6.5384
GOS SOCIAIS DESONERADOS
30625 | ROLO COMPACT. 5 A 10T 58,5CV (CP) | H | 0.018 | 169.614 | 0 | 3.0531
30627 | ROLO COMPACT. 5 A 10T 58,5CV (CI) | H | 0.082 | 74.05 | 0 | 6.0721
30637 | ROLO ESTATICO DE 7 RODAS,AUTOPROPELIDO, 99 HP (CP) | H | 0.02 | 189.6369 | 0 | 3.7927
30639 | ROLO ESTATICO DE 7 RODAS,AUTOPROPELIDO, 99 HP (CI) | H | 0.08 | 82.6337 | 0 | 6.6107
30654 | USINA P/MIST. A FRIO P/ 50T/H (CP) | H | 0.1 | 585.0277 | 0 | 58.5028
30670 | VIBROACABADORA ASF., DIESEL 69CV (CP) | H | 0.021 | 345.873 | 0 | 7.2633
30672 | VIBROACABADORA ASF., DIESEL 69CV (CI) | H | 0.079 | 164.27 | 0 | 12.9773
08.015.0016-0 | CAPA SELANTE COMPREENDENDO APLICACAO DE ASFALTO NA PROPORCAO | M2 |  | 6.26
DE 0,7 A 1,5L/M2,DISTRIBUICAO DE AGREGADO(5 A 15KG/M2)E COM
PACTACAO COM ROLO LEVE
01013 | TRATOR DE PNEUS DIESEL 63CV (CP) | H | 0.001067 | 119.1303 | 0 | 0.1271
01030 | SISTEMA AQUECIMENTO C/UM TANQUE FIXO DE 30.000 LITROS (CP) | H | 0.001067 | 222.23 | 0 | 0.2371
01072 | DISTRIBUIDOR DE ASFALTO SOB PRESSAO (CP) | H | 0.000747 | 359.9421 | 0 | 0.2689
01074 | DISTRIBUIDOR DE ASFALTO SOB PRESSAO (CI) | H | 0.00032 | 112.6105 | 0 | 0.036
01165 | ESPALHADOR DE AGREGADOS, 1,3M3 (CP) | H | 0.001067 | 13.0129 | 0 | 0.0139
01374 | EMULSAO ASFALTICA CATIONICA, RR-2C, A GRANEL | KG | 1.2 | 3.5916 | 0 | 4.3099
01818 | ROLO ESTATICO DE 7 RODAS,AUTOPROPELIDO, 99 HP (CP) | H | 0.001014 | 193.4369 | 0 | 0.1961
01820 | ROLO ESTATICO DE 7 RODAS,AUTOPROPELIDO, 99 HP (CI) | H | 5.3e-05 | 86.4337 | 0 | 0.0046
01999 | MAO-DE-OBRA DE SERVENTE DA CONSTRUCAO CIVIL, INCLUSIVE ENCAR | H | 0.0043 | 18.31 | 3 | 0.0811
GOS SOCIAIS
14541 | BRITA 0, PARA REGIAO METROPOLITANA DO RIO DE JANEIRO | T | 0.010224 | 96.6 | 0 | 0.9876
08.015.0016-A | CAPA SELANTE COMPREENDENDO APLICACAO DE ASFALTO NA PROPORCAO | M2 |  | 6.23
DE 0,7 A 1,5L/M2,DISTRIBUICAO DE AGREGADO(5 A 15KG/M2)E COM
PACTACAO COM ROLO LEVE
01374 | EMULSAO ASFALTICA CATIONICA, RR-2C, A GRANEL | KG | 1.2 | 3.5916 | 0 | 4.3099
14541 | BRITA 0, PARA REGIAO METROPOLITANA DO RIO DE JANEIRO | T | 0.010224 | 96.6 | 0 | 0.9876
20132 | MAO-DE-OBRA DE SERVENTE DA CONSTRUCAO CIVIL, INCLUSIVE ENCAR | H | 0.0043 | 15.87 | 3 | 0.0703
GOS SOCIAIS DESONERADOS
30568 | TRATOR DE PNEUS DIESEL 63CV (CP) | H | 0.001067 | 115.3303 | 0 | 0.1231
30637 | ROLO ESTATICO DE 7 RODAS,AUTOPROPELIDO, 99 HP (CP) | H | 0.001014 | 189.6369 | 0 | 0.1923
30639 | ROLO ESTATICO DE 7 RODAS,AUTOPROPELIDO, 99 HP (CI) | H | 5.3e-05 | 82.6337 | 0 | 0.0044
30657 | SISTEMA AQUECIMENTO C/UM TANQUE FIXO DE 30.000 LITROS (CP) | H | 0.001067 | 218.43 | 0 | 0.2331
30665 | DISTRIBUIDOR DE ASFALTO SOB PRESSAO (CP) | H | 0.000747 | 356.5621 | 0 | 0.2664
30667 | DISTRIBUIDOR DE ASFALTO SOB PRESSAO (CI) | H | 0.00032 | 109.2305 | 0 | 0.035
30668 | ESPALHADOR DE AGREGADOS, 1,3M3 (CP) | H | 0.001067 | 13.0129 | 0 | 0.0139
08.015.0018-0 | REPOSICAO DE PAVIMENTACAO DE QUALQUER NATUREZA,EM CONCRETO A | T |  | 577.8
SFALTICO USINADO A QUENTE,SEM IMPRIMACAO OU PINTURA DE LIGAC
AO,EXECUTADO EM LOGRADOURO PUBLICO,ONDE FORAM EXECUTADAS OBR
AS POR COMPANHIAS CONCESSIONARIAS,EXCLUSIVE O TRANSPORTE DA
USINA PARA A PISTA
01057 | USINA P/MIST.BETUM.QUENTE P/60A90T/H(CP) | H | 0.027 | 3431.8049 | 0 | 92.6587
01058 | USINA P/MIST.BETUM.QUENTE P/60A90T/H(CF) | H | 0.007 | 1440.4363 | 0 | 10.0831
01059 | USINA P/MIST.BETUM.QUENTE P/60A90T/H(CI) | H | 0.005 | 1053.4069 | 0 | 5.267
01255 | PA CARREGADEIRA,MOTOR DIESEL 100CV,CAPACIDADE RASA 1,3M3 (CP | H | 0.01 | 252.6145 | 0 | 2.5261
)
01256 | PA CARREGADEIRA,MOTOR DIESEL 100CV,CAPACIDADE RASA 1,3M3 (CF | H | 0.007 | 106.2529 | 0 | 0.7438
)
01257 | PA CARREGADEIRA,MOTOR DIESEL 100CV,CAPACIDADE RASA 1,3M3 (CI | H | 0.003 | 85.8137 | 0 | 0.2574
)
01376 | CIMENTO ASFALTICO DE PETROLEO, CAP 30/45, A GRANEL | KG | 61 | 4.3481 | 3 | 273.1911
01865 | ROLO COMPACT. VIBRATORIO 13CV (CP) | H | 0.018 | 82.782 | 0 | 1.4901
01867 | ROLO COMPACT. VIBRATORIO 13CV (CI) | H | 1.332 | 47.7497 | 0 | 63.6026
01968 | MAO-DE-OBRA DE PEDREIRO, INCLUSIVE ENCARGOS SOCIAIS | H | 0.58 | 25.34 | 3 | 15.1381
01999 | MAO-DE-OBRA DE SERVENTE DA CONSTRUCAO CIVIL, INCLUSIVE ENCAR | H | 1.73 | 18.31 | 3 | 32.6266
GOS SOCIAIS
14541 | BRITA 0, PARA REGIAO METROPOLITANA DO RIO DE JANEIRO | T | 0.3976 | 96.6 | 3 | 39.5604
14574 | PO DE PEDRA, PARA REGIAO METROPOLITANA DO RIO DE JANEIRO | T | 0.53352 | 74 | 3 | 40.6649
08.015.0018-A | REPOSICAO DE PAVIMENTACAO DE QUALQUER NATUREZA,EM CONCRETO A | T |  | 563.2
SFALTICO USINADO A QUENTE,SEM IMPRIMACAO OU PINTURA DE LIGAC
AO,EXECUTADO EM LOGRADOURO PUBLICO,ONDE FORAM EXECUTADAS OBR
AS POR COMPANHIAS CONCESSIONARIAS,EXCLUSIVE O TRANSPORTE DA
USINA PARA A PISTA
01376 | CIMENTO ASFALTICO DE PETROLEO, CAP 30/45, A GRANEL | KG | 61 | 4.3481 | 3 | 273.1911
14541 | BRITA 0, PARA REGIAO METROPOLITANA DO RIO DE JANEIRO | T | 0.3976 | 96.6 | 3 | 39.5604
14574 | PO DE PEDRA, PARA REGIAO METROPOLITANA DO RIO DE JANEIRO | T | 0.53352 | 74 | 3 | 40.6649
20115 | MAO-DE-OBRA DE PEDREIRO, INCLUSIVE ENCARGOS SOCIAIS DESONERA | H | 0.58 | 21.96 | 3 | 13.1189
DOS
20132 | MAO-DE-OBRA DE SERVENTE DA CONSTRUCAO CIVIL, INCLUSIVE ENCAR | H | 1.73 | 15.87 | 3 | 28.2788
GOS SOCIAIS DESONERADOS
30595 | PA CARREGADEIRA,MOTOR DIESEL 100CV,CAPACIDADE RASA 1,3M3 (CP | H | 0.01 | 248.8145 | 0 | 2.4881
)
30596 | PA CARREGADEIRA,MOTOR DIESEL 100CV,CAPACIDADE RASA 1,3M3 (CF | H | 0.007 | 102.4529 | 0 | 0.7172
)
30597 | PA CARREGADEIRA,MOTOR DIESEL 100CV,CAPACIDADE RASA 1,3M3 (CI | H | 0.003 | 82.0137 | 0 | 0.246
)
30640 | ROLO COMPACT. VIBRATORIO 13CV (CP) | H | 0.018 | 78.982 | 0 | 1.4217
30642 | ROLO COMPACT. VIBRATORIO 13CV (CI) | H | 1.332 | 43.9497 | 0 | 58.541
30651 | USINA P/MIST.BETUM.QUENTE P/60A90T/H(CP) | H | 0.027 | 3354.0049 | 0 | 90.5581
30652 | USINA P/MIST.BETUM.QUENTE P/60A90T/H(CF) | H | 0.007 | 1362.6363 | 0 | 9.5385
30653 | USINA P/MIST.BETUM.QUENTE P/60A90T/H(CI) | H | 0.005 | 975.6069 | 0 | 4.878
08.015.0020-0 | MICRORREVESTIMENTO ASFALTICO A FRIO,COM EMPREGO DE EMULSAO M | M2 |  | 13.95
ODIFICADA COM POLIMEROS,CONSUMO POR M2 ENTRE 10 KG A 12KG,EM
UMA UNICA CAMADA,COM EMPREGO DE FAIXA III OU IV DA ISSA.O C
USTO INCLUI TODOS OS MATERIAIS,EQUIPAMENTOS,MAO DE OBRA E EX
ECUCAO.O MICRORREVESTIMENTO ASFALTICO A FRIO DEVERA ATENDER
AS ESPECIFICACOES DA ISSA OU DNIT
00149 | CIMENTO PORTLAND CP II 32, EM SACO DE 50KG | KG | 0.11 | 0.5622 | 3 | 0.0637
01010 | CAMINHAO TANQUE 6000L (CP) | H | 0.0053 | 200.516 | 0 | 1.0627
01012 | CAMINHAO TANQUE 6000L (CI) | H | 0.0007 | 63.7441 | 0 | 0.0446
01155 | BETONEIRA ELETR. 320L, MISTURA SECA (CP) | H | 0.0031 | 4.2879 | 0 | 0.0133
01156 | BETONEIRA ELETR. 320L, MISTURA SECA (CI) | H | 0.003 | 0.6699 | 0 | 0.002
01255 | PA CARREGADEIRA,MOTOR DIESEL 100CV,CAPACIDADE RASA 1,3M3 (CP | H | 0.0061 | 252.6145 | 0 | 1.5409
)
01999 | MAO-DE-OBRA DE SERVENTE DA CONSTRUCAO CIVIL, INCLUSIVE ENCAR | H | 0.0033 | 18.31 | 3 | 0.0622
GOS SOCIAIS
13627 | EMULSAO ASFALTICA RUPTURA CONTROLADA, MODIFICADA POR POLIMET | KG | 1.44 | 4.78 | 3 | 7.0897
ROS
13630 | MAO-DE-OBRA DE RASTILHEIRO, INCLUSIVE ENCARGOS SOCIAIS | H | 0.0033 | 27.26 | 3 | 0.0927
14541 | BRITA 0, PARA REGIAO METROPOLITANA DO RIO DE JANEIRO | T | 0.003976 | 96.6 | 3 | 0.3956
14574 | PO DE PEDRA, PARA REGIAO METROPOLITANA DO RIO DE JANEIRO | T | 0.010296 | 74 | 3 | 0.7848
15084 | CAMINHAO PARA MICROREVESTIMENTO ASFALTICO | H | 0.0053 | 501.1863 | 0 | 2.6563
15086 | CAMINHAO PARA MICROREVESTIMENTO ASFALTICO | H | 0.0007 | 204.3244 | 0 | 0.143
08.015.0020-A | MICRORREVESTIMENTO ASFALTICO A FRIO,COM EMPREGO DE EMULSAO M | M2 |  | 13.86
ODIFICADA COM POLIMEROS,CONSUMO POR M2 ENTRE 10 KG A 12KG,EM
UMA UNICA CAMADA,COM EMPREGO DE FAIXA III OU IV DA ISSA.O C
USTO INCLUI TODOS OS MATERIAIS,EQUIPAMENTOS,MAO DE OBRA E EX
ECUCAO.O MICRORREVESTIMENTO ASFALTICO A FRIO DEVERA ATENDER
AS ESPECIFICACOES DA ISSA OU DNIT
00149 | CIMENTO PORTLAND CP II 32, EM SACO DE 50KG | KG | 0.11 | 0.5622 | 3 | 0.0637
13627 | EMULSAO ASFALTICA RUPTURA CONTROLADA, MODIFICADA POR POLIMET | KG | 1.44 | 4.78 | 3 | 7.0897
ROS
14541 | BRITA 0, PARA REGIAO METROPOLITANA DO RIO DE JANEIRO | T | 0.003976 | 96.6 | 3 | 0.3956
14574 | PO DE PEDRA, PARA REGIAO METROPOLITANA DO RIO DE JANEIRO | T | 0.010296 | 74 | 3 | 0.7848
20125 | MAO-DE-OBRA DE RASTILHEIRO, INCLUSIVE ENCARGOS SOCIAIS DESON | H | 0.0033 | 23.62 | 3 | 0.0803
ERADOS
20132 | MAO-DE-OBRA DE SERVENTE DA CONSTRUCAO CIVIL, INCLUSIVE ENCAR | H | 0.0033 | 15.87 | 3 | 0.0539
GOS SOCIAIS DESONERADOS
30438 | CAMINHAO TANQUE 6000L (CP) | H | 0.0053 | 197.136 | 0 | 1.0448
30440 | CAMINHAO TANQUE 6000L (CI) | H | 0.0007 | 60.3641 | 0 | 0.0423
30595 | PA CARREGADEIRA,MOTOR DIESEL 100CV,CAPACIDADE RASA 1,3M3 (CP | H | 0.0061 | 248.8145 | 0 | 1.5178
)
30708 | BETONEIRA ELETR. 320L, MISTURA SECA (CP) | H | 0.0031 | 4.2879 | 0 | 0.0133
30709 | BETONEIRA ELETR. 320L, MISTURA SECA (CI) | H | 0.003 | 0.6699 | 0 | 0.002
31045 | CAMINHAO PARA MICROREVESTIMENTO ASFALTICO | H | 0.0053 | 497.8063 | 0 | 2.6384
31047 | CAMINHAO PARA MICROREVESTIMENTO ASFALTICO | H | 0.0007 | 200.9444 | 0 | 0.1407
08.015.0022-0 | SELAGEM DE TRINCA EM PAVIMENTO RIGIDO OU FLEXIVEL,INCLUSIVE | M |  | 13.12
FRESAGEM DA TRINCA,LIMPEZA COM JATO DE AR COMPRIMIDO E SELAG
EM COM EMULSAO RR-1C
00431 | EMULSAO ASFALTICA CATIONICA, RR-1C, A GRANEL | KG | 2.5 | 3.401 | 0 | 8.5025
01102 | COMPRESSOR AR 250PCM 77CV (CP) | H | 0.0065 | 154.5698 | 0 | 1.0047
01103 | COMPRESSOR AR 250PCM 77CV (CF) | H | 0.0035 | 30.5008 | 0 | 0.1068
01267 | CAMINHAO BASCUL. NO TOCO 8 A 10M3 (CP) | H | 0.0005 | 266.5201 | 0 | 0.1333
01269 | CAMINHAO BASCUL. NO TOCO, 8 A 10M3 (CI) | H | 0.0002 | 77.0369 | 0 | 0.0154
01553 | MANGUEIRA PARA AR COMPRIMIDO, COM 2 LONAS, DE 3/4" | M | 0.001 | 8.25 | 0 | 0.0083
01678 | MAQUINA FRESADORA FRIO MOTOR 105 KW (CP) | H | 0.0005 | 641.9275 | 0 | 0.321
01680 | MAQUINA FRESADORA FRIO MOTOR 105 KW (CI) | H | 0.0002 | 281.2556 | 0 | 0.0563
01970 | MAO-DE-OBRA DE OPERADOR DE MAQUINA (TRATOR, ETC), INCLUSIVE | H | 0.02 | 28.45 | 3 | 0.5861
ENCARGOS SOCIAIS
01999 | MAO-DE-OBRA DE SERVENTE DA CONSTRUCAO CIVIL, INCLUSIVE ENCAR | H | 0.127 | 18.31 | 3 | 2.3951
GOS SOCIAIS
08.015.0022-A | SELAGEM DE TRINCA EM PAVIMENTO RIGIDO OU FLEXIVEL,INCLUSIVE | M |  | 12.72
FRESAGEM DA TRINCA,LIMPEZA COM JATO DE AR COMPRIMIDO E SELAG
EM COM EMULSAO RR-1C
00431 | EMULSAO ASFALTICA CATIONICA, RR-1C, A GRANEL | KG | 2.5 | 3.401 | 0 | 8.5025
01553 | MANGUEIRA PARA AR COMPRIMIDO, COM 2 LONAS, DE 3/4" | M | 0.001 | 8.25 | 0 | 0.0083
20111 | MAO-DE-OBRA DE OPERADOR DE MAQUINA (TRATOR, ETC.), INCLUSIVE | H | 0.02 | 24.65 | 3 | 0.5078
ENCARGOS SOCIAIS DESONERADOS
20132 | MAO-DE-OBRA DE SERVENTE DA CONSTRUCAO CIVIL, INCLUSIVE ENCAR | H | 0.127 | 15.87 | 3 | 2.076
GOS SOCIAIS DESONERADOS
30429 | CAMINHAO BASCUL. NO TOCO 8 A 10M3 (CP) | H | 0.0005 | 263.1401 | 0 | 0.1316
30431 | CAMINHAO BASCUL. NO TOCO, 8 A 10M3 (CI) | H | 0.0002 | 73.6569 | 0 | 0.0147
30548 | MAQUINA FRESADORA FRIO MOTOR 105 KW (CP) | H | 0.0005 | 633.7531 | 0 | 0.3169
30550 | MAQUINA FRESADORA FRIO MOTOR 105 KW (CI) | H | 0.0002 | 273.0812 | 0 | 0.0546
30810 | COMPRESSOR AR 250PCM 77CV (CP) | H | 0.0065 | 154.5698 | 0 | 1.0047
30811 | COMPRESSOR AR 250PCM 77CV (CF) | H | 0.0035 | 30.5008 | 0 | 0.1068
08.015.0025-0 | MICRORREVESTIMENTO ASFALTICO A FRIO,COM EMULSAO MODIFICADA C | M2 |  | 35.31
OM POLIMERO (SBS) E FIBRAS,ESPESSURA DE 1CM,INCLUSIVE FORNEC
IMENTO DE TODOS OS MATERIAIS,CONFORME "INSTRUCOES PARA EXECU
CAO" DO DER-RJ
01013 | TRATOR DE PNEUS DIESEL 63CV (CP) | H | 0.000448 | 119.1303 | 0 | 0.0534
01015 | TRATOR DE PNEUS DIESEL 63CV (CI) | H | 0.001152 | 46.8817 | 0 | 0.054
01030 | SISTEMA AQUECIMENTO C/UM TANQUE FIXO DE 30.000 LITROS (CP) | H | 0.0016 | 222.23 | 0 | 0.3556
01072 | DISTRIBUIDOR DE ASFALTO SOB PRESSAO (CP) | H | 0.000432 | 359.9421 | 0 | 0.1555
01074 | DISTRIBUIDOR DE ASFALTO SOB PRESSAO (CI) | H | 0.001168 | 112.6105 | 0 | 0.1315
01165 | ESPALHADOR DE AGREGADOS, 1,3M3 (CP) | H | 0.0016 | 13.0129 | 0 | 0.0208
01267 | CAMINHAO BASCUL. NO TOCO 8 A 10M3 (CP) | H | 0.0016 | 266.5201 | 0 | 0.4264
01374 | EMULSAO ASFALTICA CATIONICA, RR-2C, A GRANEL | KG | 6 | 3.5916 | 0 | 21.5496
01818 | ROLO ESTATICO DE 7 RODAS,AUTOPROPELIDO, 99 HP (CP) | H | 0.000912 | 193.4369 | 0 | 0.1764
01820 | ROLO ESTATICO DE 7 RODAS,AUTOPROPELIDO, 99 HP (CI) | H | 0.0006888 | 86.4337 | 0 | 0.0595
01894 | VASSOURA MEC. REBOCAVEL LARG. 2,44M (CP) | H | 0.000448 | 24.3464 | 0 | 0.0109
01895 | VASSOURA MEC. REBOCAVEL LARG. 2,44M (CI) | H | 0.001152 | 10.5945 | 0 | 0.0122
01999 | MAO-DE-OBRA DE SERVENTE DA CONSTRUCAO CIVIL, INCLUSIVE ENCAR | H | 0.0128 | 18.31 | 3 | 0.2414
GOS SOCIAIS
13639 | FIBRAS PARA SMA | KG | 0.46 | 25.5 | 0 | 11.73
14541 | BRITA 0, PARA REGIAO METROPOLITANA DO RIO DE JANEIRO | T | 0.00355 | 96.6 | 0 | 0.3429
08.015.0025-A | MICRORREVESTIMENTO ASFALTICO A FRIO,COM EMULSAO MODIFICADA C | M2 |  | 35.25
OM POLIMERO (SBS) E FIBRAS,ESPESSURA DE 1CM,INCLUSIVE FORNEC
IMENTO DE TODOS OS MATERIAIS,CONFORME "INSTRUCOES PARA EXECU
CAO" DO DER-RJ
01374 | EMULSAO ASFALTICA CATIONICA, RR-2C, A GRANEL | KG | 6 | 3.5916 | 0 | 21.5496
13639 | FIBRAS PARA SMA | KG | 0.46 | 25.5 | 0 | 11.73
14541 | BRITA 0, PARA REGIAO METROPOLITANA DO RIO DE JANEIRO | T | 0.00355 | 96.6 | 0 | 0.3429
20132 | MAO-DE-OBRA DE SERVENTE DA CONSTRUCAO CIVIL, INCLUSIVE ENCAR | H | 0.0128 | 15.87 | 3 | 0.2092
GOS SOCIAIS DESONERADOS
30429 | CAMINHAO BASCUL. NO TOCO 8 A 10M3 (CP) | H | 0.0016 | 263.1401 | 0 | 0.421
30568 | TRATOR DE PNEUS DIESEL 63CV (CP) | H | 0.000448 | 115.3303 | 0 | 0.0517
30570 | TRATOR DE PNEUS DIESEL 63CV (CI) | H | 0.001152 | 43.0817 | 0 | 0.0496
30637 | ROLO ESTATICO DE 7 RODAS,AUTOPROPELIDO, 99 HP (CP) | H | 0.000912 | 189.6369 | 0 | 0.1729
30639 | ROLO ESTATICO DE 7 RODAS,AUTOPROPELIDO, 99 HP (CI) | H | 0.0006888 | 82.6337 | 0 | 0.0569
30657 | SISTEMA AQUECIMENTO C/UM TANQUE FIXO DE 30.000 LITROS (CP) | H | 0.0016 | 218.43 | 0 | 0.3495
30665 | DISTRIBUIDOR DE ASFALTO SOB PRESSAO (CP) | H | 0.000432 | 356.5621 | 0 | 0.154
30667 | DISTRIBUIDOR DE ASFALTO SOB PRESSAO (CI) | H | 0.001168 | 109.2305 | 0 | 0.1276
30668 | ESPALHADOR DE AGREGADOS, 1,3M3 (CP) | H | 0.0016 | 13.0129 | 0 | 0.0208
30679 | VASSOURA MEC. REBOCAVEL LARG. 2,44M (CP) | H | 0.000448 | 24.3464 | 0 | 0.0109
30680 | VASSOURA MEC. REBOCAVEL LARG. 2,44M (CI) | H | 0.001152 | 10.5945 | 0 | 0.0122
08.015.0040-0 | REVESTIMENTO DE CONCRETO BETUMINOSO USINADO A QUENTE,COM 8CM | M2 |  | 84.07
DE ESPESSURA,EXECUTADO EM 2 CAMADAS,SENDO A INFERIOR DE LIG
ACAO("BINDER"),COM 4CM DE ESPESSURA E A SUPERIOR DE ROLAMENT
O,DE ACORDO COM AS "INSTRUCOES PARA EXECUCAO",DO DER-RJ,EXCL
USIVE TRANSPORTE DA USINA PARA A PISTA
00001 | AREIA LAVADA, GROSSA, PARA REGIAO METROPOLITANA DO RIO DE JA | M3 | 0.04 | 118.5 | 0 | 4.74
NEIRO
00007 | CIMENTO ASFALTICO DE PETROLEO, CAP 50/70, A GRANEL | KG | 10 | 4.166 | 0 | 41.66
00149 | CIMENTO PORTLAND CP II 32, EM SACO DE 50KG | KG | 0.9772 | 0.5622 | 0 | 0.5494
01016 | ROLO COMPACT. 6 A 9T, MOTOR DIESEL 55CV,INCLUSIVE OPERADOR ( | H | 0.005319 | 173.414 | 0 | 0.9224
CP)
01057 | USINA P/MIST.BETUM.QUENTE P/60A90T/H(CP) | H | 0.005319 | 3431.8049 | 0 | 18.2538
01072 | DISTRIBUIDOR DE ASFALTO SOB PRESSAO (CP) | H | 0.005319 | 359.9421 | 0 | 1.9145
01078 | VIBROACABADORA ASF., DIESEL 69CV (CP) | H | 0.00372 | 352.113 | 0 | 1.3099
01080 | VIBROACABADORA ASF., DIESEL 69CV (CI) | H | 0.0016 | 170.51 | 0 | 0.2728
01255 | PA CARREGADEIRA,MOTOR DIESEL 100CV,CAPACIDADE RASA 1,3M3 (CP | H | 0.0034 | 252.6145 | 0 | 0.8589
)
01257 | PA CARREGADEIRA,MOTOR DIESEL 100CV,CAPACIDADE RASA 1,3M3 (CI | H | 0.00191 | 85.8137 | 0 | 0.1639
)
01818 | ROLO ESTATICO DE 7 RODAS,AUTOPROPELIDO, 99 HP (CP) | H | 0.00229 | 193.4369 | 0 | 0.443
01820 | ROLO ESTATICO DE 7 RODAS,AUTOPROPELIDO, 99 HP (CI) | H | 0.00303 | 86.4337 | 0 | 0.2619
01979 | MAO-DE-OBRA DE LABORATORISTA DE SOLOS A, INCLUSIVE ENCARGOS | H | 0.0025 | 35.01 | 3 | 0.0902
SOCIAIS
01999 | MAO-DE-OBRA DE SERVENTE DA CONSTRUCAO CIVIL, INCLUSIVE ENCAR | H | 0.044 | 18.31 | 3 | 0.8298
GOS SOCIAIS
02115 | PINTURA DE LIGACAO DE ACORDO COM AS INSTRUCOES PARA EXECUCAO | M2 | 1 | 2.2373 | 0 | 2.2373
DO DER-RJ
14543 | PEDRA BRITADA 1 E 2 (MEDIA), PARA REGIAO METROPOLITANA DO RI | T | 0.10585 | 90.4 | 0 | 9.5688
O DE JANEIRO
08.015.0040-A | REVESTIMENTO DE CONCRETO BETUMINOSO USINADO A QUENTE,COM 8CM | M2 |  | 83.41
DE ESPESSURA,EXECUTADO EM 2 CAMADAS,SENDO A INFERIOR DE LIG
ACAO("BINDER"),COM 4CM DE ESPESSURA E A SUPERIOR DE ROLAMENT
O,DE ACORDO COM AS "INSTRUCOES PARA EXECUCAO",DO DER-RJ,EXCL
USIVE TRANSPORTE DA USINA PARA A PISTA
00001 | AREIA LAVADA, GROSSA, PARA REGIAO METROPOLITANA DO RIO DE JA | M3 | 0.04 | 118.5 | 0 | 4.74
NEIRO
00007 | CIMENTO ASFALTICO DE PETROLEO, CAP 50/70, A GRANEL | KG | 10 | 4.166 | 0 | 41.66
00149 | CIMENTO PORTLAND CP II 32, EM SACO DE 50KG | KG | 0.9772 | 0.5622 | 0 | 0.5494
14543 | PEDRA BRITADA 1 E 2 (MEDIA), PARA REGIAO METROPOLITANA DO RI | T | 0.10585 | 90.4 | 0 | 9.5688
O DE JANEIRO
20085 | MAO-DE-OBRA DE LABORATORISTA DE SOLOS A, INCLUSIVE ENCARGOS | H | 0.0025 | 30.34 | 3 | 0.0781
SOCIAIS DESONERADOS
20132 | MAO-DE-OBRA DE SERVENTE DA CONSTRUCAO CIVIL, INCLUSIVE ENCAR | H | 0.044 | 15.87 | 3 | 0.7192
GOS SOCIAIS DESONERADOS
30595 | PA CARREGADEIRA,MOTOR DIESEL 100CV,CAPACIDADE RASA 1,3M3 (CP | H | 0.0034 | 248.8145 | 0 | 0.846
)
30597 | PA CARREGADEIRA,MOTOR DIESEL 100CV,CAPACIDADE RASA 1,3M3 (CI | H | 0.00191 | 82.0137 | 0 | 0.1566
)
30625 | ROLO COMPACT. 5 A 10T 58,5CV (CP) | H | 0.005319 | 169.614 | 0 | 0.9022
30637 | ROLO ESTATICO DE 7 RODAS,AUTOPROPELIDO, 99 HP (CP) | H | 0.00229 | 189.6369 | 0 | 0.4343
30639 | ROLO ESTATICO DE 7 RODAS,AUTOPROPELIDO, 99 HP (CI) | H | 0.00303 | 82.6337 | 0 | 0.2504
30651 | USINA P/MIST.BETUM.QUENTE P/60A90T/H(CP) | H | 0.005319 | 3354.0049 | 0 | 17.84
30665 | DISTRIBUIDOR DE ASFALTO SOB PRESSAO (CP) | H | 0.005319 | 356.5621 | 0 | 1.8966
30670 | VIBROACABADORA ASF., DIESEL 69CV (CP) | H | 0.00372 | 345.873 | 0 | 1.2866
30672 | VIBROACABADORA ASF., DIESEL 69CV (CI) | H | 0.0016 | 164.27 | 0 | 0.2628
30974 | PINTURA DE LIGACAO DE ACORDO COM AS INSTRUCOES PARA EXECUCAO | M2 | 1 | 2.225 | 0 | 2.225
DO DER-RJ
08.015.0042-0 | REVESTIMENTO DE CONCRETO BETUMINOSO USINADO A QUENTE,COM 10C | M2 |  | 103.44
M DE ESPESSURA,EXECUTADO EM 2 CAMADAS,SENDO A INFERIOR DE LI
GACAO ("BINDER")COM 6CM DE ESPESSURA E A SUPERIOR DE ROLAMEN
TO,DE ACORDO COM AS "INSTRUCOES PARA EXECUCAO",DO DER-RJ,EXC
LUSIVE TRANSPORTE DA USINA PARA A PISTA
00001 | AREIA LAVADA, GROSSA, PARA REGIAO METROPOLITANA DO RIO DE JA | M3 | 0.049 | 118.5 | 0 | 5.8065
NEIRO
00007 | CIMENTO ASFALTICO DE PETROLEO, CAP 50/70, A GRANEL | KG | 12 | 4.166 | 0 | 49.992
00149 | CIMENTO PORTLAND CP II 32, EM SACO DE 50KG | KG | 0.9772 | 0.5622 | 0 | 0.5494
01016 | ROLO COMPACT. 6 A 9T, MOTOR DIESEL 55CV,INCLUSIVE OPERADOR ( | H | 0.00525 | 173.414 | 0 | 0.9104
CP)
01018 | ROLO COMPACT. 6 A 9T, MOTOR DIESEL 55CV,INCLUSIVE OPERADOR ( | H | 0.00185 | 77.85 | 0 | 0.144
CI)
01057 | USINA P/MIST.BETUM.QUENTE P/60A90T/H(CP) | H | 0.00709 | 3431.8049 | 0 | 24.3315
01072 | DISTRIBUIDOR DE ASFALTO SOB PRESSAO (CP) | H | 0.00525 | 359.9421 | 0 | 1.8897
01074 | DISTRIBUIDOR DE ASFALTO SOB PRESSAO (CI) | H | 0.00185 | 112.6105 | 0 | 0.2083
01078 | VIBROACABADORA ASF., DIESEL 69CV (CP) | H | 0.00369 | 352.113 | 0 | 1.2993
01080 | VIBROACABADORA ASF., DIESEL 69CV (CI) | H | 0.00341 | 170.51 | 0 | 0.5814
01255 | PA CARREGADEIRA,MOTOR DIESEL 100CV,CAPACIDADE RASA 1,3M3 (CP | H | 0.00341 | 252.6145 | 0 | 0.8614
)
01257 | PA CARREGADEIRA,MOTOR DIESEL 100CV,CAPACIDADE RASA 1,3M3 (CI | H | 0.00369 | 85.8137 | 0 | 0.3167
)
01818 | ROLO ESTATICO DE 7 RODAS,AUTOPROPELIDO, 99 HP (CP) | H | 0.00227 | 193.4369 | 0 | 0.4391
01820 | ROLO ESTATICO DE 7 RODAS,AUTOPROPELIDO, 99 HP (CI) | H | 0.00482 | 86.4337 | 0 | 0.4166
01979 | MAO-DE-OBRA DE LABORATORISTA DE SOLOS A, INCLUSIVE ENCARGOS | H | 0.0028 | 35.01 | 3 | 0.101
SOCIAIS
01999 | MAO-DE-OBRA DE SERVENTE DA CONSTRUCAO CIVIL, INCLUSIVE ENCAR | H | 0.0553 | 18.31 | 3 | 1.0429
GOS SOCIAIS
02115 | PINTURA DE LIGACAO DE ACORDO COM AS INSTRUCOES PARA EXECUCAO | M2 | 1 | 2.2373 | 0 | 2.2373
DO DER-RJ
14543 | PEDRA BRITADA 1 E 2 (MEDIA), PARA REGIAO METROPOLITANA DO RI | T | 0.1363 | 90.4 | 0 | 12.3215
O DE JANEIRO
08.015.0042-A | REVESTIMENTO DE CONCRETO BETUMINOSO USINADO A QUENTE,COM 10C | M2 |  | 102.58
M DE ESPESSURA,EXECUTADO EM 2 CAMADAS,SENDO A INFERIOR DE LI
GACAO ("BINDER")COM 6CM DE ESPESSURA E A SUPERIOR DE ROLAMEN
TO,DE ACORDO COM AS "INSTRUCOES PARA EXECUCAO",DO DER-RJ,EXC
LUSIVE TRANSPORTE DA USINA PARA A PISTA
00001 | AREIA LAVADA, GROSSA, PARA REGIAO METROPOLITANA DO RIO DE JA | M3 | 0.049 | 118.5 | 0 | 5.8065
NEIRO
00007 | CIMENTO ASFALTICO DE PETROLEO, CAP 50/70, A GRANEL | KG | 12 | 4.166 | 0 | 49.992
00149 | CIMENTO PORTLAND CP II 32, EM SACO DE 50KG | KG | 0.9772 | 0.5622 | 0 | 0.5494
14543 | PEDRA BRITADA 1 E 2 (MEDIA), PARA REGIAO METROPOLITANA DO RI | T | 0.1363 | 90.4 | 0 | 12.3215
O DE JANEIRO
20085 | MAO-DE-OBRA DE LABORATORISTA DE SOLOS A, INCLUSIVE ENCARGOS | H | 0.0028 | 30.34 | 3 | 0.0875
SOCIAIS DESONERADOS
20132 | MAO-DE-OBRA DE SERVENTE DA CONSTRUCAO CIVIL, INCLUSIVE ENCAR | H | 0.0553 | 15.87 | 3 | 0.9039
GOS SOCIAIS DESONERADOS
30595 | PA CARREGADEIRA,MOTOR DIESEL 100CV,CAPACIDADE RASA 1,3M3 (CP | H | 0.00341 | 248.8145 | 0 | 0.8485
)
30597 | PA CARREGADEIRA,MOTOR DIESEL 100CV,CAPACIDADE RASA 1,3M3 (CI | H | 0.00369 | 82.0137 | 0 | 0.3026
)
30625 | ROLO COMPACT. 5 A 10T 58,5CV (CP) | H | 0.00525 | 169.614 | 0 | 0.8905
30627 | ROLO COMPACT. 5 A 10T 58,5CV (CI) | H | 0.00185 | 74.05 | 0 | 0.137
30637 | ROLO ESTATICO DE 7 RODAS,AUTOPROPELIDO, 99 HP (CP) | H | 0.00227 | 189.6369 | 0 | 0.4305
30639 | ROLO ESTATICO DE 7 RODAS,AUTOPROPELIDO, 99 HP (CI) | H | 0.00482 | 82.6337 | 0 | 0.3983
30651 | USINA P/MIST.BETUM.QUENTE P/60A90T/H(CP) | H | 0.00709 | 3354.0049 | 0 | 23.7799
30665 | DISTRIBUIDOR DE ASFALTO SOB PRESSAO (CP) | H | 0.00525 | 356.5621 | 0 | 1.872
30667 | DISTRIBUIDOR DE ASFALTO SOB PRESSAO (CI) | H | 0.00185 | 109.2305 | 0 | 0.2021
30670 | VIBROACABADORA ASF., DIESEL 69CV (CP) | H | 0.00369 | 345.873 | 0 | 1.2763
30672 | VIBROACABADORA ASF., DIESEL 69CV (CI) | H | 0.00341 | 164.27 | 0 | 0.5602
30974 | PINTURA DE LIGACAO DE ACORDO COM AS INSTRUCOES PARA EXECUCAO | M2 | 1 | 2.225 | 0 | 2.225
DO DER-RJ
08.015.0045-0 | REVESTIMENTO DE CONCRETO BETUMINOSO USINADO A QUENTE,UTILIZA | M2 |  | 86.8
NDO AGREGADO SIDERURGICO (ESCORIA DE ACIARIA),COM 10CM DE ES
PESSURA,EXECUTADO EM 2 CAMADAS, SENDO A INFERIOR DE LIGACAO
("BINDER") COM 6CM DE ESPESSURA E A SUPERIOR DE ROLAMENTO,DE
ACORDO COM AS "INSTRUCOES PARA EXECUCAO",DO DER-RJ,EXCLUSIV
E TRANSPORTE DA USINA PARA A PISTA
00007 | CIMENTO ASFALTICO DE PETROLEO, CAP 50/70, A GRANEL | KG | 12 | 4.166 | 0 | 49.992
01016 | ROLO COMPACT. 6 A 9T, MOTOR DIESEL 55CV,INCLUSIVE OPERADOR ( | H | 0.004 | 173.414 | 0 | 0.6937
CP)
01018 | ROLO COMPACT. 6 A 9T, MOTOR DIESEL 55CV,INCLUSIVE OPERADOR ( | H | 0.0031429 | 77.85 | 0 | 0.2447
CI)
01057 | USINA P/MIST.BETUM.QUENTE P/60A90T/H(CP) | H | 0.0071429 | 3431.8049 | 0 | 24.513
01078 | VIBROACABADORA ASF., DIESEL 69CV (CP) | H | 0.0028571 | 352.113 | 0 | 1.006
01080 | VIBROACABADORA ASF., DIESEL 69CV (CI) | H | 0.0042857 | 170.51 | 0 | 0.7308
01818 | ROLO ESTATICO DE 7 RODAS,AUTOPROPELIDO, 99 HP (CP) | H | 0.0017857 | 193.4369 | 0 | 0.3454
01820 | ROLO ESTATICO DE 7 RODAS,AUTOPROPELIDO, 99 HP (CI) | H | 0.0053571 | 86.4337 | 0 | 0.463
01979 | MAO-DE-OBRA DE LABORATORISTA DE SOLOS A, INCLUSIVE ENCARGOS | H | 0.0071429 | 35.01 | 3 | 0.2576
SOCIAIS
01999 | MAO-DE-OBRA DE SERVENTE DA CONSTRUCAO CIVIL, INCLUSIVE ENCAR | H | 0.085714 | 18.31 | 3 | 1.6165
GOS SOCIAIS
02002 | TRANSPORTE CARGA CAMINHAO 12T, 30KM/H | T X KM | 2.55 | 1.4925 | 0 | 3.8059
02115 | PINTURA DE LIGACAO DE ACORDO COM AS INSTRUCOES PARA EXECUCAO | M2 | 1 | 2.2373 | 0 | 2.2373
DO DER-RJ
03397 | RECEBIMENTO/CARGA/DESC.CAMINHAO 8 A 12M3 | T | 0.1275 | 0.9614 | 0 | 0.1226
14936 | AGREGADO SIDERURGICO Nº0, EXCLUSIVE TRANSPORTE | T | 0.04554 | 6 | 0 | 0.2732
14937 | AGREGADO SIDERURGICO Nº1, EXCLUSIVE TRANSPORTE | T | 0.03654 | 6 | 0 | 0.2192
14938 | AGREGADO SIDERURGICO Nº2, EXCLUSIVE TRANSPORTE | T | 0.0468 | 6 | 0 | 0.2808
08.015.0045-A | REVESTIMENTO DE CONCRETO BETUMINOSO USINADO A QUENTE,UTILIZA | M2 |  | 85.83
NDO AGREGADO SIDERURGICO (ESCORIA DE ACIARIA),COM 10CM DE ES
PESSURA,EXECUTADO EM 2 CAMADAS, SENDO A INFERIOR DE LIGACAO
("BINDER") COM 6CM DE ESPESSURA E A SUPERIOR DE ROLAMENTO,DE
ACORDO COM AS "INSTRUCOES PARA EXECUCAO",DO DER-RJ,EXCLUSIV
E TRANSPORTE DA USINA PARA A PISTA
00007 | CIMENTO ASFALTICO DE PETROLEO, CAP 50/70, A GRANEL | KG | 12 | 4.166 | 0 | 49.992
14936 | AGREGADO SIDERURGICO Nº0, EXCLUSIVE TRANSPORTE | T | 0.04554 | 6 | 0 | 0.2732
14937 | AGREGADO SIDERURGICO Nº1, EXCLUSIVE TRANSPORTE | T | 0.03654 | 6 | 0 | 0.2192
14938 | AGREGADO SIDERURGICO Nº2, EXCLUSIVE TRANSPORTE | T | 0.0468 | 6 | 0 | 0.2808
20085 | MAO-DE-OBRA DE LABORATORISTA DE SOLOS A, INCLUSIVE ENCARGOS | H | 0.0071429 | 30.34 | 3 | 0.2232
SOCIAIS DESONERADOS
20132 | MAO-DE-OBRA DE SERVENTE DA CONSTRUCAO CIVIL, INCLUSIVE ENCAR | H | 0.085714 | 15.87 | 3 | 1.4011
GOS SOCIAIS DESONERADOS
30061 | TRANSPORTE CARGA CAMINHAO 12T, 30KM/H | T X KM | 2.55 | 1.4735 | 0 | 3.7574
30083 | RECEBIMENTO/CARGA/DESC.CAMINHAO 8 A 12M3 | T | 0.1275 | 0.9334 | 0 | 0.119
30625 | ROLO COMPACT. 5 A 10T 58,5CV (CP) | H | 0.004 | 169.614 | 0 | 0.6785
30627 | ROLO COMPACT. 5 A 10T 58,5CV (CI) | H | 0.0031429 | 74.05 | 0 | 0.2327
30637 | ROLO ESTATICO DE 7 RODAS,AUTOPROPELIDO, 99 HP (CP) | H | 0.0017857 | 189.6369 | 0 | 0.3386
30639 | ROLO ESTATICO DE 7 RODAS,AUTOPROPELIDO, 99 HP (CI) | H | 0.0053571 | 82.6337 | 0 | 0.4427
30651 | USINA P/MIST.BETUM.QUENTE P/60A90T/H(CP) | H | 0.0071429 | 3354.0049 | 0 | 23.9573
30670 | VIBROACABADORA ASF., DIESEL 69CV (CP) | H | 0.0028571 | 345.873 | 0 | 0.9882
30672 | VIBROACABADORA ASF., DIESEL 69CV (CI) | H | 0.0042857 | 164.27 | 0 | 0.704
30974 | PINTURA DE LIGACAO DE ACORDO COM AS INSTRUCOES PARA EXECUCAO | M2 | 1 | 2.225 | 0 | 2.225
DO DER-RJ
08.015.0060-0 | REVESTIMENTO DE CONCRETO BETUMINOSO USINADO A QUENTE,EXECUTA | T |  | 442
DO EM UMA CAMADA,DE ACORDO COM AS INSTRUCOES/ESPECIFICACOES
DO CONTRATANTE,COMPREENDENDO PREPARO,ESPALHAMENTO E COMPACTA
CAO MECANICOS E OS MATERIAIS,EXCLUSIVE TRANSPORTE DA USINA P
ARA PISTA
00007 | CIMENTO ASFALTICO DE PETROLEO, CAP 50/70, A GRANEL | KG | 52.1739 | 4.166 | 3 | 223.8772
00149 | CIMENTO PORTLAND CP II 32, EM SACO DE 50KG | KG | 10.6226 | 0.5622 | 3 | 6.1512
01013 | TRATOR DE PNEUS DIESEL 63CV (CP) | H | 0.00371 | 119.1303 | 0 | 0.442
01015 | TRATOR DE PNEUS DIESEL 63CV (CI) | H | 0.02959 | 46.8817 | 0 | 1.3872
01016 | ROLO COMPACT. 6 A 9T, MOTOR DIESEL 55CV,INCLUSIVE OPERADOR ( | H | 0.0193 | 173.414 | 0 | 3.3469
CP)
01018 | ROLO COMPACT. 6 A 9T, MOTOR DIESEL 55CV,INCLUSIVE OPERADOR ( | H | 0.014 | 77.85 | 0 | 1.0899
CI)
01057 | USINA P/MIST.BETUM.QUENTE P/60A90T/H(CP) | H | 0.02997 | 3431.8049 | 0 | 102.8512
01059 | USINA P/MIST.BETUM.QUENTE P/60A90T/H(CI) | H | 0.00333 | 1053.4069 | 0 | 3.5078
01078 | VIBROACABADORA ASF., DIESEL 69CV (CP) | H | 0.01072 | 352.113 | 0 | 3.7747
01080 | VIBROACABADORA ASF., DIESEL 69CV (CI) | H | 0.02258 | 170.51 | 0 | 3.8501
01818 | ROLO ESTATICO DE 7 RODAS,AUTOPROPELIDO, 99 HP (CP) | H | 0.0095 | 193.4369 | 0 | 1.8377
01820 | ROLO ESTATICO DE 7 RODAS,AUTOPROPELIDO, 99 HP (CI) | H | 0.0238 | 86.4337 | 0 | 2.0571
01894 | VASSOURA MEC. REBOCAVEL LARG. 2,44M (CP) | H | 0.00371 | 24.3464 | 0 | 0.0903
01895 | VASSOURA MEC. REBOCAVEL LARG. 2,44M (CI) | H | 0.02959 | 10.5945 | 0 | 0.3135
01979 | MAO-DE-OBRA DE LABORATORISTA DE SOLOS A, INCLUSIVE ENCARGOS | H | 0.0333 | 35.01 | 3 | 1.2008
SOCIAIS
01999 | MAO-DE-OBRA DE SERVENTE DA CONSTRUCAO CIVIL, INCLUSIVE ENCAR | H | 0.2664 | 18.31 | 3 | 5.0241
GOS SOCIAIS
14543 | PEDRA BRITADA 1 E 2 (MEDIA), PARA REGIAO METROPOLITANA DO RI | T | 0.5169 | 90.4 | 3 | 48.1296
O DE JANEIRO
14574 | PO DE PEDRA, PARA REGIAO METROPOLITANA DO RIO DE JANEIRO | T | 0.434 | 74 | 3 | 33.0795
08.015.0060-A | REVESTIMENTO DE CONCRETO BETUMINOSO USINADO A QUENTE,EXECUTA | T |  | 438
DO EM UMA CAMADA,DE ACORDO COM AS INSTRUCOES/ESPECIFICACOES
DO CONTRATANTE,COMPREENDENDO PREPARO,ESPALHAMENTO E COMPACTA
CAO MECANICOS E OS MATERIAIS,EXCLUSIVE TRANSPORTE DA USINA P
ARA PISTA
00007 | CIMENTO ASFALTICO DE PETROLEO, CAP 50/70, A GRANEL | KG | 52.1739 | 4.166 | 3 | 223.8772
00149 | CIMENTO PORTLAND CP II 32, EM SACO DE 50KG | KG | 10.6226 | 0.5622 | 3 | 6.1512
14543 | PEDRA BRITADA 1 E 2 (MEDIA), PARA REGIAO METROPOLITANA DO RI | T | 0.5169 | 90.4 | 3 | 48.1296
O DE JANEIRO
14574 | PO DE PEDRA, PARA REGIAO METROPOLITANA DO RIO DE JANEIRO | T | 0.434 | 74 | 3 | 33.0795
20085 | MAO-DE-OBRA DE LABORATORISTA DE SOLOS A, INCLUSIVE ENCARGOS | H | 0.0333 | 30.34 | 3 | 1.0406
SOCIAIS DESONERADOS
20132 | MAO-DE-OBRA DE SERVENTE DA CONSTRUCAO CIVIL, INCLUSIVE ENCAR | H | 0.2664 | 15.87 | 3 | 4.3546
GOS SOCIAIS DESONERADOS
30568 | TRATOR DE PNEUS DIESEL 63CV (CP) | H | 0.00371 | 115.3303 | 0 | 0.4279
30570 | TRATOR DE PNEUS DIESEL 63CV (CI) | H | 0.02959 | 43.0817 | 0 | 1.2748
30625 | ROLO COMPACT. 5 A 10T 58,5CV (CP) | H | 0.0193 | 169.614 | 0 | 3.2736
30627 | ROLO COMPACT. 5 A 10T 58,5CV (CI) | H | 0.014 | 74.05 | 0 | 1.0367
30637 | ROLO ESTATICO DE 7 RODAS,AUTOPROPELIDO, 99 HP (CP) | H | 0.0095 | 189.6369 | 0 | 1.8016
30639 | ROLO ESTATICO DE 7 RODAS,AUTOPROPELIDO, 99 HP (CI) | H | 0.0238 | 82.6337 | 0 | 1.9667
30651 | USINA P/MIST.BETUM.QUENTE P/60A90T/H(CP) | H | 0.02997 | 3354.0049 | 0 | 100.5195
30653 | USINA P/MIST.BETUM.QUENTE P/60A90T/H(CI) | H | 0.00333 | 975.6069 | 0 | 3.2488
30670 | VIBROACABADORA ASF., DIESEL 69CV (CP) | H | 0.01072 | 345.873 | 0 | 3.7078
30672 | VIBROACABADORA ASF., DIESEL 69CV (CI) | H | 0.02258 | 164.27 | 0 | 3.7092
30679 | VASSOURA MEC. REBOCAVEL LARG. 2,44M (CP) | H | 0.00371 | 24.3464 | 0 | 0.0903
30680 | VASSOURA MEC. REBOCAVEL LARG. 2,44M (CI) | H | 0.02959 | 10.5945 | 0 | 0.3135
08.015.0061-0 | REVESTIMENTO DE CONCRETO BETUMINOSO USINADO A QUENTE,EXECUTA | T |  | 130.77
DO EM UMA CAMADA,DE ACORDO COM AS INSTRUCOES/ESPECIFICACOES
DO CONTRATANTE,COMPREENDENDO PREPARO,ESPALHAMENTO E COMPACTA
CAO MECANICOS,EXCLUSIVE OS MATERIAIS E O TRANSPORTE DA USINA
PARA PISTA
01013 | TRATOR DE PNEUS DIESEL 63CV (CP) | H | 0.00371 | 119.1303 | 0 | 0.442
01015 | TRATOR DE PNEUS DIESEL 63CV (CI) | H | 0.02959 | 46.8817 | 0 | 1.3872
01016 | ROLO COMPACT. 6 A 9T, MOTOR DIESEL 55CV,INCLUSIVE OPERADOR ( | H | 0.0193 | 173.414 | 0 | 3.3469
CP)
01018 | ROLO COMPACT. 6 A 9T, MOTOR DIESEL 55CV,INCLUSIVE OPERADOR ( | H | 0.014 | 77.85 | 0 | 1.0899
CI)
01057 | USINA P/MIST.BETUM.QUENTE P/60A90T/H(CP) | H | 0.02997 | 3431.8049 | 0 | 102.8512
01059 | USINA P/MIST.BETUM.QUENTE P/60A90T/H(CI) | H | 0.00333 | 1053.4069 | 0 | 3.5078
01078 | VIBROACABADORA ASF., DIESEL 69CV (CP) | H | 0.01072 | 352.113 | 0 | 3.7747
01080 | VIBROACABADORA ASF., DIESEL 69CV (CI) | H | 0.02258 | 170.51 | 0 | 3.8501
01818 | ROLO ESTATICO DE 7 RODAS,AUTOPROPELIDO, 99 HP (CP) | H | 0.0095 | 193.4369 | 0 | 1.8377
01820 | ROLO ESTATICO DE 7 RODAS,AUTOPROPELIDO, 99 HP (CI) | H | 0.0238 | 86.4337 | 0 | 2.0571
01894 | VASSOURA MEC. REBOCAVEL LARG. 2,44M (CP) | H | 0.00371 | 24.3464 | 0 | 0.0903
01895 | VASSOURA MEC. REBOCAVEL LARG. 2,44M (CI) | H | 0.02959 | 10.5945 | 0 | 0.3135
01979 | MAO-DE-OBRA DE LABORATORISTA DE SOLOS A, INCLUSIVE ENCARGOS | H | 0.0333 | 35.01 | 3 | 1.2008
SOCIAIS
01999 | MAO-DE-OBRA DE SERVENTE DA CONSTRUCAO CIVIL, INCLUSIVE ENCAR | H | 0.2664 | 18.31 | 3 | 5.0241
GOS SOCIAIS
08.015.0061-A | REVESTIMENTO DE CONCRETO BETUMINOSO USINADO A QUENTE,EXECUTA | T |  | 126.76
DO EM UMA CAMADA,DE ACORDO COM AS INSTRUCOES/ESPECIFICACOES
DO CONTRATANTE,COMPREENDENDO PREPARO,ESPALHAMENTO E COMPACTA
CAO MECANICOS,EXCLUSIVE OS MATERIAIS E O TRANSPORTE DA USINA
PARA PISTA
20085 | MAO-DE-OBRA DE LABORATORISTA DE SOLOS A, INCLUSIVE ENCARGOS | H | 0.0333 | 30.34 | 3 | 1.0406
SOCIAIS DESONERADOS
20132 | MAO-DE-OBRA DE SERVENTE DA CONSTRUCAO CIVIL, INCLUSIVE ENCAR | H | 0.2664 | 15.87 | 3 | 4.3546
GOS SOCIAIS DESONERADOS
30568 | TRATOR DE PNEUS DIESEL 63CV (CP) | H | 0.00371 | 115.3303 | 0 | 0.4279
30570 | TRATOR DE PNEUS DIESEL 63CV (CI) | H | 0.02959 | 43.0817 | 0 | 1.2748
30625 | ROLO COMPACT. 5 A 10T 58,5CV (CP) | H | 0.0193 | 169.614 | 0 | 3.2736
30627 | ROLO COMPACT. 5 A 10T 58,5CV (CI) | H | 0.014 | 74.05 | 0 | 1.0367
30637 | ROLO ESTATICO DE 7 RODAS,AUTOPROPELIDO, 99 HP (CP) | H | 0.0095 | 189.6369 | 0 | 1.8016
30639 | ROLO ESTATICO DE 7 RODAS,AUTOPROPELIDO, 99 HP (CI) | H | 0.0238 | 82.6337 | 0 | 1.9667
30651 | USINA P/MIST.BETUM.QUENTE P/60A90T/H(CP) | H | 0.02997 | 3354.0049 | 0 | 100.5195
30653 | USINA P/MIST.BETUM.QUENTE P/60A90T/H(CI) | H | 0.00333 | 975.6069 | 0 | 3.2488
30670 | VIBROACABADORA ASF., DIESEL 69CV (CP) | H | 0.01072 | 345.873 | 0 | 3.7078
30672 | VIBROACABADORA ASF., DIESEL 69CV (CI) | H | 0.02258 | 164.27 | 0 | 3.7092
30679 | VASSOURA MEC. REBOCAVEL LARG. 2,44M (CP) | H | 0.00371 | 24.3464 | 0 | 0.0903
30680 | VASSOURA MEC. REBOCAVEL LARG. 2,44M (CI) | H | 0.02959 | 10.5945 | 0 | 0.3135
08.015.0063-0 | REVESTIMENTO DE CONCRETO BETUMINOSO USINADO A QUENTE,EXECUTA | T |  | 417.59
DO EM UMA CAMADA,DE ACORDO COM AS INSTRUCOES/ESPECIFICACOES
DO CONTRATANTE,COMPREENDENDO O PREPARO E OS METERIAIS,EXCLUS
IVE ESPALHAMENTO,COMPACTACAO (VIDE FAMILIA 08.037) E O TRANS
PORTE DA USINA PARA PISTA
00007 | CIMENTO ASFALTICO DE PETROLEO, CAP 50/70, A GRANEL | KG | 52.1739 | 4.166 | 3 | 223.8772
00149 | CIMENTO PORTLAND CP II 32, EM SACO DE 50KG | KG | 10.6226 | 0.5622 | 3 | 6.1512
01057 | USINA P/MIST.BETUM.QUENTE P/60A90T/H(CP) | H | 0.02997 | 3431.8049 | 0 | 102.8512
01059 | USINA P/MIST.BETUM.QUENTE P/60A90T/H(CI) | H | 0.00333 | 1053.4069 | 0 | 3.5078
14543 | PEDRA BRITADA 1 E 2 (MEDIA), PARA REGIAO METROPOLITANA DO RI | T | 0.5169 | 90.4 | 3 | 48.1296
O DE JANEIRO
14574 | PO DE PEDRA, PARA REGIAO METROPOLITANA DO RIO DE JANEIRO | T | 0.434 | 74 | 3 | 33.0795
08.015.0063-A | REVESTIMENTO DE CONCRETO BETUMINOSO USINADO A QUENTE,EXECUTA | T |  | 415
DO EM UMA CAMADA,DE ACORDO COM AS INSTRUCOES/ESPECIFICACOES
DO CONTRATANTE,COMPREENDENDO O PREPARO E OS METERIAIS,EXCLUS
IVE ESPALHAMENTO,COMPACTACAO (VIDE FAMILIA 08.037) E O TRANS
PORTE DA USINA PARA PISTA
00007 | CIMENTO ASFALTICO DE PETROLEO, CAP 50/70, A GRANEL | KG | 52.1739 | 4.166 | 3 | 223.8772
00149 | CIMENTO PORTLAND CP II 32, EM SACO DE 50KG | KG | 10.6226 | 0.5622 | 3 | 6.1512
14543 | PEDRA BRITADA 1 E 2 (MEDIA), PARA REGIAO METROPOLITANA DO RI | T | 0.5169 | 90.4 | 3 | 48.1296
O DE JANEIRO
14574 | PO DE PEDRA, PARA REGIAO METROPOLITANA DO RIO DE JANEIRO | T | 0.434 | 74 | 3 | 33.0795
30651 | USINA P/MIST.BETUM.QUENTE P/60A90T/H(CP) | H | 0.02997 | 3354.0049 | 0 | 100.5195
30653 | USINA P/MIST.BETUM.QUENTE P/60A90T/H(CI) | H | 0.00333 | 975.6069 | 0 | 3.2488
08.015.0065-0 | REVESTIMENTO DE CONCRETO BETUMINOSO USINADO A QUENTE,EXECUTA | T |  | 106.35
DO EM UMA CAMADA,DE ACORDO COM AS INSTRUCOES/ESPECIFICACOES
DO CONTRATANTE,EXCLUSIVE ESPALHAMENTO,COMPACTACAO (VIDE FAMI
LIA 08.037) E MATERIAIS,CONSIDERANDO SOMENTE O PREPARO
01057 | USINA P/MIST.BETUM.QUENTE P/60A90T/H(CP) | H | 0.02997 | 3431.8049 | 0 | 102.8512
01059 | USINA P/MIST.BETUM.QUENTE P/60A90T/H(CI) | H | 0.00333 | 1053.4069 | 0 | 3.5078
08.015.0065-A | REVESTIMENTO DE CONCRETO BETUMINOSO USINADO A QUENTE,EXECUTA | T |  | 103.76
DO EM UMA CAMADA,DE ACORDO COM AS INSTRUCOES/ESPECIFICACOES
DO CONTRATANTE,EXCLUSIVE ESPALHAMENTO,COMPACTACAO (VIDE FAMI
LIA 08.037) E MATERIAIS,CONSIDERANDO SOMENTE O PREPARO
30651 | USINA P/MIST.BETUM.QUENTE P/60A90T/H(CP) | H | 0.02997 | 3354.0049 | 0 | 100.5195
30653 | USINA P/MIST.BETUM.QUENTE P/60A90T/H(CI) | H | 0.00333 | 975.6069 | 0 | 3.2488
08.015.0067-0 | REVESTIMENTO DE CONCRETO BETUMINOSO USINADO A QUENTE,IMPORTA | T |  | 538.05
DO DE USINA,EXECUTADO EM UMA CAMADA,DE ACORDO COM AS INSTRUC
OES/ESPECIFICACOES DO CONTRATANTE,COMPREENDENDO PREPARO,ESPA
LHAMENTO E COMPACATACAO MECANICOS E OS MATERIAIS,EXCLUSIVE T
RANSPORTE DA USINA PARA PISTA
00007 | CIMENTO ASFALTICO DE PETROLEO, CAP 50/70, A GRANEL | KG | 52.1739 | 4.166 | 26.69 | 275.3689
00149 | CIMENTO PORTLAND CP II 32, EM SACO DE 50KG | KG | 10.6226 | 0.5622 | 26.69 | 7.566
01013 | TRATOR DE PNEUS DIESEL 63CV (CP) | H | 0.00371 | 119.1303 | 0 | 0.442
01015 | TRATOR DE PNEUS DIESEL 63CV (CI) | H | 0.02959 | 46.8817 | 0 | 1.3872
01016 | ROLO COMPACT. 6 A 9T, MOTOR DIESEL 55CV,INCLUSIVE OPERADOR ( | H | 0.0193 | 173.414 | 0 | 3.3469
CP)
01018 | ROLO COMPACT. 6 A 9T, MOTOR DIESEL 55CV,INCLUSIVE OPERADOR ( | H | 0.014 | 77.85 | 0 | 1.0899
CI)
01057 | USINA P/MIST.BETUM.QUENTE P/60A90T/H(CP) | H | 0.02997 | 3431.8049 | 23 | 126.507
01059 | USINA P/MIST.BETUM.QUENTE P/60A90T/H(CI) | H | 0.00333 | 1053.4069 | 23 | 4.3146
01078 | VIBROACABADORA ASF., DIESEL 69CV (CP) | H | 0.01072 | 352.113 | 0 | 3.7747
01080 | VIBROACABADORA ASF., DIESEL 69CV (CI) | H | 0.02258 | 170.51 | 0 | 3.8501
01818 | ROLO ESTATICO DE 7 RODAS,AUTOPROPELIDO, 99 HP (CP) | H | 0.0095 | 193.4369 | 0 | 1.8377
01820 | ROLO ESTATICO DE 7 RODAS,AUTOPROPELIDO, 99 HP (CI) | H | 0.0238 | 86.4337 | 0 | 2.0571
01894 | VASSOURA MEC. REBOCAVEL LARG. 2,44M (CP) | H | 0.00371 | 24.3464 | 0 | 0.0903
01895 | VASSOURA MEC. REBOCAVEL LARG. 2,44M (CI) | H | 0.02959 | 10.5945 | 0 | 0.3135
01979 | MAO-DE-OBRA DE LABORATORISTA DE SOLOS A, INCLUSIVE ENCARGOS | H | 0.0333 | 35.01 | 3 | 1.2008
SOCIAIS
01999 | MAO-DE-OBRA DE SERVENTE DA CONSTRUCAO CIVIL, INCLUSIVE ENCAR | H | 0.2664 | 18.31 | 3 | 5.0241
GOS SOCIAIS
14543 | PEDRA BRITADA 1 E 2 (MEDIA), PARA REGIAO METROPOLITANA DO RI | T | 0.5169 | 90.4 | 26.69 | 59.1994
O DE JANEIRO
14574 | PO DE PEDRA, PARA REGIAO METROPOLITANA DO RIO DE JANEIRO | T | 0.434 | 74 | 26.69 | 40.6878
08.015.0067-A | REVESTIMENTO DE CONCRETO BETUMINOSO USINADO A QUENTE,IMPORTA | T |  | 533.45
DO DE USINA,EXECUTADO EM UMA CAMADA,DE ACORDO COM AS INSTRUC
OES/ESPECIFICACOES DO CONTRATANTE,COMPREENDENDO PREPARO,ESPA
LHAMENTO E COMPACATACAO MECANICOS E OS MATERIAIS,EXCLUSIVE T
RANSPORTE DA USINA PARA PISTA
00007 | CIMENTO ASFALTICO DE PETROLEO, CAP 50/70, A GRANEL | KG | 52.1739 | 4.166 | 26.69 | 275.3689
00149 | CIMENTO PORTLAND CP II 32, EM SACO DE 50KG | KG | 10.6226 | 0.5622 | 26.69 | 7.566
14543 | PEDRA BRITADA 1 E 2 (MEDIA), PARA REGIAO METROPOLITANA DO RI | T | 0.5169 | 90.4 | 26.69 | 59.1994
O DE JANEIRO
14574 | PO DE PEDRA, PARA REGIAO METROPOLITANA DO RIO DE JANEIRO | T | 0.434 | 74 | 26.69 | 40.6878
20085 | MAO-DE-OBRA DE LABORATORISTA DE SOLOS A, INCLUSIVE ENCARGOS | H | 0.0333 | 30.34 | 3 | 1.0406
SOCIAIS DESONERADOS
20132 | MAO-DE-OBRA DE SERVENTE DA CONSTRUCAO CIVIL, INCLUSIVE ENCAR | H | 0.2664 | 15.87 | 3 | 4.3546
GOS SOCIAIS DESONERADOS
30568 | TRATOR DE PNEUS DIESEL 63CV (CP) | H | 0.00371 | 115.3303 | 0 | 0.4279
30570 | TRATOR DE PNEUS DIESEL 63CV (CI) | H | 0.02959 | 43.0817 | 0 | 1.2748
30625 | ROLO COMPACT. 5 A 10T 58,5CV (CP) | H | 0.0193 | 169.614 | 0 | 3.2736
30627 | ROLO COMPACT. 5 A 10T 58,5CV (CI) | H | 0.014 | 74.05 | 0 | 1.0367
30637 | ROLO ESTATICO DE 7 RODAS,AUTOPROPELIDO, 99 HP (CP) | H | 0.0095 | 189.6369 | 0 | 1.8016
30639 | ROLO ESTATICO DE 7 RODAS,AUTOPROPELIDO, 99 HP (CI) | H | 0.0238 | 82.6337 | 0 | 1.9667
30651 | USINA P/MIST.BETUM.QUENTE P/60A90T/H(CP) | H | 0.02997 | 3354.0049 | 23 | 123.639
30653 | USINA P/MIST.BETUM.QUENTE P/60A90T/H(CI) | H | 0.00333 | 975.6069 | 23 | 3.996
30670 | VIBROACABADORA ASF., DIESEL 69CV (CP) | H | 0.01072 | 345.873 | 0 | 3.7078
30672 | VIBROACABADORA ASF., DIESEL 69CV (CI) | H | 0.02258 | 164.27 | 0 | 3.7092
30679 | VASSOURA MEC. REBOCAVEL LARG. 2,44M (CP) | H | 0.00371 | 24.3464 | 0 | 0.0903
30680 | VASSOURA MEC. REBOCAVEL LARG. 2,44M (CI) | H | 0.02959 | 10.5945 | 0 | 0.3135
08.015.0068-0 | REVESTIMENTO DE CONCRETO BETUMINOSO USINADO A QUENTE,IMPORTA | T |  | 513.64
DO DE USINA,EXECUTADO EM UMA CAMADA,DE ACORDO COM AS INSTRUC
OES/ESPECIFICACOES DO CONTRATANTE,COMPREENDENDO O PREPARO E
OS MATERIAIS,EXCLUSIVE ESPALHAMENTO,COMPACTACAO (VIDE FAMIL
IA 08.037) E O TRANSPORTE DA USINA PARA PISTA
00007 | CIMENTO ASFALTICO DE PETROLEO, CAP 50/70, A GRANEL | KG | 52.1739 | 4.166 | 26.69 | 275.3689
00149 | CIMENTO PORTLAND CP II 32, EM SACO DE 50KG | KG | 10.6226 | 0.5622 | 26.69 | 7.566
01057 | USINA P/MIST.BETUM.QUENTE P/60A90T/H(CP) | H | 0.02997 | 3431.8049 | 23 | 126.507
01059 | USINA P/MIST.BETUM.QUENTE P/60A90T/H(CI) | H | 0.00333 | 1053.4069 | 23 | 4.3146
14543 | PEDRA BRITADA 1 E 2 (MEDIA), PARA REGIAO METROPOLITANA DO RI | T | 0.5169 | 90.4 | 26.69 | 59.1994
O DE JANEIRO
14574 | PO DE PEDRA, PARA REGIAO METROPOLITANA DO RIO DE JANEIRO | T | 0.434 | 74 | 26.69 | 40.6878
08.015.0068-A | REVESTIMENTO DE CONCRETO BETUMINOSO USINADO A QUENTE,IMPORTA | T |  | 510.45
DO DE USINA,EXECUTADO EM UMA CAMADA,DE ACORDO COM AS INSTRUC
OES/ESPECIFICACOES DO CONTRATANTE,COMPREENDENDO O PREPARO E
OS MATERIAIS,EXCLUSIVE ESPALHAMENTO,COMPACTACAO (VIDE FAMIL
IA 08.037) E O TRANSPORTE DA USINA PARA PISTA
00007 | CIMENTO ASFALTICO DE PETROLEO, CAP 50/70, A GRANEL | KG | 52.1739 | 4.166 | 26.69 | 275.3689
00149 | CIMENTO PORTLAND CP II 32, EM SACO DE 50KG | KG | 10.6226 | 0.5622 | 26.69 | 7.566
14543 | PEDRA BRITADA 1 E 2 (MEDIA), PARA REGIAO METROPOLITANA DO RI | T | 0.5169 | 90.4 | 26.69 | 59.1994
O DE JANEIRO
14574 | PO DE PEDRA, PARA REGIAO METROPOLITANA DO RIO DE JANEIRO | T | 0.434 | 74 | 26.69 | 40.6878
30651 | USINA P/MIST.BETUM.QUENTE P/60A90T/H(CP) | H | 0.02997 | 3354.0049 | 23 | 123.639
30653 | USINA P/MIST.BETUM.QUENTE P/60A90T/H(CI) | H | 0.00333 | 975.6069 | 23 | 3.996
08.015.0083-0 | PAVIMENTACAO COM CAMADA DE ROLAMENTO DE SMA("BRITA MASTIQUE | M2 |  | 94.47
ASFALTO"),ESPESSURA DE 3,4CM,NIVELAMENTO ELETRONICO,INCLUSIV
E FORNECIMENTO DOS MATERIAIS E JUNTA TIPO "INFRA-RED"
00149 | CIMENTO PORTLAND CP II 32, EM SACO DE 50KG | KG | 2.56 | 0.5622 | 0 | 1.4392
01016 | ROLO COMPACT. 6 A 9T, MOTOR DIESEL 55CV,INCLUSIVE OPERADOR ( | H | 0.0032 | 173.414 | 0 | 0.5549
CP)
01018 | ROLO COMPACT. 6 A 9T, MOTOR DIESEL 55CV,INCLUSIVE OPERADOR ( | H | 0.00251 | 77.85 | 0 | 0.1954
CI)
01057 | USINA P/MIST.BETUM.QUENTE P/60A90T/H(CP) | H | 0.00286 | 3431.8049 | 0 | 9.815
01979 | MAO-DE-OBRA DE LABORATORISTA DE SOLOS A, INCLUSIVE ENCARGOS | H | 0.00286 | 35.01 | 3 | 0.1031
SOCIAIS
01999 | MAO-DE-OBRA DE SERVENTE DA CONSTRUCAO CIVIL, INCLUSIVE ENCAR | H | 0.03429 | 18.31 | 3 | 0.6467
GOS SOCIAIS
02002 | TRANSPORTE CARGA CAMINHAO 12T, 30KM/H | T X KM | 0.828 | 1.4925 | 0 | 1.2358
13629 | ASFALTO MODIFICADO POR POLIMEROS ELASTOMERICOS, AMOLECIMENTO | T | 0.0046 | 5655.4706 | 0 | 26.0152
60/85-E
13639 | FIBRAS PARA SMA | KG | 1.84 | 25.5 | 0 | 46.92
14541 | BRITA 0, PARA REGIAO METROPOLITANA DO RIO DE JANEIRO | T | 0.020221 | 96.6 | 0 | 1.9533
14549 | BRITA 1, PARA REGIAO METROPOLITANA DO RIO DE JANEIRO | T | 0.026448 | 90.4 | 0 | 2.3909
14574 | PO DE PEDRA, PARA REGIAO METROPOLITANA DO RIO DE JANEIRO | T | 0.03563 | 74 | 0 | 2.6366
15024 | VIBROACABADORA ELETRONICA (CP) | H | 0.00114 | 303.2597 | 0 | 0.3457
15025 | VIBROACABADORA ELETRONICA (CI) | H | 0.00171 | 133.0873 | 0 | 0.2276
08.015.0083-A | PAVIMENTACAO COM CAMADA DE ROLAMENTO DE SMA("BRITA MASTIQUE | M2 |  | 94.1
ASFALTO"),ESPESSURA DE 3,4CM,NIVELAMENTO ELETRONICO,INCLUSIV
E FORNECIMENTO DOS MATERIAIS E JUNTA TIPO "INFRA-RED"
00149 | CIMENTO PORTLAND CP II 32, EM SACO DE 50KG | KG | 2.56 | 0.5622 | 0 | 1.4392
13629 | ASFALTO MODIFICADO POR POLIMEROS ELASTOMERICOS, AMOLECIMENTO | T | 0.0046 | 5655.4706 | 0 | 26.0152
60/85-E
13639 | FIBRAS PARA SMA | KG | 1.84 | 25.5 | 0 | 46.92
14541 | BRITA 0, PARA REGIAO METROPOLITANA DO RIO DE JANEIRO | T | 0.020221 | 96.6 | 0 | 1.9533
14549 | BRITA 1, PARA REGIAO METROPOLITANA DO RIO DE JANEIRO | T | 0.026448 | 90.4 | 0 | 2.3909
14574 | PO DE PEDRA, PARA REGIAO METROPOLITANA DO RIO DE JANEIRO | T | 0.03563 | 74 | 0 | 2.6366
20085 | MAO-DE-OBRA DE LABORATORISTA DE SOLOS A, INCLUSIVE ENCARGOS | H | 0.00286 | 30.34 | 3 | 0.0894
SOCIAIS DESONERADOS
20132 | MAO-DE-OBRA DE SERVENTE DA CONSTRUCAO CIVIL, INCLUSIVE ENCAR | H | 0.03429 | 15.87 | 3 | 0.5605
GOS SOCIAIS DESONERADOS
30061 | TRANSPORTE CARGA CAMINHAO 12T, 30KM/H | T X KM | 0.828 | 1.4735 | 0 | 1.2201
30625 | ROLO COMPACT. 5 A 10T 58,5CV (CP) | H | 0.0032 | 169.614 | 0 | 0.5428
30627 | ROLO COMPACT. 5 A 10T 58,5CV (CI) | H | 0.00251 | 74.05 | 0 | 0.1859
30651 | USINA P/MIST.BETUM.QUENTE P/60A90T/H(CP) | H | 0.00286 | 3354.0049 | 0 | 9.5925
30673 | VIBROACABADORA ELETRONICA (CP) | H | 0.00114 | 297.0197 | 0 | 0.3386
30675 | VIBROACABADORA ELETRONICA (CI) | H | 0.00171 | 126.8473 | 0 | 0.2169
08.015.0084-0 | PAVIMENTACAO COM CAMADA DE ROLAMENTO DE SMA("BRITA MASTIQUE | M2 |  | 108.39
ASFALTO"),ESPESSURA DE 4CM,NIVELAMENTO ELETRONICO,INCLUSIVE
FORNECIMENTO DOS MATERIAIS E JUNTA TIPO "INFRA-RED"
00149 | CIMENTO PORTLAND CP II 32, EM SACO DE 50KG | KG | 2.995 | 0.5622 | 0 | 1.6838
01016 | ROLO COMPACT. 6 A 9T, MOTOR DIESEL 55CV,INCLUSIVE OPERADOR ( | H | 0.0032 | 173.414 | 0 | 0.5549
CP)
01018 | ROLO COMPACT. 6 A 9T, MOTOR DIESEL 55CV,INCLUSIVE OPERADOR ( | H | 0.00251 | 77.85 | 0 | 0.1954
CI)
01057 | USINA P/MIST.BETUM.QUENTE P/60A90T/H(CP) | H | 0.00286 | 3431.8049 | 0 | 9.815
01979 | MAO-DE-OBRA DE LABORATORISTA DE SOLOS A, INCLUSIVE ENCARGOS | H | 0.00286 | 35.01 | 3 | 0.1031
SOCIAIS
01999 | MAO-DE-OBRA DE SERVENTE DA CONSTRUCAO CIVIL, INCLUSIVE ENCAR | H | 0.03429 | 18.31 | 3 | 0.6467
GOS SOCIAIS
02002 | TRANSPORTE CARGA CAMINHAO 12T, 30KM/H | T X KM | 0.828 | 1.4925 | 0 | 1.2358
13629 | ASFALTO MODIFICADO POR POLIMEROS ELASTOMERICOS, AMOLECIMENTO | T | 0.0054 | 5655.4706 | 0 | 30.5395
60/85-E
13639 | FIBRAS PARA SMA | KG | 2.1528 | 25.5 | 0 | 54.8964
14541 | BRITA 0, PARA REGIAO METROPOLITANA DO RIO DE JANEIRO | T | 0.023572 | 96.6 | 0 | 2.2771
14549 | BRITA 1, PARA REGIAO METROPOLITANA DO RIO DE JANEIRO | T | 0.030885 | 90.4 | 0 | 2.792
14574 | PO DE PEDRA, PARA REGIAO METROPOLITANA DO RIO DE JANEIRO | T | 0.041652 | 74 | 0 | 3.0822
15024 | VIBROACABADORA ELETRONICA (CP) | H | 0.00114 | 303.2597 | 0 | 0.3457
15025 | VIBROACABADORA ELETRONICA (CI) | H | 0.00171 | 133.0873 | 0 | 0.2276
08.015.0084-A | PAVIMENTACAO COM CAMADA DE ROLAMENTO DE SMA("BRITA MASTIQUE | M2 |  | 108.01
ASFALTO"),ESPESSURA DE 4CM,NIVELAMENTO ELETRONICO,INCLUSIVE
FORNECIMENTO DOS MATERIAIS E JUNTA TIPO "INFRA-RED"
00149 | CIMENTO PORTLAND CP II 32, EM SACO DE 50KG | KG | 2.995 | 0.5622 | 0 | 1.6838
13629 | ASFALTO MODIFICADO POR POLIMEROS ELASTOMERICOS, AMOLECIMENTO | T | 0.0054 | 5655.4706 | 0 | 30.5395
60/85-E
13639 | FIBRAS PARA SMA | KG | 2.1528 | 25.5 | 0 | 54.8964
14541 | BRITA 0, PARA REGIAO METROPOLITANA DO RIO DE JANEIRO | T | 0.023572 | 96.6 | 0 | 2.2771
14549 | BRITA 1, PARA REGIAO METROPOLITANA DO RIO DE JANEIRO | T | 0.030885 | 90.4 | 0 | 2.792
14574 | PO DE PEDRA, PARA REGIAO METROPOLITANA DO RIO DE JANEIRO | T | 0.041652 | 74 | 0 | 3.0822
20085 | MAO-DE-OBRA DE LABORATORISTA DE SOLOS A, INCLUSIVE ENCARGOS | H | 0.00286 | 30.34 | 3 | 0.0894
SOCIAIS DESONERADOS
20132 | MAO-DE-OBRA DE SERVENTE DA CONSTRUCAO CIVIL, INCLUSIVE ENCAR | H | 0.03429 | 15.87 | 3 | 0.5605
GOS SOCIAIS DESONERADOS
30061 | TRANSPORTE CARGA CAMINHAO 12T, 30KM/H | T X KM | 0.828 | 1.4735 | 0 | 1.2201
30625 | ROLO COMPACT. 5 A 10T 58,5CV (CP) | H | 0.0032 | 169.614 | 0 | 0.5428
30627 | ROLO COMPACT. 5 A 10T 58,5CV (CI) | H | 0.00251 | 74.05 | 0 | 0.1859
30651 | USINA P/MIST.BETUM.QUENTE P/60A90T/H(CP) | H | 0.00286 | 3354.0049 | 0 | 9.5925
30673 | VIBROACABADORA ELETRONICA (CP) | H | 0.00114 | 297.0197 | 0 | 0.3386
30675 | VIBROACABADORA ELETRONICA (CI) | H | 0.00171 | 126.8473 | 0 | 0.2169
08.015.0085-0 | CONCRETO ASFALTICO USINADO A QUENTE,COM ASFALTO DE BORRACHA, | T |  | 528.96
TIPO "TERMINAL BLEND",UTILIZANDO ATE 15% DE BORRACHA GRANULA
DA DE PNEUS,PARA CAMADA DE ROLAMENTO,DE ACORDO COM AS ESPECI
FICACOES DA PCRJ,EXCLUSIVE O TRANSPORTE DA USINA PARA PISTA,
ESPALHAMENTO E COMPACTACAO DA MISTURA,SATISFAZENDO AS PROPRI
EDADES DA NORMA DER/PR-ES-P-28/5 OU DNIT ES 385/99
00149 | CIMENTO PORTLAND CP II 32, EM SACO DE 50KG | KG | 19 | 0.5622 | 3 | 11.0023
01057 | USINA P/MIST.BETUM.QUENTE P/60A90T/H(CP) | H | 0.0309 | 3431.8049 | 0 | 106.0428
01059 | USINA P/MIST.BETUM.QUENTE P/60A90T/H(CI) | H | 0.0134 | 1053.4069 | 0 | 14.1157
01264 | PA CARREGADEIRA,MOTOR DIESEL 170CV,CAPACIDADE RASA 3,1M3 (CP | H | 0.0138 | 385.2745 | 0 | 5.3168
)
01266 | PA CARREGADEIRA,MOTOR DIESEL 170CV,CAPACIDADE RASA 3,1M3 (CI | H | 0.0117 | 121.6339 | 0 | 1.4231
)
01979 | MAO-DE-OBRA DE LABORATORISTA DE SOLOS A, INCLUSIVE ENCARGOS | H | 0.0167 | 35.01 | 3 | 0.6022
SOCIAIS
13628 | ASFALTO ECOLOGICO, MODIFICADO POR BORRACHA GRANULADA | T | 0.06 | 5049.3844 | 3 | 312.052
14541 | BRITA 0, PARA REGIAO METROPOLITANA DO RIO DE JANEIRO | T | 0.22251 | 96.6 | 3 | 22.1397
14549 | BRITA 1, PARA REGIAO METROPOLITANA DO RIO DE JANEIRO | T | 0.22722 | 90.4 | 3 | 21.1564
14574 | PO DE PEDRA, PARA REGIAO METROPOLITANA DO RIO DE JANEIRO | T | 0.46067 | 74 | 3 | 35.1121
08.015.0085-A | CONCRETO ASFALTICO USINADO A QUENTE,COM ASFALTO DE BORRACHA, | T |  | 525.33
TIPO "TERMINAL BLEND",UTILIZANDO ATE 15% DE BORRACHA GRANULA
DA DE PNEUS,PARA CAMADA DE ROLAMENTO,DE ACORDO COM AS ESPECI
FICACOES DA PCRJ,EXCLUSIVE O TRANSPORTE DA USINA PARA PISTA,
ESPALHAMENTO E COMPACTACAO DA MISTURA,SATISFAZENDO AS PROPRI
EDADES DA NORMA DER/PR-ES-P-28/5 OU DNIT ES 385/99
00149 | CIMENTO PORTLAND CP II 32, EM SACO DE 50KG | KG | 19 | 0.5622 | 3 | 11.0023
13628 | ASFALTO ECOLOGICO, MODIFICADO POR BORRACHA GRANULADA | T | 0.06 | 5049.3844 | 3 | 312.052
14541 | BRITA 0, PARA REGIAO METROPOLITANA DO RIO DE JANEIRO | T | 0.22251 | 96.6 | 3 | 22.1397
14549 | BRITA 1, PARA REGIAO METROPOLITANA DO RIO DE JANEIRO | T | 0.22722 | 90.4 | 3 | 21.1564
14574 | PO DE PEDRA, PARA REGIAO METROPOLITANA DO RIO DE JANEIRO | T | 0.46067 | 74 | 3 | 35.1121
20085 | MAO-DE-OBRA DE LABORATORISTA DE SOLOS A, INCLUSIVE ENCARGOS | H | 0.0167 | 30.34 | 3 | 0.5219
SOCIAIS DESONERADOS
30598 | PA CARREGADEIRA,MOTOR DIESEL 170CV,CAPACIDADE RASA 3,1M3 (CP | H | 0.0138 | 381.4745 | 0 | 5.2643
)
30600 | PA CARREGADEIRA,MOTOR DIESEL 170CV,CAPACIDADE RASA 3,1M3 (CI | H | 0.0117 | 117.8339 | 0 | 1.3787
)
30651 | USINA P/MIST.BETUM.QUENTE P/60A90T/H(CP) | H | 0.0309 | 3354.0049 | 0 | 103.6388
30653 | USINA P/MIST.BETUM.QUENTE P/60A90T/H(CI) | H | 0.0134 | 975.6069 | 0 | 13.0731
08.015.0086-0 | EXECUCAO DE MEMBRANA DE ABSORCAO DE ESFORCOS(SAMI-R),INCLUSI | M2 |  | 18.54
VE FORNECIMENTO DOS MATERIAIS
00007 | CIMENTO ASFALTICO DE PETROLEO, CAP 50/70, A GRANEL | KG | 3 | 4.166 | 0 | 12.498
01013 | TRATOR DE PNEUS DIESEL 63CV (CP) | H | 0.000448 | 119.1303 | 0 | 0.0534
01015 | TRATOR DE PNEUS DIESEL 63CV (CI) | H | 0.001152 | 46.8817 | 0 | 0.054
01030 | SISTEMA AQUECIMENTO C/UM TANQUE FIXO DE 30.000 LITROS (CP) | H | 0.0016 | 222.23 | 0 | 0.3556
01072 | DISTRIBUIDOR DE ASFALTO SOB PRESSAO (CP) | H | 0.000432 | 359.9421 | 0 | 0.1555
01074 | DISTRIBUIDOR DE ASFALTO SOB PRESSAO (CI) | H | 0.01168 | 112.6105 | 0 | 1.3153
01165 | ESPALHADOR DE AGREGADOS, 1,3M3 (CP) | H | 0.0016 | 13.0129 | 0 | 0.0208
01267 | CAMINHAO BASCUL. NO TOCO 8 A 10M3 (CP) | H | 0.0016 | 266.5201 | 0 | 0.4264
01374 | EMULSAO ASFALTICA CATIONICA, RR-2C, A GRANEL | KG | 0.5 | 3.5916 | 0 | 1.7958
01818 | ROLO ESTATICO DE 7 RODAS,AUTOPROPELIDO, 99 HP (CP) | H | 0.000912 | 193.4369 | 0 | 0.1764
01820 | ROLO ESTATICO DE 7 RODAS,AUTOPROPELIDO, 99 HP (CI) | H | 0.0006888 | 86.4337 | 0 | 0.0595
01894 | VASSOURA MEC. REBOCAVEL LARG. 2,44M (CP) | H | 0.000448 | 24.3464 | 0 | 0.0109
01895 | VASSOURA MEC. REBOCAVEL LARG. 2,44M (CI) | H | 0.001152 | 10.5945 | 0 | 0.0122
01999 | MAO-DE-OBRA DE SERVENTE DA CONSTRUCAO CIVIL, INCLUSIVE ENCAR | H | 0.0128 | 18.31 | 3 | 0.2414
GOS SOCIAIS
14541 | BRITA 0, PARA REGIAO METROPOLITANA DO RIO DE JANEIRO | T | 0.0142 | 96.6 | 0 | 1.3717
08.015.0086-A | EXECUCAO DE MEMBRANA DE ABSORCAO DE ESFORCOS(SAMI-R),INCLUSI | M2 |  | 18.44
VE FORNECIMENTO DOS MATERIAIS
00007 | CIMENTO ASFALTICO DE PETROLEO, CAP 50/70, A GRANEL | KG | 3 | 4.166 | 0 | 12.498
01374 | EMULSAO ASFALTICA CATIONICA, RR-2C, A GRANEL | KG | 0.5 | 3.5916 | 0 | 1.7958
14541 | BRITA 0, PARA REGIAO METROPOLITANA DO RIO DE JANEIRO | T | 0.0142 | 96.6 | 0 | 1.3717
20132 | MAO-DE-OBRA DE SERVENTE DA CONSTRUCAO CIVIL, INCLUSIVE ENCAR | H | 0.0128 | 15.87 | 3 | 0.2092
GOS SOCIAIS DESONERADOS
30429 | CAMINHAO BASCUL. NO TOCO 8 A 10M3 (CP) | H | 0.0016 | 263.1401 | 0 | 0.421
30568 | TRATOR DE PNEUS DIESEL 63CV (CP) | H | 0.000448 | 115.3303 | 0 | 0.0517
30570 | TRATOR DE PNEUS DIESEL 63CV (CI) | H | 0.001152 | 43.0817 | 0 | 0.0496
30637 | ROLO ESTATICO DE 7 RODAS,AUTOPROPELIDO, 99 HP (CP) | H | 0.000912 | 189.6369 | 0 | 0.1729
30639 | ROLO ESTATICO DE 7 RODAS,AUTOPROPELIDO, 99 HP (CI) | H | 0.0006888 | 82.6337 | 0 | 0.0569
30657 | SISTEMA AQUECIMENTO C/UM TANQUE FIXO DE 30.000 LITROS (CP) | H | 0.0016 | 218.43 | 0 | 0.3495
30665 | DISTRIBUIDOR DE ASFALTO SOB PRESSAO (CP) | H | 0.000432 | 356.5621 | 0 | 0.154
30667 | DISTRIBUIDOR DE ASFALTO SOB PRESSAO (CI) | H | 0.01168 | 109.2305 | 0 | 1.2758
30668 | ESPALHADOR DE AGREGADOS, 1,3M3 (CP) | H | 0.0016 | 13.0129 | 0 | 0.0208
30679 | VASSOURA MEC. REBOCAVEL LARG. 2,44M (CP) | H | 0.000448 | 24.3464 | 0 | 0.0109
30680 | VASSOURA MEC. REBOCAVEL LARG. 2,44M (CI) | H | 0.001152 | 10.5945 | 0 | 0.0122
08.015.0087-0 | EXECUCAO DE MEMBRANA ABSORCAO DE ESFORCOS(SAMI-R),UTILIZANDO | M2 |  | 4.05
LIGANTE DE ASFALTO-BORRACHA,APLICADO A APROXIMADAMENTE 170°
C,COM VISCOSIDADE DE 3500 CP E TAXA DE 2,8L/M2,EXCLUSIVE FOR
NECIMENTO DO LIGANTE
00007 | CIMENTO ASFALTICO DE PETROLEO, CAP 50/70, A GRANEL | KG | 0.00465 | 4.166 | 0 | 0.0194
01057 | USINA P/MIST.BETUM.QUENTE P/60A90T/H(CP) | H | 0.000332 | 3431.8049 | 0 | 1.1394
01165 | ESPALHADOR DE AGREGADOS, 1,3M3 (CP) | H | 0.001245 | 13.0129 | 0 | 0.0162
01166 | ESPALHADOR DE AGREGADOS; 1,3M3 (CI) | H | 0.000393 | 7.2704 | 0 | 0.0029
01267 | CAMINHAO BASCUL. NO TOCO 8 A 10M3 (CP) | H | 0.001245 | 266.5201 | 0 | 0.3318
01269 | CAMINHAO BASCUL. NO TOCO, 8 A 10M3 (CI) | H | 0.000393 | 77.0369 | 0 | 0.0303
01818 | ROLO ESTATICO DE 7 RODAS,AUTOPROPELIDO, 99 HP (CP) | H | 0.000819 | 193.4369 | 0 | 0.1584
01999 | MAO-DE-OBRA DE SERVENTE DA CONSTRUCAO CIVIL, INCLUSIVE ENCAR | H | 0.00819 | 18.31 | 3 | 0.1545
GOS SOCIAIS
03346 | HORA PRODUTIVA (CP) DE CHASSIS DE CAMINHAO 7,5T, C/MOTORISTA | H | 0.000819 | 206.6276 | 0 | 0.1692
14549 | BRITA 1, PARA REGIAO METROPOLITANA DO RIO DE JANEIRO | T | 0.013485 | 90.4 | 0 | 1.219
15026 | VASSOURA MECANICA COM SUCCAO (CP) | H | 0.00131 | 366.9365 | 0 | 0.4807
15027 | VASSOURA MECANICA COM SUCCAO (CI) | H | 0.000328 | 198.26 | 0 | 0.065
15028 | DISTRIBUIDOR DE ASFALTO BMB (CP) | H | 0.000819 | 323.4285 | 0 | 0.2649
08.015.0087-A | EXECUCAO DE MEMBRANA ABSORCAO DE ESFORCOS(SAMI-R),UTILIZANDO | M2 |  | 3.98
LIGANTE DE ASFALTO-BORRACHA,APLICADO A APROXIMADAMENTE 170°
C,COM VISCOSIDADE DE 3500 CP E TAXA DE 2,8L/M2,EXCLUSIVE FOR
NECIMENTO DO LIGANTE
00007 | CIMENTO ASFALTICO DE PETROLEO, CAP 50/70, A GRANEL | KG | 0.00465 | 4.166 | 0 | 0.0194
14549 | BRITA 1, PARA REGIAO METROPOLITANA DO RIO DE JANEIRO | T | 0.013485 | 90.4 | 0 | 1.219
20132 | MAO-DE-OBRA DE SERVENTE DA CONSTRUCAO CIVIL, INCLUSIVE ENCAR | H | 0.00819 | 15.87 | 3 | 0.1339
GOS SOCIAIS DESONERADOS
30429 | CAMINHAO BASCUL. NO TOCO 8 A 10M3 (CP) | H | 0.001245 | 263.1401 | 0 | 0.3276
30431 | CAMINHAO BASCUL. NO TOCO, 8 A 10M3 (CI) | H | 0.000393 | 73.6569 | 0 | 0.0289
30637 | ROLO ESTATICO DE 7 RODAS,AUTOPROPELIDO, 99 HP (CP) | H | 0.000819 | 189.6369 | 0 | 0.1553
30651 | USINA P/MIST.BETUM.QUENTE P/60A90T/H(CP) | H | 0.000332 | 3354.0049 | 0 | 1.1135
30668 | ESPALHADOR DE AGREGADOS, 1,3M3 (CP) | H | 0.001245 | 13.0129 | 0 | 0.0162
30669 | ESPALHADOR DE AGREGADOS; 1,3M3 (CI) | H | 0.000393 | 7.2704 | 0 | 0.0029
30681 | VASSOURA MECANICA COM SUCCAO (CP) | H | 0.00131 | 363.1365 | 0 | 0.4757
30683 | VASSOURA MECANICA COM SUCCAO (CI) | H | 0.000328 | 194.46 | 0 | 0.0638
30684 | DISTRIBUIDOR DE ASFALTO BMB (CP) | H | 0.000819 | 319.6285 | 0 | 0.2618
30949 | HORA PRODUTIVA (CP) DE CHASSIS DE CAMINHAO 7,5T, C/MOTORISTA | H | 0.000819 | 203.2476 | 0 | 0.1665
08.015.0088-0 | EXECUCAO DE MEMBRANA DE ABSORCAO DE ESFORCOS(SAMI-R),UTILIZA | M2 |  | 13.86
NDO BMB,APLICADO A APROXIMADAMENTE 170°C, COM VISCOSIDADE DE
3500 CP E TAXA DE 2,8L/M2,INCLUSIVE FORNECIMENTO DOS MATERI
AIS
00007 | CIMENTO ASFALTICO DE PETROLEO, CAP 50/70, A GRANEL | KG | 2.1966 | 4.166 | 0 | 9.1512
01165 | ESPALHADOR DE AGREGADOS, 1,3M3 (CP) | H | 0.001245 | 13.0129 | 0 | 0.0162
01166 | ESPALHADOR DE AGREGADOS; 1,3M3 (CI) | H | 0.000393 | 7.2704 | 0 | 0.0029
01267 | CAMINHAO BASCUL. NO TOCO 8 A 10M3 (CP) | H | 0.001245 | 266.5201 | 0 | 0.3318
01269 | CAMINHAO BASCUL. NO TOCO, 8 A 10M3 (CI) | H | 0.000393 | 77.0369 | 0 | 0.0303
01818 | ROLO ESTATICO DE 7 RODAS,AUTOPROPELIDO, 99 HP (CP) | H | 0.000819 | 193.4369 | 0 | 0.1584
01970 | MAO-DE-OBRA DE OPERADOR DE MAQUINA (TRATOR, ETC), INCLUSIVE | H | 0.0001827 | 28.45 | 3 | 0.0054
ENCARGOS SOCIAIS
01999 | MAO-DE-OBRA DE SERVENTE DA CONSTRUCAO CIVIL, INCLUSIVE ENCAR | H | 0.00855 | 18.31 | 3 | 0.1612
GOS SOCIAIS
02110 | EMPILHADEIRA CAPAC. 2,5T (CP) | H | 0.0001827 | 97.8968 | 0 | 0.0179
03346 | HORA PRODUTIVA (CP) DE CHASSIS DE CAMINHAO 7,5T, C/MOTORISTA | H | 0.001 | 206.6276 | 0 | 0.2066
13638 | PO DE BORRACHA GRANULADO DE PNEU | T | 0.000548 | 3090 | 0 | 1.6933
14549 | BRITA 1, PARA REGIAO METROPOLITANA DO RIO DE JANEIRO | T | 0.013485 | 90.4 | 0 | 1.219
15026 | VASSOURA MECANICA COM SUCCAO (CP) | H | 0.00131 | 366.9365 | 0 | 0.4807
15027 | VASSOURA MECANICA COM SUCCAO (CI) | H | 0.000328 | 198.26 | 0 | 0.065
15028 | DISTRIBUIDOR DE ASFALTO BMB (CP) | H | 0.000819 | 323.4285 | 0 | 0.2649
15030 | MISTURADOR DE ASFALTO X BORRACHA (CP) | H | 0.0001827 | 353.8631 | 0 | 0.0647
08.015.0088-A | EXECUCAO DE MEMBRANA DE ABSORCAO DE ESFORCOS(SAMI-R),UTILIZA | M2 |  | 13.82
NDO BMB,APLICADO A APROXIMADAMENTE 170°C, COM VISCOSIDADE DE
3500 CP E TAXA DE 2,8L/M2,INCLUSIVE FORNECIMENTO DOS MATERI
AIS
00007 | CIMENTO ASFALTICO DE PETROLEO, CAP 50/70, A GRANEL | KG | 2.1966 | 4.166 | 0 | 9.1512
13638 | PO DE BORRACHA GRANULADO DE PNEU | T | 0.000548 | 3090 | 0 | 1.6933
14549 | BRITA 1, PARA REGIAO METROPOLITANA DO RIO DE JANEIRO | T | 0.013485 | 90.4 | 0 | 1.219
20111 | MAO-DE-OBRA DE OPERADOR DE MAQUINA (TRATOR, ETC.), INCLUSIVE | H | 0.0001827 | 24.65 | 3 | 0.0046
ENCARGOS SOCIAIS DESONERADOS
20132 | MAO-DE-OBRA DE SERVENTE DA CONSTRUCAO CIVIL, INCLUSIVE ENCAR | H | 0.00855 | 15.87 | 3 | 0.1398
GOS SOCIAIS DESONERADOS
30429 | CAMINHAO BASCUL. NO TOCO 8 A 10M3 (CP) | H | 0.001245 | 263.1401 | 0 | 0.3276
30431 | CAMINHAO BASCUL. NO TOCO, 8 A 10M3 (CI) | H | 0.000393 | 73.6569 | 0 | 0.0289
30531 | EMPILHADEIRA CAPAC. 2,5T (CP) | H | 0.0001827 | 94.0968 | 0 | 0.0172
30637 | ROLO ESTATICO DE 7 RODAS,AUTOPROPELIDO, 99 HP (CP) | H | 0.000819 | 189.6369 | 0 | 0.1553
30668 | ESPALHADOR DE AGREGADOS, 1,3M3 (CP) | H | 0.001245 | 13.0129 | 0 | 0.0162
30669 | ESPALHADOR DE AGREGADOS; 1,3M3 (CI) | H | 0.000393 | 7.2704 | 0 | 0.0029
30681 | VASSOURA MECANICA COM SUCCAO (CP) | H | 0.00131 | 363.1365 | 0 | 0.4757
30683 | VASSOURA MECANICA COM SUCCAO (CI) | H | 0.000328 | 194.46 | 0 | 0.0638
30684 | DISTRIBUIDOR DE ASFALTO BMB (CP) | H | 0.000819 | 319.6285 | 0 | 0.2618
30687 | MISTURADOR DE ASFALTO X BORRACHA (CP) | H | 0.0001827 | 350.4831 | 0 | 0.064
30949 | HORA PRODUTIVA (CP) DE CHASSIS DE CAMINHAO 7,5T, C/MOTORISTA | H | 0.001 | 203.2476 | 0 | 0.2032
08.015.0090-0 | REVESTIMENTO DE CONCRETO ASFALTICO,COM POLIMERO,USINADO A QU | M2 |  | 62.29
ENTE,COM 5CM DE ESPESSURA,EXECUTADO COM VIBROACABADORA COM C
ONTROLE ELETRONICO E MESA EXTENSIVA DE NO MINIMO 7M
00149 | CIMENTO PORTLAND CP II 32, EM SACO DE 50KG | KG | 3.29 | 0.5622 | 3 | 1.9051
01016 | ROLO COMPACT. 6 A 9T, MOTOR DIESEL 55CV,INCLUSIVE OPERADOR ( | H | 0.002 | 173.414 | 0 | 0.3468
CP)
01018 | ROLO COMPACT. 6 A 9T, MOTOR DIESEL 55CV,INCLUSIVE OPERADOR ( | H | 0.0016 | 77.85 | 0 | 0.1246
CI)
01057 | USINA P/MIST.BETUM.QUENTE P/60A90T/H(CP) | H | 0.002 | 3431.8049 | 0 | 6.8636
01059 | USINA P/MIST.BETUM.QUENTE P/60A90T/H(CI) | H | 0.0007 | 1053.4069 | 0 | 0.7374
01069 | DISTRIBUIDOR DE ASFALTO REBOCAVEL (CP) | H | 0.002 | 72.9045 | 0 | 0.1458
01071 | DISTRIBUIDOR DE ASFALTO REBOCAVEL (CI) | H | 0.0016 | 12.9463 | 0 | 0.0207
01078 | VIBROACABADORA ASF., DIESEL 69CV (CP) | H | 0.0011 | 352.113 | 0 | 0.3873
01080 | VIBROACABADORA ASF., DIESEL 69CV (CI) | H | 0.0016 | 170.51 | 0 | 0.2728
01264 | PA CARREGADEIRA,MOTOR DIESEL 170CV,CAPACIDADE RASA 3,1M3 (CP | H | 0.0016 | 385.2745 | 0 | 0.6164
)
01266 | PA CARREGADEIRA,MOTOR DIESEL 170CV,CAPACIDADE RASA 3,1M3 (CI | H | 0.002 | 121.6339 | 0 | 0.2433
)
01818 | ROLO ESTATICO DE 7 RODAS,AUTOPROPELIDO, 99 HP (CP) | H | 0.0009 | 193.4369 | 0 | 0.1741
01820 | ROLO ESTATICO DE 7 RODAS,AUTOPROPELIDO, 99 HP (CI) | H | 0.0027 | 86.4337 | 0 | 0.2334
01999 | MAO-DE-OBRA DE SERVENTE DA CONSTRUCAO CIVIL, INCLUSIVE ENCAR | H | 0.0425 | 18.31 | 3 | 0.8015
GOS SOCIAIS
13629 | ASFALTO MODIFICADO POR POLIMEROS ELASTOMERICOS, AMOLECIMENTO | T | 0.0068 | 5655.4706 | 3 | 39.6109
60/85-E
14541 | BRITA 0, PARA REGIAO METROPOLITANA DO RIO DE JANEIRO | T | 0.02485 | 96.6 | 3 | 2.4725
14549 | BRITA 1, PARA REGIAO METROPOLITANA DO RIO DE JANEIRO | T | 0.03103 | 90.4 | 3 | 2.8893
14574 | PO DE PEDRA, PARA REGIAO METROPOLITANA DO RIO DE JANEIRO | T | 0.058344 | 74 | 3 | 4.447
08.015.0090-A | REVESTIMENTO DE CONCRETO ASFALTICO,COM POLIMERO,USINADO A QU | M2 |  | 61.91
ENTE,COM 5CM DE ESPESSURA,EXECUTADO COM VIBROACABADORA COM C
ONTROLE ELETRONICO E MESA EXTENSIVA DE NO MINIMO 7M
00149 | CIMENTO PORTLAND CP II 32, EM SACO DE 50KG | KG | 3.29 | 0.5622 | 3 | 1.9051
13629 | ASFALTO MODIFICADO POR POLIMEROS ELASTOMERICOS, AMOLECIMENTO | T | 0.0068 | 5655.4706 | 3 | 39.6109
60/85-E
14541 | BRITA 0, PARA REGIAO METROPOLITANA DO RIO DE JANEIRO | T | 0.02485 | 96.6 | 3 | 2.4725
14549 | BRITA 1, PARA REGIAO METROPOLITANA DO RIO DE JANEIRO | T | 0.03103 | 90.4 | 3 | 2.8893
14574 | PO DE PEDRA, PARA REGIAO METROPOLITANA DO RIO DE JANEIRO | T | 0.058344 | 74 | 3 | 4.447
20132 | MAO-DE-OBRA DE SERVENTE DA CONSTRUCAO CIVIL, INCLUSIVE ENCAR | H | 0.0425 | 15.87 | 3 | 0.6947
GOS SOCIAIS DESONERADOS
30598 | PA CARREGADEIRA,MOTOR DIESEL 170CV,CAPACIDADE RASA 3,1M3 (CP | H | 0.0016 | 381.4745 | 0 | 0.6104
)
30600 | PA CARREGADEIRA,MOTOR DIESEL 170CV,CAPACIDADE RASA 3,1M3 (CI | H | 0.002 | 117.8339 | 0 | 0.2357
)
30625 | ROLO COMPACT. 5 A 10T 58,5CV (CP) | H | 0.002 | 169.614 | 0 | 0.3392
30627 | ROLO COMPACT. 5 A 10T 58,5CV (CI) | H | 0.0016 | 74.05 | 0 | 0.1185
30637 | ROLO ESTATICO DE 7 RODAS,AUTOPROPELIDO, 99 HP (CP) | H | 0.0009 | 189.6369 | 0 | 0.1707
30639 | ROLO ESTATICO DE 7 RODAS,AUTOPROPELIDO, 99 HP (CI) | H | 0.0027 | 82.6337 | 0 | 0.2231
30651 | USINA P/MIST.BETUM.QUENTE P/60A90T/H(CP) | H | 0.002 | 3354.0049 | 0 | 6.708
30653 | USINA P/MIST.BETUM.QUENTE P/60A90T/H(CI) | H | 0.0007 | 975.6069 | 0 | 0.6829
30662 | DISTRIBUIDOR DE ASFALTO REBOCAVEL (CP) | H | 0.002 | 72.9045 | 0 | 0.1458
30664 | DISTRIBUIDOR DE ASFALTO REBOCAVEL (CI) | H | 0.0016 | 12.9463 | 0 | 0.0207
30670 | VIBROACABADORA ASF., DIESEL 69CV (CP) | H | 0.0011 | 345.873 | 0 | 0.3805
30672 | VIBROACABADORA ASF., DIESEL 69CV (CI) | H | 0.0016 | 164.27 | 0 | 0.2628
08.015.0095-0 | REVESTIMENTO DE CONCRETO ASFALTICO,COM POLIMERO,USINADO A QU | M2 |  | 85.19
ENTE COM 7CM DE ESPESSURA,EXECUTADO COM VIBROACABADORA COM C
ONTROLE ELETRONICO E MESA EXTENSIVA DE NO MINIMO 7M
00149 | CIMENTO PORTLAND CP II 32, EM SACO DE 50KG | KG | 4.606 | 0.5622 | 3 | 2.6672
01016 | ROLO COMPACT. 6 A 9T, MOTOR DIESEL 55CV,INCLUSIVE OPERADOR ( | H | 0.002 | 173.414 | 0 | 0.3468
CP)
01018 | ROLO COMPACT. 6 A 9T, MOTOR DIESEL 55CV,INCLUSIVE OPERADOR ( | H | 0.0016 | 77.85 | 0 | 0.1246
CI)
01057 | USINA P/MIST.BETUM.QUENTE P/60A90T/H(CP) | H | 0.0027 | 3431.8049 | 0 | 9.2659
01059 | USINA P/MIST.BETUM.QUENTE P/60A90T/H(CI) | H | 0.0009 | 1053.4069 | 0 | 0.9481
01069 | DISTRIBUIDOR DE ASFALTO REBOCAVEL (CP) | H | 0.002 | 72.9045 | 0 | 0.1458
01071 | DISTRIBUIDOR DE ASFALTO REBOCAVEL (CI) | H | 0.0016 | 12.9463 | 0 | 0.0207
01078 | VIBROACABADORA ASF., DIESEL 69CV (CP) | H | 0.0011 | 352.113 | 0 | 0.3873
01080 | VIBROACABADORA ASF., DIESEL 69CV (CI) | H | 0.0016 | 170.51 | 0 | 0.2728
01264 | PA CARREGADEIRA,MOTOR DIESEL 170CV,CAPACIDADE RASA 3,1M3 (CP | H | 0.0016 | 385.2745 | 0 | 0.6164
)
01266 | PA CARREGADEIRA,MOTOR DIESEL 170CV,CAPACIDADE RASA 3,1M3 (CI | H | 0.002 | 121.6339 | 0 | 0.2433
)
01818 | ROLO ESTATICO DE 7 RODAS,AUTOPROPELIDO, 99 HP (CP) | H | 0.0009 | 193.4369 | 0 | 0.1741
01820 | ROLO ESTATICO DE 7 RODAS,AUTOPROPELIDO, 99 HP (CI) | H | 0.0027 | 86.4337 | 0 | 0.2334
01999 | MAO-DE-OBRA DE SERVENTE DA CONSTRUCAO CIVIL, INCLUSIVE ENCAR | H | 0.0425 | 18.31 | 3 | 0.8015
GOS SOCIAIS
13629 | ASFALTO MODIFICADO POR POLIMEROS ELASTOMERICOS, AMOLECIMENTO | T | 0.0095 | 5655.4706 | 3 | 55.3388
60/85-E
14541 | BRITA 0, PARA REGIAO METROPOLITANA DO RIO DE JANEIRO | T | 0.03408 | 96.6 | 3 | 3.3909
14549 | BRITA 1, PARA REGIAO METROPOLITANA DO RIO DE JANEIRO | T | 0.043355 | 90.4 | 3 | 4.0369
14574 | PO DE PEDRA, PARA REGIAO METROPOLITANA DO RIO DE JANEIRO | T | 0.08112 | 74 | 3 | 6.183
08.015.0095-A | REVESTIMENTO DE CONCRETO ASFALTICO,COM POLIMERO,USINADO A QU | M2 |  | 84.75
ENTE COM 7CM DE ESPESSURA,EXECUTADO COM VIBROACABADORA COM C
ONTROLE ELETRONICO E MESA EXTENSIVA DE NO MINIMO 7M
00149 | CIMENTO PORTLAND CP II 32, EM SACO DE 50KG | KG | 4.606 | 0.5622 | 3 | 2.6672
13629 | ASFALTO MODIFICADO POR POLIMEROS ELASTOMERICOS, AMOLECIMENTO | T | 0.0095 | 5655.4706 | 3 | 55.3388
60/85-E
14541 | BRITA 0, PARA REGIAO METROPOLITANA DO RIO DE JANEIRO | T | 0.03408 | 96.6 | 3 | 3.3909
14549 | BRITA 1, PARA REGIAO METROPOLITANA DO RIO DE JANEIRO | T | 0.043355 | 90.4 | 3 | 4.0369
14574 | PO DE PEDRA, PARA REGIAO METROPOLITANA DO RIO DE JANEIRO | T | 0.08112 | 74 | 3 | 6.183
20132 | MAO-DE-OBRA DE SERVENTE DA CONSTRUCAO CIVIL, INCLUSIVE ENCAR | H | 0.0425 | 15.87 | 3 | 0.6947
GOS SOCIAIS DESONERADOS
30598 | PA CARREGADEIRA,MOTOR DIESEL 170CV,CAPACIDADE RASA 3,1M3 (CP | H | 0.0016 | 381.4745 | 0 | 0.6104
)
30600 | PA CARREGADEIRA,MOTOR DIESEL 170CV,CAPACIDADE RASA 3,1M3 (CI | H | 0.002 | 117.8339 | 0 | 0.2357
)
30625 | ROLO COMPACT. 5 A 10T 58,5CV (CP) | H | 0.002 | 169.614 | 0 | 0.3392
30627 | ROLO COMPACT. 5 A 10T 58,5CV (CI) | H | 0.0016 | 74.05 | 0 | 0.1185
30637 | ROLO ESTATICO DE 7 RODAS,AUTOPROPELIDO, 99 HP (CP) | H | 0.0009 | 189.6369 | 0 | 0.1707
30639 | ROLO ESTATICO DE 7 RODAS,AUTOPROPELIDO, 99 HP (CI) | H | 0.0027 | 82.6337 | 0 | 0.2231
30651 | USINA P/MIST.BETUM.QUENTE P/60A90T/H(CP) | H | 0.0027 | 3354.0049 | 0 | 9.0558
30653 | USINA P/MIST.BETUM.QUENTE P/60A90T/H(CI) | H | 0.0009 | 975.6069 | 0 | 0.878
30662 | DISTRIBUIDOR DE ASFALTO REBOCAVEL (CP) | H | 0.002 | 72.9045 | 0 | 0.1458
30664 | DISTRIBUIDOR DE ASFALTO REBOCAVEL (CI) | H | 0.0016 | 12.9463 | 0 | 0.0207
30670 | VIBROACABADORA ASF., DIESEL 69CV (CP) | H | 0.0011 | 345.873 | 0 | 0.3805
30672 | VIBROACABADORA ASF., DIESEL 69CV (CI) | H | 0.0016 | 164.27 | 0 | 0.2628
08.015.0096-0 | LAMA ASFALTICA FINA DE RUPTURA CONTROLADA,COM FORNECIMENTO E | M2 |  | 7.78
TRANSPORTE DOS MATERIAIS,EXCLUSIVE EMULSAO
00001 | AREIA LAVADA, GROSSA, PARA REGIAO METROPOLITANA DO RIO DE JA | M3 | 0.0009 | 118.5 | 0 | 0.1067
NEIRO
00149 | CIMENTO PORTLAND CP II 32, EM SACO DE 50KG | KG | 0.006 | 0.5622 | 0 | 0.0034
01001 | CAMINHAO CARROC. FIXA, 3,5T (CP) | H | 0.005 | 166.5447 | 0 | 0.8327
01010 | CAMINHAO TANQUE 6000L (CP) | H | 0.0025 | 200.516 | 0 | 0.5013
01012 | CAMINHAO TANQUE 6000L (CI) | H | 0.0025 | 63.7441 | 0 | 0.1594
01013 | TRATOR DE PNEUS DIESEL 63CV (CP) | H | 0.00025 | 119.1303 | 0 | 0.0298
01015 | TRATOR DE PNEUS DIESEL 63CV (CI) | H | 0.00475 | 46.8817 | 0 | 0.2227
01030 | SISTEMA AQUECIMENTO C/UM TANQUE FIXO DE 30.000 LITROS (CP) | H | 0.005 | 222.23 | 0 | 1.1112
01072 | DISTRIBUIDOR DE ASFALTO SOB PRESSAO (CP) | H | 0.005 | 359.9421 | 0 | 1.7997
01255 | PA CARREGADEIRA,MOTOR DIESEL 100CV,CAPACIDADE RASA 1,3M3 (CP | H | 0.0009 | 252.6145 | 0 | 0.2274
)
01257 | PA CARREGADEIRA,MOTOR DIESEL 100CV,CAPACIDADE RASA 1,3M3 (CI | H | 0.0041 | 85.8137 | 0 | 0.3518
)
01894 | VASSOURA MEC. REBOCAVEL LARG. 2,44M (CP) | H | 0.00025 | 24.3464 | 0 | 0.0061
01895 | VASSOURA MEC. REBOCAVEL LARG. 2,44M (CI) | H | 0.00475 | 10.5945 | 0 | 0.0503
01970 | MAO-DE-OBRA DE OPERADOR DE MAQUINA (TRATOR, ETC), INCLUSIVE | H | 0.005 | 28.45 | 3 | 0.1465
ENCARGOS SOCIAIS
01999 | MAO-DE-OBRA DE SERVENTE DA CONSTRUCAO CIVIL, INCLUSIVE ENCAR | H | 0.1 | 18.31 | 3 | 1.8859
GOS SOCIAIS
14574 | PO DE PEDRA, PARA REGIAO METROPOLITANA DO RIO DE JANEIRO | T | 0.00468 | 74 | 0 | 0.3463
08.015.0096-A | LAMA ASFALTICA FINA DE RUPTURA CONTROLADA,COM FORNECIMENTO E | M2 |  | 7.4
TRANSPORTE DOS MATERIAIS,EXCLUSIVE EMULSAO
00001 | AREIA LAVADA, GROSSA, PARA REGIAO METROPOLITANA DO RIO DE JA | M3 | 0.0009 | 118.5 | 0 | 0.1067
NEIRO
00149 | CIMENTO PORTLAND CP II 32, EM SACO DE 50KG | KG | 0.006 | 0.5622 | 0 | 0.0034
14574 | PO DE PEDRA, PARA REGIAO METROPOLITANA DO RIO DE JANEIRO | T | 0.00468 | 74 | 0 | 0.3463
20111 | MAO-DE-OBRA DE OPERADOR DE MAQUINA (TRATOR, ETC.), INCLUSIVE | H | 0.005 | 24.65 | 3 | 0.1269
ENCARGOS SOCIAIS DESONERADOS
20132 | MAO-DE-OBRA DE SERVENTE DA CONSTRUCAO CIVIL, INCLUSIVE ENCAR | H | 0.1 | 15.87 | 3 | 1.6346
GOS SOCIAIS DESONERADOS
30411 | CAMINHAO CARROC. FIXA, 3,5T (CP) | H | 0.005 | 163.1647 | 0 | 0.8158
30438 | CAMINHAO TANQUE 6000L (CP) | H | 0.0025 | 197.136 | 0 | 0.4928
30440 | CAMINHAO TANQUE 6000L (CI) | H | 0.0025 | 60.3641 | 0 | 0.1509
30568 | TRATOR DE PNEUS DIESEL 63CV (CP) | H | 0.00025 | 115.3303 | 0 | 0.0288
30570 | TRATOR DE PNEUS DIESEL 63CV (CI) | H | 0.00475 | 43.0817 | 0 | 0.2046
30595 | PA CARREGADEIRA,MOTOR DIESEL 100CV,CAPACIDADE RASA 1,3M3 (CP | H | 0.0009 | 248.8145 | 0 | 0.2239
)
30597 | PA CARREGADEIRA,MOTOR DIESEL 100CV,CAPACIDADE RASA 1,3M3 (CI | H | 0.0041 | 82.0137 | 0 | 0.3363
)
30657 | SISTEMA AQUECIMENTO C/UM TANQUE FIXO DE 30.000 LITROS (CP) | H | 0.005 | 218.43 | 0 | 1.0922
30665 | DISTRIBUIDOR DE ASFALTO SOB PRESSAO (CP) | H | 0.005 | 356.5621 | 0 | 1.7828
30679 | VASSOURA MEC. REBOCAVEL LARG. 2,44M (CP) | H | 0.00025 | 24.3464 | 0 | 0.0061
30680 | VASSOURA MEC. REBOCAVEL LARG. 2,44M (CI) | H | 0.00475 | 10.5945 | 0 | 0.0503
08.015.0097-0 | LAMA ASFALTICA GROSSA DE RUPTURA CONTROLADA,COM FORNECIMENTO | M2 |  | 10.98
E TRANSPORTE DOS MATERIAIS,EXCLUSIVE EMULSAO
00001 | AREIA LAVADA, GROSSA, PARA REGIAO METROPOLITANA DO RIO DE JA | M3 | 0.002 | 118.5 | 0 | 0.237
NEIRO
00149 | CIMENTO PORTLAND CP II 32, EM SACO DE 50KG | KG | 0.126 | 0.5622 | 0 | 0.0708
01001 | CAMINHAO CARROC. FIXA, 3,5T (CP) | H | 0.00666 | 166.5447 | 0 | 1.1092
01010 | CAMINHAO TANQUE 6000L (CP) | H | 0.00333 | 200.516 | 0 | 0.6677
01012 | CAMINHAO TANQUE 6000L (CI) | H | 0.00333 | 63.7441 | 0 | 0.2123
01013 | TRATOR DE PNEUS DIESEL 63CV (CP) | H | 0.000333 | 119.1303 | 0 | 0.0397
01015 | TRATOR DE PNEUS DIESEL 63CV (CI) | H | 0.00633 | 46.8817 | 0 | 0.2968
01030 | SISTEMA AQUECIMENTO C/UM TANQUE FIXO DE 30.000 LITROS (CP) | H | 0.00666 | 222.23 | 0 | 1.4801
01072 | DISTRIBUIDOR DE ASFALTO SOB PRESSAO (CP) | H | 0.006666 | 359.9421 | 0 | 2.3994
01255 | PA CARREGADEIRA,MOTOR DIESEL 100CV,CAPACIDADE RASA 1,3M3 (CP | H | 0.0012 | 252.6145 | 0 | 0.3031
)
01257 | PA CARREGADEIRA,MOTOR DIESEL 100CV,CAPACIDADE RASA 1,3M3 (CI | H | 0.005466 | 85.8137 | 0 | 0.4691
)
01894 | VASSOURA MEC. REBOCAVEL LARG. 2,44M (CP) | H | 0.00033 | 24.3464 | 0 | 0.008
01895 | VASSOURA MEC. REBOCAVEL LARG. 2,44M (CI) | H | 0.006333 | 10.5945 | 0 | 0.0671
01970 | MAO-DE-OBRA DE OPERADOR DE MAQUINA (TRATOR, ETC), INCLUSIVE | H | 0.00666 | 28.45 | 3 | 0.1952
ENCARGOS SOCIAIS
01999 | MAO-DE-OBRA DE SERVENTE DA CONSTRUCAO CIVIL, INCLUSIVE ENCAR | H | 0.1333 | 18.31 | 3 | 2.5139
GOS SOCIAIS
14541 | BRITA 0, PARA REGIAO METROPOLITANA DO RIO DE JANEIRO | T | 0.0071 | 96.6 | 0 | 0.6859
14574 | PO DE PEDRA, PARA REGIAO METROPOLITANA DO RIO DE JANEIRO | T | 0.00312 | 74 | 0 | 0.2309
08.015.0097-A | LAMA ASFALTICA GROSSA DE RUPTURA CONTROLADA,COM FORNECIMENTO | M2 |  | 10.48
E TRANSPORTE DOS MATERIAIS,EXCLUSIVE EMULSAO
00001 | AREIA LAVADA, GROSSA, PARA REGIAO METROPOLITANA DO RIO DE JA | M3 | 0.002 | 118.5 | 0 | 0.237
NEIRO
00149 | CIMENTO PORTLAND CP II 32, EM SACO DE 50KG | KG | 0.126 | 0.5622 | 0 | 0.0708
14541 | BRITA 0, PARA REGIAO METROPOLITANA DO RIO DE JANEIRO | T | 0.0071 | 96.6 | 0 | 0.6859
14574 | PO DE PEDRA, PARA REGIAO METROPOLITANA DO RIO DE JANEIRO | T | 0.00312 | 74 | 0 | 0.2309
20111 | MAO-DE-OBRA DE OPERADOR DE MAQUINA (TRATOR, ETC.), INCLUSIVE | H | 0.00666 | 24.65 | 3 | 0.1691
ENCARGOS SOCIAIS DESONERADOS
20132 | MAO-DE-OBRA DE SERVENTE DA CONSTRUCAO CIVIL, INCLUSIVE ENCAR | H | 0.1333 | 15.87 | 3 | 2.1789
GOS SOCIAIS DESONERADOS
30411 | CAMINHAO CARROC. FIXA, 3,5T (CP) | H | 0.00666 | 163.1647 | 0 | 1.0867
30438 | CAMINHAO TANQUE 6000L (CP) | H | 0.00333 | 197.136 | 0 | 0.6565
30440 | CAMINHAO TANQUE 6000L (CI) | H | 0.00333 | 60.3641 | 0 | 0.201
30568 | TRATOR DE PNEUS DIESEL 63CV (CP) | H | 0.000333 | 115.3303 | 0 | 0.0384
30570 | TRATOR DE PNEUS DIESEL 63CV (CI) | H | 0.00633 | 43.0817 | 0 | 0.2727
30595 | PA CARREGADEIRA,MOTOR DIESEL 100CV,CAPACIDADE RASA 1,3M3 (CP | H | 0.0012 | 248.8145 | 0 | 0.2986
)
30597 | PA CARREGADEIRA,MOTOR DIESEL 100CV,CAPACIDADE RASA 1,3M3 (CI | H | 0.005466 | 82.0137 | 0 | 0.4483
)
30657 | SISTEMA AQUECIMENTO C/UM TANQUE FIXO DE 30.000 LITROS (CP) | H | 0.00666 | 218.43 | 0 | 1.4547
30665 | DISTRIBUIDOR DE ASFALTO SOB PRESSAO (CP) | H | 0.006666 | 356.5621 | 0 | 2.3768
30679 | VASSOURA MEC. REBOCAVEL LARG. 2,44M (CP) | H | 0.00033 | 24.3464 | 0 | 0.008
30680 | VASSOURA MEC. REBOCAVEL LARG. 2,44M (CI) | H | 0.006333 | 10.5945 | 0 | 0.0671
08.015.0098-0 | REVESTIMENTO DE CONCRETO BETUMINOSO USINADO EM TEMPERATURA A | T |  | 405.01
BAIXO DE 140°C E COMPACTACAO ABAIXO DE 90°C(TEMPERATURA MORN
A),ESPESSURA DE 4CM,UTILIZANDO AMIDA SINTETICA NA PROPORCAO
3KG POR T DE CAP,MISTURA "IN SITU" EM USINA,INCLUSIVE FORNEC
IMENTO DOS MATERIAIS
00007 | CIMENTO ASFALTICO DE PETROLEO, CAP 50/70, A GRANEL | KG | 53.73 | 4.166 | 1.5 | 227.1968
00149 | CIMENTO PORTLAND CP II 32, EM SACO DE 50KG | KG | 10.93 | 0.5622 | 0 | 6.1448
01016 | ROLO COMPACT. 6 A 9T, MOTOR DIESEL 55CV,INCLUSIVE OPERADOR ( | H | 0.0174 | 173.414 | 0 | 3.0174
CP)
01018 | ROLO COMPACT. 6 A 9T, MOTOR DIESEL 55CV,INCLUSIVE OPERADOR ( | H | 0.004348 | 77.85 | 0 | 0.3385
CI)
01057 | USINA P/MIST.BETUM.QUENTE P/60A90T/H(CP) | H | 0.02174 | 3431.8049 | 0 | 74.6074
01078 | VIBROACABADORA ASF., DIESEL 69CV (CP) | H | 0.01239 | 352.113 | 0 | 4.3627
01080 | VIBROACABADORA ASF., DIESEL 69CV (CI) | H | 0.00935 | 170.51 | 0 | 1.5943
01818 | ROLO ESTATICO DE 7 RODAS,AUTOPROPELIDO, 99 HP (CP) | H | 0.007609 | 193.4369 | 0 | 1.4719
01820 | ROLO ESTATICO DE 7 RODAS,AUTOPROPELIDO, 99 HP (CI) | H | 0.014131 | 86.4337 | 0 | 1.2214
01979 | MAO-DE-OBRA DE LABORATORISTA DE SOLOS A, INCLUSIVE ENCARGOS | H | 0.02174 | 35.01 | 3 | 0.784
SOCIAIS
01999 | MAO-DE-OBRA DE SERVENTE DA CONSTRUCAO CIVIL, INCLUSIVE ENCAR | H | 0.2608 | 18.31 | 3 | 4.9185
GOS SOCIAIS
14543 | PEDRA BRITADA 1 E 2 (MEDIA), PARA REGIAO METROPOLITANA DO RI | T | 0.5227 | 90.4 | 0 | 47.2521
O DE JANEIRO
14574 | PO DE PEDRA, PARA REGIAO METROPOLITANA DO RIO DE JANEIRO | T | 0.4338 | 74 | 0 | 32.1012
08.015.0098-A | REVESTIMENTO DE CONCRETO BETUMINOSO USINADO EM TEMPERATURA A | T |  | 402.25
BAIXO DE 140°C E COMPACTACAO ABAIXO DE 90°C(TEMPERATURA MORN
A),ESPESSURA DE 4CM,UTILIZANDO AMIDA SINTETICA NA PROPORCAO
3KG POR T DE CAP,MISTURA "IN SITU" EM USINA,INCLUSIVE FORNEC
IMENTO DOS MATERIAIS
00007 | CIMENTO ASFALTICO DE PETROLEO, CAP 50/70, A GRANEL | KG | 53.73 | 4.166 | 1.5 | 227.1968
00149 | CIMENTO PORTLAND CP II 32, EM SACO DE 50KG | KG | 10.93 | 0.5622 | 0 | 6.1448
14543 | PEDRA BRITADA 1 E 2 (MEDIA), PARA REGIAO METROPOLITANA DO RI | T | 0.5227 | 90.4 | 0 | 47.2521
O DE JANEIRO
14574 | PO DE PEDRA, PARA REGIAO METROPOLITANA DO RIO DE JANEIRO | T | 0.4338 | 74 | 0 | 32.1012
20085 | MAO-DE-OBRA DE LABORATORISTA DE SOLOS A, INCLUSIVE ENCARGOS | H | 0.02174 | 30.34 | 3 | 0.6794
SOCIAIS DESONERADOS
20132 | MAO-DE-OBRA DE SERVENTE DA CONSTRUCAO CIVIL, INCLUSIVE ENCAR | H | 0.2608 | 15.87 | 3 | 4.2631
GOS SOCIAIS DESONERADOS
30625 | ROLO COMPACT. 5 A 10T 58,5CV (CP) | H | 0.0174 | 169.614 | 0 | 2.9513
30627 | ROLO COMPACT. 5 A 10T 58,5CV (CI) | H | 0.004348 | 74.05 | 0 | 0.322
30637 | ROLO ESTATICO DE 7 RODAS,AUTOPROPELIDO, 99 HP (CP) | H | 0.007609 | 189.6369 | 0 | 1.4429
30639 | ROLO ESTATICO DE 7 RODAS,AUTOPROPELIDO, 99 HP (CI) | H | 0.014131 | 82.6337 | 0 | 1.1677
30651 | USINA P/MIST.BETUM.QUENTE P/60A90T/H(CP) | H | 0.02174 | 3354.0049 | 0 | 72.9161
30670 | VIBROACABADORA ASF., DIESEL 69CV (CP) | H | 0.01239 | 345.873 | 0 | 4.2854
30672 | VIBROACABADORA ASF., DIESEL 69CV (CI) | H | 0.00935 | 164.27 | 0 | 1.5359
08.015.0310-0 | MISTURA BETUMINOSA TIPO "GAP GRADED",UTILIZANDO NO MINIMO 8, | T |  | 19.71
0% DE BMB,ESPALHAMENTO E COMPACTACAO,COM RESULTADO DE "GRIP
TEST" (ASTM) MAIOR QUE 0,60,EXCLUSIVE FORNECIMENTO DOS MATER
IAIS (LIGANTE E BRITA),USINAGEM E TRANSPORTE DA MASSA
01016 | ROLO COMPACT. 6 A 9T, MOTOR DIESEL 55CV,INCLUSIVE OPERADOR ( | H | 0.02187 | 173.414 | 0 | 3.7926
CP)
01018 | ROLO COMPACT. 6 A 9T, MOTOR DIESEL 55CV,INCLUSIVE OPERADOR ( | H | 0.00937 | 77.85 | 0 | 0.7295
CI)
01025 | ROLO VIBRATORIO LISO 7T 76,5HP (CP) | H | 0.04062 | 168.651 | 0 | 6.8506
01027 | ROLO VIBRATORIO LISO 7T 76,5HP (CI) | H | 0.02187 | 69.725 | 0 | 1.5249
15024 | VIBROACABADORA ELETRONICA (CP) | H | 0.01562 | 303.2597 | 0 | 4.7369
15025 | VIBROACABADORA ELETRONICA (CI) | H | 0.01562 | 133.0873 | 0 | 2.0788
08.015.0310-A | MISTURA BETUMINOSA TIPO "GAP GRADED",UTILIZANDO NO MINIMO 8, | T |  | 19.16
0% DE BMB,ESPALHAMENTO E COMPACTACAO,COM RESULTADO DE "GRIP
TEST" (ASTM) MAIOR QUE 0,60,EXCLUSIVE FORNECIMENTO DOS MATER
IAIS (LIGANTE E BRITA),USINAGEM E TRANSPORTE DA MASSA
30625 | ROLO COMPACT. 5 A 10T 58,5CV (CP) | H | 0.02187 | 169.614 | 0 | 3.7095
30627 | ROLO COMPACT. 5 A 10T 58,5CV (CI) | H | 0.00937 | 74.05 | 0 | 0.6938
30634 | ROLO VIBRATORIO LISO 7T 76,5HP (CP) | H | 0.04062 | 164.851 | 0 | 6.6962
30636 | ROLO VIBRATORIO LISO 7T 76,5HP (CI) | H | 0.02187 | 65.925 | 0 | 1.4418
30673 | VIBROACABADORA ELETRONICA (CP) | H | 0.01562 | 297.0197 | 0 | 4.6394
30675 | VIBROACABADORA ELETRONICA (CI) | H | 0.01562 | 126.8473 | 0 | 1.9814
08.015.0315-0 | MISTURA BETUMINOSA TIPO "OPEN GRADED",UTILIZANDO NO MINIMO 9 | T |  | 20.91
,5% DE BMB,ESPALHAMENTO E COMPACTACAO,COM RESULTADO DE "GRIP
TES" (ASTM) MAIOR QUE 0,75 E RUIDO MENOR QUE 97DB,EXCLUSIVE
FORNECIMENTO DOS MATERIAIS (LIGANTE E BRITA),USINAGEM E TRA
NSPORTE DA MASSA
01016 | ROLO COMPACT. 6 A 9T, MOTOR DIESEL 55CV,INCLUSIVE OPERADOR ( | H | 0.0656 | 173.414 | 0 | 11.376
CP)
01018 | ROLO COMPACT. 6 A 9T, MOTOR DIESEL 55CV,INCLUSIVE OPERADOR ( | H | 0.02812 | 77.85 | 0 | 2.1891
CI)
15024 | VIBROACABADORA ELETRONICA (CP) | H | 0.01874 | 303.2597 | 0 | 5.6831
15025 | VIBROACABADORA ELETRONICA (CI) | H | 0.01249 | 133.0873 | 0 | 1.6623
08.015.0315-A | MISTURA BETUMINOSA TIPO "OPEN GRADED",UTILIZANDO NO MINIMO 9 | T |  | 20.35
,5% DE BMB,ESPALHAMENTO E COMPACTACAO,COM RESULTADO DE "GRIP
TES" (ASTM) MAIOR QUE 0,75 E RUIDO MENOR QUE 97DB,EXCLUSIVE
FORNECIMENTO DOS MATERIAIS (LIGANTE E BRITA),USINAGEM E TRA
NSPORTE DA MASSA
30625 | ROLO COMPACT. 5 A 10T 58,5CV (CP) | H | 0.0656 | 169.614 | 0 | 11.1267
30627 | ROLO COMPACT. 5 A 10T 58,5CV (CI) | H | 0.02812 | 74.05 | 0 | 2.0823
30673 | VIBROACABADORA ELETRONICA (CP) | H | 0.01874 | 297.0197 | 0 | 5.5661
30675 | VIBROACABADORA ELETRONICA (CI) | H | 0.01249 | 126.8473 | 0 | 1.5843
08.015.0320-0 | MISTURA BETUMINOSA TIPO "GAP GRADED",UTILIZANDO LIGANTE DE A | T |  | 100.06
SFALTO-BORRACHA E BRITA 1,ESPALHAMENTO E COMPACTACAO,COM RES
ULTADO DE "GRIP TEST" (ASTM) MAIOR QUE 0,60,EXCLUSIVE FORNEC
IMENTO DO LIGANTE,USINAGEM E TRANSPORTE DA MASSA
01016 | ROLO COMPACT. 6 A 9T, MOTOR DIESEL 55CV,INCLUSIVE OPERADOR ( | H | 0.02187 | 173.414 | 0 | 3.7926
CP)
01018 | ROLO COMPACT. 6 A 9T, MOTOR DIESEL 55CV,INCLUSIVE OPERADOR ( | H | 0.00937 | 77.85 | 0 | 0.7295
CI)
01025 | ROLO VIBRATORIO LISO 7T 76,5HP (CP) | H | 0.04062 | 168.651 | 0 | 6.8506
01027 | ROLO VIBRATORIO LISO 7T 76,5HP (CI) | H | 0.02187 | 69.725 | 0 | 1.5249
14549 | BRITA 1, PARA REGIAO METROPOLITANA DO RIO DE JANEIRO | T | 0.88885 | 90.4 | 0 | 80.352
15024 | VIBROACABADORA ELETRONICA (CP) | H | 0.01562 | 303.2597 | 0 | 4.7369
15025 | VIBROACABADORA ELETRONICA (CI) | H | 0.01562 | 133.0873 | 0 | 2.0788
08.015.0320-A | MISTURA BETUMINOSA TIPO "GAP GRADED",UTILIZANDO LIGANTE DE A | T |  | 99.51
SFALTO-BORRACHA E BRITA 1,ESPALHAMENTO E COMPACTACAO,COM RES
ULTADO DE "GRIP TEST" (ASTM) MAIOR QUE 0,60,EXCLUSIVE FORNEC
IMENTO DO LIGANTE,USINAGEM E TRANSPORTE DA MASSA
14549 | BRITA 1, PARA REGIAO METROPOLITANA DO RIO DE JANEIRO | T | 0.88885 | 90.4 | 0 | 80.352
30625 | ROLO COMPACT. 5 A 10T 58,5CV (CP) | H | 0.02187 | 169.614 | 0 | 3.7095
30627 | ROLO COMPACT. 5 A 10T 58,5CV (CI) | H | 0.00937 | 74.05 | 0 | 0.6938
30634 | ROLO VIBRATORIO LISO 7T 76,5HP (CP) | H | 0.04062 | 164.851 | 0 | 6.6962
30636 | ROLO VIBRATORIO LISO 7T 76,5HP (CI) | H | 0.02187 | 65.925 | 0 | 1.4418
30673 | VIBROACABADORA ELETRONICA (CP) | H | 0.01562 | 297.0197 | 0 | 4.6394
30675 | VIBROACABADORA ELETRONICA (CI) | H | 0.01562 | 126.8473 | 0 | 1.9814
08.015.0325-0 | MISTURA BETUMINOSA TIPO "OPEN GRADED",UTILIZANDO LIGANTE DE | T |  | 100.47
ASFALTO-BORRACHA E BRITA 1,ESPALHAMENTO E COMPACTACAO,COM RE
SULTADO DE "GRIP TEST" (ASTM) MAIOR QUE 0,75 E RUIDO MENOR Q
UE 97DB,EXCLUSIVE FORNECIMENTO DO LIGANTE,USINAGEM E TRANSPO
RTE DA MASSA
01016 | ROLO COMPACT. 6 A 9T, MOTOR DIESEL 55CV,INCLUSIVE OPERADOR ( | H | 0.0656 | 173.414 | 0 | 11.376
CP)
01018 | ROLO COMPACT. 6 A 9T, MOTOR DIESEL 55CV,INCLUSIVE OPERADOR ( | H | 0.02812 | 77.85 | 0 | 2.1891
CI)
14549 | BRITA 1, PARA REGIAO METROPOLITANA DO RIO DE JANEIRO | T | 0.88015 | 90.4 | 0 | 79.5656
15024 | VIBROACABADORA ELETRONICA (CP) | H | 0.01874 | 303.2597 | 0 | 5.6831
15025 | VIBROACABADORA ELETRONICA (CI) | H | 0.01249 | 133.0873 | 0 | 1.6623
08.015.0325-A | MISTURA BETUMINOSA TIPO "OPEN GRADED",UTILIZANDO LIGANTE DE | T |  | 99.92
ASFALTO-BORRACHA E BRITA 1,ESPALHAMENTO E COMPACTACAO,COM RE
SULTADO DE "GRIP TEST" (ASTM) MAIOR QUE 0,75 E RUIDO MENOR Q
UE 97DB,EXCLUSIVE FORNECIMENTO DO LIGANTE,USINAGEM E TRANSPO
RTE DA MASSA
14549 | BRITA 1, PARA REGIAO METROPOLITANA DO RIO DE JANEIRO | T | 0.88015 | 90.4 | 0 | 79.5656
30625 | ROLO COMPACT. 5 A 10T 58,5CV (CP) | H | 0.0656 | 169.614 | 0 | 11.1267
30627 | ROLO COMPACT. 5 A 10T 58,5CV (CI) | H | 0.02812 | 74.05 | 0 | 2.0823
30673 | VIBROACABADORA ELETRONICA (CP) | H | 0.01874 | 297.0197 | 0 | 5.5661
30675 | VIBROACABADORA ELETRONICA (CI) | H | 0.01249 | 126.8473 | 0 | 1.5843
08.015.0350-0 | MISTURA BETUMINOSA UTILIZANDO BMB,TIPO "OPEN GRADED" OU "GAP | T |  | 112.6
GRADED",CONSIDERANDO APENAS A USINAGEM
01057 | USINA P/MIST.BETUM.QUENTE P/60A90T/H(CP) | H | 0.03125 | 3431.8049 | 5 | 112.6061
08.015.0350-A | MISTURA BETUMINOSA UTILIZANDO BMB,TIPO "OPEN GRADED" OU "GAP | T |  | 110.05
GRADED",CONSIDERANDO APENAS A USINAGEM
30651 | USINA P/MIST.BETUM.QUENTE P/60A90T/H(CP) | H | 0.03125 | 3354.0049 | 5 | 110.0533
08.015.0360-0 | PRODUCAO DE LIGANTE MODIFICADO DE ASFALTO-BORRACHA(BMB)"IN S | T |  | 3999.18
ITU" TIPO "FIELD BLEND",COM UTILIZACAO DE BORRACHA RECICLADA
COMO POLIMERO,NA PROPORCAO DE 20% DE PO-DE-BORRACHA EM PESO
,EM CONFORMIDADE COM ASTM 6114,ASTM D8 E COM A RESOLUCAO 19/
2005 DE 11/7/2005 DA ANP
00007 | CIMENTO ASFALTICO DE PETROLEO, CAP 50/70, A GRANEL | KG | 800 | 4.166 | 0 | 3332.8
01970 | MAO-DE-OBRA DE OPERADOR DE MAQUINA (TRATOR, ETC), INCLUSIVE | H | 0.0667 | 28.45 | 3 | 1.9545
ENCARGOS SOCIAIS
01999 | MAO-DE-OBRA DE SERVENTE DA CONSTRUCAO CIVIL, INCLUSIVE ENCAR | H | 0.1333 | 18.31 | 3 | 2.5139
GOS SOCIAIS
02110 | EMPILHADEIRA CAPAC. 2,5T (CP) | H | 0.0667 | 97.8968 | 0 | 6.5297
03346 | HORA PRODUTIVA (CP) DE CHASSIS DE CAMINHAO 7,5T, C/MOTORISTA | H | 0.0667 | 206.6276 | 0 | 13.7821
13638 | PO DE BORRACHA GRANULADO DE PNEU | T | 0.2 | 3090 | 0 | 618
15030 | MISTURADOR DE ASFALTO X BORRACHA (CP) | H | 0.0667 | 353.8631 | 0 | 23.6027
08.015.0360-A | PRODUCAO DE LIGANTE MODIFICADO DE ASFALTO-BORRACHA(BMB)"IN S | T |  | 3997.88
ITU" TIPO "FIELD BLEND",COM UTILIZACAO DE BORRACHA RECICLADA
COMO POLIMERO,NA PROPORCAO DE 20% DE PO-DE-BORRACHA EM PESO
,EM CONFORMIDADE COM ASTM 6114,ASTM D8 E COM A RESOLUCAO 19/
2005 DE 11/7/2005 DA ANP
00007 | CIMENTO ASFALTICO DE PETROLEO, CAP 50/70, A GRANEL | KG | 800 | 4.166 | 0 | 3332.8
13638 | PO DE BORRACHA GRANULADO DE PNEU | T | 0.2 | 3090 | 0 | 618
20111 | MAO-DE-OBRA DE OPERADOR DE MAQUINA (TRATOR, ETC.), INCLUSIVE | H | 0.0667 | 24.65 | 3 | 1.6935
ENCARGOS SOCIAIS DESONERADOS
20132 | MAO-DE-OBRA DE SERVENTE DA CONSTRUCAO CIVIL, INCLUSIVE ENCAR | H | 0.1333 | 15.87 | 3 | 2.1789
GOS SOCIAIS DESONERADOS
30531 | EMPILHADEIRA CAPAC. 2,5T (CP) | H | 0.0667 | 94.0968 | 0 | 6.2763
30687 | MISTURADOR DE ASFALTO X BORRACHA (CP) | H | 0.0667 | 350.4831 | 0 | 23.3772
30949 | HORA PRODUTIVA (CP) DE CHASSIS DE CAMINHAO 7,5T, C/MOTORISTA | H | 0.0667 | 203.2476 | 0 | 13.5566
08.015.0363-0 | PRODUCAO DE LIGANTE DE ASFALTO-BORRACHA (BMB) TIPO "FIELD BL | T |  | 4918.99
END",IMPORTADO,COM UTILIZACAO DE BORRACHA RECICLADA COMO POL
IMERO,NA PROPORCAO DE 20% DE PO-DE-BORRACHA EM PESO,EM CONFO
RMIDADE COM ASTM 6114,ASTM D8 E COM A RESOLUCAO 19/2005 DE 1
1/7/2005 DA ANP
00007 | CIMENTO ASFALTICO DE PETROLEO, CAP 50/70, A GRANEL | KG | 800 | 4.166 | 23 | 4099.344
01970 | MAO-DE-OBRA DE OPERADOR DE MAQUINA (TRATOR, ETC), INCLUSIVE | H | 0.0667 | 28.45 | 26.69 | 2.4041
ENCARGOS SOCIAIS
01999 | MAO-DE-OBRA DE SERVENTE DA CONSTRUCAO CIVIL, INCLUSIVE ENCAR | H | 0.1333 | 18.31 | 26.69 | 3.0922
GOS SOCIAIS
02110 | EMPILHADEIRA CAPAC. 2,5T (CP) | H | 0.0667 | 97.8968 | 23 | 8.0316
03346 | HORA PRODUTIVA (CP) DE CHASSIS DE CAMINHAO 7,5T, C/MOTORISTA | H | 0.0667 | 206.6276 | 23 | 16.9519
13638 | PO DE BORRACHA GRANULADO DE PNEU | T | 0.2 | 3090 | 23 | 760.14
15030 | MISTURADOR DE ASFALTO X BORRACHA (CP) | H | 0.0667 | 353.8631 | 23 | 29.0313
08.015.0363-A | PRODUCAO DE LIGANTE DE ASFALTO-BORRACHA (BMB) TIPO "FIELD BL | T |  | 4917.39
END",IMPORTADO,COM UTILIZACAO DE BORRACHA RECICLADA COMO POL
IMERO,NA PROPORCAO DE 20% DE PO-DE-BORRACHA EM PESO,EM CONFO
RMIDADE COM ASTM 6114,ASTM D8 E COM A RESOLUCAO 19/2005 DE 1
1/7/2005 DA ANP
00007 | CIMENTO ASFALTICO DE PETROLEO, CAP 50/70, A GRANEL | KG | 800 | 4.166 | 23 | 4099.344
13638 | PO DE BORRACHA GRANULADO DE PNEU | T | 0.2 | 3090 | 23 | 760.14
20111 | MAO-DE-OBRA DE OPERADOR DE MAQUINA (TRATOR, ETC.), INCLUSIVE | H | 0.0667 | 24.65 | 26.69 | 2.083
ENCARGOS SOCIAIS DESONERADOS
20132 | MAO-DE-OBRA DE SERVENTE DA CONSTRUCAO CIVIL, INCLUSIVE ENCAR | H | 0.1333 | 15.87 | 26.69 | 2.6801
GOS SOCIAIS DESONERADOS
30531 | EMPILHADEIRA CAPAC. 2,5T (CP) | H | 0.0667 | 94.0968 | 23 | 7.7198
30687 | MISTURADOR DE ASFALTO X BORRACHA (CP) | H | 0.0667 | 350.4831 | 23 | 28.754
30949 | HORA PRODUTIVA (CP) DE CHASSIS DE CAMINHAO 7,5T, C/MOTORISTA | H | 0.0667 | 203.2476 | 23 | 16.6746
08.015.0400-0 | RECICLAGEM DE PAVIMENTO(TECNICA DE ESPUMA DE ASFALTO),COM A | M3 |  | 455.93
ADICAO DE CAP 50/70,CIMENTO PORTLAND E AGUA E TODOS OS MATER
IAIS NECESSARIOS,COM ATE 15CM DE ESPESSURA,CONSIDERANDO A EX
ECUCAO NO PERIODO DIURNO E EM MEIA PISTA.(VOLUME MEDIDO APOS
A COMPACTACAO)
00007 | CIMENTO ASFALTICO DE PETROLEO, CAP 50/70, A GRANEL | KG | 82.25 | 4.166 | 0 | 342.6535
00149 | CIMENTO PORTLAND CP II 32, EM SACO DE 50KG | KG | 47 | 0.5622 | 0 | 26.4234
00634 | TARIFA DE FORNECIMENTO DE AGUA DA CEDAE, AREA "A", INDUSTRIA | M3 | 0.2 | 29.0999 | 0 | 5.82
L, ENTRE 0 E 20,00M3
01001 | CAMINHAO CARROC. FIXA, 3,5T (CP) | H | 0.0132 | 166.5447 | 0 | 2.1984
01002 | CAMINHAO CARROC. FIXA, 3,5T (CF) | H | 0.0132 | 69.4346 | 0 | 0.9165
01010 | CAMINHAO TANQUE 6000L (CP) | H | 0.0208 | 200.516 | 0 | 4.1707
01011 | CAMINHAO TANQUE 6000L (CF) | H | 0.0208 | 80.0902 | 0 | 1.6659
01025 | ROLO VIBRATORIO LISO 7T 76,5HP (CP) | H | 0.0292 | 168.651 | 0 | 4.9246
01026 | ROLO VIBRATORIO LISO 7T 76,5HP (CF) | H | 0.0125 | 83.7451 | 0 | 1.0468
01054 | MOTONIVELADORA, DIESEL 125CV (CP) | H | 0.0167 | 337.7975 | 0 | 5.6412
01055 | MOTONIVELADORA, DIESEL 125CV (CF) | H | 0.025 | 150.058 | 0 | 3.7515
01818 | ROLO ESTATICO DE 7 RODAS,AUTOPROPELIDO, 99 HP (CP) | H | 0.0204 | 193.4369 | 0 | 3.9461
01819 | ROLO ESTATICO DE 7 RODAS,AUTOPROPELIDO, 99 HP (CF) | H | 0.0213 | 102.9323 | 0 | 2.1925
01921 | MAO-DE-OBRA DE AJUDANTE DE CONSTRUCAO CIVIL, INCLUSIVE ENCAR | H | 0.3175 | 18.31 | 3 | 5.9878
GOS SOCIAIS
13630 | MAO-DE-OBRA DE RASTILHEIRO, INCLUSIVE ENCARGOS SOCIAIS | H | 0.0529 | 27.26 | 3 | 1.4853
15087 | RECICLADORA DE ASFALTO | H | 0.02718 | 1513.3393 | 0 | 41.1326
15088 | RECICLADORA DE ASFALTO | H | 0.00302 | 655.9078 | 0 | 1.9808
08.015.0400-A | RECICLAGEM DE PAVIMENTO(TECNICA DE ESPUMA DE ASFALTO),COM A | M3 |  | 454.12
ADICAO DE CAP 50/70,CIMENTO PORTLAND E AGUA E TODOS OS MATER
IAIS NECESSARIOS,COM ATE 15CM DE ESPESSURA,CONSIDERANDO A EX
ECUCAO NO PERIODO DIURNO E EM MEIA PISTA.(VOLUME MEDIDO APOS
A COMPACTACAO)
00007 | CIMENTO ASFALTICO DE PETROLEO, CAP 50/70, A GRANEL | KG | 82.25 | 4.166 | 0 | 342.6535
00149 | CIMENTO PORTLAND CP II 32, EM SACO DE 50KG | KG | 47 | 0.5622 | 0 | 26.4234
00634 | TARIFA DE FORNECIMENTO DE AGUA DA CEDAE, AREA "A", INDUSTRIA | M3 | 0.2 | 29.0999 | 0 | 5.82
L, ENTRE 0 E 20,00M3
20004 | MAO-DE-OBRA DE AJUDANTE DA CONSTRUCAO CIVIL, INCLUSIVE ENCAR | H | 0.3175 | 15.87 | 3 | 5.1899
GOS SOCIAIS DESONERADOS
20125 | MAO-DE-OBRA DE RASTILHEIRO, INCLUSIVE ENCARGOS SOCIAIS DESON | H | 0.0529 | 23.62 | 3 | 1.287
ERADOS
30411 | CAMINHAO CARROC. FIXA, 3,5T (CP) | H | 0.0132 | 163.1647 | 0 | 2.1538
30412 | CAMINHAO CARROC. FIXA, 3,5T (CF) | H | 0.0132 | 66.0546 | 0 | 0.8719
30438 | CAMINHAO TANQUE 6000L (CP) | H | 0.0208 | 197.136 | 0 | 4.1004
30439 | CAMINHAO TANQUE 6000L (CF) | H | 0.0208 | 76.7102 | 0 | 1.5956
30560 | MOTONIVELADORA, DIESEL 125CV (CP) | H | 0.0167 | 333.9975 | 0 | 5.5778
30561 | MOTONIVELADORA, DIESEL 125CV (CF) | H | 0.025 | 146.258 | 0 | 3.6565
30634 | ROLO VIBRATORIO LISO 7T 76,5HP (CP) | H | 0.0292 | 164.851 | 0 | 4.8136
30635 | ROLO VIBRATORIO LISO 7T 76,5HP (CF) | H | 0.0125 | 79.9451 | 0 | 0.9993
30637 | ROLO ESTATICO DE 7 RODAS,AUTOPROPELIDO, 99 HP (CP) | H | 0.0204 | 189.6369 | 0 | 3.8686
30638 | ROLO ESTATICO DE 7 RODAS,AUTOPROPELIDO, 99 HP (CF) | H | 0.0213 | 99.1323 | 0 | 2.1115
31048 | RECICLADORA DE ASFALTO | H | 0.02718 | 1509.5393 | 0 | 41.0293
31049 | RECICLADORA DE ASFALTO | H | 0.00302 | 652.1078 | 0 | 1.9694
08.015.0410-0 | SONORIZADOR DE CBUQ COM 8,00M DE LARGURA E 10,20M DE EXTENSA | UN |  | 12055.33
O FEITO EM FAIXA,INCLUSIVE MATERIAIS
00007 | CIMENTO ASFALTICO DE PETROLEO, CAP 50/70, A GRANEL | KG | 327.6 | 4.166 | 0 | 1364.7816
00149 | CIMENTO PORTLAND CP II 32, EM SACO DE 50KG | KG | 236.6 | 0.5622 | 0 | 133.0165
01016 | ROLO COMPACT. 6 A 9T, MOTOR DIESEL 55CV,INCLUSIVE OPERADOR ( | H | 1 | 173.414 | 0 | 173.414
CP)
01018 | ROLO COMPACT. 6 A 9T, MOTOR DIESEL 55CV,INCLUSIVE OPERADOR ( | H | 7 | 77.85 | 0 | 544.95
CI)
01057 | USINA P/MIST.BETUM.QUENTE P/60A90T/H(CP) | H | 0.18439 | 3431.8049 | 0 | 632.7905
01255 | PA CARREGADEIRA,MOTOR DIESEL 100CV,CAPACIDADE RASA 1,3M3 (CP | H | 0.08297 | 252.6145 | 0 | 20.9594
)
01257 | PA CARREGADEIRA,MOTOR DIESEL 100CV,CAPACIDADE RASA 1,3M3 (CI | H | 0.10143 | 85.8137 | 0 | 8.7041
)
01640 | FORMAS MADEIRA PARAM. PLANOS, 2 VEZES | M2 | 76.8 | 80.7344 | 0 | 6200.4019
01979 | MAO-DE-OBRA DE LABORATORISTA DE SOLOS A, INCLUSIVE ENCARGOS | H | 0.1846 | 35.01 | 3 | 6.6567
SOCIAIS
01999 | MAO-DE-OBRA DE SERVENTE DA CONSTRUCAO CIVIL, INCLUSIVE ENCAR | H | 81.4742 | 18.31 | 3 | 1536.5464
GOS SOCIAIS
02026 | CAMINHAO BASCUL. NO TOCO, 5M3 (CP) | H | 2 | 207.1 | 0 | 414.2
02028 | CAMINHAO BASCUL. NO TOCO, 5M3 (CI) | H | 6 | 66.7523 | 0 | 400.5138
02115 | PINTURA DE LIGACAO DE ACORDO COM AS INSTRUCOES PARA EXECUCAO | M2 | 81.6 | 2.2373 | 0 | 182.5637
DO DER-RJ
14541 | BRITA 0, PARA REGIAO METROPOLITANA DO RIO DE JANEIRO | T | 1.414 | 96.6 | 0 | 136.5959
14574 | PO DE PEDRA, PARA REGIAO METROPOLITANA DO RIO DE JANEIRO | T | 4.0438 | 74 | 0 | 299.2436
08.015.0410-A | SONORIZADOR DE CBUQ COM 8,00M DE LARGURA E 10,20M DE EXTENSA | UN |  | 11263.85
O FEITO EM FAIXA,INCLUSIVE MATERIAIS
00007 | CIMENTO ASFALTICO DE PETROLEO, CAP 50/70, A GRANEL | KG | 327.6 | 4.166 | 0 | 1364.7816
00149 | CIMENTO PORTLAND CP II 32, EM SACO DE 50KG | KG | 236.6 | 0.5622 | 0 | 133.0165
14541 | BRITA 0, PARA REGIAO METROPOLITANA DO RIO DE JANEIRO | T | 1.414 | 96.6 | 0 | 136.5959
14574 | PO DE PEDRA, PARA REGIAO METROPOLITANA DO RIO DE JANEIRO | T | 4.0438 | 74 | 0 | 299.2436
20085 | MAO-DE-OBRA DE LABORATORISTA DE SOLOS A, INCLUSIVE ENCARGOS | H | 0.1846 | 30.34 | 3 | 5.7688
SOCIAIS DESONERADOS
20132 | MAO-DE-OBRA DE SERVENTE DA CONSTRUCAO CIVIL, INCLUSIVE ENCAR | H | 81.4742 | 15.87 | 3 | 1331.7854
GOS SOCIAIS DESONERADOS
30282 | FORMAS MADEIRA PARAM. PLANOS, 2 VEZES | M2 | 76.8 | 74.0632 | 0 | 5688.0538
30423 | CAMINHAO BASCUL. NO TOCO, 5M3 (CP) | H | 2 | 203.72 | 0 | 407.44
30425 | CAMINHAO BASCUL. NO TOCO, 5M3 (CI) | H | 6 | 63.3723 | 0 | 380.2338
30595 | PA CARREGADEIRA,MOTOR DIESEL 100CV,CAPACIDADE RASA 1,3M3 (CP | H | 0.08297 | 248.8145 | 0 | 20.6441
)
30597 | PA CARREGADEIRA,MOTOR DIESEL 100CV,CAPACIDADE RASA 1,3M3 (CI | H | 0.10143 | 82.0137 | 0 | 8.3186
)
30625 | ROLO COMPACT. 5 A 10T 58,5CV (CP) | H | 1 | 169.614 | 0 | 169.614
30627 | ROLO COMPACT. 5 A 10T 58,5CV (CI) | H | 7 | 74.05 | 0 | 518.35
30651 | USINA P/MIST.BETUM.QUENTE P/60A90T/H(CP) | H | 0.18439 | 3354.0049 | 0 | 618.445
30974 | PINTURA DE LIGACAO DE ACORDO COM AS INSTRUCOES PARA EXECUCAO | M2 | 81.6 | 2.225 | 0 | 181.56
DO DER-RJ
08.016.0001-0 | AREIA-ASFALTO,A QUENTE,DE ACORDO COM AS "INSTRUCOES PARA EXE | M3 |  | 1160.33
CUCAO",DO DER-RJ.O CUSTO INDENIZA AS OPERACOES DE EXECUCAO,F
ORNECIMENTO E TRANSPORTE DOS MATERIAIS EMPREGADOS,E SE APLIC
A AO VOLUME EXECUTADO MEDIDO APOS A COMPRESSAO
00001 | AREIA LAVADA, GROSSA, PARA REGIAO METROPOLITANA DO RIO DE JA | M3 | 1.548 | 118.5 | 3 | 188.9411
NEIRO
00007 | CIMENTO ASFALTICO DE PETROLEO, CAP 50/70, A GRANEL | KG | 132 | 4.166 | 3 | 566.4094
00149 | CIMENTO PORTLAND CP II 32, EM SACO DE 50KG | KG | 11.2387 | 0.5622 | 3 | 6.5079
01007 | CAMINHAO BASCUL. NO TOCO, 4M3 (CP) | H | 0.4926 | 182.8578 | 0 | 90.0758
01009 | CAMINHAO BASCUL. NO TOCO, 4M3 (CI) | H | 0.0259 | 62.5609 | 0 | 1.6203
01016 | ROLO COMPACT. 6 A 9T, MOTOR DIESEL 55CV,INCLUSIVE OPERADOR ( | H | 0.0407 | 173.414 | 0 | 7.0579
CP)
01018 | ROLO COMPACT. 6 A 9T, MOTOR DIESEL 55CV,INCLUSIVE OPERADOR ( | H | 0.0333 | 77.85 | 0 | 2.5924
CI)
01057 | USINA P/MIST.BETUM.QUENTE P/60A90T/H(CP) | H | 0.074 | 3431.8049 | 0 | 253.9536
01078 | VIBROACABADORA ASF., DIESEL 69CV (CP) | H | 0.0259 | 352.113 | 0 | 9.1197
01080 | VIBROACABADORA ASF., DIESEL 69CV (CI) | H | 0.0481 | 170.51 | 0 | 8.2015
01255 | PA CARREGADEIRA,MOTOR DIESEL 100CV,CAPACIDADE RASA 1,3M3 (CP | H | 0.0333 | 252.6145 | 0 | 8.4121
)
01257 | PA CARREGADEIRA,MOTOR DIESEL 100CV,CAPACIDADE RASA 1,3M3 (CI | H | 0.0407 | 85.8137 | 0 | 3.4926
)
01999 | MAO-DE-OBRA DE SERVENTE DA CONSTRUCAO CIVIL, INCLUSIVE ENCAR | H | 0.74 | 18.31 | 3 | 13.9559
GOS SOCIAIS
08.016.0001-A | AREIA-ASFALTO,A QUENTE,DE ACORDO COM AS "INSTRUCOES PARA EXE | M3 |  | 1149.94
CUCAO",DO DER-RJ.O CUSTO INDENIZA AS OPERACOES DE EXECUCAO,F
ORNECIMENTO E TRANSPORTE DOS MATERIAIS EMPREGADOS,E SE APLIC
A AO VOLUME EXECUTADO MEDIDO APOS A COMPRESSAO
00001 | AREIA LAVADA, GROSSA, PARA REGIAO METROPOLITANA DO RIO DE JA | M3 | 1.548 | 118.5 | 3 | 188.9411
NEIRO
00007 | CIMENTO ASFALTICO DE PETROLEO, CAP 50/70, A GRANEL | KG | 132 | 4.166 | 3 | 566.4094
00149 | CIMENTO PORTLAND CP II 32, EM SACO DE 50KG | KG | 11.2387 | 0.5622 | 3 | 6.5079
20132 | MAO-DE-OBRA DE SERVENTE DA CONSTRUCAO CIVIL, INCLUSIVE ENCAR | H | 0.74 | 15.87 | 3 | 12.0961
GOS SOCIAIS DESONERADOS
30420 | CAMINHAO BASCUL. NO TOCO, 4M3 (CP) | H | 0.4926 | 179.4778 | 0 | 88.4108
30422 | CAMINHAO BASCUL. NO TOCO, 4M3 (CI) | H | 0.0259 | 59.1809 | 0 | 1.5328
30595 | PA CARREGADEIRA,MOTOR DIESEL 100CV,CAPACIDADE RASA 1,3M3 (CP | H | 0.0333 | 248.8145 | 0 | 8.2855
)
30597 | PA CARREGADEIRA,MOTOR DIESEL 100CV,CAPACIDADE RASA 1,3M3 (CI | H | 0.0407 | 82.0137 | 0 | 3.338
)
30625 | ROLO COMPACT. 5 A 10T 58,5CV (CP) | H | 0.0407 | 169.614 | 0 | 6.9033
30627 | ROLO COMPACT. 5 A 10T 58,5CV (CI) | H | 0.0333 | 74.05 | 0 | 2.4659
30651 | USINA P/MIST.BETUM.QUENTE P/60A90T/H(CP) | H | 0.074 | 3354.0049 | 0 | 248.1964
30670 | VIBROACABADORA ASF., DIESEL 69CV (CP) | H | 0.0259 | 345.873 | 0 | 8.9581
30672 | VIBROACABADORA ASF., DIESEL 69CV (CI) | H | 0.0481 | 164.27 | 0 | 7.9014
08.016.0002-0 | AREIA-ASFALTO,A FRIO,DE ACORDO COM AS "INSTRUCOES PARA EXECU | M3 |  | 947.24
CAO",DO DER-RJ.O CUSTO INDENIZA AS OPERACOES DE EXECUCAO,FOR
NECIMENTO E TRANSPORTE DOS MATERIAIS EMPREGADOS,E SE APLICA
AO VOLUME EXECUTADO MEDIDO APOS A COMPRESSAO
00001 | AREIA LAVADA, GROSSA, PARA REGIAO METROPOLITANA DO RIO DE JA | M3 | 1.535 | 118.5 | 3 | 187.3544
NEIRO
00149 | CIMENTO PORTLAND CP II 32, EM SACO DE 50KG | KG | 10.7501 | 0.5622 | 3 | 6.225
01007 | CAMINHAO BASCUL. NO TOCO, 4M3 (CP) | H | 0.5067 | 182.8578 | 0 | 92.654
01009 | CAMINHAO BASCUL. NO TOCO, 4M3 (CI) | H | 0.0267 | 62.5609 | 0 | 1.6704
01016 | ROLO COMPACT. 6 A 9T, MOTOR DIESEL 55CV,INCLUSIVE OPERADOR ( | H | 0.04 | 173.414 | 0 | 6.9366
CP)
01018 | ROLO COMPACT. 6 A 9T, MOTOR DIESEL 55CV,INCLUSIVE OPERADOR ( | H | 0.0267 | 77.85 | 0 | 2.0786
CI)
01060 | USINA P/MIST. A FRIO P/ 50T/H (CP) | H | 0.0667 | 607.2677 | 0 | 40.5048
01078 | VIBROACABADORA ASF., DIESEL 69CV (CP) | H | 0.0267 | 352.113 | 0 | 9.4014
01080 | VIBROACABADORA ASF., DIESEL 69CV (CI) | H | 0.04 | 170.51 | 0 | 6.8204
01255 | PA CARREGADEIRA,MOTOR DIESEL 100CV,CAPACIDADE RASA 1,3M3 (CP | H | 0.0333 | 252.6145 | 0 | 8.4121
)
01257 | PA CARREGADEIRA,MOTOR DIESEL 100CV,CAPACIDADE RASA 1,3M3 (CI | H | 0.0333 | 85.8137 | 0 | 2.8576
)
01374 | EMULSAO ASFALTICA CATIONICA, RR-2C, A GRANEL | KG | 154 | 3.5916 | 3 | 569.6996
01999 | MAO-DE-OBRA DE SERVENTE DA CONSTRUCAO CIVIL, INCLUSIVE ENCAR | H | 0.67 | 18.31 | 3 | 12.6357
GOS SOCIAIS
08.016.0002-A | AREIA-ASFALTO,A FRIO,DE ACORDO COM AS "INSTRUCOES PARA EXECU | M3 |  | 941.35
CAO",DO DER-RJ.O CUSTO INDENIZA AS OPERACOES DE EXECUCAO,FOR
NECIMENTO E TRANSPORTE DOS MATERIAIS EMPREGADOS,E SE APLICA
AO VOLUME EXECUTADO MEDIDO APOS A COMPRESSAO
00001 | AREIA LAVADA, GROSSA, PARA REGIAO METROPOLITANA DO RIO DE JA | M3 | 1.535 | 118.5 | 3 | 187.3544
NEIRO
00149 | CIMENTO PORTLAND CP II 32, EM SACO DE 50KG | KG | 10.7501 | 0.5622 | 3 | 6.225
01374 | EMULSAO ASFALTICA CATIONICA, RR-2C, A GRANEL | KG | 154 | 3.5916 | 3 | 569.6996
20132 | MAO-DE-OBRA DE SERVENTE DA CONSTRUCAO CIVIL, INCLUSIVE ENCAR | H | 0.67 | 15.87 | 3 | 10.9519
GOS SOCIAIS DESONERADOS
30420 | CAMINHAO BASCUL. NO TOCO, 4M3 (CP) | H | 0.5067 | 179.4778 | 0 | 90.9414
30422 | CAMINHAO BASCUL. NO TOCO, 4M3 (CI) | H | 0.0267 | 59.1809 | 0 | 1.5801
30595 | PA CARREGADEIRA,MOTOR DIESEL 100CV,CAPACIDADE RASA 1,3M3 (CP | H | 0.0333 | 248.8145 | 0 | 8.2855
)
30597 | PA CARREGADEIRA,MOTOR DIESEL 100CV,CAPACIDADE RASA 1,3M3 (CI | H | 0.0333 | 82.0137 | 0 | 2.7311
)
30625 | ROLO COMPACT. 5 A 10T 58,5CV (CP) | H | 0.04 | 169.614 | 0 | 6.7846
30627 | ROLO COMPACT. 5 A 10T 58,5CV (CI) | H | 0.0267 | 74.05 | 0 | 1.9771
30654 | USINA P/MIST. A FRIO P/ 50T/H (CP) | H | 0.0667 | 585.0277 | 0 | 39.0213
30670 | VIBROACABADORA ASF., DIESEL 69CV (CP) | H | 0.0267 | 345.873 | 0 | 9.2348
30672 | VIBROACABADORA ASF., DIESEL 69CV (CI) | H | 0.04 | 164.27 | 0 | 6.5708
08.017.0006-0 | REVESTIMENTO EM PLACAS DE CONCRETO DOSADO RACIONALMENTE,DE 3 | M3 |  | 509.3
5MPA,DE ACORDO EM AS "INSTRUCOES PARA EXECUCAO" DO DER-RJ.O
CUSTO INDENIZA AS OPERACOES DE EXECUCAO,FORNECIMENTO E TRANS
PORTE DOS MATERIAIS EMPREGADOS,BEM COMO O TRANSPORTE DE AGUA
,E SE APLICA AO VOLUME EXECUTADO
00001 | AREIA LAVADA, GROSSA, PARA REGIAO METROPOLITANA DO RIO DE JA | M3 | 0.387 | 118.5 | 5 | 48.1525
NEIRO
00032 | ACO CA-25, ESTIRADO, PRECO DE REVENDEDOR, NO DIAMETRO DE 12, | KG | 1.25 | 9.7955 | 0 | 12.2444
5MM
00149 | CIMENTO PORTLAND CP II 32, EM SACO DE 50KG | KG | 492 | 0.5622 | 5 | 290.4325
01007 | CAMINHAO BASCUL. NO TOCO, 4M3 (CP) | H | 0.039 | 182.8578 | 0 | 7.1315
01010 | CAMINHAO TANQUE 6000L (CP) | H | 0.025 | 200.516 | 0 | 5.0129
01012 | CAMINHAO TANQUE 6000L (CI) | H | 0.014 | 63.7441 | 0 | 0.8924
01114 | ESCAVADEIRA HIDRAULICA,MOTOR DIESEL 111CV,CAPACIDADE 0,78M3 | H | 0.014 | 276.5275 | 0 | 3.8714
(CP)
01116 | ESCAVADEIRA HIDRAULICA,MOTOR DIESEL 111CV,CAPACIDADE 0,78M3 | H | 0.025 | 95.25 | 0 | 2.3813
(CI)
01273 | MAQUINA DE JUNTAS 8,25CV GASOLINA (CP) | H | 0.022 | 84.6364 | 0 | 1.862
01275 | MAQUINA DE JUNTAS 8,25CV GASOLINA (CI) | H | 0.017 | 29.1173 | 0 | 0.495
01522 | USINA DE CONCRETO COM DOSADOR,MISTURADOR,COM CAPACIDADE PARA | H | 0.029 | 482.2052 | 0 | 13.984
4 AGREGADOS,SILO DE CIMENTO PARA 100T (CP)
01524 | USINA DE CONCRETO COM DOSADOR,MISTURADOR,COM CAPACIDADE PARA | H | 0.01 | 338.8334 | 0 | 3.3883
4 AGREGADOS,SILO DE CIMENTO PARA 100T (CI)
01999 | MAO-DE-OBRA DE SERVENTE DA CONSTRUCAO CIVIL, INCLUSIVE ENCAR | H | 0.7 | 18.31 | 3 | 13.2015
GOS SOCIAIS
14543 | PEDRA BRITADA 1 E 2 (MEDIA), PARA REGIAO METROPOLITANA DO RI | T | 1.1194 | 90.4 | 5 | 106.2534
O DE JANEIRO
08.017.0006-A | REVESTIMENTO EM PLACAS DE CONCRETO DOSADO RACIONALMENTE,DE 3 | M3 |  | 505.75
5MPA,DE ACORDO EM AS "INSTRUCOES PARA EXECUCAO" DO DER-RJ.O
CUSTO INDENIZA AS OPERACOES DE EXECUCAO,FORNECIMENTO E TRANS
PORTE DOS MATERIAIS EMPREGADOS,BEM COMO O TRANSPORTE DE AGUA
,E SE APLICA AO VOLUME EXECUTADO
00001 | AREIA LAVADA, GROSSA, PARA REGIAO METROPOLITANA DO RIO DE JA | M3 | 0.387 | 118.5 | 5 | 48.1525
NEIRO
00032 | ACO CA-25, ESTIRADO, PRECO DE REVENDEDOR, NO DIAMETRO DE 12, | KG | 1.25 | 9.7955 | 0 | 12.2444
5MM
00149 | CIMENTO PORTLAND CP II 32, EM SACO DE 50KG | KG | 492 | 0.5622 | 5 | 290.4325
14543 | PEDRA BRITADA 1 E 2 (MEDIA), PARA REGIAO METROPOLITANA DO RI | T | 1.1194 | 90.4 | 5 | 106.2534
O DE JANEIRO
20132 | MAO-DE-OBRA DE SERVENTE DA CONSTRUCAO CIVIL, INCLUSIVE ENCAR | H | 0.7 | 15.87 | 3 | 11.4423
GOS SOCIAIS DESONERADOS
30420 | CAMINHAO BASCUL. NO TOCO, 4M3 (CP) | H | 0.039 | 179.4778 | 0 | 6.9996
30438 | CAMINHAO TANQUE 6000L (CP) | H | 0.025 | 197.136 | 0 | 4.9284
30440 | CAMINHAO TANQUE 6000L (CI) | H | 0.014 | 60.3641 | 0 | 0.8451
30554 | ESCAVADEIRA HIDRAULICA,MOTOR DIESEL 111CV,CAPACIDADE 0,78M3 | H | 0.014 | 272.7275 | 0 | 3.8182
(CP)
30556 | ESCAVADEIRA HIDRAULICA,MOTOR DIESEL 111CV,CAPACIDADE 0,78M3 | H | 0.025 | 91.45 | 0 | 2.2863
(CI)
30676 | MAQUINA DE JUNTAS 8,25CV GASOLINA (CP) | H | 0.022 | 80.8364 | 0 | 1.7784
30678 | MAQUINA DE JUNTAS 8,25CV GASOLINA (CI) | H | 0.017 | 25.3173 | 0 | 0.4304
30721 | USINA DE CONCRETO COM DOSADOR,MISTURADOR,COM CAPACIDADE PARA | H | 0.029 | 450.7252 | 0 | 13.071
4 AGREGADOS,SILO DE CIMENTO PARA 100T (CP)
30723 | USINA DE CONCRETO COM DOSADOR,MISTURADOR,COM CAPACIDADE PARA | H | 0.01 | 307.3534 | 0 | 3.0735
4 AGREGADOS,SILO DE CIMENTO PARA 100T (CI)
08.017.0010-0 | REVESTIMENTO EM PLACAS DE CONCRETO IMPORTADO DE USINA DE 25M | M3 |  | 526.69
PA,DE ACORDO COM AS "INSTRUCOES PARA EXECUCAO",DO DER-RJ. O
CUSTO INDENIZA AS OPERACOES DE EXECUCAO,FORNECIMENTO E TRANS
PORTE DOS MATERIAIS EMPREGADOS,BEM COMO O TRANSPORTE DE AGUA
,E SE APLICA AO VOLUME EXECUTADO
00032 | ACO CA-25, ESTIRADO, PRECO DE REVENDEDOR, NO DIAMETRO DE 12, | KG | 1.25 | 9.7955 | 0 | 12.2444
5MM
01007 | CAMINHAO BASCUL. NO TOCO, 4M3 (CP) | H | 0.039 | 182.8578 | 0 | 7.1315
01010 | CAMINHAO TANQUE 6000L (CP) | H | 0.025 | 200.516 | 0 | 5.0129
01012 | CAMINHAO TANQUE 6000L (CI) | H | 0.014 | 63.7441 | 0 | 0.8924
01114 | ESCAVADEIRA HIDRAULICA,MOTOR DIESEL 111CV,CAPACIDADE 0,78M3 | H | 0.014 | 276.5275 | 0 | 3.8714
(CP)
01116 | ESCAVADEIRA HIDRAULICA,MOTOR DIESEL 111CV,CAPACIDADE 0,78M3 | H | 0.025 | 95.25 | 0 | 2.3813
(CI)
01273 | MAQUINA DE JUNTAS 8,25CV GASOLINA (CP) | H | 0.022 | 84.6364 | 0 | 1.862
01275 | MAQUINA DE JUNTAS 8,25CV GASOLINA (CI) | H | 0.017 | 29.1173 | 0 | 0.495
01999 | MAO-DE-OBRA DE SERVENTE DA CONSTRUCAO CIVIL, INCLUSIVE ENCAR | H | 0.7 | 18.31 | 3 | 13.2015
GOS SOCIAIS
07328 | CONCRETO IMPORTADO DE USINA, UTILIZANDO BRITA 1, DE 25MPA | M3 | 1.1 | 436 | 0 | 479.6
08.017.0010-A | REVESTIMENTO EM PLACAS DE CONCRETO IMPORTADO DE USINA DE 25M | M3 |  | 524.37
PA,DE ACORDO COM AS "INSTRUCOES PARA EXECUCAO",DO DER-RJ. O
CUSTO INDENIZA AS OPERACOES DE EXECUCAO,FORNECIMENTO E TRANS
PORTE DOS MATERIAIS EMPREGADOS,BEM COMO O TRANSPORTE DE AGUA
,E SE APLICA AO VOLUME EXECUTADO
00032 | ACO CA-25, ESTIRADO, PRECO DE REVENDEDOR, NO DIAMETRO DE 12, | KG | 1.25 | 9.7955 | 0 | 12.2444
5MM
07328 | CONCRETO IMPORTADO DE USINA, UTILIZANDO BRITA 1, DE 25MPA | M3 | 1.1 | 436 | 0 | 479.6
20132 | MAO-DE-OBRA DE SERVENTE DA CONSTRUCAO CIVIL, INCLUSIVE ENCAR | H | 0.7 | 15.87 | 3 | 11.4423
GOS SOCIAIS DESONERADOS
30420 | CAMINHAO BASCUL. NO TOCO, 4M3 (CP) | H | 0.039 | 179.4778 | 0 | 6.9996
30438 | CAMINHAO TANQUE 6000L (CP) | H | 0.025 | 197.136 | 0 | 4.9284
30440 | CAMINHAO TANQUE 6000L (CI) | H | 0.014 | 60.3641 | 0 | 0.8451
30554 | ESCAVADEIRA HIDRAULICA,MOTOR DIESEL 111CV,CAPACIDADE 0,78M3 | H | 0.014 | 272.7275 | 0 | 3.8182
(CP)
30556 | ESCAVADEIRA HIDRAULICA,MOTOR DIESEL 111CV,CAPACIDADE 0,78M3 | H | 0.025 | 91.45 | 0 | 2.2863
(CI)
30676 | MAQUINA DE JUNTAS 8,25CV GASOLINA (CP) | H | 0.022 | 80.8364 | 0 | 1.7784
30678 | MAQUINA DE JUNTAS 8,25CV GASOLINA (CI) | H | 0.017 | 25.3173 | 0 | 0.4304
08.017.0020-0 | PAVIMENTO RIGIDO,P/CICLOVIA,C/8CM ESP.EM CONCR.ARGAMASSADO,1 | M2 |  | 300.1
5MPA,COLORIDO C/OXIDO FERRO VERMELHO SINTETICO,JUNTAS SERRAD
AS,LONA PLAST.POLIETILENO 0,20MM,CAMADA REGULARIZADORA PO-DE
-PEDRA,COMPACTADA MECANICAMENTE,C/ACABAMENTO SUPERF.DESEMPEN
ADO,CAMURCADO E VASSOURADO,CURA C/MANTA GEOTEXTIL,PROTECAO C
/CUMEEIRA SARRAFO MADEIRA E LONA PLAST.EXCL.PREPARO TERRENO
00001 | AREIA LAVADA, GROSSA, PARA REGIAO METROPOLITANA DO RIO DE JA | M3 | 0.0625 | 118.5 | 5 | 7.7766
NEIRO
00149 | CIMENTO PORTLAND CP II 32, EM SACO DE 50KG | KG | 24.4 | 0.5622 | 5 | 14.4036
00366 | PINUS EM PECAS DE 3,75 X 22,50, (1.1/2" X 9") | M | 1.125 | 15.5472 | 0 | 17.4906
00453 | PREGO COM OU SEM CABECA, EM CAIXAS DE 50KG, OU QUANTIDADES E | KG | 0.15 | 18.29 | 0 | 2.7435
QUIVALENTES, Nº12X12 A 18X30
00488 | PLASTIFICANTE, TIPO LIQUIDO, EM BALDES DE 20KG | KG | 0.09 | 6.7555 | 0 | 0.608
01086 | BETONEIRA GASOLINA 320L,MISTURA SECA(CP) | H | 0.2857 | 11.4631 | 0 | 3.275
01157 | VIBRADOR IMERSAO ELETR. 2CV (CP) | H | 0.4 | 1.5621 | 0 | 0.6248
01158 | VIBRADOR IMERSAO ELETR. 2CV (CI) | H | 0.6 | 0.4382 | 0 | 0.2629
01273 | MAQUINA DE JUNTAS 8,25CV GASOLINA (CP) | H | 0.05 | 84.6364 | 0 | 4.2318
01275 | MAQUINA DE JUNTAS 8,25CV GASOLINA (CI) | H | 0.395 | 29.1173 | 0 | 11.5013
01968 | MAO-DE-OBRA DE PEDREIRO, INCLUSIVE ENCARGOS SOCIAIS | H | 1.7 | 25.34 | 3 | 44.3703
01969 | MAO-DE-OBRA DE OPERADOR DE MAQUINAS AUX. (COMPRESSOR, ROLO C | H | 0.0245 | 25.34 | 3 | 0.6395
OMPACTADOR LEVE...), INCLUSIVE ENCARGOS SOCIAIS
01990 | MAO-DE-OBRA DE CARPINTEIRO DE FORMA DE CONCRETO, INCLUSIVE E | H | 0.55 | 25.34 | 3 | 14.3551
NCARGOS SOCIAIS
01999 | MAO-DE-OBRA DE SERVENTE DA CONSTRUCAO CIVIL, INCLUSIVE ENCAR | H | 5.6731 | 18.31 | 3 | 106.9907
GOS SOCIAIS
02175 | SOQUETE VIBRATORIO 78KG; 2,5CV (CP) | H | 0.0245 | 8.4392 | 0 | 0.2068
05350 | PIGMENTO EM PO A BASE DE OXIDO DE FERRO | KG | 1.464 | 35.04 | 0 | 51.2986
13631 | LONA DE POLIETILENO, (LONA DE TERREIRO), ESPESSURA DE 0,20MM | M2 | 1.45 | 1.127 | 0 | 1.6342
13663 | MANTA GEOTEXTIL NAO TECIDO POLIESTER LARG.2,30M, RESIST.TRAC | M2 | 0.055 | 11.2 | 0 | 0.616
AO FAIXA LARGA RUPTURA DE 21KN/M E AO PUNCION. 700N
14541 | BRITA 0, PARA REGIAO METROPOLITANA DO RIO DE JANEIRO | T | 0.08946 | 96.6 | 5 | 9.0739
14574 | PO DE PEDRA, PARA REGIAO METROPOLITANA DO RIO DE JANEIRO | T | 0.10296 | 74 | 5 | 8
08.017.0020-A | PAVIMENTO RIGIDO,P/CICLOVIA,C/8CM ESP.EM CONCR.ARGAMASSADO,1 | M2 |  | 276.23
5MPA,COLORIDO C/OXIDO FERRO VERMELHO SINTETICO,JUNTAS SERRAD
AS,LONA PLAST.POLIETILENO 0,20MM,CAMADA REGULARIZADORA PO-DE
-PEDRA,COMPACTADA MECANICAMENTE,C/ACABAMENTO SUPERF.DESEMPEN
ADO,CAMURCADO E VASSOURADO,CURA C/MANTA GEOTEXTIL,PROTECAO C
/CUMEEIRA SARRAFO MADEIRA E LONA PLAST.EXCL.PREPARO TERRENO
00001 | AREIA LAVADA, GROSSA, PARA REGIAO METROPOLITANA DO RIO DE JA | M3 | 0.0625 | 118.5 | 5 | 7.7766
NEIRO
00149 | CIMENTO PORTLAND CP II 32, EM SACO DE 50KG | KG | 24.4 | 0.5622 | 5 | 14.4036
00453 | PREGO COM OU SEM CABECA, EM CAIXAS DE 50KG, OU QUANTIDADES E | KG | 0.15 | 18.29 | 0 | 2.7435
QUIVALENTES, Nº12X12 A 18X30
00488 | PLASTIFICANTE, TIPO LIQUIDO, EM BALDES DE 20KG | KG | 0.09 | 6.7555 | 0 | 0.608
05350 | PIGMENTO EM PO A BASE DE OXIDO DE FERRO | KG | 1.464 | 35.04 | 0 | 51.2986
13631 | LONA DE POLIETILENO, (LONA DE TERREIRO), ESPESSURA DE 0,20MM | M2 | 1.45 | 1.127 | 0 | 1.6342
13663 | MANTA GEOTEXTIL NAO TECIDO POLIESTER LARG.2,30M, RESIST.TRAC | M2 | 0.055 | 11.2 | 0 | 0.616
AO FAIXA LARGA RUPTURA DE 21KN/M E AO PUNCION. 700N
14541 | BRITA 0, PARA REGIAO METROPOLITANA DO RIO DE JANEIRO | T | 0.08946 | 96.6 | 5 | 9.0739
14574 | PO DE PEDRA, PARA REGIAO METROPOLITANA DO RIO DE JANEIRO | T | 0.10296 | 74 | 5 | 8
20046 | MAO-DE-OBRA DE CARPINTEIRO DE FORMA DE CONCRETO, INCLUSIVE E | H | 0.55 | 21.96 | 3 | 12.4403
NCARGOS SOCIAIS DESONERADOS
20112 | MAO-DE-OBRA DE OPERADOR DE MAQUINAS AUX. (COMPRESSOR, ROLO C | H | 0.0245 | 21.96 | 3 | 0.5542
OMPACTADOR LEVE...), INCLUSIVE ENCARGOS SOCIAIS DESONERADOS
20115 | MAO-DE-OBRA DE PEDREIRO, INCLUSIVE ENCARGOS SOCIAIS DESONERA | H | 1.7 | 21.96 | 3 | 38.452
DOS
20132 | MAO-DE-OBRA DE SERVENTE DA CONSTRUCAO CIVIL, INCLUSIVE ENCAR | H | 5.6731 | 15.87 | 3 | 92.7331
GOS SOCIAIS DESONERADOS
30676 | MAQUINA DE JUNTAS 8,25CV GASOLINA (CP) | H | 0.05 | 80.8364 | 0 | 4.0418
30678 | MAQUINA DE JUNTAS 8,25CV GASOLINA (CI) | H | 0.395 | 25.3173 | 0 | 10.0003
30693 | SOQUETE VIBRATORIO 78KG; 2,5CV (CP) | H | 0.0245 | 8.4392 | 0 | 0.2068
30710 | BETONEIRA GASOLINA 320L,MISTURA SECA(CP) | H | 0.2857 | 11.4631 | 0 | 3.275
30730 | VIBRADOR IMERSAO ELETR. 2CV (CP) | H | 0.4 | 1.5621 | 0 | 0.6248
30731 | VIBRADOR IMERSAO ELETR. 2CV (CI) | H | 0.6 | 0.4382 | 0 | 0.2629
31069 | PINUS EM PECAS DE 3,75 X 22,50CM (1.1/2"X9") | M | 1.125 | 15.5472 | 0 | 17.4906
08.018.0001-0 | REVESTIMENTO DE SAIBRO,EXECUTADO MECANICAMENTE,COMPRIMIDO EM | M3 |  | 15.17
CAMADA,EXCLUSIVE FORNECIMENTO DO SAIBRO,SENDO A CAMADA MEDI
DA APOS A COMPACTACAO
01010 | CAMINHAO TANQUE 6000L (CP) | H | 0.014 | 200.516 | 0 | 2.8072
01012 | CAMINHAO TANQUE 6000L (CI) | H | 0.026 | 63.7441 | 0 | 1.6573
01016 | ROLO COMPACT. 6 A 9T, MOTOR DIESEL 55CV,INCLUSIVE OPERADOR ( | H | 0.04 | 173.414 | 0 | 6.9366
CP)
01999 | MAO-DE-OBRA DE SERVENTE DA CONSTRUCAO CIVIL, INCLUSIVE ENCAR | H | 0.2 | 18.31 | 3 | 3.7719
GOS SOCIAIS
08.018.0001-A | REVESTIMENTO DE SAIBRO,EXECUTADO MECANICAMENTE,COMPRIMIDO EM | M3 |  | 14.38
CAMADA,EXCLUSIVE FORNECIMENTO DO SAIBRO,SENDO A CAMADA MEDI
DA APOS A COMPACTACAO
20132 | MAO-DE-OBRA DE SERVENTE DA CONSTRUCAO CIVIL, INCLUSIVE ENCAR | H | 0.2 | 15.87 | 3 | 3.2692
GOS SOCIAIS DESONERADOS
30438 | CAMINHAO TANQUE 6000L (CP) | H | 0.014 | 197.136 | 0 | 2.7599
30440 | CAMINHAO TANQUE 6000L (CI) | H | 0.026 | 60.3641 | 0 | 1.5695
30625 | ROLO COMPACT. 5 A 10T 58,5CV (CP) | H | 0.04 | 169.614 | 0 | 6.7846
08.018.0005-0 | REVESTIMENTO DE SAIBRO,EXECUTADO MECANICAMENTE,COMPRIMIDO EM | M3 |  | 143.17
CAMADA,INCLUSIVE FORNECIMENTO DO SAIBRO,SENDO A CAMADA MEDI
DA APOS A COMPACTACAO
00519 | SAIBRO | M3 | 1.28 | 100 | 0 | 128
01010 | CAMINHAO TANQUE 6000L (CP) | H | 0.014 | 200.516 | 0 | 2.8072
01012 | CAMINHAO TANQUE 6000L (CI) | H | 0.026 | 63.7441 | 0 | 1.6573
01016 | ROLO COMPACT. 6 A 9T, MOTOR DIESEL 55CV,INCLUSIVE OPERADOR ( | H | 0.04 | 173.414 | 0 | 6.9366
CP)
01999 | MAO-DE-OBRA DE SERVENTE DA CONSTRUCAO CIVIL, INCLUSIVE ENCAR | H | 0.2 | 18.31 | 3 | 3.7719
GOS SOCIAIS
08.018.0005-A | REVESTIMENTO DE SAIBRO,EXECUTADO MECANICAMENTE,COMPRIMIDO EM | M3 |  | 142.38
CAMADA,INCLUSIVE FORNECIMENTO DO SAIBRO,SENDO A CAMADA MEDI
DA APOS A COMPACTACAO
00519 | SAIBRO | M3 | 1.28 | 100 | 0 | 128
20132 | MAO-DE-OBRA DE SERVENTE DA CONSTRUCAO CIVIL, INCLUSIVE ENCAR | H | 0.2 | 15.87 | 3 | 3.2692
GOS SOCIAIS DESONERADOS
30438 | CAMINHAO TANQUE 6000L (CP) | H | 0.014 | 197.136 | 0 | 2.7599
30440 | CAMINHAO TANQUE 6000L (CI) | H | 0.026 | 60.3641 | 0 | 1.5695
30625 | ROLO COMPACT. 5 A 10T 58,5CV (CP) | H | 0.04 | 169.614 | 0 | 6.7846
08.018.0010-0 | REVESTIMENTO DE SAIBRO,EXECUTADO MECANICAMENTE,COMPRIMIDO EM | M3 |  | 143.28
CAMADA,COM SAIBRO MELHORADO COM CIMENTO, SENDO A PROPORCAO
DE 5% EM VOLUME(72KG/M3)INCLUSIVE FORNECIMENTO E TRANSPORTE
DOS MATERIAIS,SENDO A CAMADA MEDIDA APOS A COMPACTACAO
00149 | CIMENTO PORTLAND CP II 32, EM SACO DE 50KG | KG | 5.7 | 0.5622 | 3 | 3.3007
00519 | SAIBRO | M3 | 1.21 | 100 | 3 | 124.63
01010 | CAMINHAO TANQUE 6000L (CP) | H | 0.014 | 200.516 | 0 | 2.8072
01012 | CAMINHAO TANQUE 6000L (CI) | H | 0.026 | 63.7441 | 0 | 1.6573
01016 | ROLO COMPACT. 6 A 9T, MOTOR DIESEL 55CV,INCLUSIVE OPERADOR ( | H | 0.04 | 173.414 | 0 | 6.9366
CP)
01155 | BETONEIRA ELETR. 320L, MISTURA SECA (CP) | H | 0.04 | 4.2879 | 0 | 0.1715
01156 | BETONEIRA ELETR. 320L, MISTURA SECA (CI) | H | 0.012 | 0.6699 | 0 | 0.008
01999 | MAO-DE-OBRA DE SERVENTE DA CONSTRUCAO CIVIL, INCLUSIVE ENCAR | H | 0.2 | 18.31 | 3 | 3.7719
GOS SOCIAIS
08.018.0010-A | REVESTIMENTO DE SAIBRO,EXECUTADO MECANICAMENTE,COMPRIMIDO EM | M3 |  | 142.49
CAMADA,COM SAIBRO MELHORADO COM CIMENTO, SENDO A PROPORCAO
DE 5% EM VOLUME(72KG/M3)INCLUSIVE FORNECIMENTO E TRANSPORTE
DOS MATERIAIS,SENDO A CAMADA MEDIDA APOS A COMPACTACAO
00149 | CIMENTO PORTLAND CP II 32, EM SACO DE 50KG | KG | 5.7 | 0.5622 | 3 | 3.3007
00519 | SAIBRO | M3 | 1.21 | 100 | 3 | 124.63
20132 | MAO-DE-OBRA DE SERVENTE DA CONSTRUCAO CIVIL, INCLUSIVE ENCAR | H | 0.2 | 15.87 | 3 | 3.2692
GOS SOCIAIS DESONERADOS
30438 | CAMINHAO TANQUE 6000L (CP) | H | 0.014 | 197.136 | 0 | 2.7599
30440 | CAMINHAO TANQUE 6000L (CI) | H | 0.026 | 60.3641 | 0 | 1.5695
30625 | ROLO COMPACT. 5 A 10T 58,5CV (CP) | H | 0.04 | 169.614 | 0 | 6.7846
30708 | BETONEIRA ELETR. 320L, MISTURA SECA (CP) | H | 0.04 | 4.2879 | 0 | 0.1715
30709 | BETONEIRA ELETR. 320L, MISTURA SECA (CI) | H | 0.012 | 0.6699 | 0 | 0.008
08.018.0020-0 | REVESTIMENTO DE SAIBRO,EXECUTADO MANUALMENTE,COMPRIMIDO EM C | M3 |  | 51.61
AMADA,EXCLUSIVE O FORNECIMENTO DO SAIBRO,SENDO A CAMADA MEDI
DA APOS A COMPRESSAO
01010 | CAMINHAO TANQUE 6000L (CP) | H | 0.014 | 200.516 | 0 | 2.8072
01012 | CAMINHAO TANQUE 6000L (CI) | H | 0.026 | 63.7441 | 0 | 1.6573
01999 | MAO-DE-OBRA DE SERVENTE DA CONSTRUCAO CIVIL, INCLUSIVE ENCAR | H | 2.5 | 18.31 | 3 | 47.1483
GOS SOCIAIS
08.018.0020-A | REVESTIMENTO DE SAIBRO,EXECUTADO MANUALMENTE,COMPRIMIDO EM C | M3 |  | 45.19
AMADA,EXCLUSIVE O FORNECIMENTO DO SAIBRO,SENDO A CAMADA MEDI
DA APOS A COMPRESSAO
20132 | MAO-DE-OBRA DE SERVENTE DA CONSTRUCAO CIVIL, INCLUSIVE ENCAR | H | 2.5 | 15.87 | 3 | 40.8653
GOS SOCIAIS DESONERADOS
30438 | CAMINHAO TANQUE 6000L (CP) | H | 0.014 | 197.136 | 0 | 2.7599
30440 | CAMINHAO TANQUE 6000L (CI) | H | 0.026 | 60.3641 | 0 | 1.5695
08.018.0023-0 | REVESTIMENTO DE SAIBRO,EXECUTADO MANUALMENTE,COMPRIMIDO EM C | M3 |  | 179.61
AMADA,INCLUSIVE O FORNECIMENTO DO SAIBRO,SENDO A CAMADA MEDI
DA APOS A COMPRESSAO
00519 | SAIBRO | M3 | 1.28 | 100 | 0 | 128
01010 | CAMINHAO TANQUE 6000L (CP) | H | 0.014 | 200.516 | 0 | 2.8072
01012 | CAMINHAO TANQUE 6000L (CI) | H | 0.026 | 63.7441 | 0 | 1.6573
01999 | MAO-DE-OBRA DE SERVENTE DA CONSTRUCAO CIVIL, INCLUSIVE ENCAR | H | 2.5 | 18.31 | 3 | 47.1483
GOS SOCIAIS
08.018.0023-A | REVESTIMENTO DE SAIBRO,EXECUTADO MANUALMENTE,COMPRIMIDO EM C | M3 |  | 173.19
AMADA,INCLUSIVE O FORNECIMENTO DO SAIBRO,SENDO A CAMADA MEDI
DA APOS A COMPRESSAO
00519 | SAIBRO | M3 | 1.28 | 100 | 0 | 128
20132 | MAO-DE-OBRA DE SERVENTE DA CONSTRUCAO CIVIL, INCLUSIVE ENCAR | H | 2.5 | 15.87 | 3 | 40.8653
GOS SOCIAIS DESONERADOS
30438 | CAMINHAO TANQUE 6000L (CP) | H | 0.014 | 197.136 | 0 | 2.7599
30440 | CAMINHAO TANQUE 6000L (CI) | H | 0.026 | 60.3641 | 0 | 1.5695
08.018.0052-0 | ESTABILIZACAO E IMPERMEABILIZACAO DE SOLO COM 16CM DE ESPESS | M2 |  | 10.9
URA,INCLUSIVE EQUIPAMENTOS,MAO DE OBRA E ESTABILIZADOR LIQUI
DO
00209 | CAL HIDRATADA | KG | 5.3333 | 0.77 | 0 | 4.1066
01010 | CAMINHAO TANQUE 6000L (CP) | H | 0.002672 | 200.516 | 0 | 0.5358
01012 | CAMINHAO TANQUE 6000L (CI) | H | 0.00144 | 63.7441 | 0 | 0.0918
01013 | TRATOR DE PNEUS DIESEL 63CV (CP) | H | 0.001328 | 119.1303 | 0 | 0.1582
01015 | TRATOR DE PNEUS DIESEL 63CV (CI) | H | 0.00072 | 46.8817 | 0 | 0.0338
01025 | ROLO VIBRATORIO LISO 7T 76,5HP (CP) | H | 0.00112 | 168.651 | 0 | 0.1889
01027 | ROLO VIBRATORIO LISO 7T 76,5HP (CI) | H | 0.000928 | 69.725 | 0 | 0.0647
01054 | MOTONIVELADORA, DIESEL 125CV (CP) | H | 0.002048 | 337.7975 | 0 | 0.6918
01171 | GRADE DISCO 1300KG, CORTE 2,30M (CP) | H | 0.001328 | 6.225 | 0 | 0.0083
01172 | GRADE DISCO 1300KG, CORTE 2,30M (CI) | H | 0.00072 | 2.664 | 0 | 0.0019
01818 | ROLO ESTATICO DE 7 RODAS,AUTOPROPELIDO, 99 HP (CP) | H | 0.001232 | 193.4369 | 0 | 0.2383
01820 | ROLO ESTATICO DE 7 RODAS,AUTOPROPELIDO, 99 HP (CI) | H | 0.000816 | 86.4337 | 0 | 0.0705
01999 | MAO-DE-OBRA DE SERVENTE DA CONSTRUCAO CIVIL, INCLUSIVE ENCAR | H | 0.01024 | 18.31 | 3 | 0.1931
GOS SOCIAIS
14946 | ESTABILIZADOR LIQUIDO DE SOLO | L | 0.2128 | 21.25 | 0 | 4.522
08.018.0052-A | ESTABILIZACAO E IMPERMEABILIZACAO DE SOLO COM 16CM DE ESPESS | M2 |  | 10.83
URA,INCLUSIVE EQUIPAMENTOS,MAO DE OBRA E ESTABILIZADOR LIQUI
DO
00209 | CAL HIDRATADA | KG | 5.3333 | 0.77 | 0 | 4.1066
14946 | ESTABILIZADOR LIQUIDO DE SOLO | L | 0.2128 | 21.25 | 0 | 4.522
20132 | MAO-DE-OBRA DE SERVENTE DA CONSTRUCAO CIVIL, INCLUSIVE ENCAR | H | 0.01024 | 15.87 | 3 | 0.1674
GOS SOCIAIS DESONERADOS
30438 | CAMINHAO TANQUE 6000L (CP) | H | 0.002672 | 197.136 | 0 | 0.5267
30440 | CAMINHAO TANQUE 6000L (CI) | H | 0.00144 | 60.3641 | 0 | 0.0869
30560 | MOTONIVELADORA, DIESEL 125CV (CP) | H | 0.002048 | 333.9975 | 0 | 0.684
30566 | GRADE DISCO 1300KG, CORTE 2,30M (CP) | H | 0.001328 | 6.225 | 0 | 0.0083
30567 | GRADE DISCO 1300KG, CORTE 2,30M (CI) | H | 0.00072 | 2.664 | 0 | 0.0019
30568 | TRATOR DE PNEUS DIESEL 63CV (CP) | H | 0.001328 | 115.3303 | 0 | 0.1532
30570 | TRATOR DE PNEUS DIESEL 63CV (CI) | H | 0.00072 | 43.0817 | 0 | 0.031
30634 | ROLO VIBRATORIO LISO 7T 76,5HP (CP) | H | 0.00112 | 164.851 | 0 | 0.1846
30636 | ROLO VIBRATORIO LISO 7T 76,5HP (CI) | H | 0.000928 | 65.925 | 0 | 0.0612
30637 | ROLO ESTATICO DE 7 RODAS,AUTOPROPELIDO, 99 HP (CP) | H | 0.001232 | 189.6369 | 0 | 0.2336
30639 | ROLO ESTATICO DE 7 RODAS,AUTOPROPELIDO, 99 HP (CI) | H | 0.000816 | 82.6337 | 0 | 0.0674
08.019.0001-0 | JUNTA LONGITUDINAL EM REVESTIMENTO DE PLACA DE CONCRETO DO T | M |  | 24.96
IPO ENCAIXE(MACHO E FEMEA),EXCLUSIVE BARRAS DE LIGACAO(LIGAD
ORES)
01374 | EMULSAO ASFALTICA CATIONICA, RR-2C, A GRANEL | KG | 0.2 | 3.5916 | 0 | 0.7183
01640 | FORMAS MADEIRA PARAM. PLANOS, 2 VEZES | M2 | 0.02 | 80.7344 | 0 | 1.6147
01999 | MAO-DE-OBRA DE SERVENTE DA CONSTRUCAO CIVIL, INCLUSIVE ENCAR | H | 1.2 | 18.31 | 3 | 22.6312
GOS SOCIAIS
08.019.0001-A | JUNTA LONGITUDINAL EM REVESTIMENTO DE PLACA DE CONCRETO DO T | M |  | 21.81
IPO ENCAIXE(MACHO E FEMEA),EXCLUSIVE BARRAS DE LIGACAO(LIGAD
ORES)
01374 | EMULSAO ASFALTICA CATIONICA, RR-2C, A GRANEL | KG | 0.2 | 3.5916 | 0 | 0.7183
20132 | MAO-DE-OBRA DE SERVENTE DA CONSTRUCAO CIVIL, INCLUSIVE ENCAR | H | 1.2 | 15.87 | 3 | 19.6153
GOS SOCIAIS DESONERADOS
30282 | FORMAS MADEIRA PARAM. PLANOS, 2 VEZES | M2 | 0.02 | 74.0632 | 0 | 1.4813
08.019.0002-0 | JUNTA DE RETRACAO EM REVESTIMENTO DE PLACAS DE CONCRETO,EXCL | M |  | 8.26
USIVE BARRA DE LIGACAO(LIGADORES)
01374 | EMULSAO ASFALTICA CATIONICA, RR-2C, A GRANEL | KG | 0.2 | 3.5916 | 0 | 0.7183
01999 | MAO-DE-OBRA DE SERVENTE DA CONSTRUCAO CIVIL, INCLUSIVE ENCAR | H | 0.4 | 18.31 | 3 | 7.5437
GOS SOCIAIS
08.019.0002-A | JUNTA DE RETRACAO EM REVESTIMENTO DE PLACAS DE CONCRETO,EXCL | M |  | 7.25
USIVE BARRA DE LIGACAO(LIGADORES)
01374 | EMULSAO ASFALTICA CATIONICA, RR-2C, A GRANEL | KG | 0.2 | 3.5916 | 0 | 0.7183
20132 | MAO-DE-OBRA DE SERVENTE DA CONSTRUCAO CIVIL, INCLUSIVE ENCAR | H | 0.4 | 15.87 | 3 | 6.5384
GOS SOCIAIS DESONERADOS
08.019.0003-0 | JUNTA DE CONSTRUCAO EM REVESTIMENTO DE PLACA DE CONCRETO,DE | M |  | 45.15
MACHO E FEMEA,EXCLUSIVE PASSADORES
01374 | EMULSAO ASFALTICA CATIONICA, RR-2C, A GRANEL | KG | 0.2 | 3.5916 | 0 | 0.7183
01640 | FORMAS MADEIRA PARAM. PLANOS, 2 VEZES | M2 | 0.2 | 80.7344 | 0 | 16.1469
01999 | MAO-DE-OBRA DE SERVENTE DA CONSTRUCAO CIVIL, INCLUSIVE ENCAR | H | 1.5 | 18.31 | 3 | 28.289
GOS SOCIAIS
08.019.0003-A | JUNTA DE CONSTRUCAO EM REVESTIMENTO DE PLACA DE CONCRETO,DE | M |  | 40.05
MACHO E FEMEA,EXCLUSIVE PASSADORES
01374 | EMULSAO ASFALTICA CATIONICA, RR-2C, A GRANEL | KG | 0.2 | 3.5916 | 0 | 0.7183
20132 | MAO-DE-OBRA DE SERVENTE DA CONSTRUCAO CIVIL, INCLUSIVE ENCAR | H | 1.5 | 15.87 | 3 | 24.5192
GOS SOCIAIS DESONERADOS
30282 | FORMAS MADEIRA PARAM. PLANOS, 2 VEZES | M2 | 0.2 | 74.0632 | 0 | 14.8126
08.019.0004-0 | JUNTA LONGITUDINAL DE LIGACAO ENTRE SARJETAS E PLACAS DE REV | M |  | 59.12
ESTIMENTO DE CONCRETO,INCLUSIVE LIGADORES
00032 | ACO CA-25, ESTIRADO, PRECO DE REVENDEDOR, NO DIAMETRO DE 12, | KG | 5 | 9.7955 | 0 | 48.9775
5MM
01374 | EMULSAO ASFALTICA CATIONICA, RR-2C, A GRANEL | KG | 0.2 | 3.5916 | 0 | 0.7183
01999 | MAO-DE-OBRA DE SERVENTE DA CONSTRUCAO CIVIL, INCLUSIVE ENCAR | H | 0.5 | 18.31 | 3 | 9.4296
GOS SOCIAIS
08.019.0004-A | JUNTA LONGITUDINAL DE LIGACAO ENTRE SARJETAS E PLACAS DE REV | M |  | 57.86
ESTIMENTO DE CONCRETO,INCLUSIVE LIGADORES
00032 | ACO CA-25, ESTIRADO, PRECO DE REVENDEDOR, NO DIAMETRO DE 12, | KG | 5 | 9.7955 | 0 | 48.9775
5MM
01374 | EMULSAO ASFALTICA CATIONICA, RR-2C, A GRANEL | KG | 0.2 | 3.5916 | 0 | 0.7183
20132 | MAO-DE-OBRA DE SERVENTE DA CONSTRUCAO CIVIL, INCLUSIVE ENCAR | H | 0.5 | 15.87 | 3 | 8.1731
GOS SOCIAIS DESONERADOS
08.019.0009-0 | JUNTA DE RETRACAO,SERRADA COM DISCO DE DIAMANTE,PARA PAVIMEN | M |  | 15.73
TOS DE PLACAS DE CONCRETO,COM 5CM DE PROFUNDIDADE
01273 | MAQUINA DE JUNTAS 8,25CV GASOLINA (CP) | H | 0.05 | 84.6364 | 0 | 4.2318
01275 | MAQUINA DE JUNTAS 8,25CV GASOLINA (CI) | H | 0.395 | 29.1173 | 0 | 11.5013
08.019.0009-A | JUNTA DE RETRACAO,SERRADA COM DISCO DE DIAMANTE,PARA PAVIMEN | M |  | 14.04
TOS DE PLACAS DE CONCRETO,COM 5CM DE PROFUNDIDADE
30676 | MAQUINA DE JUNTAS 8,25CV GASOLINA (CP) | H | 0.05 | 80.8364 | 0 | 4.0418
30678 | MAQUINA DE JUNTAS 8,25CV GASOLINA (CI) | H | 0.395 | 25.3173 | 0 | 10.0003
08.019.0010-0 | LIMPEZA E PREENCHIMENTO DE JUNTA DE RETRACAO,COM ASFALTO DIL | M |  | 4.99
UIDO CM-30,EXCLUSIVE CORTE,BARRAS DE LIGACAO E DE TRANSFEREN
CIA
00038 | ASFALTO DILUIDO, CM-30, A GRANEL | KG | 0.2 | 6.1358 | 0 | 1.2272
01999 | MAO-DE-OBRA DE SERVENTE DA CONSTRUCAO CIVIL, INCLUSIVE ENCAR | H | 0.2 | 18.31 | 3 | 3.7719
GOS SOCIAIS
08.019.0010-A | LIMPEZA E PREENCHIMENTO DE JUNTA DE RETRACAO,COM ASFALTO DIL | M |  | 4.49
UIDO CM-30,EXCLUSIVE CORTE,BARRAS DE LIGACAO E DE TRANSFEREN
CIA
00038 | ASFALTO DILUIDO, CM-30, A GRANEL | KG | 0.2 | 6.1358 | 0 | 1.2272
20132 | MAO-DE-OBRA DE SERVENTE DA CONSTRUCAO CIVIL, INCLUSIVE ENCAR | H | 0.2 | 15.87 | 3 | 3.2692
GOS SOCIAIS DESONERADOS
08.020.0008-0 | PAVIMENTACAO INTERTRAVADA DE LAJOTAS DE CONCRETO,PRE-FABRICA | M2 |  | 94.38
DAS,COR NATURAL,COM ESPESSURA DE 6CM,RESISTENCIA A COMPRESSA
O DE 35MPA,CONFORME ABNT NBR 15953,EXCLUSIVE O PREPARO DO SU
BLEITO E BASE
01273 | MAQUINA DE JUNTAS 8,25CV GASOLINA (CP) | H | 0.0146 | 84.6364 | 0 | 1.2357
01275 | MAQUINA DE JUNTAS 8,25CV GASOLINA (CI) | H | 0.1454 | 29.1173 | 0 | 4.2337
01991 | MAO-DE-OBRA DE CALCETEIRO, INCLUSIVE ENCARGOS SOCIAIS | H | 0.32 | 25.34 | 3 | 8.3521
01999 | MAO-DE-OBRA DE SERVENTE DA CONSTRUCAO CIVIL, INCLUSIVE ENCAR | H | 0.7 | 18.31 | 3 | 13.2015
GOS SOCIAIS
02175 | SOQUETE VIBRATORIO 78KG; 2,5CV (CP) | H | 0.0058 | 8.4392 | 0 | 0.0489
02176 | SOQUETE VIBRATORIO 78KG; 2,5CV (CI) | H | 0.1542 | 2.178 | 0 | 0.3358
02824 | AREIA LAVADA, FINA, PARA REGIAO METROPOLITANA DO RIO DE JANE | M3 | 0.004 | 128.5 | 0 | 0.514
IRO
04248 | LAJOTA PRE-FABRICADA DE CONCRETO P/PAVIM.C/06CM DE ESPES.RES | M2 | 1.05 | 56.6378 | 0 | 59.4697
IST.MIN.35 MPA, COR NATURAL CINZA
14574 | PO DE PEDRA, PARA REGIAO METROPOLITANA DO RIO DE JANEIRO | T | 0.0945 | 74 | 0 | 6.993
08.020.0008-A | PAVIMENTACAO INTERTRAVADA DE LAJOTAS DE CONCRETO,PRE-FABRICA | M2 |  | 90.9
DAS,COR NATURAL,COM ESPESSURA DE 6CM,RESISTENCIA A COMPRESSA
O DE 35MPA,CONFORME ABNT NBR 15953,EXCLUSIVE O PREPARO DO SU
BLEITO E BASE
02824 | AREIA LAVADA, FINA, PARA REGIAO METROPOLITANA DO RIO DE JANE | M3 | 0.004 | 128.5 | 0 | 0.514
IRO
04248 | LAJOTA PRE-FABRICADA DE CONCRETO P/PAVIM.C/06CM DE ESPES.RES | M2 | 1.05 | 56.6378 | 0 | 59.4697
IST.MIN.35 MPA, COR NATURAL CINZA
14574 | PO DE PEDRA, PARA REGIAO METROPOLITANA DO RIO DE JANEIRO | T | 0.0945 | 74 | 0 | 6.993
20042 | MAO-DE-OBRA DE CALCETEIRO, INCLUSIVE ENCARGOS SOCIAS DESONER | H | 0.32 | 21.96 | 3 | 7.238
ADOS
20132 | MAO-DE-OBRA DE SERVENTE DA CONSTRUCAO CIVIL, INCLUSIVE ENCAR | H | 0.7 | 15.87 | 3 | 11.4423
GOS SOCIAIS DESONERADOS
30676 | MAQUINA DE JUNTAS 8,25CV GASOLINA (CP) | H | 0.0146 | 80.8364 | 0 | 1.1802
30678 | MAQUINA DE JUNTAS 8,25CV GASOLINA (CI) | H | 0.1454 | 25.3173 | 0 | 3.6811
30693 | SOQUETE VIBRATORIO 78KG; 2,5CV (CP) | H | 0.0058 | 8.4392 | 0 | 0.0489
30694 | SOQUETE VIBRATORIO 78KG; 2,5CV (CI) | H | 0.1542 | 2.178 | 0 | 0.3358
08.020.0010-0 | PAVIMENTACAO INTERTRAVADA DE LAJOTAS DE CONCRETO,PRE-FABRICA | M2 |  | 104.55
DAS,COR NATURAL,COM ESPESSURA DE 8CM,RESISTENCIA A COMPRESSA
O DE 35MPA,CONFORME ABNT NBR 15953,EXCLUSIVE O PREPARO DO SU
BLEITO E BASE
01273 | MAQUINA DE JUNTAS 8,25CV GASOLINA (CP) | H | 0.0146 | 84.6364 | 0 | 1.2357
01275 | MAQUINA DE JUNTAS 8,25CV GASOLINA (CI) | H | 0.1454 | 29.1173 | 0 | 4.2337
01991 | MAO-DE-OBRA DE CALCETEIRO, INCLUSIVE ENCARGOS SOCIAIS | H | 0.32 | 25.34 | 3 | 8.3521
01999 | MAO-DE-OBRA DE SERVENTE DA CONSTRUCAO CIVIL, INCLUSIVE ENCAR | H | 0.7 | 18.31 | 3 | 13.2015
GOS SOCIAIS
02175 | SOQUETE VIBRATORIO 78KG; 2,5CV (CP) | H | 0.0058 | 8.4392 | 0 | 0.0489
02176 | SOQUETE VIBRATORIO 78KG; 2,5CV (CI) | H | 0.1542 | 2.178 | 0 | 0.3358
02824 | AREIA LAVADA, FINA, PARA REGIAO METROPOLITANA DO RIO DE JANE | M3 | 0.0053 | 128.5 | 0 | 0.6811
IRO
04249 | LAJOTA PRE-FABRICADA DE CONCRETO P/PAVIMENTACAO, C/08CM DE E | M2 | 1.05 | 66.161 | 0 | 69.4691
SPES.RESIST.MIN.35 MPA, COR NATURAL CINZA
14574 | PO DE PEDRA, PARA REGIAO METROPOLITANA DO RIO DE JANEIRO | T | 0.0945 | 74 | 0 | 6.993
08.020.0010-A | PAVIMENTACAO INTERTRAVADA DE LAJOTAS DE CONCRETO,PRE-FABRICA | M2 |  | 101.06
DAS,COR NATURAL,COM ESPESSURA DE 8CM,RESISTENCIA A COMPRESSA
O DE 35MPA,CONFORME ABNT NBR 15953,EXCLUSIVE O PREPARO DO SU
BLEITO E BASE
02824 | AREIA LAVADA, FINA, PARA REGIAO METROPOLITANA DO RIO DE JANE | M3 | 0.0053 | 128.5 | 0 | 0.6811
IRO
04249 | LAJOTA PRE-FABRICADA DE CONCRETO P/PAVIMENTACAO, C/08CM DE E | M2 | 1.05 | 66.161 | 0 | 69.4691
SPES.RESIST.MIN.35 MPA, COR NATURAL CINZA
14574 | PO DE PEDRA, PARA REGIAO METROPOLITANA DO RIO DE JANEIRO | T | 0.0945 | 74 | 0 | 6.993
20042 | MAO-DE-OBRA DE CALCETEIRO, INCLUSIVE ENCARGOS SOCIAS DESONER | H | 0.32 | 21.96 | 3 | 7.238
ADOS
20132 | MAO-DE-OBRA DE SERVENTE DA CONSTRUCAO CIVIL, INCLUSIVE ENCAR | H | 0.7 | 15.87 | 3 | 11.4423
GOS SOCIAIS DESONERADOS
30676 | MAQUINA DE JUNTAS 8,25CV GASOLINA (CP) | H | 0.0146 | 80.8364 | 0 | 1.1802
30678 | MAQUINA DE JUNTAS 8,25CV GASOLINA (CI) | H | 0.1454 | 25.3173 | 0 | 3.6811
30693 | SOQUETE VIBRATORIO 78KG; 2,5CV (CP) | H | 0.0058 | 8.4392 | 0 | 0.0489
30694 | SOQUETE VIBRATORIO 78KG; 2,5CV (CI) | H | 0.1542 | 2.178 | 0 | 0.3358
08.020.0012-0 | PAVIMENTACAO INTERTRAVADA DE LAJOTAS DE CONCRETO,PRE-FABRICA | M2 |  | 110.51
DAS,COR NATURAL,COM ESPESSURA DE 10CM,RESISTENCIA A COMPRESS
AO DE 35MPA,CONFORME ABNT NBR 15953,EXCLUSIVE O PREPARO DO S
UBLEITO E BASE
01273 | MAQUINA DE JUNTAS 8,25CV GASOLINA (CP) | H | 0.0146 | 84.6364 | 0 | 1.2357
01275 | MAQUINA DE JUNTAS 8,25CV GASOLINA (CI) | H | 0.1454 | 29.1173 | 0 | 4.2337
01991 | MAO-DE-OBRA DE CALCETEIRO, INCLUSIVE ENCARGOS SOCIAIS | H | 0.32 | 25.34 | 3 | 8.3521
01999 | MAO-DE-OBRA DE SERVENTE DA CONSTRUCAO CIVIL, INCLUSIVE ENCAR | H | 0.7 | 18.31 | 3 | 13.2015
GOS SOCIAIS
02175 | SOQUETE VIBRATORIO 78KG; 2,5CV (CP) | H | 0.0058 | 8.4392 | 0 | 0.0489
02176 | SOQUETE VIBRATORIO 78KG; 2,5CV (CI) | H | 0.1542 | 2.178 | 0 | 0.3358
02824 | AREIA LAVADA, FINA, PARA REGIAO METROPOLITANA DO RIO DE JANE | M3 | 0.0067 | 128.5 | 0 | 0.861
IRO
04250 | LAJOTA PRE-FABRICADA DE CONCRETO P/PAVIM. COM 10CM DE ESPES. | M2 | 1.05 | 71.6744 | 0 | 75.2581
RESIST. MIN.35 MPA, NA COR NATURAL CINZA
14574 | PO DE PEDRA, PARA REGIAO METROPOLITANA DO RIO DE JANEIRO | T | 0.0945 | 74 | 0 | 6.993
08.020.0012-A | PAVIMENTACAO INTERTRAVADA DE LAJOTAS DE CONCRETO,PRE-FABRICA | M2 |  | 107.03
DAS,COR NATURAL,COM ESPESSURA DE 10CM,RESISTENCIA A COMPRESS
AO DE 35MPA,CONFORME ABNT NBR 15953,EXCLUSIVE O PREPARO DO S
UBLEITO E BASE
02824 | AREIA LAVADA, FINA, PARA REGIAO METROPOLITANA DO RIO DE JANE | M3 | 0.0067 | 128.5 | 0 | 0.861
IRO
04250 | LAJOTA PRE-FABRICADA DE CONCRETO P/PAVIM. COM 10CM DE ESPES. | M2 | 1.05 | 71.6744 | 0 | 75.2581
RESIST. MIN.35 MPA, NA COR NATURAL CINZA
14574 | PO DE PEDRA, PARA REGIAO METROPOLITANA DO RIO DE JANEIRO | T | 0.0945 | 74 | 0 | 6.993
20042 | MAO-DE-OBRA DE CALCETEIRO, INCLUSIVE ENCARGOS SOCIAS DESONER | H | 0.32 | 21.96 | 3 | 7.238
ADOS
20132 | MAO-DE-OBRA DE SERVENTE DA CONSTRUCAO CIVIL, INCLUSIVE ENCAR | H | 0.7 | 15.87 | 3 | 11.4423
GOS SOCIAIS DESONERADOS
30676 | MAQUINA DE JUNTAS 8,25CV GASOLINA (CP) | H | 0.0146 | 80.8364 | 0 | 1.1802
30678 | MAQUINA DE JUNTAS 8,25CV GASOLINA (CI) | H | 0.1454 | 25.3173 | 0 | 3.6811
30693 | SOQUETE VIBRATORIO 78KG; 2,5CV (CP) | H | 0.0058 | 8.4392 | 0 | 0.0489
30694 | SOQUETE VIBRATORIO 78KG; 2,5CV (CI) | H | 0.1542 | 2.178 | 0 | 0.3358
08.020.0018-0 | PAVIMENTACAO INTERTRAVADA DE LAJOTAS DE CONCRETO,PRE-FABRICA | M2 |  | 139.46
DAS,COR NATURAL,COM ESPESSURA DE 10CM,RESISTENCIA A COMPRESS
AO DE 50MPA,CONFORME ABNT NBR 15953,EXCLUSIVE O PREPARO DO S
UBLEITO E BASE
01273 | MAQUINA DE JUNTAS 8,25CV GASOLINA (CP) | H | 0.0146 | 84.6364 | 0 | 1.2357
01275 | MAQUINA DE JUNTAS 8,25CV GASOLINA (CI) | H | 0.1454 | 29.1173 | 0 | 4.2337
01991 | MAO-DE-OBRA DE CALCETEIRO, INCLUSIVE ENCARGOS SOCIAIS | H | 0.32 | 25.34 | 3 | 8.3521
01999 | MAO-DE-OBRA DE SERVENTE DA CONSTRUCAO CIVIL, INCLUSIVE ENCAR | H | 0.7 | 18.31 | 3 | 13.2015
GOS SOCIAIS
02175 | SOQUETE VIBRATORIO 78KG; 2,5CV (CP) | H | 0.0058 | 8.4392 | 0 | 0.0489
02176 | SOQUETE VIBRATORIO 78KG; 2,5CV (CI) | H | 0.1542 | 2.178 | 0 | 0.3358
02824 | AREIA LAVADA, FINA, PARA REGIAO METROPOLITANA DO RIO DE JANE | M3 | 0.0067 | 128.5 | 0 | 0.861
IRO
07996 | LAJOTA PRE-FABRICADA DE CONCRETO P/PAVIMENTACAO, C/10CM DE E | M2 | 1.05 | 99.2415 | 0 | 104.2036
SPES., RESIST.MINIMA DE 50 MPA, NA COR NATURAL E CINZA
14574 | PO DE PEDRA, PARA REGIAO METROPOLITANA DO RIO DE JANEIRO | T | 0.0945 | 74 | 0 | 6.993
08.020.0018-A | PAVIMENTACAO INTERTRAVADA DE LAJOTAS DE CONCRETO,PRE-FABRICA | M2 |  | 135.98
DAS,COR NATURAL,COM ESPESSURA DE 10CM,RESISTENCIA A COMPRESS
AO DE 50MPA,CONFORME ABNT NBR 15953,EXCLUSIVE O PREPARO DO S
UBLEITO E BASE
02824 | AREIA LAVADA, FINA, PARA REGIAO METROPOLITANA DO RIO DE JANE | M3 | 0.0067 | 128.5 | 0 | 0.861
IRO
07996 | LAJOTA PRE-FABRICADA DE CONCRETO P/PAVIMENTACAO, C/10CM DE E | M2 | 1.05 | 99.2415 | 0 | 104.2036
SPES., RESIST.MINIMA DE 50 MPA, NA COR NATURAL E CINZA
14574 | PO DE PEDRA, PARA REGIAO METROPOLITANA DO RIO DE JANEIRO | T | 0.0945 | 74 | 0 | 6.993
20042 | MAO-DE-OBRA DE CALCETEIRO, INCLUSIVE ENCARGOS SOCIAS DESONER | H | 0.32 | 21.96 | 3 | 7.238
ADOS
20132 | MAO-DE-OBRA DE SERVENTE DA CONSTRUCAO CIVIL, INCLUSIVE ENCAR | H | 0.7 | 15.87 | 3 | 11.4423
GOS SOCIAIS DESONERADOS
30676 | MAQUINA DE JUNTAS 8,25CV GASOLINA (CP) | H | 0.0146 | 80.8364 | 0 | 1.1802
30678 | MAQUINA DE JUNTAS 8,25CV GASOLINA (CI) | H | 0.1454 | 25.3173 | 0 | 3.6811
30693 | SOQUETE VIBRATORIO 78KG; 2,5CV (CP) | H | 0.0058 | 8.4392 | 0 | 0.0489
30694 | SOQUETE VIBRATORIO 78KG; 2,5CV (CI) | H | 0.1542 | 2.178 | 0 | 0.3358
08.020.0020-0 | PAVIMENTACAO INTERTRAVADA DE LAJOTAS DE CONCRETO,PRE-FABRICA | M2 |  | 106.48
DAS,COLORIDO,COM ESPESSURA DE 6CM,RESISTENCIA A COMPRESSAO D
E 35MPA,CONFORME ABNT NBR 15953,EXCLUSIVE O PREPARO DO SUBLE
ITO E BASE
01273 | MAQUINA DE JUNTAS 8,25CV GASOLINA (CP) | H | 0.0146 | 84.6364 | 0 | 1.2357
01275 | MAQUINA DE JUNTAS 8,25CV GASOLINA (CI) | H | 0.1454 | 29.1173 | 0 | 4.2337
01991 | MAO-DE-OBRA DE CALCETEIRO, INCLUSIVE ENCARGOS SOCIAIS | H | 0.32 | 25.34 | 3 | 8.3521
01999 | MAO-DE-OBRA DE SERVENTE DA CONSTRUCAO CIVIL, INCLUSIVE ENCAR | H | 0.7 | 18.31 | 3 | 13.2015
GOS SOCIAIS
02175 | SOQUETE VIBRATORIO 78KG; 2,5CV (CP) | H | 0.0058 | 8.4392 | 0 | 0.0489
02176 | SOQUETE VIBRATORIO 78KG; 2,5CV (CI) | H | 0.1542 | 2.178 | 0 | 0.3358
02824 | AREIA LAVADA, FINA, PARA REGIAO METROPOLITANA DO RIO DE JANE | M3 | 0.004 | 128.5 | 0 | 0.514
IRO
07997 | LAJOTA PRE-FABRICADA P/PAVIMENTACAO, C/06CM DE ESPES., RESIS | M2 | 1.05 | 68.1659 | 0 | 71.5742
T. MINIMA DE 35 MPA, COLORIDA
14574 | PO DE PEDRA, PARA REGIAO METROPOLITANA DO RIO DE JANEIRO | T | 0.0945 | 74 | 0 | 6.993
08.020.0020-A | PAVIMENTACAO INTERTRAVADA DE LAJOTAS DE CONCRETO,PRE-FABRICA | M2 |  | 103
DAS,COLORIDO,COM ESPESSURA DE 6CM,RESISTENCIA A COMPRESSAO D
E 35MPA,CONFORME ABNT NBR 15953,EXCLUSIVE O PREPARO DO SUBLE
ITO E BASE
02824 | AREIA LAVADA, FINA, PARA REGIAO METROPOLITANA DO RIO DE JANE | M3 | 0.004 | 128.5 | 0 | 0.514
IRO
07997 | LAJOTA PRE-FABRICADA P/PAVIMENTACAO, C/06CM DE ESPES., RESIS | M2 | 1.05 | 68.1659 | 0 | 71.5742
T. MINIMA DE 35 MPA, COLORIDA
14574 | PO DE PEDRA, PARA REGIAO METROPOLITANA DO RIO DE JANEIRO | T | 0.0945 | 74 | 0 | 6.993
20042 | MAO-DE-OBRA DE CALCETEIRO, INCLUSIVE ENCARGOS SOCIAS DESONER | H | 0.32 | 21.96 | 3 | 7.238
ADOS
20132 | MAO-DE-OBRA DE SERVENTE DA CONSTRUCAO CIVIL, INCLUSIVE ENCAR | H | 0.7 | 15.87 | 3 | 11.4423
GOS SOCIAIS DESONERADOS
30676 | MAQUINA DE JUNTAS 8,25CV GASOLINA (CP) | H | 0.0146 | 80.8364 | 0 | 1.1802
30678 | MAQUINA DE JUNTAS 8,25CV GASOLINA (CI) | H | 0.1454 | 25.3173 | 0 | 3.6811
30693 | SOQUETE VIBRATORIO 78KG; 2,5CV (CP) | H | 0.0058 | 8.4392 | 0 | 0.0489
30694 | SOQUETE VIBRATORIO 78KG; 2,5CV (CI) | H | 0.1542 | 2.178 | 0 | 0.3358
08.020.0022-0 | PAVIMENTACAO INTERTRAVADA DE LAJOTAS DE CONCRETO,PRE-FABRICA | M2 |  | 110.33
DAS,COLORIDO,COM ESPESSURA DE 8CM,RESISTENCIA A COMPRESSAO D
E 35MPA,CONFORME ABNT NBR 15953,EXCLUSIVE O PREPARO DO SUBLE
ITO E BASE
01273 | MAQUINA DE JUNTAS 8,25CV GASOLINA (CP) | H | 0.0146 | 84.6364 | 0 | 1.2357
01275 | MAQUINA DE JUNTAS 8,25CV GASOLINA (CI) | H | 0.1454 | 29.1173 | 0 | 4.2337
01991 | MAO-DE-OBRA DE CALCETEIRO, INCLUSIVE ENCARGOS SOCIAIS | H | 0.32 | 25.34 | 3 | 8.3521
01999 | MAO-DE-OBRA DE SERVENTE DA CONSTRUCAO CIVIL, INCLUSIVE ENCAR | H | 0.7 | 18.31 | 3 | 13.2015
GOS SOCIAIS
02175 | SOQUETE VIBRATORIO 78KG; 2,5CV (CP) | H | 0.0058 | 8.4392 | 0 | 0.0489
02176 | SOQUETE VIBRATORIO 78KG; 2,5CV (CI) | H | 0.1542 | 2.178 | 0 | 0.3358
02824 | AREIA LAVADA, FINA, PARA REGIAO METROPOLITANA DO RIO DE JANE | M3 | 0.0053 | 128.5 | 0 | 0.6811
IRO
07998 | LAJOTA PRE-FABRICADA DE CONCRETO P/PAVIMENTACAO, C/08CM DE E | M2 | 1.05 | 71.6744 | 0 | 75.2581
SPES., RESIST. MINIMA DE 35 MPA, COLORIDA
14574 | PO DE PEDRA, PARA REGIAO METROPOLITANA DO RIO DE JANEIRO | T | 0.0945 | 74 | 0 | 6.993
08.020.0022-A | PAVIMENTACAO INTERTRAVADA DE LAJOTAS DE CONCRETO,PRE-FABRICA | M2 |  | 106.85
DAS,COLORIDO,COM ESPESSURA DE 8CM,RESISTENCIA A COMPRESSAO D
E 35MPA,CONFORME ABNT NBR 15953,EXCLUSIVE O PREPARO DO SUBLE
ITO E BASE
02824 | AREIA LAVADA, FINA, PARA REGIAO METROPOLITANA DO RIO DE JANE | M3 | 0.0053 | 128.5 | 0 | 0.6811
IRO
07998 | LAJOTA PRE-FABRICADA DE CONCRETO P/PAVIMENTACAO, C/08CM DE E | M2 | 1.05 | 71.6744 | 0 | 75.2581
SPES., RESIST. MINIMA DE 35 MPA, COLORIDA
14574 | PO DE PEDRA, PARA REGIAO METROPOLITANA DO RIO DE JANEIRO | T | 0.0945 | 74 | 0 | 6.993
20042 | MAO-DE-OBRA DE CALCETEIRO, INCLUSIVE ENCARGOS SOCIAS DESONER | H | 0.32 | 21.96 | 3 | 7.238
ADOS
20132 | MAO-DE-OBRA DE SERVENTE DA CONSTRUCAO CIVIL, INCLUSIVE ENCAR | H | 0.7 | 15.87 | 3 | 11.4423
GOS SOCIAIS DESONERADOS
30676 | MAQUINA DE JUNTAS 8,25CV GASOLINA (CP) | H | 0.0146 | 80.8364 | 0 | 1.1802
30678 | MAQUINA DE JUNTAS 8,25CV GASOLINA (CI) | H | 0.1454 | 25.3173 | 0 | 3.6811
30693 | SOQUETE VIBRATORIO 78KG; 2,5CV (CP) | H | 0.0058 | 8.4392 | 0 | 0.0489
30694 | SOQUETE VIBRATORIO 78KG; 2,5CV (CI) | H | 0.1542 | 2.178 | 0 | 0.3358
08.020.0024-0 | PAVIMENTACAO INTERTRAVADA DE LAJOTAS DE CONCRETO,PRE-FABRICA | M2 |  | 122.93
DAS,COLORIDO,COM ESPESSURA DE 10CM,RESISTENCIA A COMPRESSAO
DE 35MPA,CONFORME ABNT NBR 15953,EXCLUSIVE O PREPARO DO SUBL
EITO E BASE
01273 | MAQUINA DE JUNTAS 8,25CV GASOLINA (CP) | H | 0.0146 | 84.6364 | 0 | 1.2357
01275 | MAQUINA DE JUNTAS 8,25CV GASOLINA (CI) | H | 0.1454 | 29.1173 | 0 | 4.2337
01991 | MAO-DE-OBRA DE CALCETEIRO, INCLUSIVE ENCARGOS SOCIAIS | H | 0.32 | 25.34 | 3 | 8.3521
01999 | MAO-DE-OBRA DE SERVENTE DA CONSTRUCAO CIVIL, INCLUSIVE ENCAR | H | 0.7 | 18.31 | 3 | 13.2015
GOS SOCIAIS
02175 | SOQUETE VIBRATORIO 78KG; 2,5CV (CP) | H | 0.0058 | 8.4392 | 0 | 0.0489
02176 | SOQUETE VIBRATORIO 78KG; 2,5CV (CI) | H | 0.1542 | 2.178 | 0 | 0.3358
02824 | AREIA LAVADA, FINA, PARA REGIAO METROPOLITANA DO RIO DE JANE | M3 | 0.0067 | 128.5 | 0 | 0.861
IRO
07999 | LAJOTA PRE-FABRICADA DE CONCRETO P/PAVIMENTACAO, C/10CM DE E | M2 | 1.05 | 83.5 | 0 | 87.675
SPES., RESIST.MINIMA DE 35 MPA, COLORIDA
14574 | PO DE PEDRA, PARA REGIAO METROPOLITANA DO RIO DE JANEIRO | T | 0.0945 | 74 | 0 | 6.993
08.020.0024-A | PAVIMENTACAO INTERTRAVADA DE LAJOTAS DE CONCRETO,PRE-FABRICA | M2 |  | 119.45
DAS,COLORIDO,COM ESPESSURA DE 10CM,RESISTENCIA A COMPRESSAO
DE 35MPA,CONFORME ABNT NBR 15953,EXCLUSIVE O PREPARO DO SUBL
EITO E BASE
02824 | AREIA LAVADA, FINA, PARA REGIAO METROPOLITANA DO RIO DE JANE | M3 | 0.0067 | 128.5 | 0 | 0.861
IRO
07999 | LAJOTA PRE-FABRICADA DE CONCRETO P/PAVIMENTACAO, C/10CM DE E | M2 | 1.05 | 83.5 | 0 | 87.675
SPES., RESIST.MINIMA DE 35 MPA, COLORIDA
14574 | PO DE PEDRA, PARA REGIAO METROPOLITANA DO RIO DE JANEIRO | T | 0.0945 | 74 | 0 | 6.993
20042 | MAO-DE-OBRA DE CALCETEIRO, INCLUSIVE ENCARGOS SOCIAS DESONER | H | 0.32 | 21.96 | 3 | 7.238
ADOS
20132 | MAO-DE-OBRA DE SERVENTE DA CONSTRUCAO CIVIL, INCLUSIVE ENCAR | H | 0.7 | 15.87 | 3 | 11.4423
GOS SOCIAIS DESONERADOS
30676 | MAQUINA DE JUNTAS 8,25CV GASOLINA (CP) | H | 0.0146 | 80.8364 | 0 | 1.1802
30678 | MAQUINA DE JUNTAS 8,25CV GASOLINA (CI) | H | 0.1454 | 25.3173 | 0 | 3.6811
30693 | SOQUETE VIBRATORIO 78KG; 2,5CV (CP) | H | 0.0058 | 8.4392 | 0 | 0.0489
30694 | SOQUETE VIBRATORIO 78KG; 2,5CV (CI) | H | 0.1542 | 2.178 | 0 | 0.3358
08.020.0030-0 | ASSENTAMENTO DE ARTEFATO DE CONCRETO,SOBRE COLCHAO DE PO-DE- | M2 |  | 66.59
PEDRA,AREIA OU MATERIAL EQUIVALENTE,COM FORNECIMENTO DE TODO
S OS MATERIAIS,EXCLUSIVE O ARTEFATO DE CONCRETO,INCLUSIVE RE
JUNTAMENTO
00007 | CIMENTO ASFALTICO DE PETROLEO, CAP 50/70, A GRANEL | KG | 5 | 4.166 | 0 | 20.83
01004 | CAMINHAO CARROC. FIXA, 7,5T (CP) | H | 0.08 | 194.8414 | 0 | 15.5873
01006 | CAMINHAO CARROC. FIXA 7,5T (CI) | H | 0.04 | 63.0905 | 0 | 2.5236
01991 | MAO-DE-OBRA DE CALCETEIRO, INCLUSIVE ENCARGOS SOCIAIS | H | 0.32 | 25.34 | 3 | 8.3521
01999 | MAO-DE-OBRA DE SERVENTE DA CONSTRUCAO CIVIL, INCLUSIVE ENCAR | H | 0.7 | 18.31 | 3 | 13.2015
GOS SOCIAIS
14541 | BRITA 0, PARA REGIAO METROPOLITANA DO RIO DE JANEIRO | T | 0.0213 | 96.6 | 0 | 2.0576
14574 | PO DE PEDRA, PARA REGIAO METROPOLITANA DO RIO DE JANEIRO | T | 0.0546 | 74 | 0 | 4.0404
08.020.0030-A | ASSENTAMENTO DE ARTEFATO DE CONCRETO,SOBRE COLCHAO DE PO-DE- | M2 |  | 63.31
PEDRA,AREIA OU MATERIAL EQUIVALENTE,COM FORNECIMENTO DE TODO
S OS MATERIAIS,EXCLUSIVE O ARTEFATO DE CONCRETO,INCLUSIVE RE
JUNTAMENTO
00007 | CIMENTO ASFALTICO DE PETROLEO, CAP 50/70, A GRANEL | KG | 5 | 4.166 | 0 | 20.83
14541 | BRITA 0, PARA REGIAO METROPOLITANA DO RIO DE JANEIRO | T | 0.0213 | 96.6 | 0 | 2.0576
14574 | PO DE PEDRA, PARA REGIAO METROPOLITANA DO RIO DE JANEIRO | T | 0.0546 | 74 | 0 | 4.0404
20042 | MAO-DE-OBRA DE CALCETEIRO, INCLUSIVE ENCARGOS SOCIAS DESONER | H | 0.32 | 21.96 | 3 | 7.238
ADOS
20132 | MAO-DE-OBRA DE SERVENTE DA CONSTRUCAO CIVIL, INCLUSIVE ENCAR | H | 0.7 | 15.87 | 3 | 11.4423
GOS SOCIAIS DESONERADOS
30414 | CAMINHAO CARROC. FIXA, 7,5T (CP) | H | 0.08 | 191.4614 | 0 | 15.3169
30416 | CAMINHAO CARROC. FIXA 7,5T (CI) | H | 0.04 | 59.7105 | 0 | 2.3884
08.020.0035-0 | REASSENTAMENTO DE ARTEFATO DE CONCRETO,COM REAPROVEITAMENTO | M2 |  | 76.02
DESTE,COM LIMPEZA DE REJUNTE ADERENTE,SOBRE COLCHAO DE PO-DE
-PEDRA,AREIA OU MATERIAL EQUIVALENTE,INCLUSIVE FORNECIMENTO
DE TODOS OS MATERIAIS E REJUNTAMENTO COM BETUME E CASCALHINH
O
00007 | CIMENTO ASFALTICO DE PETROLEO, CAP 50/70, A GRANEL | KG | 5 | 4.166 | 0 | 20.83
01004 | CAMINHAO CARROC. FIXA, 7,5T (CP) | H | 0.08 | 194.8414 | 0 | 15.5873
01006 | CAMINHAO CARROC. FIXA 7,5T (CI) | H | 0.04 | 63.0905 | 0 | 2.5236
01991 | MAO-DE-OBRA DE CALCETEIRO, INCLUSIVE ENCARGOS SOCIAIS | H | 0.32 | 25.34 | 3 | 8.3521
01999 | MAO-DE-OBRA DE SERVENTE DA CONSTRUCAO CIVIL, INCLUSIVE ENCAR | H | 1.2 | 18.31 | 3 | 22.6312
GOS SOCIAIS
14541 | BRITA 0, PARA REGIAO METROPOLITANA DO RIO DE JANEIRO | T | 0.0213 | 96.6 | 0 | 2.0576
14574 | PO DE PEDRA, PARA REGIAO METROPOLITANA DO RIO DE JANEIRO | T | 0.0546 | 74 | 0 | 4.0404
08.020.0035-A | REASSENTAMENTO DE ARTEFATO DE CONCRETO,COM REAPROVEITAMENTO | M2 |  | 71.48
DESTE,COM LIMPEZA DE REJUNTE ADERENTE,SOBRE COLCHAO DE PO-DE
-PEDRA,AREIA OU MATERIAL EQUIVALENTE,INCLUSIVE FORNECIMENTO
DE TODOS OS MATERIAIS E REJUNTAMENTO COM BETUME E CASCALHINH
O
00007 | CIMENTO ASFALTICO DE PETROLEO, CAP 50/70, A GRANEL | KG | 5 | 4.166 | 0 | 20.83
14541 | BRITA 0, PARA REGIAO METROPOLITANA DO RIO DE JANEIRO | T | 0.0213 | 96.6 | 0 | 2.0576
14574 | PO DE PEDRA, PARA REGIAO METROPOLITANA DO RIO DE JANEIRO | T | 0.0546 | 74 | 0 | 4.0404
20042 | MAO-DE-OBRA DE CALCETEIRO, INCLUSIVE ENCARGOS SOCIAS DESONER | H | 0.32 | 21.96 | 3 | 7.238
ADOS
20132 | MAO-DE-OBRA DE SERVENTE DA CONSTRUCAO CIVIL, INCLUSIVE ENCAR | H | 1.2 | 15.87 | 3 | 19.6153
GOS SOCIAIS DESONERADOS
30414 | CAMINHAO CARROC. FIXA, 7,5T (CP) | H | 0.08 | 191.4614 | 0 | 15.3169
30416 | CAMINHAO CARROC. FIXA 7,5T (CI) | H | 0.04 | 59.7105 | 0 | 2.3884
08.020.0040-0 | REASSENTAMENTO DE ARTEFATO DE CONCRETO,COM REAPROVEITAMENTO | M2 |  | 58.95
DESTE,COM LIMPEZA DA ARGAMASSA ADERENTE,SOBRE COLCHAO DE PO-
DE-PEDRA,AREIA OU MATERIAL EQUIVALENTE E O FORNECIMENTO DE
TODOS OS MATERIAIS E REJUNTAMENTO COM ARGAMASSA
01004 | CAMINHAO CARROC. FIXA, 7,5T (CP) | H | 0.08 | 194.8414 | 0 | 15.5873
01006 | CAMINHAO CARROC. FIXA 7,5T (CI) | H | 0.04 | 63.0905 | 0 | 2.5236
01607 | ARGAMASSA CIM.,AREIA TRACO 1:4,PREPARO MECANICO | M3 | 0.024 | 439.0525 | 0 | 10.5373
01991 | MAO-DE-OBRA DE CALCETEIRO, INCLUSIVE ENCARGOS SOCIAIS | H | 0.32 | 25.34 | 3 | 8.3521
01999 | MAO-DE-OBRA DE SERVENTE DA CONSTRUCAO CIVIL, INCLUSIVE ENCAR | H | 0.95 | 18.31 | 3 | 17.9163
GOS SOCIAIS
14574 | PO DE PEDRA, PARA REGIAO METROPOLITANA DO RIO DE JANEIRO | T | 0.0546 | 74 | 0 | 4.0404
08.020.0040-A | REASSENTAMENTO DE ARTEFATO DE CONCRETO,COM REAPROVEITAMENTO | M2 |  | 54.82
DESTE,COM LIMPEZA DA ARGAMASSA ADERENTE,SOBRE COLCHAO DE PO-
DE-PEDRA,AREIA OU MATERIAL EQUIVALENTE E O FORNECIMENTO DE
TODOS OS MATERIAIS E REJUNTAMENTO COM ARGAMASSA
14574 | PO DE PEDRA, PARA REGIAO METROPOLITANA DO RIO DE JANEIRO | T | 0.0546 | 74 | 0 | 4.0404
20042 | MAO-DE-OBRA DE CALCETEIRO, INCLUSIVE ENCARGOS SOCIAS DESONER | H | 0.32 | 21.96 | 3 | 7.238
ADOS
20132 | MAO-DE-OBRA DE SERVENTE DA CONSTRUCAO CIVIL, INCLUSIVE ENCAR | H | 0.95 | 15.87 | 3 | 15.5288
GOS SOCIAIS DESONERADOS
30164 | ARGAMASSA CIM.,AREIA TRACO 1:4,PREPARO MECANICO | M3 | 0.024 | 429.8783 | 0 | 10.3171
30414 | CAMINHAO CARROC. FIXA, 7,5T (CP) | H | 0.08 | 191.4614 | 0 | 15.3169
30416 | CAMINHAO CARROC. FIXA 7,5T (CI) | H | 0.04 | 59.7105 | 0 | 2.3884
08.021.0001-0 | REGULARIZACAO DE SUBLEITO,DE ACORDO COM AS "INSTRUCOES PARA | M2 |  | 1.67
EXECUCAO",DO DER-RJ.O CUSTO INDENIZA AS OPERACOES DE EXECUCA
O E TRANSPORTE DE AGUA E SE APLICA A AREA EFETIVAMENTE REGUL
ARIZADA,EXCLUSIVE TRANSPORTE E ESCAVACAO DE CORRETIVOS
01010 | CAMINHAO TANQUE 6000L (CP) | H | 0.002542 | 200.516 | 0 | 0.5097
01012 | CAMINHAO TANQUE 6000L (CI) | H | 0.000662 | 63.7441 | 0 | 0.0422
01013 | TRATOR DE PNEUS DIESEL 63CV (CP) | H | 0.002413 | 119.1303 | 0 | 0.2875
01015 | TRATOR DE PNEUS DIESEL 63CV (CI) | H | 0.000789 | 46.8817 | 0 | 0.037
01054 | MOTONIVELADORA, DIESEL 125CV (CP) | H | 0.001068 | 337.7975 | 0 | 0.3608
01171 | GRADE DISCO 1300KG, CORTE 2,30M (CP) | H | 0.000993 | 6.225 | 0 | 0.0062
01172 | GRADE DISCO 1300KG, CORTE 2,30M (CI) | H | 7.4e-05 | 2.664 | 0 | 0.0002
01173 | ROLO COMPACTADOR PE-DE-CARNEIRO DUPLO, (CP) | H | 0.00142 | 32.0753 | 0 | 0.0455
01174 | ROLO COMPACTADOR PE-DE-CARNEIRO DUPLO, (CI) | H | 0.000715 | 10.3634 | 0 | 0.0074
01818 | ROLO ESTATICO DE 7 RODAS,AUTOPROPELIDO, 99 HP (CP) | H | 0.000833 | 193.4369 | 0 | 0.1611
01820 | ROLO ESTATICO DE 7 RODAS,AUTOPROPELIDO, 99 HP (CI) | H | 0.000235 | 86.4337 | 0 | 0.0203
01999 | MAO-DE-OBRA DE SERVENTE DA CONSTRUCAO CIVIL, INCLUSIVE ENCAR | H | 0.010683 | 18.31 | 3 | 0.2015
GOS SOCIAIS
08.021.0001-A | REGULARIZACAO DE SUBLEITO,DE ACORDO COM AS "INSTRUCOES PARA | M2 |  | 1.62
EXECUCAO",DO DER-RJ.O CUSTO INDENIZA AS OPERACOES DE EXECUCA
O E TRANSPORTE DE AGUA E SE APLICA A AREA EFETIVAMENTE REGUL
ARIZADA,EXCLUSIVE TRANSPORTE E ESCAVACAO DE CORRETIVOS
20132 | MAO-DE-OBRA DE SERVENTE DA CONSTRUCAO CIVIL, INCLUSIVE ENCAR | H | 0.010683 | 15.87 | 3 | 0.1746
GOS SOCIAIS DESONERADOS
30438 | CAMINHAO TANQUE 6000L (CP) | H | 0.002542 | 197.136 | 0 | 0.5011
30440 | CAMINHAO TANQUE 6000L (CI) | H | 0.000662 | 60.3641 | 0 | 0.04
30560 | MOTONIVELADORA, DIESEL 125CV (CP) | H | 0.001068 | 333.9975 | 0 | 0.3567
30566 | GRADE DISCO 1300KG, CORTE 2,30M (CP) | H | 0.000993 | 6.225 | 0 | 0.0062
30567 | GRADE DISCO 1300KG, CORTE 2,30M (CI) | H | 7.4e-05 | 2.664 | 0 | 0.0002
30568 | TRATOR DE PNEUS DIESEL 63CV (CP) | H | 0.002413 | 115.3303 | 0 | 0.2783
30570 | TRATOR DE PNEUS DIESEL 63CV (CI) | H | 0.000789 | 43.0817 | 0 | 0.034
30637 | ROLO ESTATICO DE 7 RODAS,AUTOPROPELIDO, 99 HP (CP) | H | 0.000833 | 189.6369 | 0 | 0.158
30639 | ROLO ESTATICO DE 7 RODAS,AUTOPROPELIDO, 99 HP (CI) | H | 0.000235 | 82.6337 | 0 | 0.0194
30646 | ROLO COMPACTADOR PE-DE-CARNEIRO DUPLO, (CP) | H | 0.00142 | 32.0753 | 0 | 0.0455
30647 | ROLO COMPACTADOR PE-DE-CARNEIRO DUPLO, (CI) | H | 0.000715 | 10.3634 | 0 | 0.0074
08.021.0002-0 | REFORCO DE SUBLEITO,DE ACORDO COM AS "INSTRUCOES PARA EXECUC | M3 |  | 7.06
AO",DO DER-RJ,EXCLUSIVE ESCAVACAO,CARGA,TRANPORTE E FORNECIM
ENTO DOS MATERIAIS
01010 | CAMINHAO TANQUE 6000L (CP) | H | 0.011893 | 200.516 | 0 | 2.3847
01012 | CAMINHAO TANQUE 6000L (CI) | H | 0.0004526 | 63.7441 | 0 | 0.0289
01013 | TRATOR DE PNEUS DIESEL 63CV (CP) | H | 0.0107 | 119.1303 | 0 | 1.2746
01015 | TRATOR DE PNEUS DIESEL 63CV (CI) | H | 0.0057611 | 46.8817 | 0 | 0.2701
01054 | MOTONIVELADORA, DIESEL 125CV (CP) | H | 0.0041152 | 337.7975 | 0 | 1.3901
01171 | GRADE DISCO 1300KG, CORTE 2,30M (CP) | H | 0.0053086 | 6.225 | 0 | 0.033
01172 | GRADE DISCO 1300KG, CORTE 2,30M (CI) | H | 0.0029217 | 2.664 | 0 | 0.0078
01173 | ROLO COMPACTADOR PE-DE-CARNEIRO DUPLO, (CP) | H | 0.0053909 | 32.0753 | 0 | 0.1729
01174 | ROLO COMPACTADOR PE-DE-CARNEIRO DUPLO, (CI) | H | 0.0028394 | 10.3634 | 0 | 0.0294
01818 | ROLO ESTATICO DE 7 RODAS,AUTOPROPELIDO, 99 HP (CP) | H | 0.0031687 | 193.4369 | 0 | 0.6129
01820 | ROLO ESTATICO DE 7 RODAS,AUTOPROPELIDO, 99 HP (CI) | H | 0.0009464 | 86.4337 | 0 | 0.0818
01999 | MAO-DE-OBRA DE SERVENTE DA CONSTRUCAO CIVIL, INCLUSIVE ENCAR | H | 0.041152 | 18.31 | 3 | 0.7761
GOS SOCIAIS
08.021.0002-A | REFORCO DE SUBLEITO,DE ACORDO COM AS "INSTRUCOES PARA EXECUC | M3 |  | 6.82
AO",DO DER-RJ,EXCLUSIVE ESCAVACAO,CARGA,TRANPORTE E FORNECIM
ENTO DOS MATERIAIS
20132 | MAO-DE-OBRA DE SERVENTE DA CONSTRUCAO CIVIL, INCLUSIVE ENCAR | H | 0.041152 | 15.87 | 3 | 0.6727
GOS SOCIAIS DESONERADOS
30438 | CAMINHAO TANQUE 6000L (CP) | H | 0.011893 | 197.136 | 0 | 2.3445
30440 | CAMINHAO TANQUE 6000L (CI) | H | 0.0004526 | 60.3641 | 0 | 0.0273
30560 | MOTONIVELADORA, DIESEL 125CV (CP) | H | 0.0041152 | 333.9975 | 0 | 1.3745
30566 | GRADE DISCO 1300KG, CORTE 2,30M (CP) | H | 0.0053086 | 6.225 | 0 | 0.033
30567 | GRADE DISCO 1300KG, CORTE 2,30M (CI) | H | 0.0029217 | 2.664 | 0 | 0.0078
30568 | TRATOR DE PNEUS DIESEL 63CV (CP) | H | 0.0107 | 115.3303 | 0 | 1.234
30570 | TRATOR DE PNEUS DIESEL 63CV (CI) | H | 0.0057611 | 43.0817 | 0 | 0.2482
30637 | ROLO ESTATICO DE 7 RODAS,AUTOPROPELIDO, 99 HP (CP) | H | 0.0031687 | 189.6369 | 0 | 0.6009
30639 | ROLO ESTATICO DE 7 RODAS,AUTOPROPELIDO, 99 HP (CI) | H | 0.0009464 | 82.6337 | 0 | 0.0782
30646 | ROLO COMPACTADOR PE-DE-CARNEIRO DUPLO, (CP) | H | 0.0053909 | 32.0753 | 0 | 0.1729
30647 | ROLO COMPACTADOR PE-DE-CARNEIRO DUPLO, (CI) | H | 0.0028394 | 10.3634 | 0 | 0.0294
08.021.0003-0 | ATERRO,DE ACORDO COM AS "INSTRUCOES PARA EXECUCAO",DO DER-RJ | M3 |  | 3.6
,EXCLUSIVE ESCAVACAO,CARGA E TRANSPORTE DE MATERIAIS
01010 | CAMINHAO TANQUE 6000L (CP) | H | 0.004605 | 200.516 | 0 | 0.9234
01012 | CAMINHAO TANQUE 6000L (CI) | H | 0.001974 | 63.7441 | 0 | 0.1258
01013 | TRATOR DE PNEUS DIESEL 63CV (CP) | H | 0.009539 | 119.1303 | 0 | 1.1364
01015 | TRATOR DE PNEUS DIESEL 63CV (CI) | H | 0.000329 | 46.8817 | 0 | 0.0154
01054 | MOTONIVELADORA, DIESEL 125CV (CP) | H | 0.003289 | 337.7975 | 0 | 1.111
01171 | GRADE DISCO 1300KG, CORTE 2,30M (CP) | H | 0.00296 | 6.225 | 0 | 0.0184
01172 | GRADE DISCO 1300KG, CORTE 2,30M (CI) | H | 0.000329 | 2.664 | 0 | 0.0009
01173 | ROLO COMPACTADOR PE-DE-CARNEIRO DUPLO, (CP) | H | 0.006579 | 32.0753 | 0 | 0.211
01999 | MAO-DE-OBRA DE SERVENTE DA CONSTRUCAO CIVIL, INCLUSIVE ENCAR | H | 0.003289 | 18.31 | 3 | 0.062
GOS SOCIAIS
08.021.0003-A | ATERRO,DE ACORDO COM AS "INSTRUCOES PARA EXECUCAO",DO DER-RJ | M3 |  | 3.52
,EXCLUSIVE ESCAVACAO,CARGA E TRANSPORTE DE MATERIAIS
20132 | MAO-DE-OBRA DE SERVENTE DA CONSTRUCAO CIVIL, INCLUSIVE ENCAR | H | 0.003289 | 15.87 | 3 | 0.0538
GOS SOCIAIS DESONERADOS
30438 | CAMINHAO TANQUE 6000L (CP) | H | 0.004605 | 197.136 | 0 | 0.9078
30440 | CAMINHAO TANQUE 6000L (CI) | H | 0.001974 | 60.3641 | 0 | 0.1192
30560 | MOTONIVELADORA, DIESEL 125CV (CP) | H | 0.003289 | 333.9975 | 0 | 1.0985
30566 | GRADE DISCO 1300KG, CORTE 2,30M (CP) | H | 0.00296 | 6.225 | 0 | 0.0184
30567 | GRADE DISCO 1300KG, CORTE 2,30M (CI) | H | 0.000329 | 2.664 | 0 | 0.0009
30568 | TRATOR DE PNEUS DIESEL 63CV (CP) | H | 0.009539 | 115.3303 | 0 | 1.1001
30570 | TRATOR DE PNEUS DIESEL 63CV (CI) | H | 0.000329 | 43.0817 | 0 | 0.0142
30646 | ROLO COMPACTADOR PE-DE-CARNEIRO DUPLO, (CP) | H | 0.006579 | 32.0753 | 0 | 0.211
08.022.0002-0 | REGULARIZACAO DE PAVIMENTACAO COM APROVEITAMENTO DO PAVIMENT | M3 |  | 1031.65
O EXISTENTE,COM CAMADA DE CONCRETO BETUMINOSO,DE ACORDO COM
AS "INSTRUCOES PARA EXECUCAO",DO DER-RJ
01620 | REVESTIMENTO DO CONCRETO BETUMINOSO USINADO A QUENTE COM 5CM | M2 | 20 | 51.5826 | 0 | 1031.652
DE ESPESSURA EXCLUIDO O TRANSPORTE DA USINA PARA A PISTA
08.022.0002-A | REGULARIZACAO DE PAVIMENTACAO COM APROVEITAMENTO DO PAVIMENT | M3 |  | 1022.46
O EXISTENTE,COM CAMADA DE CONCRETO BETUMINOSO,DE ACORDO COM
AS "INSTRUCOES PARA EXECUCAO",DO DER-RJ
30969 | REVESTIMENTO DO CONCRETO BETUMINOSO USINADO A QUENTE COM 5CM | M2 | 20 | 51.123 | 0 | 1022.46
DE ESPESSURA EXCLUIDO O TRANSPORTE DA USINA PARA A PISTA
08.024.0002-0 | ESPALHAMENTO MANUAL DE CONCRETO ASFALTICO EM CAMADAS (SOMENT | T |  | 47.76
E MAO DE OBRA),CONSIDERADO NESTE ITEM: A)CONCRETO ASFALTICO
JUNTO AO LOCAL DE APLICACAO; B)BASE JA PREPARADA; C)EXCLUIDO
O FORNECIMENTO DO CONCRETO
01968 | MAO-DE-OBRA DE PEDREIRO, INCLUSIVE ENCARGOS SOCIAIS | H | 0.58 | 25.34 | 3 | 15.1381
01999 | MAO-DE-OBRA DE SERVENTE DA CONSTRUCAO CIVIL, INCLUSIVE ENCAR | H | 1.73 | 18.31 | 3 | 32.6266
GOS SOCIAIS
08.024.0002-A | ESPALHAMENTO MANUAL DE CONCRETO ASFALTICO EM CAMADAS (SOMENT | T |  | 41.39
E MAO DE OBRA),CONSIDERADO NESTE ITEM: A)CONCRETO ASFALTICO
JUNTO AO LOCAL DE APLICACAO; B)BASE JA PREPARADA; C)EXCLUIDO
O FORNECIMENTO DO CONCRETO
20115 | MAO-DE-OBRA DE PEDREIRO, INCLUSIVE ENCARGOS SOCIAIS DESONERA | H | 0.58 | 21.96 | 3 | 13.1189
DOS
20132 | MAO-DE-OBRA DE SERVENTE DA CONSTRUCAO CIVIL, INCLUSIVE ENCAR | H | 1.73 | 15.87 | 3 | 28.2788
GOS SOCIAIS DESONERADOS
08.026.0001-0 | IMPRIMACAO DE BASE DE PAVIMENTACAO,DE ACORDO COM AS "INSTRUC | M2 |  | 8.57
OES PARA EXECUCAO",DO DER-RJ
00038 | ASFALTO DILUIDO, CM-30, A GRANEL | KG | 1.3 | 6.1358 | 0 | 7.9765
01013 | TRATOR DE PNEUS DIESEL 63CV (CP) | H | 0.00019 | 119.1303 | 0 | 0.0226
01015 | TRATOR DE PNEUS DIESEL 63CV (CI) | H | 0.00058 | 46.8817 | 0 | 0.0272
01030 | SISTEMA AQUECIMENTO C/UM TANQUE FIXO DE 30.000 LITROS (CP) | H | 0.00077 | 222.23 | 0 | 0.1711
01072 | DISTRIBUIDOR DE ASFALTO SOB PRESSAO (CP) | H | 0.00077 | 359.9421 | 0 | 0.2772
01894 | VASSOURA MEC. REBOCAVEL LARG. 2,44M (CP) | H | 0.00019 | 24.3464 | 0 | 0.0046
01895 | VASSOURA MEC. REBOCAVEL LARG. 2,44M (CI) | H | 0.00058 | 10.5945 | 0 | 0.0061
01999 | MAO-DE-OBRA DE SERVENTE DA CONSTRUCAO CIVIL, INCLUSIVE ENCAR | H | 0.005 | 18.31 | 3 | 0.0943
GOS SOCIAIS
08.026.0001-A | IMPRIMACAO DE BASE DE PAVIMENTACAO,DE ACORDO COM AS "INSTRUC | M2 |  | 8.55
OES PARA EXECUCAO",DO DER-RJ
00038 | ASFALTO DILUIDO, CM-30, A GRANEL | KG | 1.3 | 6.1358 | 0 | 7.9765
20132 | MAO-DE-OBRA DE SERVENTE DA CONSTRUCAO CIVIL, INCLUSIVE ENCAR | H | 0.005 | 15.87 | 3 | 0.0817
GOS SOCIAIS DESONERADOS
30568 | TRATOR DE PNEUS DIESEL 63CV (CP) | H | 0.00019 | 115.3303 | 0 | 0.0219
30570 | TRATOR DE PNEUS DIESEL 63CV (CI) | H | 0.00058 | 43.0817 | 0 | 0.025
30657 | SISTEMA AQUECIMENTO C/UM TANQUE FIXO DE 30.000 LITROS (CP) | H | 0.00077 | 218.43 | 0 | 0.1682
30665 | DISTRIBUIDOR DE ASFALTO SOB PRESSAO (CP) | H | 0.00077 | 356.5621 | 0 | 0.2746
30679 | VASSOURA MEC. REBOCAVEL LARG. 2,44M (CP) | H | 0.00019 | 24.3464 | 0 | 0.0046
30680 | VASSOURA MEC. REBOCAVEL LARG. 2,44M (CI) | H | 0.00058 | 10.5945 | 0 | 0.0061
08.026.0002-0 | PINTURA DE LIGACAO,DE ACORDO COM AS "INSTRUCOES PARA EXECUCA | M2 |  | 2.23
O",DO DER-RJ
00431 | EMULSAO ASFALTICA CATIONICA, RR-1C, A GRANEL | KG | 0.55 | 3.401 | 0 | 1.8706
01013 | TRATOR DE PNEUS DIESEL 63CV (CP) | H | 0.00016 | 119.1303 | 0 | 0.0191
01015 | TRATOR DE PNEUS DIESEL 63CV (CI) | H | 0.00031 | 46.8817 | 0 | 0.0145
01030 | SISTEMA AQUECIMENTO C/UM TANQUE FIXO DE 30.000 LITROS (CP) | H | 0.00047 | 222.23 | 0 | 0.1044
01072 | DISTRIBUIDOR DE ASFALTO SOB PRESSAO (CP) | H | 0.00047 | 359.9421 | 0 | 0.1692
01894 | VASSOURA MEC. REBOCAVEL LARG. 2,44M (CP) | H | 0.00016 | 24.3464 | 0 | 0.0039
01895 | VASSOURA MEC. REBOCAVEL LARG. 2,44M (CI) | H | 0.00031 | 10.5945 | 0 | 0.0033
01999 | MAO-DE-OBRA DE SERVENTE DA CONSTRUCAO CIVIL, INCLUSIVE ENCAR | H | 0.0028 | 18.31 | 3 | 0.0528
GOS SOCIAIS
08.026.0002-A | PINTURA DE LIGACAO,DE ACORDO COM AS "INSTRUCOES PARA EXECUCA | M2 |  | 2.22
O",DO DER-RJ
00431 | EMULSAO ASFALTICA CATIONICA, RR-1C, A GRANEL | KG | 0.55 | 3.401 | 0 | 1.8706
20132 | MAO-DE-OBRA DE SERVENTE DA CONSTRUCAO CIVIL, INCLUSIVE ENCAR | H | 0.0028 | 15.87 | 3 | 0.0458
GOS SOCIAIS DESONERADOS
30568 | TRATOR DE PNEUS DIESEL 63CV (CP) | H | 0.00016 | 115.3303 | 0 | 0.0185
30570 | TRATOR DE PNEUS DIESEL 63CV (CI) | H | 0.00031 | 43.0817 | 0 | 0.0134
30657 | SISTEMA AQUECIMENTO C/UM TANQUE FIXO DE 30.000 LITROS (CP) | H | 0.00047 | 218.43 | 0 | 0.1027
30665 | DISTRIBUIDOR DE ASFALTO SOB PRESSAO (CP) | H | 0.00047 | 356.5621 | 0 | 0.1676
30679 | VASSOURA MEC. REBOCAVEL LARG. 2,44M (CP) | H | 0.00016 | 24.3464 | 0 | 0.0039
30680 | VASSOURA MEC. REBOCAVEL LARG. 2,44M (CI) | H | 0.00031 | 10.5945 | 0 | 0.0033
08.026.0010-0 | PINTURA DE LIGACAO COM ADICAO DE POLIMERO,DE ACORDO COM AS " | M2 |  | 2.25
INSTRUCOES PARA EXECUCAO" DO DER-RJ
00209 | CAL HIDRATADA | KG | 0.024 | 0.77 | 0 | 0.0185
00431 | EMULSAO ASFALTICA CATIONICA, RR-1C, A GRANEL | KG | 0.55 | 3.401 | 0 | 1.8706
01013 | TRATOR DE PNEUS DIESEL 63CV (CP) | H | 0.00016 | 119.1303 | 0 | 0.0191
01015 | TRATOR DE PNEUS DIESEL 63CV (CI) | H | 0.00031 | 46.8817 | 0 | 0.0145
01030 | SISTEMA AQUECIMENTO C/UM TANQUE FIXO DE 30.000 LITROS (CP) | H | 0.00047 | 222.23 | 0 | 0.1044
01072 | DISTRIBUIDOR DE ASFALTO SOB PRESSAO (CP) | H | 0.00047 | 359.9421 | 0 | 0.1692
01894 | VASSOURA MEC. REBOCAVEL LARG. 2,44M (CP) | H | 0.00016 | 24.3464 | 0 | 0.0039
01895 | VASSOURA MEC. REBOCAVEL LARG. 2,44M (CI) | H | 0.00031 | 10.5945 | 0 | 0.0033
01999 | MAO-DE-OBRA DE SERVENTE DA CONSTRUCAO CIVIL, INCLUSIVE ENCAR | H | 0.0028 | 18.31 | 3 | 0.0528
GOS SOCIAIS
08.026.0010-A | PINTURA DE LIGACAO COM ADICAO DE POLIMERO,DE ACORDO COM AS " | M2 |  | 2.24
INSTRUCOES PARA EXECUCAO" DO DER-RJ
00209 | CAL HIDRATADA | KG | 0.024 | 0.77 | 0 | 0.0185
00431 | EMULSAO ASFALTICA CATIONICA, RR-1C, A GRANEL | KG | 0.55 | 3.401 | 0 | 1.8706
20132 | MAO-DE-OBRA DE SERVENTE DA CONSTRUCAO CIVIL, INCLUSIVE ENCAR | H | 0.0028 | 15.87 | 3 | 0.0458
GOS SOCIAIS DESONERADOS
30568 | TRATOR DE PNEUS DIESEL 63CV (CP) | H | 0.00016 | 115.3303 | 0 | 0.0185
30570 | TRATOR DE PNEUS DIESEL 63CV (CI) | H | 0.00031 | 43.0817 | 0 | 0.0134
30657 | SISTEMA AQUECIMENTO C/UM TANQUE FIXO DE 30.000 LITROS (CP) | H | 0.00047 | 218.43 | 0 | 0.1027
30665 | DISTRIBUIDOR DE ASFALTO SOB PRESSAO (CP) | H | 0.00047 | 356.5621 | 0 | 0.1676
30679 | VASSOURA MEC. REBOCAVEL LARG. 2,44M (CP) | H | 0.00016 | 24.3464 | 0 | 0.0039
30680 | VASSOURA MEC. REBOCAVEL LARG. 2,44M (CI) | H | 0.00031 | 10.5945 | 0 | 0.0033
08.027.0035-0 | MEIO-FIO RETO DE CONCRETO SIMPLES FCK=15MPA,MOLDADO NO LOCAL | M |  | 118.19
,TIPO DER-RJ,MEDINDO 0,15M NA BASE E COM ALTURA DE 0,45M,REJ
UNTAMENTO COM ARGAMASSA DE CIMENTO E AREIA,NO TRACO 1:3,5,CO
M FORNECIMENTO DE TODOS OS MATERIAIS,ESCAVACAO E REATERRO
01607 | ARGAMASSA CIM.,AREIA TRACO 1:4,PREPARO MECANICO | M3 | 0.0025 | 439.0525 | 0 | 1.0976
01635 | CONCRETO FCK 15MPA | M3 | 0.062 | 370.2472 | 0 | 22.9553
01640 | FORMAS MADEIRA PARAM. PLANOS, 2 VEZES | M2 | 0.93 | 80.7344 | 0 | 75.083
01745 | PREPARO CONCR. BETON. 320L; 2,0M3/H | M3 | 0.062 | 90.5983 | 0 | 5.6171
01764 | LANCAMENTO CONC.S/ARM.2,0M3/H, HORIZ. | M3 | 0.062 | 83.4534 | 0 | 5.1741
01991 | MAO-DE-OBRA DE CALCETEIRO, INCLUSIVE ENCARGOS SOCIAIS | H | 0.1 | 25.34 | 3 | 2.61
01999 | MAO-DE-OBRA DE SERVENTE DA CONSTRUCAO CIVIL, INCLUSIVE ENCAR | H | 0.3 | 18.31 | 3 | 5.6578
GOS SOCIAIS
08.027.0035-A | MEIO-FIO RETO DE CONCRETO SIMPLES FCK=15MPA,MOLDADO NO LOCAL | M |  | 109.48
,TIPO DER-RJ,MEDINDO 0,15M NA BASE E COM ALTURA DE 0,45M,REJ
UNTAMENTO COM ARGAMASSA DE CIMENTO E AREIA,NO TRACO 1:3,5,CO
M FORNECIMENTO DE TODOS OS MATERIAIS,ESCAVACAO E REATERRO
20042 | MAO-DE-OBRA DE CALCETEIRO, INCLUSIVE ENCARGOS SOCIAS DESONER | H | 0.1 | 21.96 | 3 | 2.2619
ADOS
20132 | MAO-DE-OBRA DE SERVENTE DA CONSTRUCAO CIVIL, INCLUSIVE ENCAR | H | 0.3 | 15.87 | 3 | 4.9038
GOS SOCIAIS DESONERADOS
30164 | ARGAMASSA CIM.,AREIA TRACO 1:4,PREPARO MECANICO | M3 | 0.0025 | 429.8783 | 0 | 1.0747
30246 | CONCRETO FCK 15MPA | M3 | 0.062 | 370.2472 | 0 | 22.9553
30254 | PREPARO CONCR. BETON. 320L; 2,0M3/H | M3 | 0.062 | 79.2889 | 0 | 4.9159
30270 | LANCAMENTO CONC.S/ARM.2,0M3/H, HORIZ. | M3 | 0.062 | 72.4324 | 0 | 4.4908
30282 | FORMAS MADEIRA PARAM. PLANOS, 2 VEZES | M2 | 0.93 | 74.0632 | 0 | 68.8788
08.027.0036-0 | MEIO-FIO CURVO DE CONCRETO SIMPLES FCK=15MPA,MOLDADO NO LOCA | M |  | 130.01
L,TIPO DER-RJ,MEDINDO 0,15M NA BASE E COM ALTURA DE 0,45M,RE
JUNTAMENTO COM ARGAMASSA DE CIMENTO E AREIA,NO TRACO 1:3,5,C
OM FORNECIMENTO DE TODOS OS MATERIAIS,ESCAVACAO E REATERRO
01607 | ARGAMASSA CIM.,AREIA TRACO 1:4,PREPARO MECANICO | M3 | 0.0025 | 439.0525 | 10 | 1.2074
01635 | CONCRETO FCK 15MPA | M3 | 0.062 | 370.2472 | 10 | 25.2509
01640 | FORMAS MADEIRA PARAM. PLANOS, 2 VEZES | M2 | 0.93 | 80.7344 | 10 | 82.5913
01745 | PREPARO CONCR. BETON. 320L; 2,0M3/H | M3 | 0.062 | 90.5983 | 10 | 6.1788
01764 | LANCAMENTO CONC.S/ARM.2,0M3/H, HORIZ. | M3 | 0.062 | 83.4534 | 10 | 5.6915
01991 | MAO-DE-OBRA DE CALCETEIRO, INCLUSIVE ENCARGOS SOCIAIS | H | 0.1 | 25.34 | 13.3 | 2.871
01999 | MAO-DE-OBRA DE SERVENTE DA CONSTRUCAO CIVIL, INCLUSIVE ENCAR | H | 0.3 | 18.31 | 13.3 | 6.2236
GOS SOCIAIS
08.027.0036-A | MEIO-FIO CURVO DE CONCRETO SIMPLES FCK=15MPA,MOLDADO NO LOCA | M |  | 120.42
L,TIPO DER-RJ,MEDINDO 0,15M NA BASE E COM ALTURA DE 0,45M,RE
JUNTAMENTO COM ARGAMASSA DE CIMENTO E AREIA,NO TRACO 1:3,5,C
OM FORNECIMENTO DE TODOS OS MATERIAIS,ESCAVACAO E REATERRO
20042 | MAO-DE-OBRA DE CALCETEIRO, INCLUSIVE ENCARGOS SOCIAS DESONER | H | 0.1 | 21.96 | 13.3 | 2.4881
ADOS
20132 | MAO-DE-OBRA DE SERVENTE DA CONSTRUCAO CIVIL, INCLUSIVE ENCAR | H | 0.3 | 15.87 | 13.3 | 5.3942
GOS SOCIAIS DESONERADOS
30164 | ARGAMASSA CIM.,AREIA TRACO 1:4,PREPARO MECANICO | M3 | 0.0025 | 429.8783 | 10 | 1.1822
30246 | CONCRETO FCK 15MPA | M3 | 0.062 | 370.2472 | 10 | 25.2509
30254 | PREPARO CONCR. BETON. 320L; 2,0M3/H | M3 | 0.062 | 79.2889 | 10 | 5.4075
30270 | LANCAMENTO CONC.S/ARM.2,0M3/H, HORIZ. | M3 | 0.062 | 72.4324 | 10 | 4.9399
30282 | FORMAS MADEIRA PARAM. PLANOS, 2 VEZES | M2 | 0.93 | 74.0632 | 10 | 75.7667
08.027.0037-0 | MEIO-FIO RETO DE CONCRETO SIMPLES FCK=15MPA,PRE-MOLDADO,TIPO | M |  | 112.07
DER-RJ,MEDINDO 0,15M NA BASE E COM ALTURA DE 0,45M,REJUNTAM
ENTO COM ARGAMASSA DE CIMENTO E AREIA,NO TRACO 1:3,5,COM FOR
NECIMENTO DE TODOS OS MATERIAIS,ESCAVACAO E REATERRO
01607 | ARGAMASSA CIM.,AREIA TRACO 1:4,PREPARO MECANICO | M3 | 0.0025 | 439.0525 | 0 | 1.0976
01635 | CONCRETO FCK 15MPA | M3 | 0.062 | 370.2472 | 0 | 22.9553
01639 | FORMAS MADEIRA, PINUS, 20 VEZES | M2 | 0.93 | 37.8979 | 0 | 35.245
01744 | PREPARO CONCR. BETON. 600L; 3,5 M3/H | M3 | 0.062 | 72.64 | 0 | 4.5037
01763 | LANCAMENTO CONC.S/ARM.3,5M3/H, HORIZ. | M3 | 0.062 | 82.6816 | 0 | 5.1263
01991 | MAO-DE-OBRA DE CALCETEIRO, INCLUSIVE ENCARGOS SOCIAIS | H | 0.244 | 25.34 | 3 | 6.3684
01999 | MAO-DE-OBRA DE SERVENTE DA CONSTRUCAO CIVIL, INCLUSIVE ENCAR | H | 1.95 | 18.31 | 3 | 36.7756
GOS SOCIAIS
08.027.0037-A | MEIO-FIO RETO DE CONCRETO SIMPLES FCK=15MPA,PRE-MOLDADO,TIPO | M |  | 101.59
DER-RJ,MEDINDO 0,15M NA BASE E COM ALTURA DE 0,45M,REJUNTAM
ENTO COM ARGAMASSA DE CIMENTO E AREIA,NO TRACO 1:3,5,COM FOR
NECIMENTO DE TODOS OS MATERIAIS,ESCAVACAO E REATERRO
20042 | MAO-DE-OBRA DE CALCETEIRO, INCLUSIVE ENCARGOS SOCIAS DESONER | H | 0.244 | 21.96 | 3 | 5.519
ADOS
20132 | MAO-DE-OBRA DE SERVENTE DA CONSTRUCAO CIVIL, INCLUSIVE ENCAR | H | 1.95 | 15.87 | 3 | 31.8749
GOS SOCIAIS DESONERADOS
30164 | ARGAMASSA CIM.,AREIA TRACO 1:4,PREPARO MECANICO | M3 | 0.0025 | 429.8783 | 0 | 1.0747
30246 | CONCRETO FCK 15MPA | M3 | 0.062 | 370.2472 | 0 | 22.9553
30253 | PREPARO CONCR. BETON. 600L; 3,5 M3/H | M3 | 0.062 | 64.0951 | 0 | 3.9739
30269 | LANCAMENTO CONC.S/ARM.3,5M3/H, HORIZ. | M3 | 0.062 | 71.7787 | 0 | 4.4503
30280 | FORMAS MADEIRA, PINUS, 20 VEZES | M2 | 0.93 | 34.1375 | 0 | 31.7479
08.027.0040-0 | MEIO-FIO RETO DE CONCRETO SIMPLES FCK=15MPA,MOLDADO NO LOCAL | M |  | 80.62
,TIPO DER-RJ,MEDINDO 0,15M NA BASE E COM ALTURA DE 0,30M,REJ
UNTAMENTO COM ARGAMASSA DE CIMENTO E AREIA,NO TRACO 1:3,5,CO
M FORNECIMENTO DE TODOS OS MATERIAIS,ESCAVACAO E REATERRO
01607 | ARGAMASSA CIM.,AREIA TRACO 1:4,PREPARO MECANICO | M3 | 0.0025 | 439.0525 | 0 | 1.0976
01635 | CONCRETO FCK 15MPA | M3 | 0.042 | 370.2472 | 0 | 15.5504
01640 | FORMAS MADEIRA PARAM. PLANOS, 2 VEZES | M2 | 0.62 | 80.7344 | 0 | 50.0553
01745 | PREPARO CONCR. BETON. 320L; 2,0M3/H | M3 | 0.042 | 90.5983 | 0 | 3.8051
01764 | LANCAMENTO CONC.S/ARM.2,0M3/H, HORIZ. | M3 | 0.042 | 83.4534 | 0 | 3.505
01991 | MAO-DE-OBRA DE CALCETEIRO, INCLUSIVE ENCARGOS SOCIAIS | H | 0.08 | 25.34 | 3 | 2.088
01999 | MAO-DE-OBRA DE SERVENTE DA CONSTRUCAO CIVIL, INCLUSIVE ENCAR | H | 0.24 | 18.31 | 3 | 4.5262
GOS SOCIAIS
08.027.0040-A | MEIO-FIO RETO DE CONCRETO SIMPLES FCK=15MPA,MOLDADO NO LOCAL | M |  | 74.64
,TIPO DER-RJ,MEDINDO 0,15M NA BASE E COM ALTURA DE 0,30M,REJ
UNTAMENTO COM ARGAMASSA DE CIMENTO E AREIA,NO TRACO 1:3,5,CO
M FORNECIMENTO DE TODOS OS MATERIAIS,ESCAVACAO E REATERRO
20042 | MAO-DE-OBRA DE CALCETEIRO, INCLUSIVE ENCARGOS SOCIAS DESONER | H | 0.08 | 21.96 | 3 | 1.8095
ADOS
20132 | MAO-DE-OBRA DE SERVENTE DA CONSTRUCAO CIVIL, INCLUSIVE ENCAR | H | 0.24 | 15.87 | 3 | 3.9231
GOS SOCIAIS DESONERADOS
30164 | ARGAMASSA CIM.,AREIA TRACO 1:4,PREPARO MECANICO | M3 | 0.0025 | 429.8783 | 0 | 1.0747
30246 | CONCRETO FCK 15MPA | M3 | 0.042 | 370.2472 | 0 | 15.5504
30254 | PREPARO CONCR. BETON. 320L; 2,0M3/H | M3 | 0.042 | 79.2889 | 0 | 3.3301
30270 | LANCAMENTO CONC.S/ARM.2,0M3/H, HORIZ. | M3 | 0.042 | 72.4324 | 0 | 3.0422
30282 | FORMAS MADEIRA PARAM. PLANOS, 2 VEZES | M2 | 0.62 | 74.0632 | 0 | 45.9192
08.027.0041-0 | MEIO-FIO CURVO DE CONCRETO SIMPLES FCK=15MPA,MOLDADO NO LOCA | M |  | 88.69
L,TIPO DER-RJ,MEDINDO 0,15M NA BASE E COM ALTURA DE 0,30M,RE
JUNTAMENTO COM ARGAMASSA DE CIMENTO E AREIA,NO TRACO 1:3,5,C
OM FORNECIMENTO DE TODOS OS MATERIAIS,ESCAVACAO E REATERRO
01607 | ARGAMASSA CIM.,AREIA TRACO 1:4,PREPARO MECANICO | M3 | 0.0025 | 439.0525 | 10 | 1.2074
01635 | CONCRETO FCK 15MPA | M3 | 0.042 | 370.2472 | 10 | 17.1054
01640 | FORMAS MADEIRA PARAM. PLANOS, 2 VEZES | M2 | 0.62 | 80.7344 | 10 | 55.0609
01745 | PREPARO CONCR. BETON. 320L; 2,0M3/H | M3 | 0.042 | 90.5983 | 10 | 4.1856
01764 | LANCAMENTO CONC.S/ARM.2,0M3/H, HORIZ. | M3 | 0.042 | 83.4534 | 10 | 3.8555
01991 | MAO-DE-OBRA DE CALCETEIRO, INCLUSIVE ENCARGOS SOCIAIS | H | 0.08 | 25.34 | 13.3 | 2.2968
01999 | MAO-DE-OBRA DE SERVENTE DA CONSTRUCAO CIVIL, INCLUSIVE ENCAR | H | 0.24 | 18.31 | 13.3 | 4.9789
GOS SOCIAIS
08.027.0041-A | MEIO-FIO CURVO DE CONCRETO SIMPLES FCK=15MPA,MOLDADO NO LOCA | M |  | 82.11
L,TIPO DER-RJ,MEDINDO 0,15M NA BASE E COM ALTURA DE 0,30M,RE
JUNTAMENTO COM ARGAMASSA DE CIMENTO E AREIA,NO TRACO 1:3,5,C
OM FORNECIMENTO DE TODOS OS MATERIAIS,ESCAVACAO E REATERRO
20042 | MAO-DE-OBRA DE CALCETEIRO, INCLUSIVE ENCARGOS SOCIAS DESONER | H | 0.08 | 21.96 | 13.3 | 1.9905
ADOS
20132 | MAO-DE-OBRA DE SERVENTE DA CONSTRUCAO CIVIL, INCLUSIVE ENCAR | H | 0.24 | 15.87 | 13.3 | 4.3154
GOS SOCIAIS DESONERADOS
30164 | ARGAMASSA CIM.,AREIA TRACO 1:4,PREPARO MECANICO | M3 | 0.0025 | 429.8783 | 10 | 1.1822
30246 | CONCRETO FCK 15MPA | M3 | 0.042 | 370.2472 | 10 | 17.1054
30254 | PREPARO CONCR. BETON. 320L; 2,0M3/H | M3 | 0.042 | 79.2889 | 10 | 3.6631
30270 | LANCAMENTO CONC.S/ARM.2,0M3/H, HORIZ. | M3 | 0.042 | 72.4324 | 10 | 3.3464
30282 | FORMAS MADEIRA PARAM. PLANOS, 2 VEZES | M2 | 0.62 | 74.0632 | 10 | 50.5111
08.027.0042-0 | MEIO-FIO RETO DE CONCRETO SIMPLES FCK=15MPA,PRE-MOLDADO,TIPO | M |  | 76.16
DER-RJ,MEDINDO 0,15M NA BASE E COM ALTURA DE 0,30M,REJUNTAM
ENTO COM ARGAMASSA DE CIMENTO E AREIA NO TRACO 1:3,5,COM FOR
NECIMENTO DE TODOS OS MATERIAIS,ESCAVACAO E REATERRO
01607 | ARGAMASSA CIM.,AREIA TRACO 1:4,PREPARO MECANICO | M3 | 0.0025 | 439.0525 | 0 | 1.0976
01635 | CONCRETO FCK 15MPA | M3 | 0.042 | 370.2472 | 0 | 15.5504
01639 | FORMAS MADEIRA, PINUS, 20 VEZES | M2 | 0.62 | 37.8979 | 0 | 23.4967
01744 | PREPARO CONCR. BETON. 600L; 3,5 M3/H | M3 | 0.042 | 72.64 | 0 | 3.0509
01763 | LANCAMENTO CONC.S/ARM.3,5M3/H, HORIZ. | M3 | 0.042 | 82.6816 | 0 | 3.4726
01991 | MAO-DE-OBRA DE CALCETEIRO, INCLUSIVE ENCARGOS SOCIAIS | H | 0.167 | 25.34 | 3 | 4.3587
01999 | MAO-DE-OBRA DE SERVENTE DA CONSTRUCAO CIVIL, INCLUSIVE ENCAR | H | 1.333 | 18.31 | 3 | 25.1394
GOS SOCIAIS
08.027.0042-A | MEIO-FIO RETO DE CONCRETO SIMPLES FCK=15MPA,PRE-MOLDADO,TIPO | M |  | 69.06
DER-RJ,MEDINDO 0,15M NA BASE E COM ALTURA DE 0,30M,REJUNTAM
ENTO COM ARGAMASSA DE CIMENTO E AREIA NO TRACO 1:3,5,COM FOR
NECIMENTO DE TODOS OS MATERIAIS,ESCAVACAO E REATERRO
20042 | MAO-DE-OBRA DE CALCETEIRO, INCLUSIVE ENCARGOS SOCIAS DESONER | H | 0.167 | 21.96 | 3 | 3.7773
ADOS
20132 | MAO-DE-OBRA DE SERVENTE DA CONSTRUCAO CIVIL, INCLUSIVE ENCAR | H | 1.333 | 15.87 | 3 | 21.7894
GOS SOCIAIS DESONERADOS
30164 | ARGAMASSA CIM.,AREIA TRACO 1:4,PREPARO MECANICO | M3 | 0.0025 | 429.8783 | 0 | 1.0747
30246 | CONCRETO FCK 15MPA | M3 | 0.042 | 370.2472 | 0 | 15.5504
30253 | PREPARO CONCR. BETON. 600L; 3,5 M3/H | M3 | 0.042 | 64.0951 | 0 | 2.692
30269 | LANCAMENTO CONC.S/ARM.3,5M3/H, HORIZ. | M3 | 0.042 | 71.7787 | 0 | 3.0147
30280 | FORMAS MADEIRA, PINUS, 20 VEZES | M2 | 0.62 | 34.1375 | 0 | 21.1653
08.027.0045-0 | SARJETA E MEIO FIO CONJUGADO CURVO,DE CONCRETO SIMPLES FCK= | M |  | 160.3
15MPA,MOLDADO NO LOCAL,TIPO DER-RJ,MEDINDO 0,65M DE BASE E C
OM ALTURA DE 0,30M,REJUNTAMENTO DE ARGAMASSA DE CIMENTO E AR
EIA,NO TRACO 1:3,5,COM FORNECIMENTO DE TODOS OS MATERIAIS
01607 | ARGAMASSA CIM.,AREIA TRACO 1:4,PREPARO MECANICO | M3 | 0.00775 | 439.0525 | 10 | 3.7429
01635 | CONCRETO FCK 15MPA | M3 | 0.1306 | 370.2472 | 10 | 53.1897
01640 | FORMAS MADEIRA PARAM. PLANOS, 2 VEZES | M2 | 0.6776 | 80.7344 | 10 | 60.1762
01745 | PREPARO CONCR. BETON. 320L; 2,0M3/H | M3 | 0.1306 | 90.5983 | 10 | 13.0154
01764 | LANCAMENTO CONC.S/ARM.2,0M3/H, HORIZ. | M3 | 0.1306 | 83.4534 | 10 | 11.9889
01991 | MAO-DE-OBRA DE CALCETEIRO, INCLUSIVE ENCARGOS SOCIAIS | H | 0.2 | 25.34 | 13.3 | 5.742
01999 | MAO-DE-OBRA DE SERVENTE DA CONSTRUCAO CIVIL, INCLUSIVE ENCAR | H | 0.6 | 18.31 | 13.3 | 12.4471
GOS SOCIAIS
08.027.0045-A | SARJETA E MEIO FIO CONJUGADO CURVO,DE CONCRETO SIMPLES FCK= | M |  | 149.61
15MPA,MOLDADO NO LOCAL,TIPO DER-RJ,MEDINDO 0,65M DE BASE E C
OM ALTURA DE 0,30M,REJUNTAMENTO DE ARGAMASSA DE CIMENTO E AR
EIA,NO TRACO 1:3,5,COM FORNECIMENTO DE TODOS OS MATERIAIS
20042 | MAO-DE-OBRA DE CALCETEIRO, INCLUSIVE ENCARGOS SOCIAS DESONER | H | 0.2 | 21.96 | 13.3 | 4.9761
ADOS
20132 | MAO-DE-OBRA DE SERVENTE DA CONSTRUCAO CIVIL, INCLUSIVE ENCAR | H | 0.6 | 15.87 | 13.3 | 10.7884
GOS SOCIAIS DESONERADOS
30164 | ARGAMASSA CIM.,AREIA TRACO 1:4,PREPARO MECANICO | M3 | 0.00775 | 429.8783 | 10 | 3.6647
30246 | CONCRETO FCK 15MPA | M3 | 0.1306 | 370.2472 | 10 | 53.1897
30254 | PREPARO CONCR. BETON. 320L; 2,0M3/H | M3 | 0.1306 | 79.2889 | 10 | 11.3906
30270 | LANCAMENTO CONC.S/ARM.2,0M3/H, HORIZ. | M3 | 0.1306 | 72.4324 | 10 | 10.4056
30282 | FORMAS MADEIRA PARAM. PLANOS, 2 VEZES | M2 | 0.6776 | 74.0632 | 10 | 55.2037
08.027.0048-0 | SARJETA E MEIO-FIO CONJUGADO RETO,DE CONCRETO SIMPLES FCK=15 | M |  | 145.61
MPA,MOLDADO NO LOCAL,TIPO DER-RJ,MEDINDO 0,65M DE BASE E COM
ALTURA DE 0,30M,REJUNTAMENTO DE ARGAMASSA DE CIMENTO E AREI
A,NO TRACO 1:3,5,COM FORNECIMENTO DE TODOS OS MATERIAIS
01607 | ARGAMASSA CIM.,AREIA TRACO 1:4,PREPARO MECANICO | M3 | 0.0075 | 439.0525 | 0 | 3.2929
01635 | CONCRETO FCK 15MPA | M3 | 0.1306 | 370.2472 | 0 | 48.3543
01640 | FORMAS MADEIRA PARAM. PLANOS, 2 VEZES | M2 | 0.6776 | 80.7344 | 0 | 54.7056
01745 | PREPARO CONCR. BETON. 320L; 2,0M3/H | M3 | 0.1306 | 90.5983 | 0 | 11.8321
01764 | LANCAMENTO CONC.S/ARM.2,0M3/H, HORIZ. | M3 | 0.1306 | 83.4534 | 0 | 10.899
01991 | MAO-DE-OBRA DE CALCETEIRO, INCLUSIVE ENCARGOS SOCIAIS | H | 0.2 | 25.34 | 3 | 5.22
01999 | MAO-DE-OBRA DE SERVENTE DA CONSTRUCAO CIVIL, INCLUSIVE ENCAR | H | 0.6 | 18.31 | 3 | 11.3156
GOS SOCIAIS
08.027.0048-A | SARJETA E MEIO-FIO CONJUGADO RETO,DE CONCRETO SIMPLES FCK=15 | M |  | 135.9
MPA,MOLDADO NO LOCAL,TIPO DER-RJ,MEDINDO 0,65M DE BASE E COM
ALTURA DE 0,30M,REJUNTAMENTO DE ARGAMASSA DE CIMENTO E AREI
A,NO TRACO 1:3,5,COM FORNECIMENTO DE TODOS OS MATERIAIS
20042 | MAO-DE-OBRA DE CALCETEIRO, INCLUSIVE ENCARGOS SOCIAS DESONER | H | 0.2 | 21.96 | 3 | 4.5238
ADOS
20132 | MAO-DE-OBRA DE SERVENTE DA CONSTRUCAO CIVIL, INCLUSIVE ENCAR | H | 0.6 | 15.87 | 3 | 9.8077
GOS SOCIAIS DESONERADOS
30164 | ARGAMASSA CIM.,AREIA TRACO 1:4,PREPARO MECANICO | M3 | 0.0075 | 429.8783 | 0 | 3.2241
30246 | CONCRETO FCK 15MPA | M3 | 0.1306 | 370.2472 | 0 | 48.3543
30254 | PREPARO CONCR. BETON. 320L; 2,0M3/H | M3 | 0.1306 | 79.2889 | 0 | 10.3551
30270 | LANCAMENTO CONC.S/ARM.2,0M3/H, HORIZ. | M3 | 0.1306 | 72.4324 | 0 | 9.4597
30282 | FORMAS MADEIRA PARAM. PLANOS, 2 VEZES | M2 | 0.6776 | 74.0632 | 0 | 50.1852
08.027.0051-0 | SARJETA E MEIO-FIO CONJUGADO RETO,DE CONCRETO SIMPLES FCK=15 | M |  | 140.24
MPA,PRE-MOLDADO,TIPO DER-RJ,MEDINDO 0,65M DE BASE E COM ALTU
RA DE 0,30M,REJUNTAMENTO DE ARGAMASSA DE CIMENTO E AREIA,NO
TRACO 1:3,5,COM FORNECIMENTO DE TODOS OS MATERIAIS
01607 | ARGAMASSA CIM.,AREIA TRACO 1:4,PREPARO MECANICO | M3 | 0.0075 | 439.0525 | 0 | 3.2929
01635 | CONCRETO FCK 15MPA | M3 | 0.1306 | 370.2472 | 0 | 48.3543
01639 | FORMAS MADEIRA, PINUS, 20 VEZES | M2 | 0.93 | 37.8979 | 0 | 35.245
01744 | PREPARO CONCR. BETON. 600L; 3,5 M3/H | M3 | 0.1306 | 72.64 | 0 | 9.4868
01763 | LANCAMENTO CONC.S/ARM.3,5M3/H, HORIZ. | M3 | 0.1306 | 82.6816 | 0 | 10.7982
01991 | MAO-DE-OBRA DE CALCETEIRO, INCLUSIVE ENCARGOS SOCIAIS | H | 0.4 | 25.34 | 3 | 10.4401
01999 | MAO-DE-OBRA DE SERVENTE DA CONSTRUCAO CIVIL, INCLUSIVE ENCAR | H | 1.2 | 18.31 | 3 | 22.6312
GOS SOCIAIS
08.027.0051-A | SARJETA E MEIO-FIO CONJUGADO RETO,DE CONCRETO SIMPLES FCK=15 | M |  | 129.73
MPA,PRE-MOLDADO,TIPO DER-RJ,MEDINDO 0,65M DE BASE E COM ALTU
RA DE 0,30M,REJUNTAMENTO DE ARGAMASSA DE CIMENTO E AREIA,NO
TRACO 1:3,5,COM FORNECIMENTO DE TODOS OS MATERIAIS
20042 | MAO-DE-OBRA DE CALCETEIRO, INCLUSIVE ENCARGOS SOCIAS DESONER | H | 0.4 | 21.96 | 3 | 9.0475
ADOS
20132 | MAO-DE-OBRA DE SERVENTE DA CONSTRUCAO CIVIL, INCLUSIVE ENCAR | H | 1.2 | 15.87 | 3 | 19.6153
GOS SOCIAIS DESONERADOS
30164 | ARGAMASSA CIM.,AREIA TRACO 1:4,PREPARO MECANICO | M3 | 0.0075 | 429.8783 | 0 | 3.2241
30246 | CONCRETO FCK 15MPA | M3 | 0.1306 | 370.2472 | 0 | 48.3543
30253 | PREPARO CONCR. BETON. 600L; 3,5 M3/H | M3 | 0.1306 | 64.0951 | 0 | 8.3708
30269 | LANCAMENTO CONC.S/ARM.3,5M3/H, HORIZ. | M3 | 0.1306 | 71.7787 | 0 | 9.3743
30280 | FORMAS MADEIRA, PINUS, 20 VEZES | M2 | 0.93 | 34.1375 | 0 | 31.7479
08.027.0054-0 | SARJETA E MEIO-FIO CONJUGADO CURVO,DE CONCRETO SIMPLES FCK= | M |  | 154.27
15MPA,PRE-MOLDADO,TIPO DER-RJ,MEDINDO 0,65M DE BASE E COM AL
TURA DE 0,30M,REJUNTAMENTO DE ARGAMASSA DE CIMENTO E AREIA,
NO TRACO 1:3,5,COM FORNECIMENTO DE TODOS OS MATERIAIS
01607 | ARGAMASSA CIM.,AREIA TRACO 1:4,PREPARO MECANICO | M3 | 0.0075 | 439.0525 | 10 | 3.6222
01635 | CONCRETO FCK 15MPA | M3 | 0.1306 | 370.2472 | 10 | 53.1897
01639 | FORMAS MADEIRA, PINUS, 20 VEZES | M2 | 0.93 | 37.8979 | 10 | 38.7696
01744 | PREPARO CONCR. BETON. 600L; 3,5 M3/H | M3 | 0.1306 | 72.64 | 10 | 10.4355
01763 | LANCAMENTO CONC.S/ARM.3,5M3/H, HORIZ. | M3 | 0.1306 | 82.6816 | 10 | 11.878
01991 | MAO-DE-OBRA DE CALCETEIRO, INCLUSIVE ENCARGOS SOCIAIS | H | 0.4 | 25.34 | 13.3 | 11.4841
01999 | MAO-DE-OBRA DE SERVENTE DA CONSTRUCAO CIVIL, INCLUSIVE ENCAR | H | 1.2 | 18.31 | 13.3 | 24.8943
GOS SOCIAIS
08.027.0054-A | SARJETA E MEIO-FIO CONJUGADO CURVO,DE CONCRETO SIMPLES FCK= | M |  | 142.7
15MPA,PRE-MOLDADO,TIPO DER-RJ,MEDINDO 0,65M DE BASE E COM AL
TURA DE 0,30M,REJUNTAMENTO DE ARGAMASSA DE CIMENTO E AREIA,
NO TRACO 1:3,5,COM FORNECIMENTO DE TODOS OS MATERIAIS
20042 | MAO-DE-OBRA DE CALCETEIRO, INCLUSIVE ENCARGOS SOCIAS DESONER | H | 0.4 | 21.96 | 13.3 | 9.9523
ADOS
20132 | MAO-DE-OBRA DE SERVENTE DA CONSTRUCAO CIVIL, INCLUSIVE ENCAR | H | 1.2 | 15.87 | 13.3 | 21.5769
GOS SOCIAIS DESONERADOS
30164 | ARGAMASSA CIM.,AREIA TRACO 1:4,PREPARO MECANICO | M3 | 0.0075 | 429.8783 | 10 | 3.5465
30246 | CONCRETO FCK 15MPA | M3 | 0.1306 | 370.2472 | 10 | 53.1897
30253 | PREPARO CONCR. BETON. 600L; 3,5 M3/H | M3 | 0.1306 | 64.0951 | 10 | 9.2079
30269 | LANCAMENTO CONC.S/ARM.3,5M3/H, HORIZ. | M3 | 0.1306 | 71.7787 | 10 | 10.3117
30280 | FORMAS MADEIRA, PINUS, 20 VEZES | M2 | 0.93 | 34.1375 | 10 | 34.9227
08.027.0057-0 | SARJETA E MEIO-FIO CONJUGADO CURVO,DE CONCRETO SIMPLES FCK= | M |  | 179.53
35MPA,MOLDADO NO LOCAL,TIPO DER-RJ,MEDINDO 0,65M DE BASE E C
OM ALTURA DE 0,30M,REJUNTAMENTO DE ARGAMASSA DE CIMENTO E AR
EIA,NO TRACO 1:3,5,COM FORNECIMENTO DE TODOS OS MATERIAIS
00001 | AREIA LAVADA, GROSSA, PARA REGIAO METROPOLITANA DO RIO DE JA | M3 | 0.1193 | 118.5 | 10 | 15.5508
NEIRO
00149 | CIMENTO PORTLAND CP II 32, EM SACO DE 50KG | KG | 67.47 | 0.5622 | 10 | 41.7248
01607 | ARGAMASSA CIM.,AREIA TRACO 1:4,PREPARO MECANICO | M3 | 0.0075 | 439.0525 | 10 | 3.6222
01640 | FORMAS MADEIRA PARAM. PLANOS, 2 VEZES | M2 | 0.6776 | 80.7344 | 10 | 60.1762
01745 | PREPARO CONCR. BETON. 320L; 2,0M3/H | M3 | 0.1306 | 90.5983 | 10 | 13.0154
01764 | LANCAMENTO CONC.S/ARM.2,0M3/H, HORIZ. | M3 | 0.1306 | 83.4534 | 10 | 11.9889
01991 | MAO-DE-OBRA DE CALCETEIRO, INCLUSIVE ENCARGOS SOCIAIS | H | 0.2 | 25.34 | 13.3 | 5.742
01999 | MAO-DE-OBRA DE SERVENTE DA CONSTRUCAO CIVIL, INCLUSIVE ENCAR | H | 0.6 | 18.31 | 13.3 | 12.4471
GOS SOCIAIS
14543 | PEDRA BRITADA 1 E 2 (MEDIA), PARA REGIAO METROPOLITANA DO RI | T | 0.15355 | 90.4 | 10 | 15.2695
O DE JANEIRO
08.027.0057-A | SARJETA E MEIO-FIO CONJUGADO CURVO,DE CONCRETO SIMPLES FCK= | M |  | 168.85
35MPA,MOLDADO NO LOCAL,TIPO DER-RJ,MEDINDO 0,65M DE BASE E C
OM ALTURA DE 0,30M,REJUNTAMENTO DE ARGAMASSA DE CIMENTO E AR
EIA,NO TRACO 1:3,5,COM FORNECIMENTO DE TODOS OS MATERIAIS
00001 | AREIA LAVADA, GROSSA, PARA REGIAO METROPOLITANA DO RIO DE JA | M3 | 0.1193 | 118.5 | 10 | 15.5508
NEIRO
00149 | CIMENTO PORTLAND CP II 32, EM SACO DE 50KG | KG | 67.47 | 0.5622 | 10 | 41.7248
14543 | PEDRA BRITADA 1 E 2 (MEDIA), PARA REGIAO METROPOLITANA DO RI | T | 0.15355 | 90.4 | 10 | 15.2695
O DE JANEIRO
20042 | MAO-DE-OBRA DE CALCETEIRO, INCLUSIVE ENCARGOS SOCIAS DESONER | H | 0.2 | 21.96 | 13.3 | 4.9761
ADOS
20132 | MAO-DE-OBRA DE SERVENTE DA CONSTRUCAO CIVIL, INCLUSIVE ENCAR | H | 0.6 | 15.87 | 13.3 | 10.7884
GOS SOCIAIS DESONERADOS
30164 | ARGAMASSA CIM.,AREIA TRACO 1:4,PREPARO MECANICO | M3 | 0.0075 | 429.8783 | 10 | 3.5465
30254 | PREPARO CONCR. BETON. 320L; 2,0M3/H | M3 | 0.1306 | 79.2889 | 10 | 11.3906
30270 | LANCAMENTO CONC.S/ARM.2,0M3/H, HORIZ. | M3 | 0.1306 | 72.4324 | 10 | 10.4056
30282 | FORMAS MADEIRA PARAM. PLANOS, 2 VEZES | M2 | 0.6776 | 74.0632 | 10 | 55.2037
08.027.0060-0 | SARJETA E MEIO-FIO CONJUGADO RETO,DE CONCRETO SIMPLES FCK=35 | M |  | 163.21
MPA,MOLDADO NO LOCAL,TIPO DER-RJ,MEDINDO 0,65M DE BASE E COM
ALTURA DE 0,30M,REJUNTAMENTO DE ARGAMASSA DE CIMENTO E AREI
A,NO TRACO 1:3,5,COM FORNECIMENTO DE TODOS OS MATERIAIS
00001 | AREIA LAVADA, GROSSA, PARA REGIAO METROPOLITANA DO RIO DE JA | M3 | 0.1193 | 118.5 | 0 | 14.1371
NEIRO
00149 | CIMENTO PORTLAND CP II 32, EM SACO DE 50KG | KG | 67.47 | 0.5622 | 0 | 37.9316
01607 | ARGAMASSA CIM.,AREIA TRACO 1:4,PREPARO MECANICO | M3 | 0.0075 | 439.0525 | 0 | 3.2929
01640 | FORMAS MADEIRA PARAM. PLANOS, 2 VEZES | M2 | 0.6776 | 80.7344 | 0 | 54.7056
01745 | PREPARO CONCR. BETON. 320L; 2,0M3/H | M3 | 0.1306 | 90.5983 | 0 | 11.8321
01764 | LANCAMENTO CONC.S/ARM.2,0M3/H, HORIZ. | M3 | 0.1306 | 83.4534 | 0 | 10.899
01991 | MAO-DE-OBRA DE CALCETEIRO, INCLUSIVE ENCARGOS SOCIAIS | H | 0.2 | 25.34 | 3 | 5.22
01999 | MAO-DE-OBRA DE SERVENTE DA CONSTRUCAO CIVIL, INCLUSIVE ENCAR | H | 0.6 | 18.31 | 3 | 11.3156
GOS SOCIAIS
14543 | PEDRA BRITADA 1 E 2 (MEDIA), PARA REGIAO METROPOLITANA DO RI | T | 0.15355 | 90.4 | 0 | 13.8814
O DE JANEIRO
08.027.0060-A | SARJETA E MEIO-FIO CONJUGADO RETO,DE CONCRETO SIMPLES FCK=35 | M |  | 153.5
MPA,MOLDADO NO LOCAL,TIPO DER-RJ,MEDINDO 0,65M DE BASE E COM
ALTURA DE 0,30M,REJUNTAMENTO DE ARGAMASSA DE CIMENTO E AREI
A,NO TRACO 1:3,5,COM FORNECIMENTO DE TODOS OS MATERIAIS
00001 | AREIA LAVADA, GROSSA, PARA REGIAO METROPOLITANA DO RIO DE JA | M3 | 0.1193 | 118.5 | 0 | 14.1371
NEIRO
00149 | CIMENTO PORTLAND CP II 32, EM SACO DE 50KG | KG | 67.47 | 0.5622 | 0 | 37.9316
14543 | PEDRA BRITADA 1 E 2 (MEDIA), PARA REGIAO METROPOLITANA DO RI | T | 0.15355 | 90.4 | 0 | 13.8814
O DE JANEIRO
20042 | MAO-DE-OBRA DE CALCETEIRO, INCLUSIVE ENCARGOS SOCIAS DESONER | H | 0.2 | 21.96 | 3 | 4.5238
ADOS
20132 | MAO-DE-OBRA DE SERVENTE DA CONSTRUCAO CIVIL, INCLUSIVE ENCAR | H | 0.6 | 15.87 | 3 | 9.8077
GOS SOCIAIS DESONERADOS
30164 | ARGAMASSA CIM.,AREIA TRACO 1:4,PREPARO MECANICO | M3 | 0.0075 | 429.8783 | 0 | 3.2241
30254 | PREPARO CONCR. BETON. 320L; 2,0M3/H | M3 | 0.1306 | 79.2889 | 0 | 10.3551
30270 | LANCAMENTO CONC.S/ARM.2,0M3/H, HORIZ. | M3 | 0.1306 | 72.4324 | 0 | 9.4597
30282 | FORMAS MADEIRA PARAM. PLANOS, 2 VEZES | M2 | 0.6776 | 74.0632 | 0 | 50.1852
08.027.0063-0 | SARJETA E MEIO-FIO CONJUGADO RETO,DE CONCRETO SIMPLES FCK=35 | M |  | 157.84
MPA,PRE-MOLDADO,TIPO DER-RJ,MEDINDO 0,65M DE BASE E COM ALTU
RA DE 0,30M,REJUNTAMENTO DE ARGAMASSA DE CIMENTO E AREIA,NO
TRACO 1:3,5,COM FORNECIMENTO DE TODOS OS MATERIAIS
00001 | AREIA LAVADA, GROSSA, PARA REGIAO METROPOLITANA DO RIO DE JA | M3 | 0.1193 | 118.5 | 0 | 14.1371
NEIRO
00149 | CIMENTO PORTLAND CP II 32, EM SACO DE 50KG | KG | 67.47 | 0.5622 | 0 | 37.9316
01607 | ARGAMASSA CIM.,AREIA TRACO 1:4,PREPARO MECANICO | M3 | 0.0075 | 439.0525 | 0 | 3.2929
01639 | FORMAS MADEIRA, PINUS, 20 VEZES | M2 | 0.93 | 37.8979 | 0 | 35.245
01744 | PREPARO CONCR. BETON. 600L; 3,5 M3/H | M3 | 0.1306 | 72.64 | 0 | 9.4868
01763 | LANCAMENTO CONC.S/ARM.3,5M3/H, HORIZ. | M3 | 0.1306 | 82.6816 | 0 | 10.7982
01991 | MAO-DE-OBRA DE CALCETEIRO, INCLUSIVE ENCARGOS SOCIAIS | H | 0.4 | 25.34 | 3 | 10.4401
01999 | MAO-DE-OBRA DE SERVENTE DA CONSTRUCAO CIVIL, INCLUSIVE ENCAR | H | 1.2 | 18.31 | 3 | 22.6312
GOS SOCIAIS
14543 | PEDRA BRITADA 1 E 2 (MEDIA), PARA REGIAO METROPOLITANA DO RI | T | 0.15355 | 90.4 | 0 | 13.8814
O DE JANEIRO
08.027.0063-A | SARJETA E MEIO-FIO CONJUGADO RETO,DE CONCRETO SIMPLES FCK=35 | M |  | 147.32
MPA,PRE-MOLDADO,TIPO DER-RJ,MEDINDO 0,65M DE BASE E COM ALTU
RA DE 0,30M,REJUNTAMENTO DE ARGAMASSA DE CIMENTO E AREIA,NO
TRACO 1:3,5,COM FORNECIMENTO DE TODOS OS MATERIAIS
00001 | AREIA LAVADA, GROSSA, PARA REGIAO METROPOLITANA DO RIO DE JA | M3 | 0.1193 | 118.5 | 0 | 14.1371
NEIRO
00149 | CIMENTO PORTLAND CP II 32, EM SACO DE 50KG | KG | 67.47 | 0.5622 | 0 | 37.9316
14543 | PEDRA BRITADA 1 E 2 (MEDIA), PARA REGIAO METROPOLITANA DO RI | T | 0.15355 | 90.4 | 0 | 13.8814
O DE JANEIRO
20042 | MAO-DE-OBRA DE CALCETEIRO, INCLUSIVE ENCARGOS SOCIAS DESONER | H | 0.4 | 21.96 | 3 | 9.0475
ADOS
20132 | MAO-DE-OBRA DE SERVENTE DA CONSTRUCAO CIVIL, INCLUSIVE ENCAR | H | 1.2 | 15.87 | 3 | 19.6153
GOS SOCIAIS DESONERADOS
30164 | ARGAMASSA CIM.,AREIA TRACO 1:4,PREPARO MECANICO | M3 | 0.0075 | 429.8783 | 0 | 3.2241
30253 | PREPARO CONCR. BETON. 600L; 3,5 M3/H | M3 | 0.1306 | 64.0951 | 0 | 8.3708
30269 | LANCAMENTO CONC.S/ARM.3,5M3/H, HORIZ. | M3 | 0.1306 | 71.7787 | 0 | 9.3743
30280 | FORMAS MADEIRA, PINUS, 20 VEZES | M2 | 0.93 | 34.1375 | 0 | 31.7479
08.027.0066-0 | SARJETA E MEIO-FIO CONJUGADO CURVO,DE CONCRETO SIMPLES FCK= | M |  | 173.62
35MPA,PRE-MOLDADO,TIPO DER-RJ,MEDINDO 0,65M DE BASE E COM AL
TURA DE 0,30M,REJUNTAMENTO DE ARGAMASSA DE CIMENTO E AREIA,N
O TRACO 1:3,5,COM FORNECIMENTO DE TODOS OS MATERIAIS
00001 | AREIA LAVADA, GROSSA, PARA REGIAO METROPOLITANA DO RIO DE JA | M3 | 0.1193 | 118.5 | 10 | 15.5508
NEIRO
00149 | CIMENTO PORTLAND CP II 32, EM SACO DE 50KG | KG | 67.47 | 0.5622 | 10 | 41.7248
01607 | ARGAMASSA CIM.,AREIA TRACO 1:4,PREPARO MECANICO | M3 | 0.0075 | 439.0525 | 10 | 3.6222
01639 | FORMAS MADEIRA, PINUS, 20 VEZES | M2 | 0.93 | 37.8979 | 10 | 38.7696
01744 | PREPARO CONCR. BETON. 600L; 3,5 M3/H | M3 | 0.1306 | 72.64 | 10 | 10.4355
01763 | LANCAMENTO CONC.S/ARM.3,5M3/H, HORIZ. | M3 | 0.1306 | 82.6816 | 10 | 11.878
01991 | MAO-DE-OBRA DE CALCETEIRO, INCLUSIVE ENCARGOS SOCIAIS | H | 0.4 | 25.34 | 13.3 | 11.4841
01999 | MAO-DE-OBRA DE SERVENTE DA CONSTRUCAO CIVIL, INCLUSIVE ENCAR | H | 1.2 | 18.31 | 13.3 | 24.8943
GOS SOCIAIS
14543 | PEDRA BRITADA 1 E 2 (MEDIA), PARA REGIAO METROPOLITANA DO RI | T | 0.15355 | 90.4 | 10 | 15.2695
O DE JANEIRO
08.027.0066-A | SARJETA E MEIO-FIO CONJUGADO CURVO,DE CONCRETO SIMPLES FCK= | M |  | 162.06
35MPA,PRE-MOLDADO,TIPO DER-RJ,MEDINDO 0,65M DE BASE E COM AL
TURA DE 0,30M,REJUNTAMENTO DE ARGAMASSA DE CIMENTO E AREIA,N
O TRACO 1:3,5,COM FORNECIMENTO DE TODOS OS MATERIAIS
00001 | AREIA LAVADA, GROSSA, PARA REGIAO METROPOLITANA DO RIO DE JA | M3 | 0.1193 | 118.5 | 10 | 15.5508
NEIRO
00149 | CIMENTO PORTLAND CP II 32, EM SACO DE 50KG | KG | 67.47 | 0.5622 | 10 | 41.7248
14543 | PEDRA BRITADA 1 E 2 (MEDIA), PARA REGIAO METROPOLITANA DO RI | T | 0.15355 | 90.4 | 10 | 15.2695
O DE JANEIRO
20042 | MAO-DE-OBRA DE CALCETEIRO, INCLUSIVE ENCARGOS SOCIAS DESONER | H | 0.4 | 21.96 | 13.3 | 9.9523
ADOS
20132 | MAO-DE-OBRA DE SERVENTE DA CONSTRUCAO CIVIL, INCLUSIVE ENCAR | H | 1.2 | 15.87 | 13.3 | 21.5769
GOS SOCIAIS DESONERADOS
30164 | ARGAMASSA CIM.,AREIA TRACO 1:4,PREPARO MECANICO | M3 | 0.0075 | 429.8783 | 10 | 3.5465
30253 | PREPARO CONCR. BETON. 600L; 3,5 M3/H | M3 | 0.1306 | 64.0951 | 10 | 9.2079
30269 | LANCAMENTO CONC.S/ARM.3,5M3/H, HORIZ. | M3 | 0.1306 | 71.7787 | 10 | 10.3117
30280 | FORMAS MADEIRA, PINUS, 20 VEZES | M2 | 0.93 | 34.1375 | 10 | 34.9227
08.027.0069-0 | SARJETA E MEIO-FIO CONJUGADO CURVO,DE CONCRETO SIMPLES COLOR | M |  | 196.84
IDO FCK=35MPA,MOLDADO NO LOCAL,TIPO DER-RJ,MEDINDO 0,65M DE
BASE E COM ALTURA DE 0,30M,REJUNTAMENTO DE ARGAMASSA DE CIME
NTO E AREIA,NO TRACO 1:3,5, COM FORNECIMENTO DE TODOS OS MAT
ERIAIS
00001 | AREIA LAVADA, GROSSA, PARA REGIAO METROPOLITANA DO RIO DE JA | M3 | 0.1193 | 118.5 | 10 | 15.5508
NEIRO
00149 | CIMENTO PORTLAND CP II 32, EM SACO DE 50KG | KG | 67.47 | 0.5622 | 10 | 41.7248
01607 | ARGAMASSA CIM.,AREIA TRACO 1:4,PREPARO MECANICO | M3 | 0.0075 | 439.0525 | 10 | 3.6222
01640 | FORMAS MADEIRA PARAM. PLANOS, 2 VEZES | M2 | 0.6776 | 80.7344 | 10 | 60.1762
01745 | PREPARO CONCR. BETON. 320L; 2,0M3/H | M3 | 0.1306 | 90.5983 | 10 | 13.0154
01764 | LANCAMENTO CONC.S/ARM.2,0M3/H, HORIZ. | M3 | 0.1306 | 83.4534 | 10 | 11.9889
01991 | MAO-DE-OBRA DE CALCETEIRO, INCLUSIVE ENCARGOS SOCIAIS | H | 0.2 | 25.34 | 13.3 | 5.742
01999 | MAO-DE-OBRA DE SERVENTE DA CONSTRUCAO CIVIL, INCLUSIVE ENCAR | H | 0.6 | 18.31 | 13.3 | 12.4471
GOS SOCIAIS
05350 | PIGMENTO EM PO A BASE DE OXIDO DE FERRO | KG | 0.449 | 35.04 | 10 | 17.3063
14543 | PEDRA BRITADA 1 E 2 (MEDIA), PARA REGIAO METROPOLITANA DO RI | T | 0.15355 | 90.4 | 10 | 15.2695
O DE JANEIRO
08.027.0069-A | SARJETA E MEIO-FIO CONJUGADO CURVO,DE CONCRETO SIMPLES COLOR | M |  | 186.16
IDO FCK=35MPA,MOLDADO NO LOCAL,TIPO DER-RJ,MEDINDO 0,65M DE
BASE E COM ALTURA DE 0,30M,REJUNTAMENTO DE ARGAMASSA DE CIME
NTO E AREIA,NO TRACO 1:3,5, COM FORNECIMENTO DE TODOS OS MAT
ERIAIS
00001 | AREIA LAVADA, GROSSA, PARA REGIAO METROPOLITANA DO RIO DE JA | M3 | 0.1193 | 118.5 | 10 | 15.5508
NEIRO
00149 | CIMENTO PORTLAND CP II 32, EM SACO DE 50KG | KG | 67.47 | 0.5622 | 10 | 41.7248
05350 | PIGMENTO EM PO A BASE DE OXIDO DE FERRO | KG | 0.449 | 35.04 | 10 | 17.3063
14543 | PEDRA BRITADA 1 E 2 (MEDIA), PARA REGIAO METROPOLITANA DO RI | T | 0.15355 | 90.4 | 10 | 15.2695
O DE JANEIRO
20042 | MAO-DE-OBRA DE CALCETEIRO, INCLUSIVE ENCARGOS SOCIAS DESONER | H | 0.2 | 21.96 | 13.3 | 4.9761
ADOS
20132 | MAO-DE-OBRA DE SERVENTE DA CONSTRUCAO CIVIL, INCLUSIVE ENCAR | H | 0.6 | 15.87 | 13.3 | 10.7884
GOS SOCIAIS DESONERADOS
30164 | ARGAMASSA CIM.,AREIA TRACO 1:4,PREPARO MECANICO | M3 | 0.0075 | 429.8783 | 10 | 3.5465
30254 | PREPARO CONCR. BETON. 320L; 2,0M3/H | M3 | 0.1306 | 79.2889 | 10 | 11.3906
30270 | LANCAMENTO CONC.S/ARM.2,0M3/H, HORIZ. | M3 | 0.1306 | 72.4324 | 10 | 10.4056
30282 | FORMAS MADEIRA PARAM. PLANOS, 2 VEZES | M2 | 0.6776 | 74.0632 | 10 | 55.2037
08.027.0072-0 | SARJETA E MEIO-FIO CONJUGADO RETO,DE CONCRETO SIMPLES COLORI | M |  | 178.94
DO FCK=35MPA,MOLDADO NO LOCAL,TIPO DER-RJ,MEDINDO 0,65M DE
BASE E COM ALTURA DE 0,30M,REJUNTAMENTO DE ARGAMASSA DE CIME
NTO E AREIA,NO TRACO 1:3,5,COM FORNECIMENTO DE TODOS OS MATE
RIAIS
00001 | AREIA LAVADA, GROSSA, PARA REGIAO METROPOLITANA DO RIO DE JA | M3 | 0.1193 | 118.5 | 0 | 14.1371
NEIRO
00149 | CIMENTO PORTLAND CP II 32, EM SACO DE 50KG | KG | 67.47 | 0.5622 | 0 | 37.9316
01607 | ARGAMASSA CIM.,AREIA TRACO 1:4,PREPARO MECANICO | M3 | 0.0075 | 439.0525 | 0 | 3.2929
01640 | FORMAS MADEIRA PARAM. PLANOS, 2 VEZES | M2 | 0.6776 | 80.7344 | 0 | 54.7056
01745 | PREPARO CONCR. BETON. 320L; 2,0M3/H | M3 | 0.1306 | 90.5983 | 0 | 11.8321
01764 | LANCAMENTO CONC.S/ARM.2,0M3/H, HORIZ. | M3 | 0.1306 | 83.4534 | 0 | 10.899
01991 | MAO-DE-OBRA DE CALCETEIRO, INCLUSIVE ENCARGOS SOCIAIS | H | 0.2 | 25.34 | 3 | 5.22
01999 | MAO-DE-OBRA DE SERVENTE DA CONSTRUCAO CIVIL, INCLUSIVE ENCAR | H | 0.6 | 18.31 | 3 | 11.3156
GOS SOCIAIS
05350 | PIGMENTO EM PO A BASE DE OXIDO DE FERRO | KG | 0.449 | 35.04 | 0 | 15.733
14543 | PEDRA BRITADA 1 E 2 (MEDIA), PARA REGIAO METROPOLITANA DO RI | T | 0.15355 | 90.4 | 0 | 13.8814
O DE JANEIRO
08.027.0072-A | SARJETA E MEIO-FIO CONJUGADO RETO,DE CONCRETO SIMPLES COLORI | M |  | 169.23
DO FCK=35MPA,MOLDADO NO LOCAL,TIPO DER-RJ,MEDINDO 0,65M DE
BASE E COM ALTURA DE 0,30M,REJUNTAMENTO DE ARGAMASSA DE CIME
NTO E AREIA,NO TRACO 1:3,5,COM FORNECIMENTO DE TODOS OS MATE
RIAIS
00001 | AREIA LAVADA, GROSSA, PARA REGIAO METROPOLITANA DO RIO DE JA | M3 | 0.1193 | 118.5 | 0 | 14.1371
NEIRO
00149 | CIMENTO PORTLAND CP II 32, EM SACO DE 50KG | KG | 67.47 | 0.5622 | 0 | 37.9316
05350 | PIGMENTO EM PO A BASE DE OXIDO DE FERRO | KG | 0.449 | 35.04 | 0 | 15.733
14543 | PEDRA BRITADA 1 E 2 (MEDIA), PARA REGIAO METROPOLITANA DO RI | T | 0.15355 | 90.4 | 0 | 13.8814
O DE JANEIRO
20042 | MAO-DE-OBRA DE CALCETEIRO, INCLUSIVE ENCARGOS SOCIAS DESONER | H | 0.2 | 21.96 | 3 | 4.5238
ADOS
20132 | MAO-DE-OBRA DE SERVENTE DA CONSTRUCAO CIVIL, INCLUSIVE ENCAR | H | 0.6 | 15.87 | 3 | 9.8077
GOS SOCIAIS DESONERADOS
30164 | ARGAMASSA CIM.,AREIA TRACO 1:4,PREPARO MECANICO | M3 | 0.0075 | 429.8783 | 0 | 3.2241
30254 | PREPARO CONCR. BETON. 320L; 2,0M3/H | M3 | 0.1306 | 79.2889 | 0 | 10.3551
30270 | LANCAMENTO CONC.S/ARM.2,0M3/H, HORIZ. | M3 | 0.1306 | 72.4324 | 0 | 9.4597
30282 | FORMAS MADEIRA PARAM. PLANOS, 2 VEZES | M2 | 0.6776 | 74.0632 | 0 | 50.1852
08.027.0075-0 | SARJETA E MEIO-FIO CONJUGADO RETO,DE CONCRETO SIMPLES COLORI | M |  | 178.79
DO FCK=35MPA,PRE-MOLDADO,TIPO DER-RJ,MEDINDO 0,65M DE BASE E
COM ALTURA DE 0,30M,REJUNTAMENTO DE ARGAMASSA DE CIMENTO E
AREIA,NO TRACO 1:3,5,COM FORNECIMENTO DE TODOS OS MATERIAIS
00001 | AREIA LAVADA, GROSSA, PARA REGIAO METROPOLITANA DO RIO DE JA | M3 | 0.1193 | 118.5 | 0 | 14.1371
NEIRO
00149 | CIMENTO PORTLAND CP II 32, EM SACO DE 50KG | KG | 67.47 | 0.5622 | 0 | 37.9316
01607 | ARGAMASSA CIM.,AREIA TRACO 1:4,PREPARO MECANICO | M3 | 0.0075 | 439.0525 | 0 | 3.2929
01639 | FORMAS MADEIRA, PINUS, 20 VEZES | M2 | 0.93 | 37.8979 | 0 | 35.245
01744 | PREPARO CONCR. BETON. 600L; 3,5 M3/H | M3 | 0.1306 | 72.64 | 0 | 9.4868
01763 | LANCAMENTO CONC.S/ARM.3,5M3/H, HORIZ. | M3 | 0.1306 | 82.6816 | 0 | 10.7982
01991 | MAO-DE-OBRA DE CALCETEIRO, INCLUSIVE ENCARGOS SOCIAIS | H | 0.6 | 25.34 | 3 | 15.6601
01999 | MAO-DE-OBRA DE SERVENTE DA CONSTRUCAO CIVIL, INCLUSIVE ENCAR | H | 1.2 | 18.31 | 3 | 22.6312
GOS SOCIAIS
05350 | PIGMENTO EM PO A BASE DE OXIDO DE FERRO | KG | 0.449 | 35.04 | 0 | 15.733
14543 | PEDRA BRITADA 1 E 2 (MEDIA), PARA REGIAO METROPOLITANA DO RI | T | 0.15355 | 90.4 | 0 | 13.8814
O DE JANEIRO
08.027.0075-A | SARJETA E MEIO-FIO CONJUGADO RETO,DE CONCRETO SIMPLES COLORI | M |  | 167.58
DO FCK=35MPA,PRE-MOLDADO,TIPO DER-RJ,MEDINDO 0,65M DE BASE E
COM ALTURA DE 0,30M,REJUNTAMENTO DE ARGAMASSA DE CIMENTO E
AREIA,NO TRACO 1:3,5,COM FORNECIMENTO DE TODOS OS MATERIAIS
00001 | AREIA LAVADA, GROSSA, PARA REGIAO METROPOLITANA DO RIO DE JA | M3 | 0.1193 | 118.5 | 0 | 14.1371
NEIRO
00149 | CIMENTO PORTLAND CP II 32, EM SACO DE 50KG | KG | 67.47 | 0.5622 | 0 | 37.9316
05350 | PIGMENTO EM PO A BASE DE OXIDO DE FERRO | KG | 0.449 | 35.04 | 0 | 15.733
14543 | PEDRA BRITADA 1 E 2 (MEDIA), PARA REGIAO METROPOLITANA DO RI | T | 0.15355 | 90.4 | 0 | 13.8814
O DE JANEIRO
20042 | MAO-DE-OBRA DE CALCETEIRO, INCLUSIVE ENCARGOS SOCIAS DESONER | H | 0.6 | 21.96 | 3 | 13.5713
ADOS
20132 | MAO-DE-OBRA DE SERVENTE DA CONSTRUCAO CIVIL, INCLUSIVE ENCAR | H | 1.2 | 15.87 | 3 | 19.6153
GOS SOCIAIS DESONERADOS
30164 | ARGAMASSA CIM.,AREIA TRACO 1:4,PREPARO MECANICO | M3 | 0.0075 | 429.8783 | 0 | 3.2241
30253 | PREPARO CONCR. BETON. 600L; 3,5 M3/H | M3 | 0.1306 | 64.0951 | 0 | 8.3708
30269 | LANCAMENTO CONC.S/ARM.3,5M3/H, HORIZ. | M3 | 0.1306 | 71.7787 | 0 | 9.3743
30280 | FORMAS MADEIRA, PINUS, 20 VEZES | M2 | 0.93 | 34.1375 | 0 | 31.7479
08.027.0078-0 | SARJETA E MEIO-FIO CONJUGADO CURVO,DE CONCRETO SIMPLES COLOR | M |  | 190.93
IDO FCK=35MPA,PRE-MOLDADO,TIPO DER-RJ,MEDINDO 0,65M DE BASE
E COM ALTURA DE 0,30M,REJUNTAMENTO DE ARGAMASSA DE CIMENTO E
AREIA,NO TRACO 1:3,5,COM FORNECIMENTO DE TODOS OS MATERIAIS
00001 | AREIA LAVADA, GROSSA, PARA REGIAO METROPOLITANA DO RIO DE JA | M3 | 0.1193 | 118.5 | 10 | 15.5508
NEIRO
00149 | CIMENTO PORTLAND CP II 32, EM SACO DE 50KG | KG | 67.47 | 0.5622 | 10 | 41.7248
01607 | ARGAMASSA CIM.,AREIA TRACO 1:4,PREPARO MECANICO | M3 | 0.0075 | 439.0525 | 10 | 3.6222
01639 | FORMAS MADEIRA, PINUS, 20 VEZES | M2 | 0.93 | 37.8979 | 10 | 38.7696
01744 | PREPARO CONCR. BETON. 600L; 3,5 M3/H | M3 | 0.1306 | 72.64 | 10 | 10.4355
01763 | LANCAMENTO CONC.S/ARM.3,5M3/H, HORIZ. | M3 | 0.1306 | 82.6816 | 10 | 11.878
01991 | MAO-DE-OBRA DE CALCETEIRO, INCLUSIVE ENCARGOS SOCIAIS | H | 0.4 | 25.34 | 13.3 | 11.4841
01999 | MAO-DE-OBRA DE SERVENTE DA CONSTRUCAO CIVIL, INCLUSIVE ENCAR | H | 1.2 | 18.31 | 13.3 | 24.8943
GOS SOCIAIS
05350 | PIGMENTO EM PO A BASE DE OXIDO DE FERRO | KG | 0.449 | 35.04 | 10 | 17.3063
14543 | PEDRA BRITADA 1 E 2 (MEDIA), PARA REGIAO METROPOLITANA DO RI | T | 0.15355 | 90.4 | 10 | 15.2695
O DE JANEIRO
08.027.0078-A | SARJETA E MEIO-FIO CONJUGADO CURVO,DE CONCRETO SIMPLES COLOR | M |  | 179.36
IDO FCK=35MPA,PRE-MOLDADO,TIPO DER-RJ,MEDINDO 0,65M DE BASE
E COM ALTURA DE 0,30M,REJUNTAMENTO DE ARGAMASSA DE CIMENTO E
AREIA,NO TRACO 1:3,5,COM FORNECIMENTO DE TODOS OS MATERIAIS
00001 | AREIA LAVADA, GROSSA, PARA REGIAO METROPOLITANA DO RIO DE JA | M3 | 0.1193 | 118.5 | 10 | 15.5508
NEIRO
00149 | CIMENTO PORTLAND CP II 32, EM SACO DE 50KG | KG | 67.47 | 0.5622 | 10 | 41.7248
05350 | PIGMENTO EM PO A BASE DE OXIDO DE FERRO | KG | 0.449 | 35.04 | 10 | 17.3063
14543 | PEDRA BRITADA 1 E 2 (MEDIA), PARA REGIAO METROPOLITANA DO RI | T | 0.15355 | 90.4 | 10 | 15.2695
O DE JANEIRO
20042 | MAO-DE-OBRA DE CALCETEIRO, INCLUSIVE ENCARGOS SOCIAS DESONER | H | 0.4 | 21.96 | 13.3 | 9.9523
ADOS
20132 | MAO-DE-OBRA DE SERVENTE DA CONSTRUCAO CIVIL, INCLUSIVE ENCAR | H | 1.2 | 15.87 | 13.3 | 21.5769
GOS SOCIAIS DESONERADOS
30164 | ARGAMASSA CIM.,AREIA TRACO 1:4,PREPARO MECANICO | M3 | 0.0075 | 429.8783 | 10 | 3.5465
30253 | PREPARO CONCR. BETON. 600L; 3,5 M3/H | M3 | 0.1306 | 64.0951 | 10 | 9.2079
30269 | LANCAMENTO CONC.S/ARM.3,5M3/H, HORIZ. | M3 | 0.1306 | 71.7787 | 10 | 10.3117
30280 | FORMAS MADEIRA, PINUS, 20 VEZES | M2 | 0.93 | 34.1375 | 10 | 34.9227
08.027.0079-0 | SARJETA E MEIO-FIO CONJUGADO CURVO,DE CONCRETO SIMPLES FCK = | M |  | 126.53
15MPA,MOLDADO NO LOCAL,TIPO DER-RJ,MEDINDO 0,45M DE BASE E
0,30M DE ALTURA,REJUNTAMENTO COM ARGAMASSA DE CIMENTO E AREI
A,NO TRACO 1:3,5,COM FORNECIMENTO DE TODOS OS MATERIAIS
01607 | ARGAMASSA CIM.,AREIA TRACO 1:4,PREPARO MECANICO | M3 | 0.005 | 439.0525 | 10 | 2.4148
01635 | CONCRETO FCK 15MPA | M3 | 0.092 | 370.2472 | 10 | 37.469
01640 | FORMAS MADEIRA PARAM. PLANOS, 2 VEZES | M2 | 0.641 | 80.7344 | 10 | 56.9258
01745 | PREPARO CONCR. BETON. 320L; 2,0M3/H | M3 | 0.092 | 90.5983 | 10 | 9.1685
01764 | LANCAMENTO CONC.S/ARM.2,0M3/H, HORIZ. | M3 | 0.092 | 83.4534 | 10 | 8.4455
01991 | MAO-DE-OBRA DE CALCETEIRO, INCLUSIVE ENCARGOS SOCIAIS | H | 0.133 | 25.34 | 13.3 | 3.8185
01999 | MAO-DE-OBRA DE SERVENTE DA CONSTRUCAO CIVIL, INCLUSIVE ENCAR | H | 0.4 | 18.31 | 13.3 | 8.2981
GOS SOCIAIS
08.027.0079-A | SARJETA E MEIO-FIO CONJUGADO CURVO,DE CONCRETO SIMPLES FCK = | M |  | 117.91
15MPA,MOLDADO NO LOCAL,TIPO DER-RJ,MEDINDO 0,45M DE BASE E
0,30M DE ALTURA,REJUNTAMENTO COM ARGAMASSA DE CIMENTO E AREI
A,NO TRACO 1:3,5,COM FORNECIMENTO DE TODOS OS MATERIAIS
20042 | MAO-DE-OBRA DE CALCETEIRO, INCLUSIVE ENCARGOS SOCIAS DESONER | H | 0.133 | 21.96 | 13.3 | 3.3091
ADOS
20132 | MAO-DE-OBRA DE SERVENTE DA CONSTRUCAO CIVIL, INCLUSIVE ENCAR | H | 0.4 | 15.87 | 13.3 | 7.1923
GOS SOCIAIS DESONERADOS
30164 | ARGAMASSA CIM.,AREIA TRACO 1:4,PREPARO MECANICO | M3 | 0.005 | 429.8783 | 10 | 2.3643
30246 | CONCRETO FCK 15MPA | M3 | 0.092 | 370.2472 | 10 | 37.469
30254 | PREPARO CONCR. BETON. 320L; 2,0M3/H | M3 | 0.092 | 79.2889 | 10 | 8.024
30270 | LANCAMENTO CONC.S/ARM.2,0M3/H, HORIZ. | M3 | 0.092 | 72.4324 | 10 | 7.3302
30282 | FORMAS MADEIRA PARAM. PLANOS, 2 VEZES | M2 | 0.641 | 74.0632 | 10 | 52.222
08.027.0082-0 | SARJETA E MEIO-FIO CONJUGADO RETO,DE CONCRETO SIMPLES FCK=15 | M |  | 115.03
MPA,MOLDADO NO LOCAL,TIPO DER-RJ,MEDINDO 0,45M DE BASE E 0,3
0M DE ALTURA,REJUNTAMENTO COM ARGAMASSA DE CIMENTO E AREIA,
NO TRACO 1:3,5,COM FORNECIMENTO DE TODOS OS MATERIAIS
01607 | ARGAMASSA CIM.,AREIA TRACO 1:4,PREPARO MECANICO | M3 | 0.005 | 439.0525 | 0 | 2.1953
01635 | CONCRETO FCK 15MPA | M3 | 0.092 | 370.2472 | 0 | 34.0627
01640 | FORMAS MADEIRA PARAM. PLANOS, 2 VEZES | M2 | 0.641 | 80.7344 | 0 | 51.7508
01745 | PREPARO CONCR. BETON. 320L; 2,0M3/H | M3 | 0.092 | 90.5983 | 0 | 8.335
01764 | LANCAMENTO CONC.S/ARM.2,0M3/H, HORIZ. | M3 | 0.092 | 83.4534 | 0 | 7.6777
01991 | MAO-DE-OBRA DE CALCETEIRO, INCLUSIVE ENCARGOS SOCIAIS | H | 0.133 | 25.34 | 3 | 3.4713
01999 | MAO-DE-OBRA DE SERVENTE DA CONSTRUCAO CIVIL, INCLUSIVE ENCAR | H | 0.4 | 18.31 | 3 | 7.5437
GOS SOCIAIS
08.027.0082-A | SARJETA E MEIO-FIO CONJUGADO RETO,DE CONCRETO SIMPLES FCK=15 | M |  | 107.19
MPA,MOLDADO NO LOCAL,TIPO DER-RJ,MEDINDO 0,45M DE BASE E 0,3
0M DE ALTURA,REJUNTAMENTO COM ARGAMASSA DE CIMENTO E AREIA,
NO TRACO 1:3,5,COM FORNECIMENTO DE TODOS OS MATERIAIS
20042 | MAO-DE-OBRA DE CALCETEIRO, INCLUSIVE ENCARGOS SOCIAS DESONER | H | 0.133 | 21.96 | 3 | 3.0083
ADOS
20132 | MAO-DE-OBRA DE SERVENTE DA CONSTRUCAO CIVIL, INCLUSIVE ENCAR | H | 0.4 | 15.87 | 3 | 6.5384
GOS SOCIAIS DESONERADOS
30164 | ARGAMASSA CIM.,AREIA TRACO 1:4,PREPARO MECANICO | M3 | 0.005 | 429.8783 | 0 | 2.1494
30246 | CONCRETO FCK 15MPA | M3 | 0.092 | 370.2472 | 0 | 34.0627
30254 | PREPARO CONCR. BETON. 320L; 2,0M3/H | M3 | 0.092 | 79.2889 | 0 | 7.2946
30270 | LANCAMENTO CONC.S/ARM.2,0M3/H, HORIZ. | M3 | 0.092 | 72.4324 | 0 | 6.6638
30282 | FORMAS MADEIRA PARAM. PLANOS, 2 VEZES | M2 | 0.641 | 74.0632 | 0 | 47.4745
08.027.0083-0 | SARJETA E MEIO-FIO CONJUGADO CURVO,DE CONCRETO SIMPLES FCK= | M |  | 113.21
15MPA,PRE-MOLDADO,TIPO DER-RJ,MEDINDO 0,45M DE BASE E 0,30M
DE ALTURA,REJUNTAMENTO COM ARGAMASSA DE CIMENTO E AREIA,NO T
RACO 1:3,5,COM FORNECIMENTO DE TODOS OS MATERIAIS
01607 | ARGAMASSA CIM.,AREIA TRACO 1:4,PREPARO MECANICO | M3 | 0.005 | 439.0525 | 10 | 2.4148
01635 | CONCRETO FCK 15MPA | M3 | 0.092 | 370.2472 | 10 | 37.469
01639 | FORMAS MADEIRA, PINUS, 20 VEZES | M2 | 0.8 | 37.8979 | 10 | 33.3502
01744 | PREPARO CONCR. BETON. 600L; 3,5 M3/H | M3 | 0.092 | 72.64 | 10 | 7.3512
01763 | LANCAMENTO CONC.S/ARM.3,5M3/H, HORIZ. | M3 | 0.092 | 82.6816 | 10 | 8.3674
01991 | MAO-DE-OBRA DE CALCETEIRO, INCLUSIVE ENCARGOS SOCIAIS | H | 0.267 | 25.34 | 13.3 | 7.6656
01999 | MAO-DE-OBRA DE SERVENTE DA CONSTRUCAO CIVIL, INCLUSIVE ENCAR | H | 0.8 | 18.31 | 13.3 | 16.5962
GOS SOCIAIS
08.027.0083-A | SARJETA E MEIO-FIO CONJUGADO CURVO,DE CONCRETO SIMPLES FCK= | M |  | 104.65
15MPA,PRE-MOLDADO,TIPO DER-RJ,MEDINDO 0,45M DE BASE E 0,30M
DE ALTURA,REJUNTAMENTO COM ARGAMASSA DE CIMENTO E AREIA,NO T
RACO 1:3,5,COM FORNECIMENTO DE TODOS OS MATERIAIS
20042 | MAO-DE-OBRA DE CALCETEIRO, INCLUSIVE ENCARGOS SOCIAS DESONER | H | 0.267 | 21.96 | 13.3 | 6.6431
ADOS
20132 | MAO-DE-OBRA DE SERVENTE DA CONSTRUCAO CIVIL, INCLUSIVE ENCAR | H | 0.8 | 15.87 | 13.3 | 14.3846
GOS SOCIAIS DESONERADOS
30164 | ARGAMASSA CIM.,AREIA TRACO 1:4,PREPARO MECANICO | M3 | 0.005 | 429.8783 | 10 | 2.3643
30246 | CONCRETO FCK 15MPA | M3 | 0.092 | 370.2472 | 10 | 37.469
30253 | PREPARO CONCR. BETON. 600L; 3,5 M3/H | M3 | 0.092 | 64.0951 | 10 | 6.4864
30269 | LANCAMENTO CONC.S/ARM.3,5M3/H, HORIZ. | M3 | 0.092 | 71.7787 | 10 | 7.264
30280 | FORMAS MADEIRA, PINUS, 20 VEZES | M2 | 0.8 | 34.1375 | 10 | 30.041
08.027.0085-0 | SARJETA E MEIO-FIO CONJUGADO RETO,DE CONCRETO SIMPLES FCK=15 | M |  | 102.92
MPA,PRE-MOLDADO,TIPO DER-RJ,MEDINDO 0,45M DE BASE E 0,30M DE
ALTURA,REJUNTAMENTO COM ARGAMASSA DE CIMENTO E AREIA,NO TRA
CO 1:3,5,COM FORNECIMENTO DE TODOS OS MATERIAIS
01607 | ARGAMASSA CIM.,AREIA TRACO 1:4,PREPARO MECANICO | M3 | 0.005 | 439.0525 | 0 | 2.1953
01635 | CONCRETO FCK 15MPA | M3 | 0.092 | 370.2472 | 0 | 34.0627
01639 | FORMAS MADEIRA, PINUS, 20 VEZES | M2 | 0.8 | 37.8979 | 0 | 30.3183
01744 | PREPARO CONCR. BETON. 600L; 3,5 M3/H | M3 | 0.092 | 72.64 | 0 | 6.6829
01763 | LANCAMENTO CONC.S/ARM.3,5M3/H, HORIZ. | M3 | 0.092 | 82.6816 | 0 | 7.6067
01991 | MAO-DE-OBRA DE CALCETEIRO, INCLUSIVE ENCARGOS SOCIAIS | H | 0.267 | 25.34 | 3 | 6.9688
01999 | MAO-DE-OBRA DE SERVENTE DA CONSTRUCAO CIVIL, INCLUSIVE ENCAR | H | 0.8 | 18.31 | 3 | 15.0874
GOS SOCIAIS
08.027.0085-A | SARJETA E MEIO-FIO CONJUGADO RETO,DE CONCRETO SIMPLES FCK=15 | M |  | 95.13
MPA,PRE-MOLDADO,TIPO DER-RJ,MEDINDO 0,45M DE BASE E 0,30M DE
ALTURA,REJUNTAMENTO COM ARGAMASSA DE CIMENTO E AREIA,NO TRA
CO 1:3,5,COM FORNECIMENTO DE TODOS OS MATERIAIS
20042 | MAO-DE-OBRA DE CALCETEIRO, INCLUSIVE ENCARGOS SOCIAS DESONER | H | 0.267 | 21.96 | 3 | 6.0392
ADOS
20132 | MAO-DE-OBRA DE SERVENTE DA CONSTRUCAO CIVIL, INCLUSIVE ENCAR | H | 0.8 | 15.87 | 3 | 13.0769
GOS SOCIAIS DESONERADOS
30164 | ARGAMASSA CIM.,AREIA TRACO 1:4,PREPARO MECANICO | M3 | 0.005 | 429.8783 | 0 | 2.1494
30246 | CONCRETO FCK 15MPA | M3 | 0.092 | 370.2472 | 0 | 34.0627
30253 | PREPARO CONCR. BETON. 600L; 3,5 M3/H | M3 | 0.092 | 64.0951 | 0 | 5.8967
30269 | LANCAMENTO CONC.S/ARM.3,5M3/H, HORIZ. | M3 | 0.092 | 71.7787 | 0 | 6.6036
30280 | FORMAS MADEIRA, PINUS, 20 VEZES | M2 | 0.8 | 34.1375 | 0 | 27.31
08.027.0088-0 | SARJETA E MEIO-FIO CONJUGADO CURVO,DE CONCRETO SIMPLES FCK=3 | M |  | 134.09
5MPA,MOLDADO NO LOCAL,TIPO DER-RJ,MEDINDO 0,45M DE BASE E 0,
30M DE ALTURA,REJUNTAMENTO COM ARGAMASSA DE CIMENTO E AREIA,
NO TRACO 1:3,5,COM FORNECIMENTO DE TODOS OS MATERIAIS
00001 | AREIA LAVADA, GROSSA, PARA REGIAO METROPOLITANA DO RIO DE JA | M3 | 0.0374 | 118.5 | 10 | 4.8751
NEIRO
00149 | CIMENTO PORTLAND CP II 32, EM SACO DE 50KG | KG | 47.53 | 0.5622 | 10 | 29.3935
01607 | ARGAMASSA CIM.,AREIA TRACO 1:4,PREPARO MECANICO | M3 | 0.005 | 439.0525 | 10 | 2.4148
01640 | FORMAS MADEIRA PARAM. PLANOS, 2 VEZES | M2 | 0.641 | 80.7344 | 10 | 56.9258
01745 | PREPARO CONCR. BETON. 320L; 2,0M3/H | M3 | 0.092 | 90.5983 | 10 | 9.1685
01764 | LANCAMENTO CONC.S/ARM.2,0M3/H, HORIZ. | M3 | 0.092 | 83.4534 | 10 | 8.4455
01991 | MAO-DE-OBRA DE CALCETEIRO, INCLUSIVE ENCARGOS SOCIAIS | H | 0.133 | 25.34 | 13.3 | 3.8185
01999 | MAO-DE-OBRA DE SERVENTE DA CONSTRUCAO CIVIL, INCLUSIVE ENCAR | H | 0.4 | 18.31 | 13.3 | 8.2981
GOS SOCIAIS
14543 | PEDRA BRITADA 1 E 2 (MEDIA), PARA REGIAO METROPOLITANA DO RI | T | 0.10817 | 90.4 | 10 | 10.7564
O DE JANEIRO
08.027.0088-A | SARJETA E MEIO-FIO CONJUGADO CURVO,DE CONCRETO SIMPLES FCK=3 | M |  | 125.46
5MPA,MOLDADO NO LOCAL,TIPO DER-RJ,MEDINDO 0,45M DE BASE E 0,
30M DE ALTURA,REJUNTAMENTO COM ARGAMASSA DE CIMENTO E AREIA,
NO TRACO 1:3,5,COM FORNECIMENTO DE TODOS OS MATERIAIS
00001 | AREIA LAVADA, GROSSA, PARA REGIAO METROPOLITANA DO RIO DE JA | M3 | 0.0374 | 118.5 | 10 | 4.8751
NEIRO
00149 | CIMENTO PORTLAND CP II 32, EM SACO DE 50KG | KG | 47.53 | 0.5622 | 10 | 29.3935
14543 | PEDRA BRITADA 1 E 2 (MEDIA), PARA REGIAO METROPOLITANA DO RI | T | 0.10817 | 90.4 | 10 | 10.7564
O DE JANEIRO
20042 | MAO-DE-OBRA DE CALCETEIRO, INCLUSIVE ENCARGOS SOCIAS DESONER | H | 0.133 | 21.96 | 13.3 | 3.3091
ADOS
20132 | MAO-DE-OBRA DE SERVENTE DA CONSTRUCAO CIVIL, INCLUSIVE ENCAR | H | 0.4 | 15.87 | 13.3 | 7.1923
GOS SOCIAIS DESONERADOS
30164 | ARGAMASSA CIM.,AREIA TRACO 1:4,PREPARO MECANICO | M3 | 0.005 | 429.8783 | 10 | 2.3643
30254 | PREPARO CONCR. BETON. 320L; 2,0M3/H | M3 | 0.092 | 79.2889 | 10 | 8.024
30270 | LANCAMENTO CONC.S/ARM.2,0M3/H, HORIZ. | M3 | 0.092 | 72.4324 | 10 | 7.3302
30282 | FORMAS MADEIRA PARAM. PLANOS, 2 VEZES | M2 | 0.641 | 74.0632 | 10 | 52.222
08.027.0089-0 | SARJETA E MEIO-FIO CONJUGADO RETO,DE CONCRETO SIMPLES FCK=35 | M |  | 121.9
MPA,MOLDADO NO LOCAL,TIPO DER-RJ,MEDINDO 0,45M DE BASE E 0,3
0M DE ALTURA,REJUNTAMENTO COM ARGAMASSA DE CIMENTO E AREIA,
NO TRACO 1:3,5,COM FORNECIMENTO DE TODOS OS MATERIAIS
00001 | AREIA LAVADA, GROSSA, PARA REGIAO METROPOLITANA DO RIO DE JA | M3 | 0.0374 | 118.5 | 0 | 4.4319
NEIRO
00149 | CIMENTO PORTLAND CP II 32, EM SACO DE 50KG | KG | 47.53 | 0.5622 | 0 | 26.7214
01607 | ARGAMASSA CIM.,AREIA TRACO 1:4,PREPARO MECANICO | M3 | 0.005 | 439.0525 | 0 | 2.1953
01640 | FORMAS MADEIRA PARAM. PLANOS, 2 VEZES | M2 | 0.641 | 80.7344 | 0 | 51.7508
01745 | PREPARO CONCR. BETON. 320L; 2,0M3/H | M3 | 0.092 | 90.5983 | 0 | 8.335
01764 | LANCAMENTO CONC.S/ARM.2,0M3/H, HORIZ. | M3 | 0.092 | 83.4534 | 0 | 7.6777
01991 | MAO-DE-OBRA DE CALCETEIRO, INCLUSIVE ENCARGOS SOCIAIS | H | 0.133 | 25.34 | 3 | 3.4713
01999 | MAO-DE-OBRA DE SERVENTE DA CONSTRUCAO CIVIL, INCLUSIVE ENCAR | H | 0.4 | 18.31 | 3 | 7.5437
GOS SOCIAIS
14543 | PEDRA BRITADA 1 E 2 (MEDIA), PARA REGIAO METROPOLITANA DO RI | T | 0.10817 | 90.4 | 0 | 9.7786
O DE JANEIRO
08.027.0089-A | SARJETA E MEIO-FIO CONJUGADO RETO,DE CONCRETO SIMPLES FCK=35 | M |  | 114.06
MPA,MOLDADO NO LOCAL,TIPO DER-RJ,MEDINDO 0,45M DE BASE E 0,3
0M DE ALTURA,REJUNTAMENTO COM ARGAMASSA DE CIMENTO E AREIA,
NO TRACO 1:3,5,COM FORNECIMENTO DE TODOS OS MATERIAIS
00001 | AREIA LAVADA, GROSSA, PARA REGIAO METROPOLITANA DO RIO DE JA | M3 | 0.0374 | 118.5 | 0 | 4.4319
NEIRO
00149 | CIMENTO PORTLAND CP II 32, EM SACO DE 50KG | KG | 47.53 | 0.5622 | 0 | 26.7214
14543 | PEDRA BRITADA 1 E 2 (MEDIA), PARA REGIAO METROPOLITANA DO RI | T | 0.10817 | 90.4 | 0 | 9.7786
O DE JANEIRO
20042 | MAO-DE-OBRA DE CALCETEIRO, INCLUSIVE ENCARGOS SOCIAS DESONER | H | 0.133 | 21.96 | 3 | 3.0083
ADOS
20132 | MAO-DE-OBRA DE SERVENTE DA CONSTRUCAO CIVIL, INCLUSIVE ENCAR | H | 0.4 | 15.87 | 3 | 6.5384
GOS SOCIAIS DESONERADOS
30164 | ARGAMASSA CIM.,AREIA TRACO 1:4,PREPARO MECANICO | M3 | 0.005 | 429.8783 | 0 | 2.1494
30254 | PREPARO CONCR. BETON. 320L; 2,0M3/H | M3 | 0.092 | 79.2889 | 0 | 7.2946
30270 | LANCAMENTO CONC.S/ARM.2,0M3/H, HORIZ. | M3 | 0.092 | 72.4324 | 0 | 6.6638
30282 | FORMAS MADEIRA PARAM. PLANOS, 2 VEZES | M2 | 0.641 | 74.0632 | 0 | 47.4745
08.027.0090-0 | SARJETA E MEIO-FIO CONJUGADO CURVO,DE CONCRETO SIMPLES FCK= | M |  | 120.76
35MPA,PRE-MOLDADO,TIPO DER-RJ,MEDINDO 0,45M DE BASE E 0,30M
DE ALTURA,REJUNTAMENTO COM ARGAMASSA DE CIMENTO E AREIA,NO T
RACO 1:3,5,COM FORNECIMENTO DE TODOS OS MATERIAIS
00001 | AREIA LAVADA, GROSSA, PARA REGIAO METROPOLITANA DO RIO DE JA | M3 | 0.0374 | 118.5 | 10 | 4.8751
NEIRO
00149 | CIMENTO PORTLAND CP II 32, EM SACO DE 50KG | KG | 47.53 | 0.5622 | 10 | 29.3935
01607 | ARGAMASSA CIM.,AREIA TRACO 1:4,PREPARO MECANICO | M3 | 0.005 | 439.0525 | 10 | 2.4148
01639 | FORMAS MADEIRA, PINUS, 20 VEZES | M2 | 0.8 | 37.8979 | 10 | 33.3502
01744 | PREPARO CONCR. BETON. 600L; 3,5 M3/H | M3 | 0.092 | 72.64 | 10 | 7.3512
01763 | LANCAMENTO CONC.S/ARM.3,5M3/H, HORIZ. | M3 | 0.092 | 82.6816 | 10 | 8.3674
01991 | MAO-DE-OBRA DE CALCETEIRO, INCLUSIVE ENCARGOS SOCIAIS | H | 0.267 | 25.34 | 13.3 | 7.6656
01999 | MAO-DE-OBRA DE SERVENTE DA CONSTRUCAO CIVIL, INCLUSIVE ENCAR | H | 0.8 | 18.31 | 13.3 | 16.5962
GOS SOCIAIS
14543 | PEDRA BRITADA 1 E 2 (MEDIA), PARA REGIAO METROPOLITANA DO RI | T | 0.10817 | 90.4 | 10 | 10.7564
O DE JANEIRO
08.027.0090-A | SARJETA E MEIO-FIO CONJUGADO CURVO,DE CONCRETO SIMPLES FCK= | M |  | 112.2
35MPA,PRE-MOLDADO,TIPO DER-RJ,MEDINDO 0,45M DE BASE E 0,30M
DE ALTURA,REJUNTAMENTO COM ARGAMASSA DE CIMENTO E AREIA,NO T
RACO 1:3,5,COM FORNECIMENTO DE TODOS OS MATERIAIS
00001 | AREIA LAVADA, GROSSA, PARA REGIAO METROPOLITANA DO RIO DE JA | M3 | 0.0374 | 118.5 | 10 | 4.8751
NEIRO
00149 | CIMENTO PORTLAND CP II 32, EM SACO DE 50KG | KG | 47.53 | 0.5622 | 10 | 29.3935
14543 | PEDRA BRITADA 1 E 2 (MEDIA), PARA REGIAO METROPOLITANA DO RI | T | 0.10817 | 90.4 | 10 | 10.7564
O DE JANEIRO
20042 | MAO-DE-OBRA DE CALCETEIRO, INCLUSIVE ENCARGOS SOCIAS DESONER | H | 0.267 | 21.96 | 13.3 | 6.6431
ADOS
20132 | MAO-DE-OBRA DE SERVENTE DA CONSTRUCAO CIVIL, INCLUSIVE ENCAR | H | 0.8 | 15.87 | 13.3 | 14.3846
GOS SOCIAIS DESONERADOS
30164 | ARGAMASSA CIM.,AREIA TRACO 1:4,PREPARO MECANICO | M3 | 0.005 | 429.8783 | 10 | 2.3643
30253 | PREPARO CONCR. BETON. 600L; 3,5 M3/H | M3 | 0.092 | 64.0951 | 10 | 6.4864
30269 | LANCAMENTO CONC.S/ARM.3,5M3/H, HORIZ. | M3 | 0.092 | 71.7787 | 10 | 7.264
30280 | FORMAS MADEIRA, PINUS, 20 VEZES | M2 | 0.8 | 34.1375 | 10 | 30.041
08.027.0095-0 | SARJETA E MEIO-FIO CONJUGADO RETO,DE CONCRETO SIMPLES FCK=35 | M |  | 109.79
MPA,PRE-MOLDADO,TIPO DER-RJ,MEDINDO 0,45M DE BASE E 0,30M DE
ALTURA,REJUNTAMENTO COM ARGAMASSA DE CIMENTO E AREIA,NO TRA
CO 1:3,5,COM FORNECIMENTO DE TODOS OS MATERIAIS
00001 | AREIA LAVADA, GROSSA, PARA REGIAO METROPOLITANA DO RIO DE JA | M3 | 0.0374 | 118.5 | 0 | 4.4319
NEIRO
00149 | CIMENTO PORTLAND CP II 32, EM SACO DE 50KG | KG | 47.53 | 0.5622 | 0 | 26.7214
01607 | ARGAMASSA CIM.,AREIA TRACO 1:4,PREPARO MECANICO | M3 | 0.005 | 439.0525 | 0 | 2.1953
01639 | FORMAS MADEIRA, PINUS, 20 VEZES | M2 | 0.8 | 37.8979 | 0 | 30.3183
01744 | PREPARO CONCR. BETON. 600L; 3,5 M3/H | M3 | 0.092 | 72.64 | 0 | 6.6829
01763 | LANCAMENTO CONC.S/ARM.3,5M3/H, HORIZ. | M3 | 0.092 | 82.6816 | 0 | 7.6067
01991 | MAO-DE-OBRA DE CALCETEIRO, INCLUSIVE ENCARGOS SOCIAIS | H | 0.267 | 25.34 | 3 | 6.9688
01999 | MAO-DE-OBRA DE SERVENTE DA CONSTRUCAO CIVIL, INCLUSIVE ENCAR | H | 0.8 | 18.31 | 3 | 15.0874
GOS SOCIAIS
14543 | PEDRA BRITADA 1 E 2 (MEDIA), PARA REGIAO METROPOLITANA DO RI | T | 0.10817 | 90.4 | 0 | 9.7786
O DE JANEIRO
08.027.0095-A | SARJETA E MEIO-FIO CONJUGADO RETO,DE CONCRETO SIMPLES FCK=35 | M |  | 102
MPA,PRE-MOLDADO,TIPO DER-RJ,MEDINDO 0,45M DE BASE E 0,30M DE
ALTURA,REJUNTAMENTO COM ARGAMASSA DE CIMENTO E AREIA,NO TRA
CO 1:3,5,COM FORNECIMENTO DE TODOS OS MATERIAIS
00001 | AREIA LAVADA, GROSSA, PARA REGIAO METROPOLITANA DO RIO DE JA | M3 | 0.0374 | 118.5 | 0 | 4.4319
NEIRO
00149 | CIMENTO PORTLAND CP II 32, EM SACO DE 50KG | KG | 47.53 | 0.5622 | 0 | 26.7214
14543 | PEDRA BRITADA 1 E 2 (MEDIA), PARA REGIAO METROPOLITANA DO RI | T | 0.10817 | 90.4 | 0 | 9.7786
O DE JANEIRO
20042 | MAO-DE-OBRA DE CALCETEIRO, INCLUSIVE ENCARGOS SOCIAS DESONER | H | 0.267 | 21.96 | 3 | 6.0392
ADOS
20132 | MAO-DE-OBRA DE SERVENTE DA CONSTRUCAO CIVIL, INCLUSIVE ENCAR | H | 0.8 | 15.87 | 3 | 13.0769
GOS SOCIAIS DESONERADOS
30164 | ARGAMASSA CIM.,AREIA TRACO 1:4,PREPARO MECANICO | M3 | 0.005 | 429.8783 | 0 | 2.1494
30253 | PREPARO CONCR. BETON. 600L; 3,5 M3/H | M3 | 0.092 | 64.0951 | 0 | 5.8967
30269 | LANCAMENTO CONC.S/ARM.3,5M3/H, HORIZ. | M3 | 0.092 | 71.7787 | 0 | 6.6036
30280 | FORMAS MADEIRA, PINUS, 20 VEZES | M2 | 0.8 | 34.1375 | 0 | 27.31
08.027.0096-0 | SARJETA E MEIO-FIO CONJUGADO CURVO,DE CONCRETO SIMPLES COLOR | M |  | 146.42
IDO FCK=35MPA,MOLDADO NO LOCAL,TIPO DER-RJ,MEDINDO 0,45M DE
BASE E 0,30M DE ALTURA,REJUNTAMENTO COM ARGAMASSA DE CIMENTO
E AREIA,NO TRACO 1:3,5,COM FORNECIMENTO DE TODOS OS MATERIA
IS
00001 | AREIA LAVADA, GROSSA, PARA REGIAO METROPOLITANA DO RIO DE JA | M3 | 0.0374 | 118.5 | 10 | 4.8751
NEIRO
00149 | CIMENTO PORTLAND CP II 32, EM SACO DE 50KG | KG | 47.53 | 0.5622 | 10 | 29.3935
01607 | ARGAMASSA CIM.,AREIA TRACO 1:4,PREPARO MECANICO | M3 | 0.005 | 439.0525 | 10 | 2.4148
01640 | FORMAS MADEIRA PARAM. PLANOS, 2 VEZES | M2 | 0.641 | 80.7344 | 10 | 56.9258
01745 | PREPARO CONCR. BETON. 320L; 2,0M3/H | M3 | 0.092 | 90.5983 | 10 | 9.1685
01764 | LANCAMENTO CONC.S/ARM.2,0M3/H, HORIZ. | M3 | 0.092 | 83.4534 | 10 | 8.4455
01991 | MAO-DE-OBRA DE CALCETEIRO, INCLUSIVE ENCARGOS SOCIAIS | H | 0.133 | 25.34 | 13.3 | 3.8185
01999 | MAO-DE-OBRA DE SERVENTE DA CONSTRUCAO CIVIL, INCLUSIVE ENCAR | H | 0.4 | 18.31 | 13.3 | 8.2981
GOS SOCIAIS
05350 | PIGMENTO EM PO A BASE DE OXIDO DE FERRO | KG | 0.32 | 35.04 | 10 | 12.3341
14543 | PEDRA BRITADA 1 E 2 (MEDIA), PARA REGIAO METROPOLITANA DO RI | T | 0.10817 | 90.4 | 10 | 10.7564
O DE JANEIRO
08.027.0096-A | SARJETA E MEIO-FIO CONJUGADO CURVO,DE CONCRETO SIMPLES COLOR | M |  | 137.8
IDO FCK=35MPA,MOLDADO NO LOCAL,TIPO DER-RJ,MEDINDO 0,45M DE
BASE E 0,30M DE ALTURA,REJUNTAMENTO COM ARGAMASSA DE CIMENTO
E AREIA,NO TRACO 1:3,5,COM FORNECIMENTO DE TODOS OS MATERIA
IS
00001 | AREIA LAVADA, GROSSA, PARA REGIAO METROPOLITANA DO RIO DE JA | M3 | 0.0374 | 118.5 | 10 | 4.8751
NEIRO
00149 | CIMENTO PORTLAND CP II 32, EM SACO DE 50KG | KG | 47.53 | 0.5622 | 10 | 29.3935
05350 | PIGMENTO EM PO A BASE DE OXIDO DE FERRO | KG | 0.32 | 35.04 | 10 | 12.3341
14543 | PEDRA BRITADA 1 E 2 (MEDIA), PARA REGIAO METROPOLITANA DO RI | T | 0.10817 | 90.4 | 10 | 10.7564
O DE JANEIRO
20042 | MAO-DE-OBRA DE CALCETEIRO, INCLUSIVE ENCARGOS SOCIAS DESONER | H | 0.133 | 21.96 | 13.3 | 3.3091
ADOS
20132 | MAO-DE-OBRA DE SERVENTE DA CONSTRUCAO CIVIL, INCLUSIVE ENCAR | H | 0.4 | 15.87 | 13.3 | 7.1923
GOS SOCIAIS DESONERADOS
30164 | ARGAMASSA CIM.,AREIA TRACO 1:4,PREPARO MECANICO | M3 | 0.005 | 429.8783 | 10 | 2.3643
30254 | PREPARO CONCR. BETON. 320L; 2,0M3/H | M3 | 0.092 | 79.2889 | 10 | 8.024
30270 | LANCAMENTO CONC.S/ARM.2,0M3/H, HORIZ. | M3 | 0.092 | 72.4324 | 10 | 7.3302
30282 | FORMAS MADEIRA PARAM. PLANOS, 2 VEZES | M2 | 0.641 | 74.0632 | 10 | 52.222
08.027.0098-0 | SARJETA E MEIO FIO CONJUGADO RETO,DE CONCRETO SIMPLES COLORI | M |  | 133.11
DO FCK=35MPA,MOLDADOS NO LOCAL,TIPO DER-RJ,MEDINDO 0,45M DE
BASE E 0,30M DE ALTURA,REJUNTAMENTO COM ARGAMASSA DE CIMENTO
E AREIA,NO TRACO 1:3,5,COM FORNECIMENTO DE TODOS OS MATERIA
IS
00001 | AREIA LAVADA, GROSSA, PARA REGIAO METROPOLITANA DO RIO DE JA | M3 | 0.0374 | 118.5 | 0 | 4.4319
NEIRO
00149 | CIMENTO PORTLAND CP II 32, EM SACO DE 50KG | KG | 47.53 | 0.5622 | 0 | 26.7214
01607 | ARGAMASSA CIM.,AREIA TRACO 1:4,PREPARO MECANICO | M3 | 0.005 | 439.0525 | 0 | 2.1953
01640 | FORMAS MADEIRA PARAM. PLANOS, 2 VEZES | M2 | 0.641 | 80.7344 | 0 | 51.7508
01745 | PREPARO CONCR. BETON. 320L; 2,0M3/H | M3 | 0.092 | 90.5983 | 0 | 8.335
01764 | LANCAMENTO CONC.S/ARM.2,0M3/H, HORIZ. | M3 | 0.092 | 83.4534 | 0 | 7.6777
01991 | MAO-DE-OBRA DE CALCETEIRO, INCLUSIVE ENCARGOS SOCIAIS | H | 0.133 | 25.34 | 3 | 3.4713
01999 | MAO-DE-OBRA DE SERVENTE DA CONSTRUCAO CIVIL, INCLUSIVE ENCAR | H | 0.4 | 18.31 | 3 | 7.5437
GOS SOCIAIS
05350 | PIGMENTO EM PO A BASE DE OXIDO DE FERRO | KG | 0.32 | 35.04 | 0 | 11.2128
14543 | PEDRA BRITADA 1 E 2 (MEDIA), PARA REGIAO METROPOLITANA DO RI | T | 0.10817 | 90.4 | 0 | 9.7786
O DE JANEIRO
08.027.0098-A | SARJETA E MEIO FIO CONJUGADO RETO,DE CONCRETO SIMPLES COLORI | M |  | 125.27
DO FCK=35MPA,MOLDADOS NO LOCAL,TIPO DER-RJ,MEDINDO 0,45M DE
BASE E 0,30M DE ALTURA,REJUNTAMENTO COM ARGAMASSA DE CIMENTO
E AREIA,NO TRACO 1:3,5,COM FORNECIMENTO DE TODOS OS MATERIA
IS
00001 | AREIA LAVADA, GROSSA, PARA REGIAO METROPOLITANA DO RIO DE JA | M3 | 0.0374 | 118.5 | 0 | 4.4319
NEIRO
00149 | CIMENTO PORTLAND CP II 32, EM SACO DE 50KG | KG | 47.53 | 0.5622 | 0 | 26.7214
05350 | PIGMENTO EM PO A BASE DE OXIDO DE FERRO | KG | 0.32 | 35.04 | 0 | 11.2128
14543 | PEDRA BRITADA 1 E 2 (MEDIA), PARA REGIAO METROPOLITANA DO RI | T | 0.10817 | 90.4 | 0 | 9.7786
O DE JANEIRO
20042 | MAO-DE-OBRA DE CALCETEIRO, INCLUSIVE ENCARGOS SOCIAS DESONER | H | 0.133 | 21.96 | 3 | 3.0083
ADOS
20132 | MAO-DE-OBRA DE SERVENTE DA CONSTRUCAO CIVIL, INCLUSIVE ENCAR | H | 0.4 | 15.87 | 3 | 6.5384
GOS SOCIAIS DESONERADOS
30164 | ARGAMASSA CIM.,AREIA TRACO 1:4,PREPARO MECANICO | M3 | 0.005 | 429.8783 | 0 | 2.1494
30254 | PREPARO CONCR. BETON. 320L; 2,0M3/H | M3 | 0.092 | 79.2889 | 0 | 7.2946
30270 | LANCAMENTO CONC.S/ARM.2,0M3/H, HORIZ. | M3 | 0.092 | 72.4324 | 0 | 6.6638
30282 | FORMAS MADEIRA PARAM. PLANOS, 2 VEZES | M2 | 0.641 | 74.0632 | 0 | 47.4745
08.027.0099-0 | SARJETA E MEIO-FIO CONJUGADO CURVO,DE CONCRETO SIMPLES COLOR | M |  | 133.1
IDO FCK=35MPA,PRE-MOLDADO,TIPO DER-RJ,MEDINDO 0,45M DE BASE
E 0,30M DE ALTURA,REJUNTAMENTO COM ARGAMASSA DE CIMENTO E AR
EIA,NO TRACO 1:3,5,COM FORNECIMENTO DE TODOS OS MATERIAIS
00001 | AREIA LAVADA, GROSSA, PARA REGIAO METROPOLITANA DO RIO DE JA | M3 | 0.0374 | 118.5 | 10 | 4.8751
NEIRO
00149 | CIMENTO PORTLAND CP II 32, EM SACO DE 50KG | KG | 47.53 | 0.5622 | 10 | 29.3935
01607 | ARGAMASSA CIM.,AREIA TRACO 1:4,PREPARO MECANICO | M3 | 0.005 | 439.0525 | 10 | 2.4148
01639 | FORMAS MADEIRA, PINUS, 20 VEZES | M2 | 0.8 | 37.8979 | 10 | 33.3502
01744 | PREPARO CONCR. BETON. 600L; 3,5 M3/H | M3 | 0.092 | 72.64 | 10 | 7.3512
01763 | LANCAMENTO CONC.S/ARM.3,5M3/H, HORIZ. | M3 | 0.092 | 82.6816 | 10 | 8.3674
01991 | MAO-DE-OBRA DE CALCETEIRO, INCLUSIVE ENCARGOS SOCIAIS | H | 0.267 | 25.34 | 13.3 | 7.6656
01999 | MAO-DE-OBRA DE SERVENTE DA CONSTRUCAO CIVIL, INCLUSIVE ENCAR | H | 0.8 | 18.31 | 13.3 | 16.5962
GOS SOCIAIS
05350 | PIGMENTO EM PO A BASE DE OXIDO DE FERRO | KG | 0.32 | 35.04 | 10 | 12.3341
14543 | PEDRA BRITADA 1 E 2 (MEDIA), PARA REGIAO METROPOLITANA DO RI | T | 0.10817 | 90.4 | 10 | 10.7564
O DE JANEIRO
08.027.0099-A | SARJETA E MEIO-FIO CONJUGADO CURVO,DE CONCRETO SIMPLES COLOR | M |  | 124.54
IDO FCK=35MPA,PRE-MOLDADO,TIPO DER-RJ,MEDINDO 0,45M DE BASE
E 0,30M DE ALTURA,REJUNTAMENTO COM ARGAMASSA DE CIMENTO E AR
EIA,NO TRACO 1:3,5,COM FORNECIMENTO DE TODOS OS MATERIAIS
00001 | AREIA LAVADA, GROSSA, PARA REGIAO METROPOLITANA DO RIO DE JA | M3 | 0.0374 | 118.5 | 10 | 4.8751
NEIRO
00149 | CIMENTO PORTLAND CP II 32, EM SACO DE 50KG | KG | 47.53 | 0.5622 | 10 | 29.3935
05350 | PIGMENTO EM PO A BASE DE OXIDO DE FERRO | KG | 0.32 | 35.04 | 10 | 12.3341
14543 | PEDRA BRITADA 1 E 2 (MEDIA), PARA REGIAO METROPOLITANA DO RI | T | 0.10817 | 90.4 | 10 | 10.7564
O DE JANEIRO
20042 | MAO-DE-OBRA DE CALCETEIRO, INCLUSIVE ENCARGOS SOCIAS DESONER | H | 0.267 | 21.96 | 13.3 | 6.6431
ADOS
20132 | MAO-DE-OBRA DE SERVENTE DA CONSTRUCAO CIVIL, INCLUSIVE ENCAR | H | 0.8 | 15.87 | 13.3 | 14.3846
GOS SOCIAIS DESONERADOS
30164 | ARGAMASSA CIM.,AREIA TRACO 1:4,PREPARO MECANICO | M3 | 0.005 | 429.8783 | 10 | 2.3643
30253 | PREPARO CONCR. BETON. 600L; 3,5 M3/H | M3 | 0.092 | 64.0951 | 10 | 6.4864
30269 | LANCAMENTO CONC.S/ARM.3,5M3/H, HORIZ. | M3 | 0.092 | 71.7787 | 10 | 7.264
30280 | FORMAS MADEIRA, PINUS, 20 VEZES | M2 | 0.8 | 34.1375 | 10 | 30.041
08.027.0102-0 | SARJETA E MEIO-FIO CONJUGADO RETO,DE CONCRETO SIMPLES COLORI | M |  | 121
DO FCK=35MPA,PRE-MOLDADO,TIPO DER-RJ,MEDINDO 0,45M DE BASE E
0,30M DE ALTURA,REJUNTAMENTO COM ARGAMASSA DE CIMENTO E ARE
IA,NO TRACO 1:3,5,COM FORNECIMENTO DE TODOS OS MATERIAIS
00001 | AREIA LAVADA, GROSSA, PARA REGIAO METROPOLITANA DO RIO DE JA | M3 | 0.0374 | 118.5 | 0 | 4.4319
NEIRO
00149 | CIMENTO PORTLAND CP II 32, EM SACO DE 50KG | KG | 47.53 | 0.5622 | 0 | 26.7214
01607 | ARGAMASSA CIM.,AREIA TRACO 1:4,PREPARO MECANICO | M3 | 0.005 | 439.0525 | 0 | 2.1953
01639 | FORMAS MADEIRA, PINUS, 20 VEZES | M2 | 0.8 | 37.8979 | 0 | 30.3183
01744 | PREPARO CONCR. BETON. 600L; 3,5 M3/H | M3 | 0.092 | 72.64 | 0 | 6.6829
01763 | LANCAMENTO CONC.S/ARM.3,5M3/H, HORIZ. | M3 | 0.092 | 82.6816 | 0 | 7.6067
01991 | MAO-DE-OBRA DE CALCETEIRO, INCLUSIVE ENCARGOS SOCIAIS | H | 0.267 | 25.34 | 3 | 6.9688
01999 | MAO-DE-OBRA DE SERVENTE DA CONSTRUCAO CIVIL, INCLUSIVE ENCAR | H | 0.8 | 18.31 | 3 | 15.0874
GOS SOCIAIS
05350 | PIGMENTO EM PO A BASE DE OXIDO DE FERRO | KG | 0.32 | 35.04 | 0 | 11.2128
14543 | PEDRA BRITADA 1 E 2 (MEDIA), PARA REGIAO METROPOLITANA DO RI | T | 0.10817 | 90.4 | 0 | 9.7786
O DE JANEIRO
08.027.0102-A | SARJETA E MEIO-FIO CONJUGADO RETO,DE CONCRETO SIMPLES COLORI | M |  | 113.22
DO FCK=35MPA,PRE-MOLDADO,TIPO DER-RJ,MEDINDO 0,45M DE BASE E
0,30M DE ALTURA,REJUNTAMENTO COM ARGAMASSA DE CIMENTO E ARE
IA,NO TRACO 1:3,5,COM FORNECIMENTO DE TODOS OS MATERIAIS
00001 | AREIA LAVADA, GROSSA, PARA REGIAO METROPOLITANA DO RIO DE JA | M3 | 0.0374 | 118.5 | 0 | 4.4319
NEIRO
00149 | CIMENTO PORTLAND CP II 32, EM SACO DE 50KG | KG | 47.53 | 0.5622 | 0 | 26.7214
05350 | PIGMENTO EM PO A BASE DE OXIDO DE FERRO | KG | 0.32 | 35.04 | 0 | 11.2128
14543 | PEDRA BRITADA 1 E 2 (MEDIA), PARA REGIAO METROPOLITANA DO RI | T | 0.10817 | 90.4 | 0 | 9.7786
O DE JANEIRO
20042 | MAO-DE-OBRA DE CALCETEIRO, INCLUSIVE ENCARGOS SOCIAS DESONER | H | 0.267 | 21.96 | 3 | 6.0392
ADOS
20132 | MAO-DE-OBRA DE SERVENTE DA CONSTRUCAO CIVIL, INCLUSIVE ENCAR | H | 0.8 | 15.87 | 3 | 13.0769
GOS SOCIAIS DESONERADOS
30164 | ARGAMASSA CIM.,AREIA TRACO 1:4,PREPARO MECANICO | M3 | 0.005 | 429.8783 | 0 | 2.1494
30253 | PREPARO CONCR. BETON. 600L; 3,5 M3/H | M3 | 0.092 | 64.0951 | 0 | 5.8967
30269 | LANCAMENTO CONC.S/ARM.3,5M3/H, HORIZ. | M3 | 0.092 | 71.7787 | 0 | 6.6036
30280 | FORMAS MADEIRA, PINUS, 20 VEZES | M2 | 0.8 | 34.1375 | 0 | 27.31
08.028.0010-0 | GUIA DE CONCRETO ARMADO,DESTINADO AO ENCUNHAMENTO DE PAVIMEN | M |  | 254.55
TACAO EM PARALELOS,EM LOGRADOURO COM DECLIVIDADE DO GREIDE M
AIOR QUE 18%,DE SECAO(0,15X0,40)M,ASSENTADO TRANSVERSALMENTE
AO EIXO DA VIA.FORNECIMENTO E ASSENTAMENTO
01640 | FORMAS MADEIRA PARAM. PLANOS, 2 VEZES | M2 | 1.07 | 80.7344 | 0 | 86.3858
01991 | MAO-DE-OBRA DE CALCETEIRO, INCLUSIVE ENCARGOS SOCIAIS | H | 0.1 | 25.34 | 3 | 2.61
01999 | MAO-DE-OBRA DE SERVENTE DA CONSTRUCAO CIVIL, INCLUSIVE ENCAR | H | 0.3 | 18.31 | 3 | 5.6578
GOS SOCIAIS
02245 | CONCRETO IMPORTADO DE USINA, UTILIZANDO BRITA 1, DE 15MPA | M3 | 0.06 | 400 | 0 | 24
03053 | CORTE ACO CA-50B DIAM.ENTRE 8MM A 12,5MM | KG | 11.4 | 4.7207 | 0 | 53.816
03077 | PASTA DE CIMENTO COMUM | M3 | 0.0003 | 872.4837 | 0 | 0.2617
06212 | ACO CA-50, ESTIRADO, PRECO DE FABRICA, NO DIAMETRO DE 08,0MM | KG | 11.4 | 7.1772 | 0 | 81.8201
08.028.0010-A | GUIA DE CONCRETO ARMADO,DESTINADO AO ENCUNHAMENTO DE PAVIMEN | M |  | 239.12
TACAO EM PARALELOS,EM LOGRADOURO COM DECLIVIDADE DO GREIDE M
AIOR QUE 18%,DE SECAO(0,15X0,40)M,ASSENTADO TRANSVERSALMENTE
AO EIXO DA VIA.FORNECIMENTO E ASSENTAMENTO
02245 | CONCRETO IMPORTADO DE USINA, UTILIZANDO BRITA 1, DE 15MPA | M3 | 0.06 | 400 | 0 | 24
06212 | ACO CA-50, ESTIRADO, PRECO DE FABRICA, NO DIAMETRO DE 08,0MM | KG | 11.4 | 7.1772 | 0 | 81.8201
20042 | MAO-DE-OBRA DE CALCETEIRO, INCLUSIVE ENCARGOS SOCIAS DESONER | H | 0.1 | 21.96 | 3 | 2.2619
ADOS
20132 | MAO-DE-OBRA DE SERVENTE DA CONSTRUCAO CIVIL, INCLUSIVE ENCAR | H | 0.3 | 15.87 | 3 | 4.9038
GOS SOCIAIS DESONERADOS
30129 | PASTA DE CIMENTO COMUM | M3 | 0.0003 | 849.8649 | 0 | 0.255
30282 | FORMAS MADEIRA PARAM. PLANOS, 2 VEZES | M2 | 1.07 | 74.0632 | 0 | 79.2476
30309 | CORTE ACO CA-50B DIAM.ENTRE 8MM A 12,5MM | KG | 11.4 | 4.0912 | 0 | 46.6397
08.028.0015-0 | SARJETA-GUIA DE PARALELEPIPEDO(1 FIADA),ASSENTE SOBRE BASE D | M |  | 35.43
E CONCRETO(FCK=11MPA),INCLUSIVE ESTA,REJUNTAMENTO DE ARGAMAS
SA DE CIMENTO E AREIA(TRACO 1:3),PARA PAVIMENTACAO BETUMINOS
A
00446 | PARALELEPIPEDO 40 UN/M2 | UN | 5 | 1.63 | 0 | 8.15
01968 | MAO-DE-OBRA DE PEDREIRO, INCLUSIVE ENCARGOS SOCIAIS | H | 0.1 | 25.34 | 3 | 2.61
01991 | MAO-DE-OBRA DE CALCETEIRO, INCLUSIVE ENCARGOS SOCIAIS | H | 0.33 | 25.34 | 3 | 8.6131
01999 | MAO-DE-OBRA DE SERVENTE DA CONSTRUCAO CIVIL, INCLUSIVE ENCAR | H | 0.43 | 18.31 | 3 | 8.1095
GOS SOCIAIS
03413 | ARGAMASSA CIM., AREIA TRACO 1:3,PREPARO MANUAL | M3 | 0.0035 | 600.0905 | 0 | 2.1003
07326 | CONCRETO IMPORTADO DE USINA, UTILIZANDO BRITA 1, DE 10MPA | M3 | 0.015 | 390 | 0 | 5.85
08.028.0015-A | SARJETA-GUIA DE PARALELEPIPEDO(1 FIADA),ASSENTE SOBRE BASE D | M |  | 32.75
E CONCRETO(FCK=11MPA),INCLUSIVE ESTA,REJUNTAMENTO DE ARGAMAS
SA DE CIMENTO E AREIA(TRACO 1:3),PARA PAVIMENTACAO BETUMINOS
A
00446 | PARALELEPIPEDO 40 UN/M2 | UN | 5 | 1.63 | 0 | 8.15
07326 | CONCRETO IMPORTADO DE USINA, UTILIZANDO BRITA 1, DE 10MPA | M3 | 0.015 | 390 | 0 | 5.85
20042 | MAO-DE-OBRA DE CALCETEIRO, INCLUSIVE ENCARGOS SOCIAS DESONER | H | 0.33 | 21.96 | 3 | 7.4642
ADOS
20115 | MAO-DE-OBRA DE PEDREIRO, INCLUSIVE ENCARGOS SOCIAIS DESONERA | H | 0.1 | 21.96 | 3 | 2.2619
DOS
20132 | MAO-DE-OBRA DE SERVENTE DA CONSTRUCAO CIVIL, INCLUSIVE ENCAR | H | 0.43 | 15.87 | 3 | 7.0288
GOS SOCIAIS DESONERADOS
30137 | ARGAMASSA CIM., AREIA TRACO 1:3,PREPARO MANUAL | M3 | 0.0035 | 572.4453 | 0 | 2.0036
08.031.0005-0 | LOGRADOURO COM 9,00M DE LARGURA,COMPRENDENDO:A)SUBLEITO COMP | M |  | 1832.81
ACTADO(H=30CM);B)BASE DE BRITA GRADUADA(H=20CM);C)IMPRIMACAO
;D)CAPA ASFALTICA(H=5CM);E)MEIOS-FIOS DE CONCRETO SIMPLES;F)
GALERIA NOS PASSEIOS(DIAMETRO=50CM);G)CAIXAS DE RALO DE AMBO
S OS LADOS A CADA 30,00M
01619 | BASE DE BRITA GRADUADA | M3 | 1.8 | 219.3287 | 0 | 394.7917
01620 | REVESTIMENTO DO CONCRETO BETUMINOSO USINADO A QUENTE COM 5CM | M2 | 9 | 51.5826 | 0 | 464.2434
DE ESPESSURA EXCLUIDO O TRANSPORTE DA USINA PARA A PISTA
01627 | IMPRIMACAO BASE DE PAVIMENTACAO DE ACORDO COM AS INSTRUCOES | M2 | 9 | 8.98 | 0 | 80.82
PARA EXECUCAO DO DER-RJ
01726 | REGULARIZACAO DE SUB-LEITO DE ACORDO COM O DER-RJ EXCLUSIVE | M2 | 9 | 2.0533 | 0 | 18.4797
TRANSPORTE E ESCAVACAO DE CORRETIVOS
01730 | TUBO CONCR.DIAM.DE 500MM,INCL.FORN. | M | 2 | 258.4964 | 0 | 516.9928
01731 | CAIXA DE RALO ALVEN. 0,90X1,20X1,50M | UN | 0.07 | 2803.289 | 0 | 196.2302
03491 | MEIO FIO DE CONC. SIMPLES(FCK-15 MPA), MOLDADO NO LOCAL, TIP | M | 2 | 80.6275 | 0 | 161.255
O DER-RJ, MED. 0,15M BASE, ALT. 0,30M. FORN.,ESCAV.E REATER.
08.031.0005-A | LOGRADOURO COM 9,00M DE LARGURA,COMPRENDENDO:A)SUBLEITO COMP | M |  | 1787.12
ACTADO(H=30CM);B)BASE DE BRITA GRADUADA(H=20CM);C)IMPRIMACAO
;D)CAPA ASFALTICA(H=5CM);E)MEIOS-FIOS DE CONCRETO SIMPLES;F)
GALERIA NOS PASSEIOS(DIAMETRO=50CM);G)CAIXAS DE RALO DE AMBO
S OS LADOS A CADA 30,00M
30127 | CAIXA DE RALO ALVEN. 0,90X1,20X1,50M | UN | 0.07 | 2682.8931 | 0 | 187.8025
30202 | BASE DE BRITA GRADUADA | M3 | 1.8 | 218.6756 | 0 | 393.6161
30919 | TUBO CONCR.DIAM.DE 500MM,INCL.FORN. | M | 2 | 248.8206 | 0 | 497.6412
30963 | MEIO FIO DE CONC. SIMPLES(FCK-15 MPA), MOLDADO NO LOCAL, TIP | M | 2 | 74.6487 | 0 | 149.2974
O DER-RJ, MED. 0,15M BASE, ALT. 0,30M. FORN.,ESCAV.E REATER.
30969 | REVESTIMENTO DO CONCRETO BETUMINOSO USINADO A QUENTE COM 5CM | M2 | 9 | 51.123 | 0 | 460.107
DE ESPESSURA EXCLUIDO O TRANSPORTE DA USINA PARA A PISTA
30970 | REGULARIZACAO DE SUB-LEITO DE ACORDO COM O DER-RJ EXCLUSIVE | M2 | 9 | 2.0038 | 0 | 18.0342
TRANSPORTE E ESCAVACAO DE CORRETIVOS
30971 | IMPRIMACAO BASE DE PAVIMENTACAO DE ACORDO COM AS INSTRUCOES | M2 | 9 | 8.9587 | 0 | 80.6283
PARA EXECUCAO DO DER-RJ
08.031.0006-0 | LOGRADOURO COM 9,00M DE LARGURA,COMPREENDENDO:A)SUBLEITO COM | M |  | 2389.56
PACTADO(H=30CM);B)BASE DE BRITA CORRIDA(H=20CM);C)PAVIMENTAC
AO DE PARALELEPIPEDOS SOBRE COLCHAO DE AREIA COM REJUNTAMENT
O DE BETUME;D)MEIOS-FIOS DE CONCRETO SIMPLES;E)GALERIA NOS P
ASSEIOS(DIAMETRO=50CM);F)CAIXAS DE RALO DE AMBOS OS LADOS A
CADA 30,00M
01617 | BASE DE BRITA CORRIDA, INCLUSIVE FORNECIMENTO DOS MATERIAIS, | M3 | 1.8 | 140.3432 | 0 | 252.6178
MEDIDA APOS A COMPACTACAO
01726 | REGULARIZACAO DE SUB-LEITO DE ACORDO COM O DER-RJ EXCLUSIVE | M2 | 9 | 2.0533 | 0 | 18.4797
TRANSPORTE E ESCAVACAO DE CORRETIVOS
01730 | TUBO CONCR.DIAM.DE 500MM,INCL.FORN. | M | 2 | 258.4964 | 0 | 516.9928
01731 | CAIXA DE RALO ALVEN. 0,90X1,20X1,50M | UN | 0.07 | 2803.289 | 0 | 196.2302
01732 | PAVIMENTACAO COM PARALELEPIPEDOS SENDO REJUNTAMENTO COM BETU | M2 | 9 | 138.2215 | 0 | 1243.9935
ME E CASCALINHO
03491 | MEIO FIO DE CONC. SIMPLES(FCK-15 MPA), MOLDADO NO LOCAL, TIP | M | 2 | 80.6275 | 0 | 161.255
O DER-RJ, MED. 0,15M BASE, ALT. 0,30M. FORN.,ESCAV.E REATER.
08.031.0006-A | LOGRADOURO COM 9,00M DE LARGURA,COMPREENDENDO:A)SUBLEITO COM | M |  | 2303.22
PACTADO(H=30CM);B)BASE DE BRITA CORRIDA(H=20CM);C)PAVIMENTAC
AO DE PARALELEPIPEDOS SOBRE COLCHAO DE AREIA COM REJUNTAMENT
O DE BETUME;D)MEIOS-FIOS DE CONCRETO SIMPLES;E)GALERIA NOS P
ASSEIOS(DIAMETRO=50CM);F)CAIXAS DE RALO DE AMBOS OS LADOS A
CADA 30,00M
30127 | CAIXA DE RALO ALVEN. 0,90X1,20X1,50M | UN | 0.07 | 2682.8931 | 0 | 187.8025
30919 | TUBO CONCR.DIAM.DE 500MM,INCL.FORN. | M | 2 | 248.8206 | 0 | 497.6412
30963 | MEIO FIO DE CONC. SIMPLES(FCK-15 MPA), MOLDADO NO LOCAL, TIP | M | 2 | 74.6487 | 0 | 149.2974
O DER-RJ, MED. 0,15M BASE, ALT. 0,30M. FORN.,ESCAV.E REATER.
30968 | BASE DE BRITA CORRIDA, INCLUSIVE FORNECIMENTO DOS MATERIAIS, | M3 | 1.8 | 139.8547 | 0 | 251.7385
MEDIDA APOS A COMPACTACAO
30970 | REGULARIZACAO DE SUB-LEITO DE ACORDO COM O DER-RJ EXCLUSIVE | M2 | 9 | 2.0038 | 0 | 18.0342
TRANSPORTE E ESCAVACAO DE CORRETIVOS
30972 | PAVIMENTACAO COM PARALELEPIPEDOS SENDO REJUNTAMENTO COM BETU | M2 | 9 | 133.1904 | 0 | 1198.7136
ME E CASCALINHO
08.031.0007-0 | LOGRADOURO COM 9,00M DE LARGURA,COMPREENDENDO:A)SUBLEITO COM | M |  | 2263.26
PACTADO(H=30CM);B)BASE DE BRITA CORRIDA(H=10CM);C)PAVIMENTAC
AO DE PARALELEPIPEDOS ASSENTES EM COLCHAO DE PO-DE-PEDRA,COM
REJUNTAMENTO DE BETUME E CASCALHINHO;D)MEIOS-FIOS DE CONCRE
TO SIMPLES;E)GALERIA NOS PASSEIOS(DIAMETRO=50CM);F)CAIXAS DE
RALO DE AMBOS OS LADOS A CADA 30,00M
01617 | BASE DE BRITA CORRIDA, INCLUSIVE FORNECIMENTO DOS MATERIAIS, | M3 | 0.9 | 140.3432 | 0 | 126.3089
MEDIDA APOS A COMPACTACAO
01726 | REGULARIZACAO DE SUB-LEITO DE ACORDO COM O DER-RJ EXCLUSIVE | M2 | 9 | 2.0533 | 0 | 18.4797
TRANSPORTE E ESCAVACAO DE CORRETIVOS
01730 | TUBO CONCR.DIAM.DE 500MM,INCL.FORN. | M | 2 | 258.4964 | 0 | 516.9928
01731 | CAIXA DE RALO ALVEN. 0,90X1,20X1,50M | UN | 0.07 | 2803.289 | 0 | 196.2302
01732 | PAVIMENTACAO COM PARALELEPIPEDOS SENDO REJUNTAMENTO COM BETU | M2 | 9 | 138.2215 | 0 | 1243.9935
ME E CASCALINHO
03491 | MEIO FIO DE CONC. SIMPLES(FCK-15 MPA), MOLDADO NO LOCAL, TIP | M | 2 | 80.6275 | 0 | 161.255
O DER-RJ, MED. 0,15M BASE, ALT. 0,30M. FORN.,ESCAV.E REATER.
08.031.0007-A | LOGRADOURO COM 9,00M DE LARGURA,COMPREENDENDO:A)SUBLEITO COM | M |  | 2177.35
PACTADO(H=30CM);B)BASE DE BRITA CORRIDA(H=10CM);C)PAVIMENTAC
AO DE PARALELEPIPEDOS ASSENTES EM COLCHAO DE PO-DE-PEDRA,COM
REJUNTAMENTO DE BETUME E CASCALHINHO;D)MEIOS-FIOS DE CONCRE
TO SIMPLES;E)GALERIA NOS PASSEIOS(DIAMETRO=50CM);F)CAIXAS DE
RALO DE AMBOS OS LADOS A CADA 30,00M
30127 | CAIXA DE RALO ALVEN. 0,90X1,20X1,50M | UN | 0.07 | 2682.8931 | 0 | 187.8025
30919 | TUBO CONCR.DIAM.DE 500MM,INCL.FORN. | M | 2 | 248.8206 | 0 | 497.6412
30963 | MEIO FIO DE CONC. SIMPLES(FCK-15 MPA), MOLDADO NO LOCAL, TIP | M | 2 | 74.6487 | 0 | 149.2974
O DER-RJ, MED. 0,15M BASE, ALT. 0,30M. FORN.,ESCAV.E REATER.
30968 | BASE DE BRITA CORRIDA, INCLUSIVE FORNECIMENTO DOS MATERIAIS, | M3 | 0.9 | 139.8547 | 0 | 125.8692
MEDIDA APOS A COMPACTACAO
30970 | REGULARIZACAO DE SUB-LEITO DE ACORDO COM O DER-RJ EXCLUSIVE | M2 | 9 | 2.0038 | 0 | 18.0342
TRANSPORTE E ESCAVACAO DE CORRETIVOS
30972 | PAVIMENTACAO COM PARALELEPIPEDOS SENDO REJUNTAMENTO COM BETU | M2 | 9 | 133.1904 | 0 | 1198.7136
ME E CASCALINHO
08.032.0001-0 | MANTA GEOTEXTIL,EM 1 CAMADA, SOBRE PAVIMENTACAO BETUMINOSA.F | M2 |  | 8.04
ORNECIMENTO E COLOCACAO
01999 | MAO-DE-OBRA DE SERVENTE DA CONSTRUCAO CIVIL, INCLUSIVE ENCAR | H | 0.1 | 18.31 | 3 | 1.8859
GOS SOCIAIS
13663 | MANTA GEOTEXTIL NAO TECIDO POLIESTER LARG.2,30M, RESIST.TRAC | M2 | 0.55 | 11.2 | 0 | 6.16
AO FAIXA LARGA RUPTURA DE 21KN/M E AO PUNCION. 700N
08.032.0001-A | MANTA GEOTEXTIL,EM 1 CAMADA, SOBRE PAVIMENTACAO BETUMINOSA.F | M2 |  | 7.79
ORNECIMENTO E COLOCACAO
13663 | MANTA GEOTEXTIL NAO TECIDO POLIESTER LARG.2,30M, RESIST.TRAC | M2 | 0.55 | 11.2 | 0 | 6.16
AO FAIXA LARGA RUPTURA DE 21KN/M E AO PUNCION. 700N
20132 | MAO-DE-OBRA DE SERVENTE DA CONSTRUCAO CIVIL, INCLUSIVE ENCAR | H | 0.1 | 15.87 | 3 | 1.6346
GOS SOCIAIS DESONERADOS
08.034.0001-0 | GUARDA-CORPO DE CONCRETO ARMADO EM LANCES DE 3,00M DE COMPRI | M |  | 73.1
MENTO E 60CM DE ALTURA,CONSTANDO DE UM CORRIMAO DE 10X15CM,F
EITO COM FORMA DE CHAPA DE MADEIRA,PLASTIFICADA,COM ESPESSUR
A DE 17MM,APOIADO EM 4 COLUNAS,COM FORMA PERDIDA DE TUBO DE
PVC RIGIDO DE 100MM
00430 | CHAPA DE MADEIRA COMPENSADA, PLASTIFICADA, COM ESPESSURA DE | M2 | 0.07 | 65.5 | 0 | 4.585
17MM
01635 | CONCRETO FCK 15MPA | M3 | 0.02 | 370.2472 | 0 | 7.4049
01643 | BARRA ACO CA-25 REDONDA SEM SALIENCIA OUMOSSA, DIAMETRO DE 6 | KG | 3 | 11.0202 | 0 | 33.0606
,3MM A 8,0MM (1/4 A 5/16)
01745 | PREPARO CONCR. BETON. 320L; 2,0M3/H | M3 | 0.02 | 90.5983 | 0 | 1.812
01752 | LANCAMENTO CONC.C/ARM.2,0M3/H,HORIZ/VERT | M3 | 0.02 | 136.0744 | 0 | 2.7215
01990 | MAO-DE-OBRA DE CARPINTEIRO DE FORMA DE CONCRETO, INCLUSIVE E | H | 0.5 | 25.34 | 3 | 13.0501
NCARGOS SOCIAIS
01999 | MAO-DE-OBRA DE SERVENTE DA CONSTRUCAO CIVIL, INCLUSIVE ENCAR | H | 0.5 | 18.31 | 3 | 9.4296
GOS SOCIAIS
02617 | TUBO DE PVC RIGIDO, PONTA/BOLSA COM VIROLA, EM BARRAS DE 6,0 | UN | 0.012 | 86.51 | 0 | 1.0381
0M, DE 100MM
08.034.0001-A | GUARDA-CORPO DE CONCRETO ARMADO EM LANCES DE 3,00M DE COMPRI | M |  | 69.53
MENTO E 60CM DE ALTURA,CONSTANDO DE UM CORRIMAO DE 10X15CM,F
EITO COM FORMA DE CHAPA DE MADEIRA,PLASTIFICADA,COM ESPESSUR
A DE 17MM,APOIADO EM 4 COLUNAS,COM FORMA PERDIDA DE TUBO DE
PVC RIGIDO DE 100MM
00430 | CHAPA DE MADEIRA COMPENSADA, PLASTIFICADA, COM ESPESSURA DE | M2 | 0.07 | 65.5 | 0 | 4.585
17MM
02617 | TUBO DE PVC RIGIDO, PONTA/BOLSA COM VIROLA, EM BARRAS DE 6,0 | UN | 0.012 | 86.51 | 0 | 1.0381
0M, DE 100MM
20046 | MAO-DE-OBRA DE CARPINTEIRO DE FORMA DE CONCRETO, INCLUSIVE E | H | 0.5 | 21.96 | 3 | 11.3094
NCARGOS SOCIAIS DESONERADOS
20132 | MAO-DE-OBRA DE SERVENTE DA CONSTRUCAO CIVIL, INCLUSIVE ENCAR | H | 0.5 | 15.87 | 3 | 8.1731
GOS SOCIAIS DESONERADOS
30246 | CONCRETO FCK 15MPA | M3 | 0.02 | 370.2472 | 0 | 7.4049
30254 | PREPARO CONCR. BETON. 320L; 2,0M3/H | M3 | 0.02 | 79.2889 | 0 | 1.5858
30260 | LANCAMENTO CONC.C/ARM.2,0M3/H,HORIZ/VERT | M3 | 0.02 | 119.0588 | 0 | 2.3812
30984 | BARRA ACO CA-25 REDONDA SEM SALIENCIA OUMOSSA, DIAMETRO DE 6 | KG | 3 | 11.0202 | 0 | 33.0606
,3MM A 8,0MM (1/4 A 5/16)
08.034.0002-0 | GUARDA-CORPO EM CONCRETO ARMADO,FCK=15MPA,ACO CA-50,FORMADO | M |  | 220.92
POR QUADROS RETANGULARES DE(1,90X0,50)M SUSTENTADOS POR 2 MO
NTANTES DE 0,85M DE ALTURA,INCLUSIVE FORNECIMENTO DE MATERIA
IS E ELEMENTOS DE FIXACAO NA PONTE
00368 | PINUS, EM PECAS DE 7,50X7,50CM (3"X3") | M | 1.2 | 7.16 | 0 | 8.592
01635 | CONCRETO FCK 15MPA | M3 | 0.0295 | 370.2472 | 0 | 10.9223
01640 | FORMAS MADEIRA PARAM. PLANOS, 2 VEZES | M2 | 0.966 | 80.7344 | 0 | 77.9894
01745 | PREPARO CONCR. BETON. 320L; 2,0M3/H | M3 | 0.0295 | 90.5983 | 0 | 2.6726
01990 | MAO-DE-OBRA DE CARPINTEIRO DE FORMA DE CONCRETO, INCLUSIVE E | H | 0.5 | 25.34 | 3 | 13.0501
NCARGOS SOCIAIS
01999 | MAO-DE-OBRA DE SERVENTE DA CONSTRUCAO CIVIL, INCLUSIVE ENCAR | H | 1 | 18.31 | 3 | 18.8593
GOS SOCIAIS
03050 | BARRA ACO CA-50,DIAM.DE 8 A 12,5MM | KG | 6.835 | 7.8625 | 0 | 53.7402
03053 | CORTE ACO CA-50B DIAM.ENTRE 8MM A 12,5MM | KG | 6.835 | 4.7207 | 0 | 32.266
03059 | LANCAMENTO CONC.C/ARM. 2,0M3/H, HORIZ. | M3 | 0.0295 | 95.9713 | 0 | 2.8312
08.034.0002-A | GUARDA-CORPO EM CONCRETO ARMADO,FCK=15MPA,ACO CA-50,FORMADO | M |  | 205.21
POR QUADROS RETANGULARES DE(1,90X0,50)M SUSTENTADOS POR 2 MO
NTANTES DE 0,85M DE ALTURA,INCLUSIVE FORNECIMENTO DE MATERIA
IS E ELEMENTOS DE FIXACAO NA PONTE
00368 | PINUS, EM PECAS DE 7,50X7,50CM (3"X3") | M | 1.2 | 7.16 | 0 | 8.592
20046 | MAO-DE-OBRA DE CARPINTEIRO DE FORMA DE CONCRETO, INCLUSIVE E | H | 0.5 | 21.96 | 3 | 11.3094
NCARGOS SOCIAIS DESONERADOS
20132 | MAO-DE-OBRA DE SERVENTE DA CONSTRUCAO CIVIL, INCLUSIVE ENCAR | H | 1 | 15.87 | 3 | 16.3461
GOS SOCIAIS DESONERADOS
30246 | CONCRETO FCK 15MPA | M3 | 0.0295 | 370.2472 | 0 | 10.9223
30254 | PREPARO CONCR. BETON. 320L; 2,0M3/H | M3 | 0.0295 | 79.2889 | 0 | 2.339
30275 | LANCAMENTO CONC.C/ARM. 2,0M3/H, HORIZ. | M3 | 0.0295 | 83.2972 | 0 | 2.4573
30282 | FORMAS MADEIRA PARAM. PLANOS, 2 VEZES | M2 | 0.966 | 74.0632 | 0 | 71.5451
30302 | BARRA ACO CA-50,DIAM.DE 8 A 12,5MM | KG | 6.835 | 7.8625 | 0 | 53.7402
30309 | CORTE ACO CA-50B DIAM.ENTRE 8MM A 12,5MM | KG | 6.835 | 4.0912 | 0 | 27.9634
08.034.0005-0 | GUARDA-RODAS DE CONCRETO ARMADO,CONFORME PROJETO DA PREFEITU | M |  | 341.03
RA-RJ,PARA VIADUTOS,MOLDADOS NO LOCAL,COMPREENDENDO VIGAS LO
NGITUDINAIS APOIADAS SOBRE MONTANTES
01635 | CONCRETO FCK 15MPA | M3 | 0.123 | 370.2472 | 0 | 45.5404
01641 | FORMAS MADEIRA PARAM. PLANOS; 1,4 VEZES | M2 | 1.1 | 92.8525 | 0 | 102.1378
01643 | BARRA ACO CA-25 REDONDA SEM SALIENCIA OUMOSSA, DIAMETRO DE 6 | KG | 9.45 | 11.0202 | 0 | 104.1409
,3MM A 8,0MM (1/4 A 5/16)
01645 | CORTE ACO CA-25 DIAM. ENTRE 6,3MM A 8MM | KG | 9.45 | 4.4959 | 0 | 42.4863
01744 | PREPARO CONCR. BETON. 600L; 3,5 M3/H | M3 | 0.123 | 72.64 | 0 | 8.9347
01751 | LANCAMENTO CONC.C/ARM.3,5M3/H,HORIZ/VERT | M3 | 0.123 | 112.2671 | 0 | 13.8089
01968 | MAO-DE-OBRA DE PEDREIRO, INCLUSIVE ENCARGOS SOCIAIS | H | 0.5 | 25.34 | 3 | 13.0501
01999 | MAO-DE-OBRA DE SERVENTE DA CONSTRUCAO CIVIL, INCLUSIVE ENCAR | H | 0.58 | 18.31 | 3 | 10.9384
GOS SOCIAIS
08.034.0005-A | GUARDA-RODAS DE CONCRETO ARMADO,CONFORME PROJETO DA PREFEITU | M |  | 322.01
RA-RJ,PARA VIADUTOS,MOLDADOS NO LOCAL,COMPREENDENDO VIGAS LO
NGITUDINAIS APOIADAS SOBRE MONTANTES
20115 | MAO-DE-OBRA DE PEDREIRO, INCLUSIVE ENCARGOS SOCIAIS DESONERA | H | 0.5 | 21.96 | 3 | 11.3094
DOS
20132 | MAO-DE-OBRA DE SERVENTE DA CONSTRUCAO CIVIL, INCLUSIVE ENCAR | H | 0.58 | 15.87 | 3 | 9.4807
GOS SOCIAIS DESONERADOS
30246 | CONCRETO FCK 15MPA | M3 | 0.123 | 370.2472 | 0 | 45.5404
30253 | PREPARO CONCR. BETON. 600L; 3,5 M3/H | M3 | 0.123 | 64.0951 | 0 | 7.8837
30259 | LANCAMENTO CONC.C/ARM.3,5M3/H,HORIZ/VERT | M3 | 0.123 | 97.9202 | 0 | 12.0442
30283 | FORMAS MADEIRA PARAM. PLANOS; 1,4 VEZES | M2 | 1.1 | 86.1813 | 0 | 94.7994
30307 | CORTE ACO CA-25 DIAM. ENTRE 6,3MM A 8MM | KG | 9.45 | 3.8964 | 0 | 36.821
30984 | BARRA ACO CA-25 REDONDA SEM SALIENCIA OUMOSSA, DIAMETRO DE 6 | KG | 9.45 | 11.0202 | 0 | 104.1409
,3MM A 8,0MM (1/4 A 5/16)
08.034.0010-0 | GUARDA-RODAS DE CONCRETO ARMADO,CONFORME PROJETO DA PREFEITU | M |  | 341.03
RA-RJ,CONSTANDO DE MONTANTES SUSTENTANDO VIGAS EM FORMA DE T
RAPEZIO DE CANTOS ARREDONDADOS,COM SECAO DE 55CM DE LARGURA
POR 15CM,E 25CM DE FACES LATERAIS,INCLUSIVE ARMACAO
01635 | CONCRETO FCK 15MPA | M3 | 0.123 | 370.2472 | 0 | 45.5404
01641 | FORMAS MADEIRA PARAM. PLANOS; 1,4 VEZES | M2 | 1.1 | 92.8525 | 0 | 102.1378
01643 | BARRA ACO CA-25 REDONDA SEM SALIENCIA OUMOSSA, DIAMETRO DE 6 | KG | 9.45 | 11.0202 | 0 | 104.1409
,3MM A 8,0MM (1/4 A 5/16)
01645 | CORTE ACO CA-25 DIAM. ENTRE 6,3MM A 8MM | KG | 9.45 | 4.4959 | 0 | 42.4863
01744 | PREPARO CONCR. BETON. 600L; 3,5 M3/H | M3 | 0.123 | 72.64 | 0 | 8.9347
01751 | LANCAMENTO CONC.C/ARM.3,5M3/H,HORIZ/VERT | M3 | 0.123 | 112.2671 | 0 | 13.8089
01968 | MAO-DE-OBRA DE PEDREIRO, INCLUSIVE ENCARGOS SOCIAIS | H | 0.5 | 25.34 | 3 | 13.0501
01999 | MAO-DE-OBRA DE SERVENTE DA CONSTRUCAO CIVIL, INCLUSIVE ENCAR | H | 0.58 | 18.31 | 3 | 10.9384
GOS SOCIAIS
08.034.0010-A | GUARDA-RODAS DE CONCRETO ARMADO,CONFORME PROJETO DA PREFEITU | M |  | 322.01
RA-RJ,CONSTANDO DE MONTANTES SUSTENTANDO VIGAS EM FORMA DE T
RAPEZIO DE CANTOS ARREDONDADOS,COM SECAO DE 55CM DE LARGURA
POR 15CM,E 25CM DE FACES LATERAIS,INCLUSIVE ARMACAO
20115 | MAO-DE-OBRA DE PEDREIRO, INCLUSIVE ENCARGOS SOCIAIS DESONERA | H | 0.5 | 21.96 | 3 | 11.3094
DOS
20132 | MAO-DE-OBRA DE SERVENTE DA CONSTRUCAO CIVIL, INCLUSIVE ENCAR | H | 0.58 | 15.87 | 3 | 9.4807
GOS SOCIAIS DESONERADOS
30246 | CONCRETO FCK 15MPA | M3 | 0.123 | 370.2472 | 0 | 45.5404
30253 | PREPARO CONCR. BETON. 600L; 3,5 M3/H | M3 | 0.123 | 64.0951 | 0 | 7.8837
30259 | LANCAMENTO CONC.C/ARM.3,5M3/H,HORIZ/VERT | M3 | 0.123 | 97.9202 | 0 | 12.0442
30283 | FORMAS MADEIRA PARAM. PLANOS; 1,4 VEZES | M2 | 1.1 | 86.1813 | 0 | 94.7994
30307 | CORTE ACO CA-25 DIAM. ENTRE 6,3MM A 8MM | KG | 9.45 | 3.8964 | 0 | 36.821
30984 | BARRA ACO CA-25 REDONDA SEM SALIENCIA OUMOSSA, DIAMETRO DE 6 | KG | 9.45 | 11.0202 | 0 | 104.1409
,3MM A 8,0MM (1/4 A 5/16)
08.034.0020-0 | GUARDA-RODAS DE CONCRETO ARMADO,CONFECCIONADO C/CONCRETO PRE | M |  | 785.59
PARADO EM USINA DOSADORA TIPO VERTICAL,DOSADO P/FCK=25MPA E
8% DE MICROSSILICA E FORMA TRAPEZOIDAL,TIPO NEW JERSEY,C/15C
M DE TOPO,38CM DE BASE E 90,50CM DE ALTURA,COMPREENDENDO MAT
MATERIAIS,LANCAMENTO,COLOC.NA FORMA E ADENSAMENTO MECANICO,E
NGASTADO EM SOBRELAJE,EXCL.ESTA,INCL.ARMADURA DE ENGASTE
00004 | ARAME RECOZIDO Nº 18 | KG | 0.5 | 12.3723 | 0 | 6.1862
00288 | CHAPA DE MADEIRA COMPENSADA, PLASTIFICADA, COM ESPESSURA DE | M2 | 0.103 | 77.63 | 0 | 7.9959
20MM
00349 | PINUS, EM PECAS DE 2,50X30,00CM (1"X12") | M | 0.043 | 12.04 | 0 | 0.5177
00350 | PINUS EM PECAS DE 2,50X22,50CM, (1"X9") | M | 0.6 | 8.1835 | 0 | 4.9101
00453 | PREGO COM OU SEM CABECA, EM CAIXAS DE 50KG, OU QUANTIDADES E | KG | 0.3 | 18.29 | 0 | 5.487
QUIVALENTES, Nº12X12 A 18X30
01157 | VIBRADOR IMERSAO ELETR. 2CV (CP) | H | 0.2 | 1.5621 | 0 | 0.3124
01158 | VIBRADOR IMERSAO ELETR. 2CV (CI) | H | 0.3 | 0.4382 | 0 | 0.1315
01990 | MAO-DE-OBRA DE CARPINTEIRO DE FORMA DE CONCRETO, INCLUSIVE E | H | 4.831 | 25.34 | 3 | 126.0901
NCARGOS SOCIAIS
01998 | MAO-DE-OBRA DE ARMADOR DE CONCRETO ARMADO, INCLUSIVE ENCARGO | H | 2.237 | 25.34 | 3 | 58.3861
S SOCIAIS
01999 | MAO-DE-OBRA DE SERVENTE DA CONSTRUCAO CIVIL, INCLUSIVE ENCAR | H | 5.251 | 18.31 | 3 | 99.0302
GOS SOCIAIS
03050 | BARRA ACO CA-50,DIAM.DE 8 A 12,5MM | KG | 23.6 | 7.8625 | 0 | 185.555
03053 | CORTE ACO CA-50B DIAM.ENTRE 8MM A 12,5MM | KG | 23.6 | 4.7207 | 0 | 111.4085
03067 | FORMAS CHAPAS RESINADA E PLASTIF. 3VEZES | M2 | 0.411 | 96.0663 | 0 | 39.4832
15259 | CONCRETO DOSADO RACIONALMENTE 25MPA, COMADICAO DE 8% DE MICR | M3 | 0.21638 | 647.5153 | 0 | 140.1061
OSSILICA
08.034.0020-A | GUARDA-RODAS DE CONCRETO ARMADO,CONFECCIONADO C/CONCRETO PRE | M |  | 723.45
PARADO EM USINA DOSADORA TIPO VERTICAL,DOSADO P/FCK=25MPA E
8% DE MICROSSILICA E FORMA TRAPEZOIDAL,TIPO NEW JERSEY,C/15C
M DE TOPO,38CM DE BASE E 90,50CM DE ALTURA,COMPREENDENDO MAT
MATERIAIS,LANCAMENTO,COLOC.NA FORMA E ADENSAMENTO MECANICO,E
NGASTADO EM SOBRELAJE,EXCL.ESTA,INCL.ARMADURA DE ENGASTE
00004 | ARAME RECOZIDO Nº 18 | KG | 0.5 | 12.3723 | 0 | 6.1862
00288 | CHAPA DE MADEIRA COMPENSADA, PLASTIFICADA, COM ESPESSURA DE | M2 | 0.103 | 77.63 | 0 | 7.9959
20MM
00349 | PINUS, EM PECAS DE 2,50X30,00CM (1"X12") | M | 0.043 | 12.04 | 0 | 0.5177
00453 | PREGO COM OU SEM CABECA, EM CAIXAS DE 50KG, OU QUANTIDADES E | KG | 0.3 | 18.29 | 0 | 5.487
QUIVALENTES, Nº12X12 A 18X30
20015 | MAO-DE-OBRA DE ARMADOR DE CONCRETO ARMADO, INCLUSIVE ENCARGO | H | 2.237 | 21.96 | 3 | 50.5983
S SOCIAIS DESONERADOS
20046 | MAO-DE-OBRA DE CARPINTEIRO DE FORMA DE CONCRETO, INCLUSIVE E | H | 4.831 | 21.96 | 3 | 109.2714
NCARGOS SOCIAIS DESONERADOS
20132 | MAO-DE-OBRA DE SERVENTE DA CONSTRUCAO CIVIL, INCLUSIVE ENCAR | H | 5.251 | 15.87 | 3 | 85.8334
GOS SOCIAIS DESONERADOS
30296 | FORMAS CHAPAS RESINADA E PLASTIF. 3VEZES | M2 | 0.411 | 86.2134 | 0 | 35.4337
30302 | BARRA ACO CA-50,DIAM.DE 8 A 12,5MM | KG | 23.6 | 7.8625 | 0 | 185.555
30309 | CORTE ACO CA-50B DIAM.ENTRE 8MM A 12,5MM | KG | 23.6 | 4.0912 | 0 | 96.5523
30730 | VIBRADOR IMERSAO ELETR. 2CV (CP) | H | 0.2 | 1.5621 | 0 | 0.3124
30731 | VIBRADOR IMERSAO ELETR. 2CV (CI) | H | 0.3 | 0.4382 | 0 | 0.1315
31019 | CONCRETO DOSADO RACIONALMENTE 25MPA,COM ADICAO DE 8% DE MICR | M3 | 0.21638 | 622.4082 | 0 | 134.6736
OSSILICA
31052 | PINUS EM PECAS DE 2,50X22,50M, (1"X9") | M | 0.6 | 8.1835 | 0 | 4.9101
08.034.0025-0 | GUARDA-RODAS DE CONCRETO ARMADO,PREPARADO COM BETONEIRA,FORM | M |  | 741.9
A TRAPEZOIDAL,TIPO NEW JERSEY,COM 15CM DE TOPO,38CM DE BASE
E 90,50CM DE ALTURA,COMPREENDENDO MATERIAIS,LANCAMENTO,COLOC
ACAO NA FORMA E ADENSAMENTO MECANICO,ENGASTADO EM SOBRELAJE,
EXCLUSIVE ESTA,INCLUSIVE ARMADURA DE ENGASTE
00001 | AREIA LAVADA, GROSSA, PARA REGIAO METROPOLITANA DO RIO DE JA | M3 | 0.154 | 118.5 | 0 | 18.249
NEIRO
00004 | ARAME RECOZIDO Nº 18 | KG | 0.5 | 12.3723 | 0 | 6.1862
00149 | CIMENTO PORTLAND CP II 32, EM SACO DE 50KG | KG | 68.25 | 0.5622 | 0 | 38.3702
00288 | CHAPA DE MADEIRA COMPENSADA, PLASTIFICADA, COM ESPESSURA DE | M2 | 0.103 | 77.63 | 0 | 7.9959
20MM
00349 | PINUS, EM PECAS DE 2,50X30,00CM (1"X12") | M | 0.043 | 12.04 | 0 | 0.5177
00350 | PINUS EM PECAS DE 2,50X22,50CM, (1"X9") | M | 0.6 | 8.1835 | 0 | 4.9101
00453 | PREGO COM OU SEM CABECA, EM CAIXAS DE 50KG, OU QUANTIDADES E | KG | 0.3 | 18.29 | 0 | 5.487
QUIVALENTES, Nº12X12 A 18X30
01155 | BETONEIRA ELETR. 320L, MISTURA SECA (CP) | H | 0.0603 | 4.2879 | 0 | 0.2586
01156 | BETONEIRA ELETR. 320L, MISTURA SECA (CI) | H | 0.0067 | 0.6699 | 0 | 0.0045
01157 | VIBRADOR IMERSAO ELETR. 2CV (CP) | H | 0.2 | 1.5621 | 0 | 0.3124
01158 | VIBRADOR IMERSAO ELETR. 2CV (CI) | H | 0.3 | 0.4382 | 0 | 0.1315
01968 | MAO-DE-OBRA DE PEDREIRO, INCLUSIVE ENCARGOS SOCIAIS | H | 1.05 | 25.34 | 3 | 27.4052
01990 | MAO-DE-OBRA DE CARPINTEIRO DE FORMA DE CONCRETO, INCLUSIVE E | H | 4.831 | 25.34 | 3 | 126.0901
NCARGOS SOCIAIS
01998 | MAO-DE-OBRA DE ARMADOR DE CONCRETO ARMADO, INCLUSIVE ENCARGO | H | 2.237 | 25.34 | 3 | 58.3861
S SOCIAIS
01999 | MAO-DE-OBRA DE SERVENTE DA CONSTRUCAO CIVIL, INCLUSIVE ENCAR | H | 5.251 | 18.31 | 3 | 99.0302
GOS SOCIAIS
03050 | BARRA ACO CA-50,DIAM.DE 8 A 12,5MM | KG | 23.6 | 7.8625 | 0 | 185.555
03053 | CORTE ACO CA-50B DIAM.ENTRE 8MM A 12,5MM | KG | 23.6 | 4.7207 | 0 | 111.4085
03067 | FORMAS CHAPAS RESINADA E PLASTIF. 3VEZES | M2 | 0.411 | 96.0663 | 0 | 39.4832
14543 | PEDRA BRITADA 1 E 2 (MEDIA), PARA REGIAO METROPOLITANA DO RI | T | 0.13412 | 90.4 | 0 | 12.1249
O DE JANEIRO
08.034.0025-A | GUARDA-RODAS DE CONCRETO ARMADO,PREPARADO COM BETONEIRA,FORM | M |  | 681.54
A TRAPEZOIDAL,TIPO NEW JERSEY,COM 15CM DE TOPO,38CM DE BASE
E 90,50CM DE ALTURA,COMPREENDENDO MATERIAIS,LANCAMENTO,COLOC
ACAO NA FORMA E ADENSAMENTO MECANICO,ENGASTADO EM SOBRELAJE,
EXCLUSIVE ESTA,INCLUSIVE ARMADURA DE ENGASTE
00001 | AREIA LAVADA, GROSSA, PARA REGIAO METROPOLITANA DO RIO DE JA | M3 | 0.154 | 118.5 | 0 | 18.249
NEIRO
00004 | ARAME RECOZIDO Nº 18 | KG | 0.5 | 12.3723 | 0 | 6.1862
00149 | CIMENTO PORTLAND CP II 32, EM SACO DE 50KG | KG | 68.25 | 0.5622 | 0 | 38.3702
00288 | CHAPA DE MADEIRA COMPENSADA, PLASTIFICADA, COM ESPESSURA DE | M2 | 0.103 | 77.63 | 0 | 7.9959
20MM
00349 | PINUS, EM PECAS DE 2,50X30,00CM (1"X12") | M | 0.043 | 12.04 | 0 | 0.5177
00453 | PREGO COM OU SEM CABECA, EM CAIXAS DE 50KG, OU QUANTIDADES E | KG | 0.3 | 18.29 | 0 | 5.487
QUIVALENTES, Nº12X12 A 18X30
14543 | PEDRA BRITADA 1 E 2 (MEDIA), PARA REGIAO METROPOLITANA DO RI | T | 0.13412 | 90.4 | 0 | 12.1249
O DE JANEIRO
20015 | MAO-DE-OBRA DE ARMADOR DE CONCRETO ARMADO, INCLUSIVE ENCARGO | H | 2.237 | 21.96 | 3 | 50.5983
S SOCIAIS DESONERADOS
20046 | MAO-DE-OBRA DE CARPINTEIRO DE FORMA DE CONCRETO, INCLUSIVE E | H | 4.831 | 21.96 | 3 | 109.2714
NCARGOS SOCIAIS DESONERADOS
20115 | MAO-DE-OBRA DE PEDREIRO, INCLUSIVE ENCARGOS SOCIAIS DESONERA | H | 1.05 | 21.96 | 3 | 23.7497
DOS
20132 | MAO-DE-OBRA DE SERVENTE DA CONSTRUCAO CIVIL, INCLUSIVE ENCAR | H | 5.251 | 15.87 | 3 | 85.8334
GOS SOCIAIS DESONERADOS
30296 | FORMAS CHAPAS RESINADA E PLASTIF. 3VEZES | M2 | 0.411 | 86.2134 | 0 | 35.4337
30302 | BARRA ACO CA-50,DIAM.DE 8 A 12,5MM | KG | 23.6 | 7.8625 | 0 | 185.555
30309 | CORTE ACO CA-50B DIAM.ENTRE 8MM A 12,5MM | KG | 23.6 | 4.0912 | 0 | 96.5523
30708 | BETONEIRA ELETR. 320L, MISTURA SECA (CP) | H | 0.0603 | 4.2879 | 0 | 0.2586
30709 | BETONEIRA ELETR. 320L, MISTURA SECA (CI) | H | 0.0067 | 0.6699 | 0 | 0.0045
30730 | VIBRADOR IMERSAO ELETR. 2CV (CP) | H | 0.2 | 1.5621 | 0 | 0.3124
30731 | VIBRADOR IMERSAO ELETR. 2CV (CI) | H | 0.3 | 0.4382 | 0 | 0.1315
31052 | PINUS EM PECAS DE 2,50X22,50M, (1"X9") | M | 0.6 | 8.1835 | 0 | 4.9101
08.035.0001-0 | CAMADA DE BLOQUEIO(COLCHAO)DE PO-DE-PEDRA,ESPALHADO E COMPRI | M3 |  | 157.19
MIDO MECANICAMENTE,MEDIDA APOS COMPACTACAO
01010 | CAMINHAO TANQUE 6000L (CP) | H | 0.0081 | 200.516 | 0 | 1.6242
01012 | CAMINHAO TANQUE 6000L (CI) | H | 0.0014 | 63.7441 | 0 | 0.0892
01022 | ROLO ESTATICO DE 3 RODAS,AUTOPROPELIDO, 99 HP (CP) | H | 0.0095 | 167.4553 | 0 | 1.5908
01054 | MOTONIVELADORA, DIESEL 125CV (CP) | H | 0.0057 | 337.7975 | 0 | 1.9254
01056 | MOTONIVELADORA, DIESEL 125CV (CI) | H | 0.0038 | 120.2033 | 0 | 0.4568
01999 | MAO-DE-OBRA DE SERVENTE DA CONSTRUCAO CIVIL, INCLUSIVE ENCAR | H | 0.076 | 18.31 | 3 | 1.4333
GOS SOCIAIS
14574 | PO DE PEDRA, PARA REGIAO METROPOLITANA DO RIO DE JANEIRO | T | 2.028 | 74 | 0 | 150.072
08.035.0001-A | CAMADA DE BLOQUEIO(COLCHAO)DE PO-DE-PEDRA,ESPALHADO E COMPRI | M3 |  | 156.89
MIDO MECANICAMENTE,MEDIDA APOS COMPACTACAO
14574 | PO DE PEDRA, PARA REGIAO METROPOLITANA DO RIO DE JANEIRO | T | 2.028 | 74 | 0 | 150.072
20132 | MAO-DE-OBRA DE SERVENTE DA CONSTRUCAO CIVIL, INCLUSIVE ENCAR | H | 0.076 | 15.87 | 3 | 1.2423
GOS SOCIAIS DESONERADOS
30438 | CAMINHAO TANQUE 6000L (CP) | H | 0.0081 | 197.136 | 0 | 1.5968
30440 | CAMINHAO TANQUE 6000L (CI) | H | 0.0014 | 60.3641 | 0 | 0.0845
30560 | MOTONIVELADORA, DIESEL 125CV (CP) | H | 0.0057 | 333.9975 | 0 | 1.9038
30562 | MOTONIVELADORA, DIESEL 125CV (CI) | H | 0.0038 | 116.4033 | 0 | 0.4423
30631 | ROLO ESTATICO DE 3 RODAS,AUTOPROPELIDO, 99 HP (CP) | H | 0.0095 | 163.6553 | 0 | 1.5547
08.035.0005-0 | CAMADA DE BLOQUEIO(COLCHAO)DE PO-DE-PEDRA,ESPALHADO E COMPRI | M3 |  | 197.22
MIDO MANUALMENTE,MEDIDA APOS COMPACTACAO
01999 | MAO-DE-OBRA DE SERVENTE DA CONSTRUCAO CIVIL, INCLUSIVE ENCAR | H | 2.5 | 18.31 | 3 | 47.1483
GOS SOCIAIS
14574 | PO DE PEDRA, PARA REGIAO METROPOLITANA DO RIO DE JANEIRO | T | 2.028 | 74 | 0 | 150.072
08.035.0005-A | CAMADA DE BLOQUEIO(COLCHAO)DE PO-DE-PEDRA,ESPALHADO E COMPRI | M3 |  | 190.93
MIDO MANUALMENTE,MEDIDA APOS COMPACTACAO
14574 | PO DE PEDRA, PARA REGIAO METROPOLITANA DO RIO DE JANEIRO | T | 2.028 | 74 | 0 | 150.072
20132 | MAO-DE-OBRA DE SERVENTE DA CONSTRUCAO CIVIL, INCLUSIVE ENCAR | H | 2.5 | 15.87 | 3 | 40.8653
GOS SOCIAIS DESONERADOS
08.036.0001-0 | CAMADA DE BLOQUEIO(COLCHAO)DE AREIA,ESPALHADO E COMPRIMIDO M | M3 |  | 161.16
ECANICAMENTE,MEDIDA APOS COMPACTACAO
00001 | AREIA LAVADA, GROSSA, PARA REGIAO METROPOLITANA DO RIO DE JA | M3 | 1.3 | 118.5 | 0 | 154.05
NEIRO
01010 | CAMINHAO TANQUE 6000L (CP) | H | 0.0081 | 200.516 | 0 | 1.6242
01012 | CAMINHAO TANQUE 6000L (CI) | H | 0.0014 | 63.7441 | 0 | 0.0892
01022 | ROLO ESTATICO DE 3 RODAS,AUTOPROPELIDO, 99 HP (CP) | H | 0.0095 | 167.4553 | 0 | 1.5908
01054 | MOTONIVELADORA, DIESEL 125CV (CP) | H | 0.0057 | 337.7975 | 0 | 1.9254
01056 | MOTONIVELADORA, DIESEL 125CV (CI) | H | 0.0038 | 120.2033 | 0 | 0.4568
01999 | MAO-DE-OBRA DE SERVENTE DA CONSTRUCAO CIVIL, INCLUSIVE ENCAR | H | 0.076 | 18.31 | 3 | 1.4333
GOS SOCIAIS
08.036.0001-A | CAMADA DE BLOQUEIO(COLCHAO)DE AREIA,ESPALHADO E COMPRIMIDO M | M3 |  | 160.87
ECANICAMENTE,MEDIDA APOS COMPACTACAO
00001 | AREIA LAVADA, GROSSA, PARA REGIAO METROPOLITANA DO RIO DE JA | M3 | 1.3 | 118.5 | 0 | 154.05
NEIRO
20132 | MAO-DE-OBRA DE SERVENTE DA CONSTRUCAO CIVIL, INCLUSIVE ENCAR | H | 0.076 | 15.87 | 3 | 1.2423
GOS SOCIAIS DESONERADOS
30438 | CAMINHAO TANQUE 6000L (CP) | H | 0.0081 | 197.136 | 0 | 1.5968
30440 | CAMINHAO TANQUE 6000L (CI) | H | 0.0014 | 60.3641 | 0 | 0.0845
30560 | MOTONIVELADORA, DIESEL 125CV (CP) | H | 0.0057 | 333.9975 | 0 | 1.9038
30562 | MOTONIVELADORA, DIESEL 125CV (CI) | H | 0.0038 | 116.4033 | 0 | 0.4423
30631 | ROLO ESTATICO DE 3 RODAS,AUTOPROPELIDO, 99 HP (CP) | H | 0.0095 | 163.6553 | 0 | 1.5547
08.036.0002-0 | CAMADA DE BLOQUEIO (COLCHAO) DE AREIA,ESPALHADO E COMPRIMIDO | M3 |  | 201.19
MANUALMENTE,MEDIDA APOS COMPACTACAO
00001 | AREIA LAVADA, GROSSA, PARA REGIAO METROPOLITANA DO RIO DE JA | M3 | 1.3 | 118.5 | 0 | 154.05
NEIRO
01999 | MAO-DE-OBRA DE SERVENTE DA CONSTRUCAO CIVIL, INCLUSIVE ENCAR | H | 2.5 | 18.31 | 3 | 47.1483
GOS SOCIAIS
08.036.0002-A | CAMADA DE BLOQUEIO (COLCHAO) DE AREIA,ESPALHADO E COMPRIMIDO | M3 |  | 194.91
MANUALMENTE,MEDIDA APOS COMPACTACAO
00001 | AREIA LAVADA, GROSSA, PARA REGIAO METROPOLITANA DO RIO DE JA | M3 | 1.3 | 118.5 | 0 | 154.05
NEIRO
20132 | MAO-DE-OBRA DE SERVENTE DA CONSTRUCAO CIVIL, INCLUSIVE ENCAR | H | 2.5 | 15.87 | 3 | 40.8653
GOS SOCIAIS DESONERADOS
08.037.0070-0 | REVESTIMENTO DE CONCRETO BETUMINOSO USINADO A QUENTE,DE ACOR | T |  | 24.41
DO COM AS INSTRUCOES/ESPECIFICACOES DO CONTRATANTE,CONSIDERA
NDO SOMENTE O ESPALHAMENTO COM VIBROACABADORA CONVENCIONAL
E COMPACTACAO MECANICA
01013 | TRATOR DE PNEUS DIESEL 63CV (CP) | H | 0.00371 | 119.1303 | 0 | 0.442
01015 | TRATOR DE PNEUS DIESEL 63CV (CI) | H | 0.02959 | 46.8817 | 0 | 1.3872
01016 | ROLO COMPACT. 6 A 9T, MOTOR DIESEL 55CV,INCLUSIVE OPERADOR ( | H | 0.0193 | 173.414 | 0 | 3.3469
CP)
01018 | ROLO COMPACT. 6 A 9T, MOTOR DIESEL 55CV,INCLUSIVE OPERADOR ( | H | 0.014 | 77.85 | 0 | 1.0899
CI)
01078 | VIBROACABADORA ASF., DIESEL 69CV (CP) | H | 0.01072 | 352.113 | 0 | 3.7747
01080 | VIBROACABADORA ASF., DIESEL 69CV (CI) | H | 0.02258 | 170.51 | 0 | 3.8501
01818 | ROLO ESTATICO DE 7 RODAS,AUTOPROPELIDO, 99 HP (CP) | H | 0.0095 | 193.4369 | 0 | 1.8377
01820 | ROLO ESTATICO DE 7 RODAS,AUTOPROPELIDO, 99 HP (CI) | H | 0.0238 | 86.4337 | 0 | 2.0571
01894 | VASSOURA MEC. REBOCAVEL LARG. 2,44M (CP) | H | 0.00371 | 24.3464 | 0 | 0.0903
01895 | VASSOURA MEC. REBOCAVEL LARG. 2,44M (CI) | H | 0.02959 | 10.5945 | 0 | 0.3135
01979 | MAO-DE-OBRA DE LABORATORISTA DE SOLOS A, INCLUSIVE ENCARGOS | H | 0.0333 | 35.01 | 3 | 1.2008
SOCIAIS
01999 | MAO-DE-OBRA DE SERVENTE DA CONSTRUCAO CIVIL, INCLUSIVE ENCAR | H | 0.2664 | 18.31 | 3 | 5.0241
GOS SOCIAIS
08.037.0070-A | REVESTIMENTO DE CONCRETO BETUMINOSO USINADO A QUENTE,DE ACOR | T |  | 22.99
DO COM AS INSTRUCOES/ESPECIFICACOES DO CONTRATANTE,CONSIDERA
NDO SOMENTE O ESPALHAMENTO COM VIBROACABADORA CONVENCIONAL
E COMPACTACAO MECANICA
20085 | MAO-DE-OBRA DE LABORATORISTA DE SOLOS A, INCLUSIVE ENCARGOS | H | 0.0333 | 30.34 | 3 | 1.0406
SOCIAIS DESONERADOS
20132 | MAO-DE-OBRA DE SERVENTE DA CONSTRUCAO CIVIL, INCLUSIVE ENCAR | H | 0.2664 | 15.87 | 3 | 4.3546
GOS SOCIAIS DESONERADOS
30568 | TRATOR DE PNEUS DIESEL 63CV (CP) | H | 0.00371 | 115.3303 | 0 | 0.4279
30570 | TRATOR DE PNEUS DIESEL 63CV (CI) | H | 0.02959 | 43.0817 | 0 | 1.2748
30625 | ROLO COMPACT. 5 A 10T 58,5CV (CP) | H | 0.0193 | 169.614 | 0 | 3.2736
30627 | ROLO COMPACT. 5 A 10T 58,5CV (CI) | H | 0.014 | 74.05 | 0 | 1.0367
30637 | ROLO ESTATICO DE 7 RODAS,AUTOPROPELIDO, 99 HP (CP) | H | 0.0095 | 189.6369 | 0 | 1.8016
30639 | ROLO ESTATICO DE 7 RODAS,AUTOPROPELIDO, 99 HP (CI) | H | 0.0238 | 82.6337 | 0 | 1.9667
30670 | VIBROACABADORA ASF., DIESEL 69CV (CP) | H | 0.01072 | 345.873 | 0 | 3.7078
30672 | VIBROACABADORA ASF., DIESEL 69CV (CI) | H | 0.02258 | 164.27 | 0 | 3.7092
30679 | VASSOURA MEC. REBOCAVEL LARG. 2,44M (CP) | H | 0.00371 | 24.3464 | 0 | 0.0903
30680 | VASSOURA MEC. REBOCAVEL LARG. 2,44M (CI) | H | 0.02959 | 10.5945 | 0 | 0.3135
08.037.0073-0 | REVESTIMENTO DE CONCRETO BETUMINOSO USINADO A QUENTE,DE ACOR | T |  | 21.01
DO COM AS INSTRUCOES/ESPECIFICACOES DO CONTRATANTE,CONSIDERA
NDO SOMENTE O ESPALHAMENTO COM MOTONIVELADORA E COMPACTACAO
MECANICA
01013 | TRATOR DE PNEUS DIESEL 63CV (CP) | H | 0.00371 | 119.1303 | 0 | 0.442
01015 | TRATOR DE PNEUS DIESEL 63CV (CI) | H | 0.02959 | 46.8817 | 0 | 1.3872
01016 | ROLO COMPACT. 6 A 9T, MOTOR DIESEL 55CV,INCLUSIVE OPERADOR ( | H | 0.0193 | 173.414 | 0 | 3.3469
CP)
01018 | ROLO COMPACT. 6 A 9T, MOTOR DIESEL 55CV,INCLUSIVE OPERADOR ( | H | 0.014 | 77.85 | 0 | 1.0899
CI)
01054 | MOTONIVELADORA, DIESEL 125CV (CP) | H | 0.00104 | 337.7975 | 0 | 0.3513
01056 | MOTONIVELADORA, DIESEL 125CV (CI) | H | 0.03226 | 120.2033 | 0 | 3.8778
01818 | ROLO ESTATICO DE 7 RODAS,AUTOPROPELIDO, 99 HP (CP) | H | 0.0095 | 193.4369 | 0 | 1.8377
01820 | ROLO ESTATICO DE 7 RODAS,AUTOPROPELIDO, 99 HP (CI) | H | 0.0238 | 86.4337 | 0 | 2.0571
01894 | VASSOURA MEC. REBOCAVEL LARG. 2,44M (CP) | H | 0.00371 | 24.3464 | 0 | 0.0903
01895 | VASSOURA MEC. REBOCAVEL LARG. 2,44M (CI) | H | 0.02959 | 10.5945 | 0 | 0.3135
01979 | MAO-DE-OBRA DE LABORATORISTA DE SOLOS A, INCLUSIVE ENCARGOS | H | 0.0333 | 35.01 | 3 | 1.2008
SOCIAIS
01999 | MAO-DE-OBRA DE SERVENTE DA CONSTRUCAO CIVIL, INCLUSIVE ENCAR | H | 0.2664 | 18.31 | 3 | 5.0241
GOS SOCIAIS
08.037.0073-A | REVESTIMENTO DE CONCRETO BETUMINOSO USINADO A QUENTE,DE ACOR | T |  | 19.68
DO COM AS INSTRUCOES/ESPECIFICACOES DO CONTRATANTE,CONSIDERA
NDO SOMENTE O ESPALHAMENTO COM MOTONIVELADORA E COMPACTACAO
MECANICA
20085 | MAO-DE-OBRA DE LABORATORISTA DE SOLOS A, INCLUSIVE ENCARGOS | H | 0.0333 | 30.34 | 3 | 1.0406
SOCIAIS DESONERADOS
20132 | MAO-DE-OBRA DE SERVENTE DA CONSTRUCAO CIVIL, INCLUSIVE ENCAR | H | 0.2664 | 15.87 | 3 | 4.3546
GOS SOCIAIS DESONERADOS
30560 | MOTONIVELADORA, DIESEL 125CV (CP) | H | 0.00104 | 333.9975 | 0 | 0.3474
30562 | MOTONIVELADORA, DIESEL 125CV (CI) | H | 0.03226 | 116.4033 | 0 | 3.7552
30568 | TRATOR DE PNEUS DIESEL 63CV (CP) | H | 0.00371 | 115.3303 | 0 | 0.4279
30570 | TRATOR DE PNEUS DIESEL 63CV (CI) | H | 0.02959 | 43.0817 | 0 | 1.2748
30625 | ROLO COMPACT. 5 A 10T 58,5CV (CP) | H | 0.0193 | 169.614 | 0 | 3.2736
30627 | ROLO COMPACT. 5 A 10T 58,5CV (CI) | H | 0.014 | 74.05 | 0 | 1.0367
30637 | ROLO ESTATICO DE 7 RODAS,AUTOPROPELIDO, 99 HP (CP) | H | 0.0095 | 189.6369 | 0 | 1.8016
30639 | ROLO ESTATICO DE 7 RODAS,AUTOPROPELIDO, 99 HP (CI) | H | 0.0238 | 82.6337 | 0 | 1.9667
30679 | VASSOURA MEC. REBOCAVEL LARG. 2,44M (CP) | H | 0.00371 | 24.3464 | 0 | 0.0903
30680 | VASSOURA MEC. REBOCAVEL LARG. 2,44M (CI) | H | 0.02959 | 10.5945 | 0 | 0.3135
08.037.0075-0 | REVESTIMENTO DE CONCRETO BETUMINOSO USINADO A QUENTE,DE ACOR | T |  | 22.66
DO COM AS INSTRUCOES/ESPECIFICACOES DO CONTRATANTE,CONSIDERA
NDO SOMENTE O ESPALHAMENTO COM VIBROACABADORA ELETRONICA E C
OMPACTACAO MECANICA
01013 | TRATOR DE PNEUS DIESEL 63CV (CP) | H | 0.00371 | 119.1303 | 0 | 0.442
01015 | TRATOR DE PNEUS DIESEL 63CV (CI) | H | 0.02959 | 46.8817 | 0 | 1.3872
01016 | ROLO COMPACT. 6 A 9T, MOTOR DIESEL 55CV,INCLUSIVE OPERADOR ( | H | 0.0193 | 173.414 | 0 | 3.3469
CP)
01018 | ROLO COMPACT. 6 A 9T, MOTOR DIESEL 55CV,INCLUSIVE OPERADOR ( | H | 0.014 | 77.85 | 0 | 1.0899
CI)
01818 | ROLO ESTATICO DE 7 RODAS,AUTOPROPELIDO, 99 HP (CP) | H | 0.0095 | 193.4369 | 0 | 1.8377
01820 | ROLO ESTATICO DE 7 RODAS,AUTOPROPELIDO, 99 HP (CI) | H | 0.0238 | 86.4337 | 0 | 2.0571
01894 | VASSOURA MEC. REBOCAVEL LARG. 2,44M (CP) | H | 0.00371 | 24.3464 | 0 | 0.0903
01895 | VASSOURA MEC. REBOCAVEL LARG. 2,44M (CI) | H | 0.02959 | 10.5945 | 0 | 0.3135
01979 | MAO-DE-OBRA DE LABORATORISTA DE SOLOS A, INCLUSIVE ENCARGOS | H | 0.0333 | 35.01 | 3 | 1.2008
SOCIAIS
01999 | MAO-DE-OBRA DE SERVENTE DA CONSTRUCAO CIVIL, INCLUSIVE ENCAR | H | 0.2664 | 18.31 | 3 | 5.0241
GOS SOCIAIS
15024 | VIBROACABADORA ELETRONICA (CP) | H | 0.00849 | 303.2597 | 0 | 2.5747
15025 | VIBROACABADORA ELETRONICA (CI) | H | 0.02481 | 133.0873 | 0 | 3.3019
08.037.0075-A | REVESTIMENTO DE CONCRETO BETUMINOSO USINADO A QUENTE,DE ACOR | T |  | 21.24
DO COM AS INSTRUCOES/ESPECIFICACOES DO CONTRATANTE,CONSIDERA
NDO SOMENTE O ESPALHAMENTO COM VIBROACABADORA ELETRONICA E C
OMPACTACAO MECANICA
20085 | MAO-DE-OBRA DE LABORATORISTA DE SOLOS A, INCLUSIVE ENCARGOS | H | 0.0333 | 30.34 | 3 | 1.0406
SOCIAIS DESONERADOS
20132 | MAO-DE-OBRA DE SERVENTE DA CONSTRUCAO CIVIL, INCLUSIVE ENCAR | H | 0.2664 | 15.87 | 3 | 4.3546
GOS SOCIAIS DESONERADOS
30568 | TRATOR DE PNEUS DIESEL 63CV (CP) | H | 0.00371 | 115.3303 | 0 | 0.4279
30570 | TRATOR DE PNEUS DIESEL 63CV (CI) | H | 0.02959 | 43.0817 | 0 | 1.2748
30625 | ROLO COMPACT. 5 A 10T 58,5CV (CP) | H | 0.0193 | 169.614 | 0 | 3.2736
30627 | ROLO COMPACT. 5 A 10T 58,5CV (CI) | H | 0.014 | 74.05 | 0 | 1.0367
30637 | ROLO ESTATICO DE 7 RODAS,AUTOPROPELIDO, 99 HP (CP) | H | 0.0095 | 189.6369 | 0 | 1.8016
30639 | ROLO ESTATICO DE 7 RODAS,AUTOPROPELIDO, 99 HP (CI) | H | 0.0238 | 82.6337 | 0 | 1.9667
30673 | VIBROACABADORA ELETRONICA (CP) | H | 0.00849 | 297.0197 | 0 | 2.5217
30675 | VIBROACABADORA ELETRONICA (CI) | H | 0.02481 | 126.8473 | 0 | 3.1471
30679 | VASSOURA MEC. REBOCAVEL LARG. 2,44M (CP) | H | 0.00371 | 24.3464 | 0 | 0.0903
30680 | VASSOURA MEC. REBOCAVEL LARG. 2,44M (CI) | H | 0.02959 | 10.5945 | 0 | 0.3135
08.037.0077-0 | REVESTIMENTO DE CONCRETO BETUMINOSO USINADO A QUENTE,DE ACOR | T |  | 16.81
DO COM AS INSTRUCOES/ESPECIFICACOES DO CONTRATANTE,CONSIDERA
NDO SOMENTE O ESPALHAMENTO MANUAL E COMPACTACAO MECANICA
01013 | TRATOR DE PNEUS DIESEL 63CV (CP) | H | 0.00371 | 119.1303 | 0 | 0.442
01015 | TRATOR DE PNEUS DIESEL 63CV (CI) | H | 0.02959 | 46.8817 | 0 | 1.3872
01016 | ROLO COMPACT. 6 A 9T, MOTOR DIESEL 55CV,INCLUSIVE OPERADOR ( | H | 0.0193 | 173.414 | 0 | 3.3469
CP)
01018 | ROLO COMPACT. 6 A 9T, MOTOR DIESEL 55CV,INCLUSIVE OPERADOR ( | H | 0.014 | 77.85 | 0 | 1.0899
CI)
01818 | ROLO ESTATICO DE 7 RODAS,AUTOPROPELIDO, 99 HP (CP) | H | 0.0095 | 193.4369 | 0 | 1.8377
01820 | ROLO ESTATICO DE 7 RODAS,AUTOPROPELIDO, 99 HP (CI) | H | 0.0238 | 86.4337 | 0 | 2.0571
01894 | VASSOURA MEC. REBOCAVEL LARG. 2,44M (CP) | H | 0.00371 | 24.3464 | 0 | 0.0903
01895 | VASSOURA MEC. REBOCAVEL LARG. 2,44M (CI) | H | 0.02959 | 10.5945 | 0 | 0.3135
01999 | MAO-DE-OBRA DE SERVENTE DA CONSTRUCAO CIVIL, INCLUSIVE ENCAR | H | 0.1332 | 18.31 | 3 | 2.5121
GOS SOCIAIS
13630 | MAO-DE-OBRA DE RASTILHEIRO, INCLUSIVE ENCARGOS SOCIAIS | H | 0.1332 | 27.26 | 3 | 3.74
08.037.0077-A | REVESTIMENTO DE CONCRETO BETUMINOSO USINADO A QUENTE,DE ACOR | T |  | 15.6
DO COM AS INSTRUCOES/ESPECIFICACOES DO CONTRATANTE,CONSIDERA
NDO SOMENTE O ESPALHAMENTO MANUAL E COMPACTACAO MECANICA
20125 | MAO-DE-OBRA DE RASTILHEIRO, INCLUSIVE ENCARGOS SOCIAIS DESON | H | 0.1332 | 23.62 | 3 | 3.2406
ERADOS
20132 | MAO-DE-OBRA DE SERVENTE DA CONSTRUCAO CIVIL, INCLUSIVE ENCAR | H | 0.1332 | 15.87 | 3 | 2.1773
GOS SOCIAIS DESONERADOS
30568 | TRATOR DE PNEUS DIESEL 63CV (CP) | H | 0.00371 | 115.3303 | 0 | 0.4279
30570 | TRATOR DE PNEUS DIESEL 63CV (CI) | H | 0.02959 | 43.0817 | 0 | 1.2748
30625 | ROLO COMPACT. 5 A 10T 58,5CV (CP) | H | 0.0193 | 169.614 | 0 | 3.2736
30627 | ROLO COMPACT. 5 A 10T 58,5CV (CI) | H | 0.014 | 74.05 | 0 | 1.0367
30637 | ROLO ESTATICO DE 7 RODAS,AUTOPROPELIDO, 99 HP (CP) | H | 0.0095 | 189.6369 | 0 | 1.8016
30639 | ROLO ESTATICO DE 7 RODAS,AUTOPROPELIDO, 99 HP (CI) | H | 0.0238 | 82.6337 | 0 | 1.9667
30679 | VASSOURA MEC. REBOCAVEL LARG. 2,44M (CP) | H | 0.00371 | 24.3464 | 0 | 0.0903
30680 | VASSOURA MEC. REBOCAVEL LARG. 2,44M (CI) | H | 0.02959 | 10.5945 | 0 | 0.3135
08.038.0001-0 | RECOMPOSICAO DE PAVIMENTACAO DE RUA,DEVIDO A ABERTURA DE VAL | M2 |  | 175.05
A PARA ASSENTAMENTO DE TUBULACAO,INCLUSIVE REMOCAO DE ATE 20
,00M DO REATERRO SOLTO,CONCRETAGEM FCK=10MPA COM 20CM DE ESP
ESSURA,CARGA,TRANSPORTE E DESCARGA DO MATERIAL EXCEDENTE ATE
A DISTANCIA DE 20KM,EXCLUSIVE CONCRETO ASFALTICO(VIDE ITEM 0
8.015.0018)
00001 | AREIA LAVADA, GROSSA, PARA REGIAO METROPOLITANA DO RIO DE JA | M3 | 0.15 | 118.5 | 0 | 17.775
NEIRO
00149 | CIMENTO PORTLAND CP II 32, EM SACO DE 50KG | KG | 54 | 0.5622 | 0 | 30.3588
01007 | CAMINHAO BASCUL. NO TOCO, 4M3 (CP) | H | 0.19 | 182.8578 | 0 | 34.743
01009 | CAMINHAO BASCUL. NO TOCO, 4M3 (CI) | H | 0.106 | 62.5609 | 0 | 6.6315
01086 | BETONEIRA GASOLINA 320L,MISTURA SECA(CP) | H | 0.14 | 11.4631 | 0 | 1.6048
01968 | MAO-DE-OBRA DE PEDREIRO, INCLUSIVE ENCARGOS SOCIAIS | H | 0.135 | 25.34 | 3 | 3.5235
01990 | MAO-DE-OBRA DE CARPINTEIRO DE FORMA DE CONCRETO, INCLUSIVE E | H | 0.135 | 25.34 | 3 | 3.5235
NCARGOS SOCIAIS
01999 | MAO-DE-OBRA DE SERVENTE DA CONSTRUCAO CIVIL, INCLUSIVE ENCAR | H | 3 | 18.31 | 3 | 56.5779
GOS SOCIAIS
14543 | PEDRA BRITADA 1 E 2 (MEDIA), PARA REGIAO METROPOLITANA DO RI | T | 0.22475 | 90.4 | 0 | 20.3174
O DE JANEIRO
08.038.0001-A | RECOMPOSICAO DE PAVIMENTACAO DE RUA,DEVIDO A ABERTURA DE VAL | M2 |  | 165.57
A PARA ASSENTAMENTO DE TUBULACAO,INCLUSIVE REMOCAO DE ATE 20
,00M DO REATERRO SOLTO,CONCRETAGEM FCK=10MPA COM 20CM DE ESP
ESSURA,CARGA,TRANSPORTE E DESCARGA DO MATERIAL EXCEDENTE ATE
A DISTANCIA DE 20KM,EXCLUSIVE CONCRETO ASFALTICO(VIDE ITEM 0
8.015.0018)
00001 | AREIA LAVADA, GROSSA, PARA REGIAO METROPOLITANA DO RIO DE JA | M3 | 0.15 | 118.5 | 0 | 17.775
NEIRO
00149 | CIMENTO PORTLAND CP II 32, EM SACO DE 50KG | KG | 54 | 0.5622 | 0 | 30.3588
14543 | PEDRA BRITADA 1 E 2 (MEDIA), PARA REGIAO METROPOLITANA DO RI | T | 0.22475 | 90.4 | 0 | 20.3174
O DE JANEIRO
20046 | MAO-DE-OBRA DE CARPINTEIRO DE FORMA DE CONCRETO, INCLUSIVE E | H | 0.135 | 21.96 | 3 | 3.0535
NCARGOS SOCIAIS DESONERADOS
20115 | MAO-DE-OBRA DE PEDREIRO, INCLUSIVE ENCARGOS SOCIAIS DESONERA | H | 0.135 | 21.96 | 3 | 3.0535
DOS
20132 | MAO-DE-OBRA DE SERVENTE DA CONSTRUCAO CIVIL, INCLUSIVE ENCAR | H | 3 | 15.87 | 3 | 49.0383
GOS SOCIAIS DESONERADOS
30420 | CAMINHAO BASCUL. NO TOCO, 4M3 (CP) | H | 0.19 | 179.4778 | 0 | 34.1008
30422 | CAMINHAO BASCUL. NO TOCO, 4M3 (CI) | H | 0.106 | 59.1809 | 0 | 6.2732
30710 | BETONEIRA GASOLINA 320L,MISTURA SECA(CP) | H | 0.14 | 11.4631 | 0 | 1.6048
08.040.0005-0 | MEIO-FIO E SARJETA CONJUGADOS,DE CONCRETO USINADO 15MPA,MOLD | M |  | 51.04
ADO "IN LOCO",ATRAVES DE MAQUINA ESPECIAL,MEDINDO EM TORNO D
E 0,47M DE BASE E 0,30M DE ALTURA,ACABAMENTO COM ARGAMASSA D
E CIMENTO E PO-DE-PEDRA,NO TRACO 1:3,COM FORNECIMENTO DOS MA
TERIAIS,EXCLUSIVE PREPARO DE BASE E TOPOGRAFIA
00149 | CIMENTO PORTLAND CP II 32, EM SACO DE 50KG | KG | 2.24 | 0.5622 | 0 | 1.2593
01968 | MAO-DE-OBRA DE PEDREIRO, INCLUSIVE ENCARGOS SOCIAIS | H | 0.142 | 25.34 | 3 | 3.7062
01970 | MAO-DE-OBRA DE OPERADOR DE MAQUINA (TRATOR, ETC), INCLUSIVE | H | 0.084 | 28.45 | 3 | 2.4615
ENCARGOS SOCIAIS
01999 | MAO-DE-OBRA DE SERVENTE DA CONSTRUCAO CIVIL, INCLUSIVE ENCAR | H | 0.31 | 18.31 | 3 | 5.8464
GOS SOCIAIS
02109 | EXTRUSORA DE GUIAS E SARJETAS (CP) | H | 0.01 | 17.35 | 0 | 0.1735
02131 | EXTRUSORA DE GUIAS E SARJETAS (CI) | H | 0.063 | 1.6345 | 0 | 0.103
02245 | CONCRETO IMPORTADO DE USINA, UTILIZANDO BRITA 1, DE 15MPA | M3 | 0.092 | 400 | 0 | 36.8
14574 | PO DE PEDRA, PARA REGIAO METROPOLITANA DO RIO DE JANEIRO | T | 0.00936 | 74 | 0 | 0.6926
08.040.0005-A | MEIO-FIO E SARJETA CONJUGADOS,DE CONCRETO USINADO 15MPA,MOLD | M |  | 49.44
ADO "IN LOCO",ATRAVES DE MAQUINA ESPECIAL,MEDINDO EM TORNO D
E 0,47M DE BASE E 0,30M DE ALTURA,ACABAMENTO COM ARGAMASSA D
E CIMENTO E PO-DE-PEDRA,NO TRACO 1:3,COM FORNECIMENTO DOS MA
TERIAIS,EXCLUSIVE PREPARO DE BASE E TOPOGRAFIA
00149 | CIMENTO PORTLAND CP II 32, EM SACO DE 50KG | KG | 2.24 | 0.5622 | 0 | 1.2593
02245 | CONCRETO IMPORTADO DE USINA, UTILIZANDO BRITA 1, DE 15MPA | M3 | 0.092 | 400 | 0 | 36.8
14574 | PO DE PEDRA, PARA REGIAO METROPOLITANA DO RIO DE JANEIRO | T | 0.00936 | 74 | 0 | 0.6926
20111 | MAO-DE-OBRA DE OPERADOR DE MAQUINA (TRATOR, ETC.), INCLUSIVE | H | 0.084 | 24.65 | 3 | 2.1327
ENCARGOS SOCIAIS DESONERADOS
20115 | MAO-DE-OBRA DE PEDREIRO, INCLUSIVE ENCARGOS SOCIAIS DESONERA | H | 0.142 | 21.96 | 3 | 3.2119
DOS
20132 | MAO-DE-OBRA DE SERVENTE DA CONSTRUCAO CIVIL, INCLUSIVE ENCAR | H | 0.31 | 15.87 | 3 | 5.0673
GOS SOCIAIS DESONERADOS
30703 | EXTRUSORA DE GUIAS E SARJETAS (CP) | H | 0.01 | 17.35 | 0 | 0.1735
30705 | EXTRUSORA DE GUIAS E SARJETAS (CI) | H | 0.063 | 1.6345 | 0 | 0.103
08.040.0010-0 | MEIO-FIO E SARJETA CONJUGADOS,DE CONCRETO USINADO 15MPA,MOLD | M |  | 42.79
ADO "IN LOCO",ATRAVES DE MAQUINA ESPECIAL,MEDINDO EM TORNO D
E 0,35M DE BASE E 0,30M DE ALTURA,ACABAMENTO COM ARGAMASSA D
E CIMENTO E PO-DE-PEDRA,NO TRACO 1:3,COM FORNECIMENTO DOS MA
TERIAIS,EXCLUSIVE PREPARO DE BASE E TOPOGRAFIA
00149 | CIMENTO PORTLAND CP II 32, EM SACO DE 50KG | KG | 1.9 | 0.5622 | 0 | 1.0682
01968 | MAO-DE-OBRA DE PEDREIRO, INCLUSIVE ENCARGOS SOCIAIS | H | 0.12 | 25.34 | 3 | 3.132
01970 | MAO-DE-OBRA DE OPERADOR DE MAQUINA (TRATOR, ETC), INCLUSIVE | H | 0.07 | 28.45 | 3 | 2.0512
ENCARGOS SOCIAIS
01999 | MAO-DE-OBRA DE SERVENTE DA CONSTRUCAO CIVIL, INCLUSIVE ENCAR | H | 0.26 | 18.31 | 3 | 4.9034
GOS SOCIAIS
02109 | EXTRUSORA DE GUIAS E SARJETAS (CP) | H | 0.0084 | 17.35 | 0 | 0.1457
02131 | EXTRUSORA DE GUIAS E SARJETAS (CI) | H | 0.0527 | 1.6345 | 0 | 0.0861
02245 | CONCRETO IMPORTADO DE USINA, UTILIZANDO BRITA 1, DE 15MPA | M3 | 0.077 | 400 | 0 | 30.8
14574 | PO DE PEDRA, PARA REGIAO METROPOLITANA DO RIO DE JANEIRO | T | 0.008268 | 74 | 0 | 0.6118
08.040.0010-A | MEIO-FIO E SARJETA CONJUGADOS,DE CONCRETO USINADO 15MPA,MOLD | M |  | 41.45
ADO "IN LOCO",ATRAVES DE MAQUINA ESPECIAL,MEDINDO EM TORNO D
E 0,35M DE BASE E 0,30M DE ALTURA,ACABAMENTO COM ARGAMASSA D
E CIMENTO E PO-DE-PEDRA,NO TRACO 1:3,COM FORNECIMENTO DOS MA
TERIAIS,EXCLUSIVE PREPARO DE BASE E TOPOGRAFIA
00149 | CIMENTO PORTLAND CP II 32, EM SACO DE 50KG | KG | 1.9 | 0.5622 | 0 | 1.0682
02245 | CONCRETO IMPORTADO DE USINA, UTILIZANDO BRITA 1, DE 15MPA | M3 | 0.077 | 400 | 0 | 30.8
14574 | PO DE PEDRA, PARA REGIAO METROPOLITANA DO RIO DE JANEIRO | T | 0.008268 | 74 | 0 | 0.6118
20111 | MAO-DE-OBRA DE OPERADOR DE MAQUINA (TRATOR, ETC.), INCLUSIVE | H | 0.07 | 24.65 | 3 | 1.7773
ENCARGOS SOCIAIS DESONERADOS
20115 | MAO-DE-OBRA DE PEDREIRO, INCLUSIVE ENCARGOS SOCIAIS DESONERA | H | 0.12 | 21.96 | 3 | 2.7143
DOS
20132 | MAO-DE-OBRA DE SERVENTE DA CONSTRUCAO CIVIL, INCLUSIVE ENCAR | H | 0.26 | 15.87 | 3 | 4.25
GOS SOCIAIS DESONERADOS
30703 | EXTRUSORA DE GUIAS E SARJETAS (CP) | H | 0.0084 | 17.35 | 0 | 0.1457
30705 | EXTRUSORA DE GUIAS E SARJETAS (CI) | H | 0.0527 | 1.6345 | 0 | 0.0861
08.040.0015-0 | MEIO-FIO E SARJETA(LINHA D`AGUA),DE CONCRETO USINADO 15MPA,M | M |  | 31.23
OLDADO "IN LOCO",ATRAVES DE MAQUINA ESPECIAL,MEDINDO EM TORN
O DE 0,30M DE BASE E 0,26M DE ALTURA,ACABAMENTO COM ARGAMASS
A DE CIMENTO E PO-DE-PEDRA,NO TRACO 1:3,COM FORNECIMENTO DOS
MATERIAIS,EXCLUSIVE PREPARO DE BASE E TOPOGRAFIA
00149 | CIMENTO PORTLAND CP II 32, EM SACO DE 50KG | KG | 1.43 | 0.5622 | 0 | 0.8039
01968 | MAO-DE-OBRA DE PEDREIRO, INCLUSIVE ENCARGOS SOCIAIS | H | 0.09 | 25.34 | 3 | 2.349
01970 | MAO-DE-OBRA DE OPERADOR DE MAQUINA (TRATOR, ETC), INCLUSIVE | H | 0.051 | 28.45 | 3 | 1.4945
ENCARGOS SOCIAIS
01999 | MAO-DE-OBRA DE SERVENTE DA CONSTRUCAO CIVIL, INCLUSIVE ENCAR | H | 0.19 | 18.31 | 3 | 3.5833
GOS SOCIAIS
02109 | EXTRUSORA DE GUIAS E SARJETAS (CP) | H | 0.006 | 17.35 | 0 | 0.1041
02131 | EXTRUSORA DE GUIAS E SARJETAS (CI) | H | 0.0383 | 1.6345 | 0 | 0.0626
02245 | CONCRETO IMPORTADO DE USINA, UTILIZANDO BRITA 1, DE 15MPA | M3 | 0.056 | 400 | 0 | 22.4
14574 | PO DE PEDRA, PARA REGIAO METROPOLITANA DO RIO DE JANEIRO | T | 0.005928 | 74 | 0 | 0.4387
08.040.0015-A | MEIO-FIO E SARJETA(LINHA D`AGUA),DE CONCRETO USINADO 15MPA,M | M |  | 30.24
OLDADO "IN LOCO",ATRAVES DE MAQUINA ESPECIAL,MEDINDO EM TORN
O DE 0,30M DE BASE E 0,26M DE ALTURA,ACABAMENTO COM ARGAMASS
A DE CIMENTO E PO-DE-PEDRA,NO TRACO 1:3,COM FORNECIMENTO DOS
MATERIAIS,EXCLUSIVE PREPARO DE BASE E TOPOGRAFIA
00149 | CIMENTO PORTLAND CP II 32, EM SACO DE 50KG | KG | 1.43 | 0.5622 | 0 | 0.8039
02245 | CONCRETO IMPORTADO DE USINA, UTILIZANDO BRITA 1, DE 15MPA | M3 | 0.056 | 400 | 0 | 22.4
14574 | PO DE PEDRA, PARA REGIAO METROPOLITANA DO RIO DE JANEIRO | T | 0.005928 | 74 | 0 | 0.4387
20111 | MAO-DE-OBRA DE OPERADOR DE MAQUINA (TRATOR, ETC.), INCLUSIVE | H | 0.051 | 24.65 | 3 | 1.2949
ENCARGOS SOCIAIS DESONERADOS
20115 | MAO-DE-OBRA DE PEDREIRO, INCLUSIVE ENCARGOS SOCIAIS DESONERA | H | 0.09 | 21.96 | 3 | 2.0357
DOS
20132 | MAO-DE-OBRA DE SERVENTE DA CONSTRUCAO CIVIL, INCLUSIVE ENCAR | H | 0.19 | 15.87 | 3 | 3.1058
GOS SOCIAIS DESONERADOS
30703 | EXTRUSORA DE GUIAS E SARJETAS (CP) | H | 0.006 | 17.35 | 0 | 0.1041
30705 | EXTRUSORA DE GUIAS E SARJETAS (CI) | H | 0.0383 | 1.6345 | 0 | 0.0626
08.040.0020-0 | MEIO-FIO DE CONCRETO USINADO 15MPA,MOLDADO "IN LOCO",ATRAVES | M |  | 25.57
DE MAQUINA ESPECIAL,MEDINDO EM TORNO DE 0,17M DE BASE E 0,3
0M DE ALTURA,ACABAMENTO COM ARGAMASSA DE CIMENTO E PO-DE-PED
RA,NO TRACO 1:3,COM FORNECIMENTO DOS MATERIAIS,EXCLUSIVE PRE
PARO DE BASE E TOPOGRAFIA
00149 | CIMENTO PORTLAND CP II 32, EM SACO DE 50KG | KG | 1.18 | 0.5622 | 0 | 0.6634
01968 | MAO-DE-OBRA DE PEDREIRO, INCLUSIVE ENCARGOS SOCIAIS | H | 0.071 | 25.34 | 3 | 1.8531
01970 | MAO-DE-OBRA DE OPERADOR DE MAQUINA (TRATOR, ETC), INCLUSIVE | H | 0.042 | 28.45 | 3 | 1.2307
ENCARGOS SOCIAIS
01999 | MAO-DE-OBRA DE SERVENTE DA CONSTRUCAO CIVIL, INCLUSIVE ENCAR | H | 0.155 | 18.31 | 3 | 2.9232
GOS SOCIAIS
02109 | EXTRUSORA DE GUIAS E SARJETAS (CP) | H | 0.005 | 17.35 | 0 | 0.0868
02131 | EXTRUSORA DE GUIAS E SARJETAS (CI) | H | 0.0315 | 1.6345 | 0 | 0.0515
02245 | CONCRETO IMPORTADO DE USINA, UTILIZANDO BRITA 1, DE 15MPA | M3 | 0.046 | 400 | 0 | 18.4
14574 | PO DE PEDRA, PARA REGIAO METROPOLITANA DO RIO DE JANEIRO | T | 0.004992 | 74 | 0 | 0.3694
08.040.0020-A | MEIO-FIO DE CONCRETO USINADO 15MPA,MOLDADO "IN LOCO",ATRAVES | M |  | 24.77
DE MAQUINA ESPECIAL,MEDINDO EM TORNO DE 0,17M DE BASE E 0,3
0M DE ALTURA,ACABAMENTO COM ARGAMASSA DE CIMENTO E PO-DE-PED
RA,NO TRACO 1:3,COM FORNECIMENTO DOS MATERIAIS,EXCLUSIVE PRE
PARO DE BASE E TOPOGRAFIA
00149 | CIMENTO PORTLAND CP II 32, EM SACO DE 50KG | KG | 1.18 | 0.5622 | 0 | 0.6634
02245 | CONCRETO IMPORTADO DE USINA, UTILIZANDO BRITA 1, DE 15MPA | M3 | 0.046 | 400 | 0 | 18.4
14574 | PO DE PEDRA, PARA REGIAO METROPOLITANA DO RIO DE JANEIRO | T | 0.004992 | 74 | 0 | 0.3694
20111 | MAO-DE-OBRA DE OPERADOR DE MAQUINA (TRATOR, ETC.), INCLUSIVE | H | 0.042 | 24.65 | 3 | 1.0664
ENCARGOS SOCIAIS DESONERADOS
20115 | MAO-DE-OBRA DE PEDREIRO, INCLUSIVE ENCARGOS SOCIAIS DESONERA | H | 0.071 | 21.96 | 3 | 1.6059
DOS
20132 | MAO-DE-OBRA DE SERVENTE DA CONSTRUCAO CIVIL, INCLUSIVE ENCAR | H | 0.155 | 15.87 | 3 | 2.5336
GOS SOCIAIS DESONERADOS
30703 | EXTRUSORA DE GUIAS E SARJETAS (CP) | H | 0.005 | 17.35 | 0 | 0.0868
30705 | EXTRUSORA DE GUIAS E SARJETAS (CI) | H | 0.0315 | 1.6345 | 0 | 0.0515
08.040.0025-0 | MEIO-FIO DE CONCRETO USINADO 15MPA,MOLDADO "IN LOCO",ATRAVES | M |  | 25.02
DE MAQUINA ESPECIAL,MEDINDO EM TORNO DE 0,15M DE BASE E 0,3
0M DE ALTURA,ACABAMENTO COM ARGAMASSA DE CIMENTO E PO-DE-PED
RA,NO TRACO 1:3,COM FORNECIMENTO DOS MATERIAIS,EXCLUSIVE PRE
PARO DE BASE E TOPOGRAFIA
00149 | CIMENTO PORTLAND CP II 32, EM SACO DE 50KG | KG | 1.15 | 0.5622 | 0 | 0.6465
01968 | MAO-DE-OBRA DE PEDREIRO, INCLUSIVE ENCARGOS SOCIAIS | H | 0.07 | 25.34 | 3 | 1.827
01970 | MAO-DE-OBRA DE OPERADOR DE MAQUINA (TRATOR, ETC), INCLUSIVE | H | 0.041 | 28.45 | 3 | 1.2014
ENCARGOS SOCIAIS
01999 | MAO-DE-OBRA DE SERVENTE DA CONSTRUCAO CIVIL, INCLUSIVE ENCAR | H | 0.152 | 18.31 | 3 | 2.8666
GOS SOCIAIS
02109 | EXTRUSORA DE GUIAS E SARJETAS (CP) | H | 0.0049 | 17.35 | 0 | 0.085
02131 | EXTRUSORA DE GUIAS E SARJETAS (CI) | H | 0.031 | 1.6345 | 0 | 0.0507
02245 | CONCRETO IMPORTADO DE USINA, UTILIZANDO BRITA 1, DE 15MPA | M3 | 0.045 | 400 | 0 | 18
14574 | PO DE PEDRA, PARA REGIAO METROPOLITANA DO RIO DE JANEIRO | T | 0.00468 | 74 | 0 | 0.3463
08.040.0025-A | MEIO-FIO DE CONCRETO USINADO 15MPA,MOLDADO "IN LOCO",ATRAVES | M |  | 24.23
DE MAQUINA ESPECIAL,MEDINDO EM TORNO DE 0,15M DE BASE E 0,3
0M DE ALTURA,ACABAMENTO COM ARGAMASSA DE CIMENTO E PO-DE-PED
RA,NO TRACO 1:3,COM FORNECIMENTO DOS MATERIAIS,EXCLUSIVE PRE
PARO DE BASE E TOPOGRAFIA
00149 | CIMENTO PORTLAND CP II 32, EM SACO DE 50KG | KG | 1.15 | 0.5622 | 0 | 0.6465
02245 | CONCRETO IMPORTADO DE USINA, UTILIZANDO BRITA 1, DE 15MPA | M3 | 0.045 | 400 | 0 | 18
14574 | PO DE PEDRA, PARA REGIAO METROPOLITANA DO RIO DE JANEIRO | T | 0.00468 | 74 | 0 | 0.3463
20111 | MAO-DE-OBRA DE OPERADOR DE MAQUINA (TRATOR, ETC.), INCLUSIVE | H | 0.041 | 24.65 | 3 | 1.041
ENCARGOS SOCIAIS DESONERADOS
20115 | MAO-DE-OBRA DE PEDREIRO, INCLUSIVE ENCARGOS SOCIAIS DESONERA | H | 0.07 | 21.96 | 3 | 1.5833
DOS
20132 | MAO-DE-OBRA DE SERVENTE DA CONSTRUCAO CIVIL, INCLUSIVE ENCAR | H | 0.152 | 15.87 | 3 | 2.4846
GOS SOCIAIS DESONERADOS
30703 | EXTRUSORA DE GUIAS E SARJETAS (CP) | H | 0.0049 | 17.35 | 0 | 0.085
30705 | EXTRUSORA DE GUIAS E SARJETAS (CI) | H | 0.031 | 1.6345 | 0 | 0.0507
08.040.0030-0 | MEIO-FIO TIPO TENTO DE CONCRETO USINADO 15MPA,MOLDADO "IN LO | M |  | 11.16
CO",ATRAVES DE MAQUINA ESPECIAL,MEDINDO EM TORNO DE 0,17M DE
BASE E 0,15M DE ALTURA,COM CHANFRO INTERNO DE 0,10M,ACABAMEN
TO COM ARGAMASSA DE CIMENTO E PO-DE-PEDRA,NO TRACO 1:3,COM F
ORNECIMENTO DOS MATERIAIS,EXCLUSIVE PREPARO DE BASE E TOPOGR
AFIA
00149 | CIMENTO PORTLAND CP II 32, EM SACO DE 50KG | KG | 0.5 | 0.5622 | 0 | 0.2811
01968 | MAO-DE-OBRA DE PEDREIRO, INCLUSIVE ENCARGOS SOCIAIS | H | 0.031 | 25.34 | 3 | 0.8091
01970 | MAO-DE-OBRA DE OPERADOR DE MAQUINA (TRATOR, ETC), INCLUSIVE | H | 0.02 | 28.45 | 3 | 0.5861
ENCARGOS SOCIAIS
01999 | MAO-DE-OBRA DE SERVENTE DA CONSTRUCAO CIVIL, INCLUSIVE ENCAR | H | 0.067 | 18.31 | 3 | 1.2636
GOS SOCIAIS
02109 | EXTRUSORA DE GUIAS E SARJETAS (CP) | H | 0.0022 | 17.35 | 0 | 0.0382
02131 | EXTRUSORA DE GUIAS E SARJETAS (CI) | H | 0.0137 | 1.6345 | 0 | 0.0224
02245 | CONCRETO IMPORTADO DE USINA, UTILIZANDO BRITA 1, DE 15MPA | M3 | 0.02 | 400 | 0 | 8
14574 | PO DE PEDRA, PARA REGIAO METROPOLITANA DO RIO DE JANEIRO | T | 0.002184 | 74 | 0 | 0.1616
08.040.0030-A | MEIO-FIO TIPO TENTO DE CONCRETO USINADO 15MPA,MOLDADO "IN LO | M |  | 10.8
CO",ATRAVES DE MAQUINA ESPECIAL,MEDINDO EM TORNO DE 0,17M DE
BASE E 0,15M DE ALTURA,COM CHANFRO INTERNO DE 0,10M,ACABAMEN
TO COM ARGAMASSA DE CIMENTO E PO-DE-PEDRA,NO TRACO 1:3,COM F
ORNECIMENTO DOS MATERIAIS,EXCLUSIVE PREPARO DE BASE E TOPOGR
AFIA
00149 | CIMENTO PORTLAND CP II 32, EM SACO DE 50KG | KG | 0.5 | 0.5622 | 0 | 0.2811
02245 | CONCRETO IMPORTADO DE USINA, UTILIZANDO BRITA 1, DE 15MPA | M3 | 0.02 | 400 | 0 | 8
14574 | PO DE PEDRA, PARA REGIAO METROPOLITANA DO RIO DE JANEIRO | T | 0.002184 | 74 | 0 | 0.1616
20111 | MAO-DE-OBRA DE OPERADOR DE MAQUINA (TRATOR, ETC.), INCLUSIVE | H | 0.02 | 24.65 | 3 | 0.5078
ENCARGOS SOCIAIS DESONERADOS
20115 | MAO-DE-OBRA DE PEDREIRO, INCLUSIVE ENCARGOS SOCIAIS DESONERA | H | 0.031 | 21.96 | 3 | 0.7012
DOS
20132 | MAO-DE-OBRA DE SERVENTE DA CONSTRUCAO CIVIL, INCLUSIVE ENCAR | H | 0.067 | 15.87 | 3 | 1.0952
GOS SOCIAIS DESONERADOS
30703 | EXTRUSORA DE GUIAS E SARJETAS (CP) | H | 0.0022 | 17.35 | 0 | 0.0382
30705 | EXTRUSORA DE GUIAS E SARJETAS (CI) | H | 0.0137 | 1.6345 | 0 | 0.0224
08.050.0001-0 | PAVIMENTACAO COM BLOCOS VAZADOS DE CONCRETO,MEDINDO(50X50X10 | M2 |  | 139.64
)CM,ASSENTES EM CAMADAS DE AREIA GROSSA DE 2CM,EXCLUSIVE PRE
PARO DE TERRENO.FORNECIMENTO E ASSENTAMENTO
00001 | AREIA LAVADA, GROSSA, PARA REGIAO METROPOLITANA DO RIO DE JA | M3 | 0.021 | 118.5 | 0 | 2.4885
NEIRO
01273 | MAQUINA DE JUNTAS 8,25CV GASOLINA (CP) | H | 0.0025 | 84.6364 | 0 | 0.2116
01275 | MAQUINA DE JUNTAS 8,25CV GASOLINA (CI) | H | 0.0775 | 29.1173 | 0 | 2.2566
01991 | MAO-DE-OBRA DE CALCETEIRO, INCLUSIVE ENCARGOS SOCIAIS | H | 0.16 | 25.34 | 3 | 4.176
01999 | MAO-DE-OBRA DE SERVENTE DA CONSTRUCAO CIVIL, INCLUSIVE ENCAR | H | 0.5 | 18.31 | 3 | 9.4296
GOS SOCIAIS
13632 | BLOCO CONCRETO VAZADO, CONCREGRAMA CGD DE (50X50X10)CM | UN | 4 | 30.27 | 0 | 121.08
08.050.0001-A | PAVIMENTACAO COM BLOCOS VAZADOS DE CONCRETO,MEDINDO(50X50X10 | M2 |  | 137.52
)CM,ASSENTES EM CAMADAS DE AREIA GROSSA DE 2CM,EXCLUSIVE PRE
PARO DE TERRENO.FORNECIMENTO E ASSENTAMENTO
00001 | AREIA LAVADA, GROSSA, PARA REGIAO METROPOLITANA DO RIO DE JA | M3 | 0.021 | 118.5 | 0 | 2.4885
NEIRO
13632 | BLOCO CONCRETO VAZADO, CONCREGRAMA CGD DE (50X50X10)CM | UN | 4 | 30.27 | 0 | 121.08
20042 | MAO-DE-OBRA DE CALCETEIRO, INCLUSIVE ENCARGOS SOCIAS DESONER | H | 0.16 | 21.96 | 3 | 3.619
ADOS
20132 | MAO-DE-OBRA DE SERVENTE DA CONSTRUCAO CIVIL, INCLUSIVE ENCAR | H | 0.5 | 15.87 | 3 | 8.1731
GOS SOCIAIS DESONERADOS
30676 | MAQUINA DE JUNTAS 8,25CV GASOLINA (CP) | H | 0.0025 | 80.8364 | 0 | 0.2021
30678 | MAQUINA DE JUNTAS 8,25CV GASOLINA (CI) | H | 0.0775 | 25.3173 | 0 | 1.9621
08.050.0004-0 | PAVIMENTACAO COM BLOCOS VAZADOS DE CONCRETO,MEDINDO(60X45X7, | M2 |  | 102.4
5)CM,ASSENTES EM CAMADAS DE AREIA GROSSA DE 2CM,EXCLUSIVE PR
EPARO DE TERRENO.FORNECIMENTO E ASSENTAMENTO
00001 | AREIA LAVADA, GROSSA, PARA REGIAO METROPOLITANA DO RIO DE JA | M3 | 0.021 | 118.5 | 0 | 2.4885
NEIRO
01273 | MAQUINA DE JUNTAS 8,25CV GASOLINA (CP) | H | 0.0025 | 84.6364 | 0 | 0.2116
01275 | MAQUINA DE JUNTAS 8,25CV GASOLINA (CI) | H | 0.0775 | 29.1173 | 0 | 2.2566
01991 | MAO-DE-OBRA DE CALCETEIRO, INCLUSIVE ENCARGOS SOCIAIS | H | 0.16 | 25.34 | 3 | 4.176
01999 | MAO-DE-OBRA DE SERVENTE DA CONSTRUCAO CIVIL, INCLUSIVE ENCAR | H | 0.5 | 18.31 | 3 | 9.4296
GOS SOCIAIS
13633 | BLOCO CONCRETO VAZADO, CONCREGRAMA CG7 DE (60X45X7,5)CM | UN | 3.7 | 22.66 | 0 | 83.842
08.050.0004-A | PAVIMENTACAO COM BLOCOS VAZADOS DE CONCRETO,MEDINDO(60X45X7, | M2 |  | 100.28
5)CM,ASSENTES EM CAMADAS DE AREIA GROSSA DE 2CM,EXCLUSIVE PR
EPARO DE TERRENO.FORNECIMENTO E ASSENTAMENTO
00001 | AREIA LAVADA, GROSSA, PARA REGIAO METROPOLITANA DO RIO DE JA | M3 | 0.021 | 118.5 | 0 | 2.4885
NEIRO
13633 | BLOCO CONCRETO VAZADO, CONCREGRAMA CG7 DE (60X45X7,5)CM | UN | 3.7 | 22.66 | 0 | 83.842
20042 | MAO-DE-OBRA DE CALCETEIRO, INCLUSIVE ENCARGOS SOCIAS DESONER | H | 0.16 | 21.96 | 3 | 3.619
ADOS
20132 | MAO-DE-OBRA DE SERVENTE DA CONSTRUCAO CIVIL, INCLUSIVE ENCAR | H | 0.5 | 15.87 | 3 | 8.1731
GOS SOCIAIS DESONERADOS
30676 | MAQUINA DE JUNTAS 8,25CV GASOLINA (CP) | H | 0.0025 | 80.8364 | 0 | 0.2021
30678 | MAQUINA DE JUNTAS 8,25CV GASOLINA (CI) | H | 0.0775 | 25.3173 | 0 | 1.9621
09.001.0001-1 | PLANTIO DE GRAMA EM PLACAS,TIPO SAO CARLOS,BATATAIS,LARGA E | M2 |  | 17.08
SANTO AGOSTINHO,INCLUSIVE COMPRA E ARRANCAMENTO NO LOCAL DE
ORIGEM,CARGA,TRANSPORTE,DESCARGA E PREPARO DO TERRENO
00710 | GRAMA EM PLACAS, TIPO BATATAIS, COM TRANSPORTE | M2 | 1.02 | 9.5 | 0 | 9.69
01901 | MAO-DE-OBRA DE SERVENTE PARA SERVICOS DECONSERVACAO, INCLUSI | H | 0.5 | 14.36 | 3 | 7.3954
VE ENCARGOS SOCIAIS
09.001.0001-B | PLANTIO DE GRAMA EM PLACAS,TIPO SAO CARLOS,BATATAIS,LARGA E | M2 |  | 16.09
SANTO AGOSTINHO,INCLUSIVE COMPRA E ARRANCAMENTO NO LOCAL DE
ORIGEM,CARGA,TRANSPORTE,DESCARGA E PREPARO DO TERRENO
00710 | GRAMA EM PLACAS, TIPO BATATAIS, COM TRANSPORTE | M2 | 1.02 | 9.5 | 0 | 9.69
20133 | MAO-DE-OBRA DE SERVENTE PARA SERVICOS DE CONSERVACAO, INCLUS | H | 0.5 | 12.44 | 3 | 6.4066
IVE ENCARGOS SOCIAIS DESONERADOS
09.001.0002-0 | PLANTIO DE GRAMA EM PLACAS,TIPO SAO CARLOS,BATATAIS,LARGA E | M2 |  | 20.78
SANTO AGOSTINHO,INCLUSIVE COMPRA E ARRANCAMENTO NO LOCAL DE
ORIGEM,CARGA,TRANSPORTE,DESCARGA E PREPARO DE TERRENO,PARA R
ECOMPOSICAO DE AREAS GRAMADAS EVENTUALMENTE DANIFICADAS
00710 | GRAMA EM PLACAS, TIPO BATATAIS, COM TRANSPORTE | M2 | 1.02 | 9.5 | 0 | 9.69
01901 | MAO-DE-OBRA DE SERVENTE PARA SERVICOS DECONSERVACAO, INCLUSI | H | 0.75 | 14.36 | 3 | 11.0931
VE ENCARGOS SOCIAIS
09.001.0002-A | PLANTIO DE GRAMA EM PLACAS,TIPO SAO CARLOS,BATATAIS,LARGA E | M2 |  | 19.29
SANTO AGOSTINHO,INCLUSIVE COMPRA E ARRANCAMENTO NO LOCAL DE
ORIGEM,CARGA,TRANSPORTE,DESCARGA E PREPARO DE TERRENO,PARA R
ECOMPOSICAO DE AREAS GRAMADAS EVENTUALMENTE DANIFICADAS
00710 | GRAMA EM PLACAS, TIPO BATATAIS, COM TRANSPORTE | M2 | 1.02 | 9.5 | 0 | 9.69
20133 | MAO-DE-OBRA DE SERVENTE PARA SERVICOS DE CONSERVACAO, INCLUS | H | 0.75 | 12.44 | 3 | 9.6099
IVE ENCARGOS SOCIAIS DESONERADOS
09.001.0003-1 | PLANTIO DE GRAMA EM PLACAS,TIPO SAO CARLOS,BATATAIS,LARGA E | M2 |  | 15.65
SANTO AGOSTINHO,EXCLUSIVE TRANSPORTE
00711 | GRAMA EM PLANTAS, TIPO BATATAIS, SEM TRANSPORTE | M2 | 1.02 | 8.1 | 0 | 8.262
01901 | MAO-DE-OBRA DE SERVENTE PARA SERVICOS DECONSERVACAO, INCLUSI | H | 0.5 | 14.36 | 3 | 7.3954
VE ENCARGOS SOCIAIS
09.001.0003-B | PLANTIO DE GRAMA EM PLACAS,TIPO SAO CARLOS,BATATAIS,LARGA E | M2 |  | 14.66
SANTO AGOSTINHO,EXCLUSIVE TRANSPORTE
00711 | GRAMA EM PLANTAS, TIPO BATATAIS, SEM TRANSPORTE | M2 | 1.02 | 8.1 | 0 | 8.262
20133 | MAO-DE-OBRA DE SERVENTE PARA SERVICOS DE CONSERVACAO, INCLUS | H | 0.5 | 12.44 | 3 | 6.4066
IVE ENCARGOS SOCIAIS DESONERADOS
09.001.0004-0 | PLANTIO DE GRAMA EM PLACAS,EM ENCOSTA,DE ACORDO COM O ITEM 0 | M2 |  | 19.15
9.001.0001,INCLUSIVE TRANSPORTE MANUAL ENCOSTA ACIMA
00710 | GRAMA EM PLACAS, TIPO BATATAIS, COM TRANSPORTE | M2 | 1.02 | 9.5 | 0 | 9.69
01901 | MAO-DE-OBRA DE SERVENTE PARA SERVICOS DECONSERVACAO, INCLUSI | H | 0.64 | 14.36 | 3 | 9.4661
VE ENCARGOS SOCIAIS
09.001.0004-A | PLANTIO DE GRAMA EM PLACAS,EM ENCOSTA,DE ACORDO COM O ITEM 0 | M2 |  | 17.89
9.001.0001,INCLUSIVE TRANSPORTE MANUAL ENCOSTA ACIMA
00710 | GRAMA EM PLACAS, TIPO BATATAIS, COM TRANSPORTE | M2 | 1.02 | 9.5 | 0 | 9.69
20133 | MAO-DE-OBRA DE SERVENTE PARA SERVICOS DE CONSERVACAO, INCLUS | H | 0.64 | 12.44 | 3 | 8.2004
IVE ENCARGOS SOCIAIS DESONERADOS
09.001.0020-0 | PLANTIO DE GRAMA EM PLACAS TIPO ESMERALDA,INCLUSIVE FORNECIM | M2 |  | 16.38
ENTO DA GRAMA E TRANSPORTE,EXCLUSIVE PREPARO DO TERRENO E O
MATERIAL PARA ESTE
00699 | GRAMA EM PLACAS, TIPO ESMERALDA, COM TRANSPORTE | M2 | 1.02 | 10.99 | 0 | 11.2098
01901 | MAO-DE-OBRA DE SERVENTE PARA SERVICOS DECONSERVACAO, INCLUSI | H | 0.35 | 14.36 | 3 | 5.1768
VE ENCARGOS SOCIAIS
09.001.0020-A | PLANTIO DE GRAMA EM PLACAS TIPO ESMERALDA,INCLUSIVE FORNECIM | M2 |  | 15.69
ENTO DA GRAMA E TRANSPORTE,EXCLUSIVE PREPARO DO TERRENO E O
MATERIAL PARA ESTE
00699 | GRAMA EM PLACAS, TIPO ESMERALDA, COM TRANSPORTE | M2 | 1.02 | 10.99 | 0 | 11.2098
20133 | MAO-DE-OBRA DE SERVENTE PARA SERVICOS DE CONSERVACAO, INCLUS | H | 0.35 | 12.44 | 3 | 4.4846
IVE ENCARGOS SOCIAIS DESONERADOS
09.001.0025-0 | PLANTIO DE GRAMA EM PLACAS,EM ENCOSTA,DE ACORDO COM O ITEM 0 | M2 |  | 21.56
9.001.0020,INCLUSIVE TRANSPORTE MANUAL ENCOSTA ACIMA
00699 | GRAMA EM PLACAS, TIPO ESMERALDA, COM TRANSPORTE | M2 | 1.02 | 10.99 | 0 | 11.2098
01901 | MAO-DE-OBRA DE SERVENTE PARA SERVICOS DECONSERVACAO, INCLUSI | H | 0.7 | 14.36 | 3 | 10.3536
VE ENCARGOS SOCIAIS
09.001.0025-A | PLANTIO DE GRAMA EM PLACAS,EM ENCOSTA,DE ACORDO COM O ITEM 0 | M2 |  | 20.17
9.001.0020,INCLUSIVE TRANSPORTE MANUAL ENCOSTA ACIMA
00699 | GRAMA EM PLACAS, TIPO ESMERALDA, COM TRANSPORTE | M2 | 1.02 | 10.99 | 0 | 11.2098
20133 | MAO-DE-OBRA DE SERVENTE PARA SERVICOS DE CONSERVACAO, INCLUS | H | 0.7 | 12.44 | 3 | 8.9692
IVE ENCARGOS SOCIAIS DESONERADOS
09.001.0030-0 | RECOMPOSICAO DE AREAS GRAMADAS EVENTUALMENTE DANIFICADAS,INC | M2 |  | 17.42
LUSIVE FORNECIMENTO DA GRAMA E TRANSPORTE,EXCLUSIVE PREPARO
DO TERRENO E O MATERIAL PARA ESTE
00699 | GRAMA EM PLACAS, TIPO ESMERALDA, COM TRANSPORTE | M2 | 1.02 | 10.99 | 0 | 11.2098
01901 | MAO-DE-OBRA DE SERVENTE PARA SERVICOS DECONSERVACAO, INCLUSI | H | 0.42 | 14.36 | 3 | 6.2121
VE ENCARGOS SOCIAIS
09.001.0030-A | RECOMPOSICAO DE AREAS GRAMADAS EVENTUALMENTE DANIFICADAS,INC | M2 |  | 16.59
LUSIVE FORNECIMENTO DA GRAMA E TRANSPORTE,EXCLUSIVE PREPARO
DO TERRENO E O MATERIAL PARA ESTE
00699 | GRAMA EM PLACAS, TIPO ESMERALDA, COM TRANSPORTE | M2 | 1.02 | 10.99 | 0 | 11.2098
20133 | MAO-DE-OBRA DE SERVENTE PARA SERVICOS DE CONSERVACAO, INCLUS | H | 0.42 | 12.44 | 3 | 5.3815
IVE ENCARGOS SOCIAIS DESONERADOS
09.001.0035-0 | PLANTIO DE GRAMA EM PLACAS TIPO ESMERALDA,INCLUSIVE FORNECIM | M2 |  | 14.86
ENTO DA GRAMA,EXCLUSIVE TRANSPORTE,PREPARO DO TERRENO E MATE
RIAL PARA ESTE
00700 | GRAMA EM PLACAS, TIPO ESMERALDA, SEM TRANSPORTE | M2 | 1.02 | 9.5 | 0 | 9.69
01901 | MAO-DE-OBRA DE SERVENTE PARA SERVICOS DECONSERVACAO, INCLUSI | H | 0.35 | 14.36 | 3 | 5.1768
VE ENCARGOS SOCIAIS
09.001.0035-A | PLANTIO DE GRAMA EM PLACAS TIPO ESMERALDA,INCLUSIVE FORNECIM | M2 |  | 14.17
ENTO DA GRAMA,EXCLUSIVE TRANSPORTE,PREPARO DO TERRENO E MATE
RIAL PARA ESTE
00700 | GRAMA EM PLACAS, TIPO ESMERALDA, SEM TRANSPORTE | M2 | 1.02 | 9.5 | 0 | 9.69
20133 | MAO-DE-OBRA DE SERVENTE PARA SERVICOS DE CONSERVACAO, INCLUS | H | 0.35 | 12.44 | 3 | 4.4846
IVE ENCARGOS SOCIAIS DESONERADOS
09.001.0040-0 | PLANTIO DE GRAMA EM HIDRO-SEMEADURA,EM TALUDES | M2 |  | 9.09
00793 | SEMENTES DE GRAMINEAS E LEGUMINOSAS | KG | 0.1 | 35 | 0 | 3.5
01099 | COMPRESSOR AR 170PCM 40CV (CP) | H | 0.03 | 109.0074 | 30 | 4.2513
01100 | COMPRESSOR AR 170PCM 40CV (CF) | H | 0.02 | 23.2433 | 30 | 0.6043
01901 | MAO-DE-OBRA DE SERVENTE PARA SERVICOS DECONSERVACAO, INCLUSI | H | 0.05 | 14.36 | 3 | 0.7395
VE ENCARGOS SOCIAIS
09.001.0040-A | PLANTIO DE GRAMA EM HIDRO-SEMEADURA,EM TALUDES | M2 |  | 8.99
00793 | SEMENTES DE GRAMINEAS E LEGUMINOSAS | KG | 0.1 | 35 | 0 | 3.5
20133 | MAO-DE-OBRA DE SERVENTE PARA SERVICOS DE CONSERVACAO, INCLUS | H | 0.05 | 12.44 | 3 | 0.6407
IVE ENCARGOS SOCIAIS DESONERADOS
30807 | COMPRESSOR AR 170PCM 40CV (CP) | H | 0.03 | 109.0074 | 30 | 4.2513
30808 | COMPRESSOR AR 170PCM 40CV (CF) | H | 0.02 | 23.2433 | 30 | 0.6043
09.001.0045-0 | PLANTIO DE GRAMINEA E LEGUMINOSAS EM SEMENTES,CONSTANDO DE A | M2 |  | 12.85
NALISE DO SOLO,CORRECAO DO PH,PREPARO TERRENO(ESCARIFICACAO
E VALETAMENTO),ADUBAGEM QUIMICA E ORGANICA,TRATAMENTO PREVEN
TIVO DO SOLO COM EMPREGO DE INSETICIDA E IRRIGACAO,INCLUSIVE
TRANSPORTE
00494 | INSETICIDA RESIDUAL | L | 0.005 | 88.58 | 0 | 0.4429
00505 | ADUBO QUIMICO PARA GRAMA TIPO NPK-04-14-08A BASE DE SALITRE | KG | 0.05 | 4.532 | 0 | 0.2266
DO CHILE, SUPERFOSFATO DE CALCIO E CLORETO DE POTASSIO
00717 | TERRA PRETA SIMPLES | M3 | 0.005 | 260 | 0 | 1.3
00792 | CALCARIO DOLOMITICO EM PO, PARA CALAGEM DE SOLOS | T | 0.002 | 123.6 | 0 | 0.2472
00793 | SEMENTES DE GRAMINEAS E LEGUMINOSAS | KG | 0.05 | 35 | 0 | 1.75
01001 | CAMINHAO CARROC. FIXA, 3,5T (CP) | H | 0.0083 | 166.5447 | 0 | 1.3823
01003 | CAMINHAO CARROC. FIXA, 3,5T (CI) | H | 0.0027 | 57.0518 | 0 | 0.154
01010 | CAMINHAO TANQUE 6000L (CP) | H | 0.0021 | 200.516 | 0 | 0.4211
01012 | CAMINHAO TANQUE 6000L (CI) | H | 0.0011 | 63.7441 | 0 | 0.0701
01901 | MAO-DE-OBRA DE SERVENTE PARA SERVICOS DECONSERVACAO, INCLUSI | H | 0.43 | 14.36 | 3 | 6.36
VE ENCARGOS SOCIAIS
01979 | MAO-DE-OBRA DE LABORATORISTA DE SOLOS A, INCLUSIVE ENCARGOS | H | 0.014 | 35.01 | 3 | 0.5048
SOCIAIS
09.001.0045-A | PLANTIO DE GRAMINEA E LEGUMINOSAS EM SEMENTES,CONSTANDO DE A | M2 |  | 11.89
NALISE DO SOLO,CORRECAO DO PH,PREPARO TERRENO(ESCARIFICACAO
E VALETAMENTO),ADUBAGEM QUIMICA E ORGANICA,TRATAMENTO PREVEN
TIVO DO SOLO COM EMPREGO DE INSETICIDA E IRRIGACAO,INCLUSIVE
TRANSPORTE
00494 | INSETICIDA RESIDUAL | L | 0.005 | 88.58 | 0 | 0.4429
00505 | ADUBO QUIMICO PARA GRAMA TIPO NPK-04-14-08A BASE DE SALITRE | KG | 0.05 | 4.532 | 0 | 0.2266
DO CHILE, SUPERFOSFATO DE CALCIO E CLORETO DE POTASSIO
00717 | TERRA PRETA SIMPLES | M3 | 0.005 | 260 | 0 | 1.3
00792 | CALCARIO DOLOMITICO EM PO, PARA CALAGEM DE SOLOS | T | 0.002 | 123.6 | 0 | 0.2472
00793 | SEMENTES DE GRAMINEAS E LEGUMINOSAS | KG | 0.05 | 35 | 0 | 1.75
20085 | MAO-DE-OBRA DE LABORATORISTA DE SOLOS A, INCLUSIVE ENCARGOS | H | 0.014 | 30.34 | 3 | 0.4375
SOCIAIS DESONERADOS
20133 | MAO-DE-OBRA DE SERVENTE PARA SERVICOS DE CONSERVACAO, INCLUS | H | 0.43 | 12.44 | 3 | 5.5097
IVE ENCARGOS SOCIAIS DESONERADOS
30411 | CAMINHAO CARROC. FIXA, 3,5T (CP) | H | 0.0083 | 163.1647 | 0 | 1.3543
30413 | CAMINHAO CARROC. FIXA, 3,5T (CI) | H | 0.0027 | 53.6718 | 0 | 0.1449
30438 | CAMINHAO TANQUE 6000L (CP) | H | 0.0021 | 197.136 | 0 | 0.414
30440 | CAMINHAO TANQUE 6000L (CI) | H | 0.0011 | 60.3641 | 0 | 0.0664
09.001.0050-0 | PLANTIO DE GRAMINEA E LEGUMINOSAS EM SEMENTES,CONSTANDO DE A | M2 |  | 29.92
NALISE DO SOLO,CORRECAO DO PH,PREPARO DE TERRENO (ESCARIFICA
CAO E VALETAMENTO),ADUBAGEM QUIMICA E ORGANICA,TRATAMENTO PR
EVENTIVO DO SOLO COM EMPREGO DE INSETICIDA E IRRIGACAO,INCLU
SIVE TRANSPORTE E COBERTURA COM TECIDO DE ANIAGEM S-95,COM M
ALHA DE 4MM
00029 | ACO CA-25, ESTIRADO, PRECO DE REVENDEDOR, NO DIAMETRO DE 06, | KG | 0.8 | 10.3208 | 0 | 8.2566
3MM
00081 | TECIDO DE ANIAGEM 200G/M2, TIPO TS | M2 | 1.1 | 8.68 | 0 | 9.548
00494 | INSETICIDA RESIDUAL | L | 0.005 | 88.58 | 0 | 0.4429
00505 | ADUBO QUIMICO PARA GRAMA TIPO NPK-04-14-08A BASE DE SALITRE | KG | 0.05 | 4.532 | 0 | 0.2266
DO CHILE, SUPERFOSFATO DE CALCIO E CLORETO DE POTASSIO
00717 | TERRA PRETA SIMPLES | M3 | 0.005 | 260 | 0 | 1.3
00792 | CALCARIO DOLOMITICO EM PO, PARA CALAGEM DE SOLOS | T | 0.002 | 123.6 | 0 | 0.2472
00793 | SEMENTES DE GRAMINEAS E LEGUMINOSAS | KG | 0.05 | 35 | 0 | 1.75
01001 | CAMINHAO CARROC. FIXA, 3,5T (CP) | H | 0.0083 | 166.5447 | 0 | 1.3823
01003 | CAMINHAO CARROC. FIXA, 3,5T (CI) | H | 0.0027 | 57.0518 | 0 | 0.154
01010 | CAMINHAO TANQUE 6000L (CP) | H | 0.0021 | 200.516 | 0 | 0.4211
01012 | CAMINHAO TANQUE 6000L (CI) | H | 0.0011 | 63.7441 | 0 | 0.0701
01901 | MAO-DE-OBRA DE SERVENTE PARA SERVICOS DECONSERVACAO, INCLUSI | H | 0.38 | 14.36 | 3 | 5.6205
VE ENCARGOS SOCIAIS
01979 | MAO-DE-OBRA DE LABORATORISTA DE SOLOS A, INCLUSIVE ENCARGOS | H | 0.014 | 35.01 | 3 | 0.5048
SOCIAIS
09.001.0050-A | PLANTIO DE GRAMINEA E LEGUMINOSAS EM SEMENTES,CONSTANDO DE A | M2 |  | 29.05
NALISE DO SOLO,CORRECAO DO PH,PREPARO DE TERRENO (ESCARIFICA
CAO E VALETAMENTO),ADUBAGEM QUIMICA E ORGANICA,TRATAMENTO PR
EVENTIVO DO SOLO COM EMPREGO DE INSETICIDA E IRRIGACAO,INCLU
SIVE TRANSPORTE E COBERTURA COM TECIDO DE ANIAGEM S-95,COM M
ALHA DE 4MM
00029 | ACO CA-25, ESTIRADO, PRECO DE REVENDEDOR, NO DIAMETRO DE 06, | KG | 0.8 | 10.3208 | 0 | 8.2566
3MM
00081 | TECIDO DE ANIAGEM 200G/M2, TIPO TS | M2 | 1.1 | 8.68 | 0 | 9.548
00494 | INSETICIDA RESIDUAL | L | 0.005 | 88.58 | 0 | 0.4429
00505 | ADUBO QUIMICO PARA GRAMA TIPO NPK-04-14-08A BASE DE SALITRE | KG | 0.05 | 4.532 | 0 | 0.2266
DO CHILE, SUPERFOSFATO DE CALCIO E CLORETO DE POTASSIO
00717 | TERRA PRETA SIMPLES | M3 | 0.005 | 260 | 0 | 1.3
00792 | CALCARIO DOLOMITICO EM PO, PARA CALAGEM DE SOLOS | T | 0.002 | 123.6 | 0 | 0.2472
00793 | SEMENTES DE GRAMINEAS E LEGUMINOSAS | KG | 0.05 | 35 | 0 | 1.75
20085 | MAO-DE-OBRA DE LABORATORISTA DE SOLOS A, INCLUSIVE ENCARGOS | H | 0.014 | 30.34 | 3 | 0.4375
SOCIAIS DESONERADOS
20133 | MAO-DE-OBRA DE SERVENTE PARA SERVICOS DE CONSERVACAO, INCLUS | H | 0.38 | 12.44 | 3 | 4.869
IVE ENCARGOS SOCIAIS DESONERADOS
30411 | CAMINHAO CARROC. FIXA, 3,5T (CP) | H | 0.0083 | 163.1647 | 0 | 1.3543
30413 | CAMINHAO CARROC. FIXA, 3,5T (CI) | H | 0.0027 | 53.6718 | 0 | 0.1449
30438 | CAMINHAO TANQUE 6000L (CP) | H | 0.0021 | 197.136 | 0 | 0.414
30440 | CAMINHAO TANQUE 6000L (CI) | H | 0.0011 | 60.3641 | 0 | 0.0664
09.001.0055-0 | PLANTIO DE GRAMINEA E LEGUMINOSAS EM SEMENTES,CONSTANDO DE A | M2 |  | 14.6
NALISE DO SOLO,CORRECAO DO PH,PREPARO DE TERRENO (ESCARIFICA
CAO E VALETAMENTO),ADUBAGEM QUIMICA E ORGANICA,TRATAMENTO PR
EVENTIVO DO SOLO COM EMPREGO DE INSETICIDA E IRRIGACAO,INCLU
SIVE TRANSPORTE E COBERTURA DE PALHA DE CAPIM DESFIBRADA E A
PLICACAO DE HIDRO-ASFALTO
00431 | EMULSAO ASFALTICA CATIONICA, RR-1C, A GRANEL | KG | 0.2 | 3.401 | 0 | 0.6802
00494 | INSETICIDA RESIDUAL | L | 0.005 | 88.58 | 0 | 0.4429
00505 | ADUBO QUIMICO PARA GRAMA TIPO NPK-04-14-08A BASE DE SALITRE | KG | 0.05 | 4.532 | 0 | 0.2266
DO CHILE, SUPERFOSFATO DE CALCIO E CLORETO DE POTASSIO
00717 | TERRA PRETA SIMPLES | M3 | 0.005 | 260 | 0 | 1.3
00792 | CALCARIO DOLOMITICO EM PO, PARA CALAGEM DE SOLOS | T | 0.002 | 123.6 | 0 | 0.2472
00793 | SEMENTES DE GRAMINEAS E LEGUMINOSAS | KG | 0.05 | 35 | 0 | 1.75
01001 | CAMINHAO CARROC. FIXA, 3,5T (CP) | H | 0.01 | 166.5447 | 0 | 1.6654
01003 | CAMINHAO CARROC. FIXA, 3,5T (CI) | H | 0.0034 | 57.0518 | 0 | 0.194
01010 | CAMINHAO TANQUE 6000L (CP) | H | 0.0021 | 200.516 | 0 | 0.4211
01012 | CAMINHAO TANQUE 6000L (CI) | H | 0.0011 | 63.7441 | 0 | 0.0701
01901 | MAO-DE-OBRA DE SERVENTE PARA SERVICOS DECONSERVACAO, INCLUSI | H | 0.48 | 14.36 | 3 | 7.0996
VE ENCARGOS SOCIAIS
01979 | MAO-DE-OBRA DE LABORATORISTA DE SOLOS A, INCLUSIVE ENCARGOS | H | 0.014 | 35.01 | 3 | 0.5048
SOCIAIS
09.001.0055-A | PLANTIO DE GRAMINEA E LEGUMINOSAS EM SEMENTES,CONSTANDO DE A | M2 |  | 13.52
NALISE DO SOLO,CORRECAO DO PH,PREPARO DE TERRENO (ESCARIFICA
CAO E VALETAMENTO),ADUBAGEM QUIMICA E ORGANICA,TRATAMENTO PR
EVENTIVO DO SOLO COM EMPREGO DE INSETICIDA E IRRIGACAO,INCLU
SIVE TRANSPORTE E COBERTURA DE PALHA DE CAPIM DESFIBRADA E A
PLICACAO DE HIDRO-ASFALTO
00431 | EMULSAO ASFALTICA CATIONICA, RR-1C, A GRANEL | KG | 0.2 | 3.401 | 0 | 0.6802
00494 | INSETICIDA RESIDUAL | L | 0.005 | 88.58 | 0 | 0.4429
00505 | ADUBO QUIMICO PARA GRAMA TIPO NPK-04-14-08A BASE DE SALITRE | KG | 0.05 | 4.532 | 0 | 0.2266
DO CHILE, SUPERFOSFATO DE CALCIO E CLORETO DE POTASSIO
00717 | TERRA PRETA SIMPLES | M3 | 0.005 | 260 | 0 | 1.3
00792 | CALCARIO DOLOMITICO EM PO, PARA CALAGEM DE SOLOS | T | 0.002 | 123.6 | 0 | 0.2472
00793 | SEMENTES DE GRAMINEAS E LEGUMINOSAS | KG | 0.05 | 35 | 0 | 1.75
20085 | MAO-DE-OBRA DE LABORATORISTA DE SOLOS A, INCLUSIVE ENCARGOS | H | 0.014 | 30.34 | 3 | 0.4375
SOCIAIS DESONERADOS
20133 | MAO-DE-OBRA DE SERVENTE PARA SERVICOS DE CONSERVACAO, INCLUS | H | 0.48 | 12.44 | 3 | 6.1503
IVE ENCARGOS SOCIAIS DESONERADOS
30411 | CAMINHAO CARROC. FIXA, 3,5T (CP) | H | 0.01 | 163.1647 | 0 | 1.6316
30413 | CAMINHAO CARROC. FIXA, 3,5T (CI) | H | 0.0034 | 53.6718 | 0 | 0.1825
30438 | CAMINHAO TANQUE 6000L (CP) | H | 0.0021 | 197.136 | 0 | 0.414
30440 | CAMINHAO TANQUE 6000L (CI) | H | 0.0011 | 60.3641 | 0 | 0.0664
09.001.0060-0 | PLANTIO DE GRAMINEA E LEGUMINOSAS EM SEMENTES,CONSTANDO DE A | M2 |  | 30.32
NALISE DO SOLO,CORRECAO DO PH,PREPARO DE TERRENO (ESCARIFICA
CAO E VALETAMENTO),ADUBAGEM QUIMICA E ORGANICA,TRATAMENTO PR
EVENTIVO SOLO COM EMPREGO DE INSETICIDA E IRRIGACAO,INCLUSIV
E TRANSPORTE,COBERTURA DE PALHA DE CAPIM DESFIBRADA E APLICA
CAO DE HIDRO-ASFALTO,COM FIXACAO DE MALHA DE BAMBU LASCADO
00029 | ACO CA-25, ESTIRADO, PRECO DE REVENDEDOR, NO DIAMETRO DE 06, | KG | 0.8 | 10.3208 | 0 | 8.2566
3MM
00431 | EMULSAO ASFALTICA CATIONICA, RR-1C, A GRANEL | KG | 0.2 | 3.401 | 0 | 0.6802
00494 | INSETICIDA RESIDUAL | L | 0.005 | 88.58 | 0 | 0.4429
00505 | ADUBO QUIMICO PARA GRAMA TIPO NPK-04-14-08A BASE DE SALITRE | KG | 0.05 | 4.532 | 0 | 0.2266
DO CHILE, SUPERFOSFATO DE CALCIO E CLORETO DE POTASSIO
00717 | TERRA PRETA SIMPLES | M3 | 0.005 | 260 | 0 | 1.3
00792 | CALCARIO DOLOMITICO EM PO, PARA CALAGEM DE SOLOS | T | 0.002 | 123.6 | 0 | 0.2472
00793 | SEMENTES DE GRAMINEAS E LEGUMINOSAS | KG | 0.05 | 35 | 0 | 1.75
01001 | CAMINHAO CARROC. FIXA, 3,5T (CP) | H | 0.012 | 166.5447 | 0 | 1.9985
01003 | CAMINHAO CARROC. FIXA, 3,5T (CI) | H | 0.004 | 57.0518 | 0 | 0.2282
01010 | CAMINHAO TANQUE 6000L (CP) | H | 0.0021 | 200.516 | 0 | 0.4211
01012 | CAMINHAO TANQUE 6000L (CI) | H | 0.0011 | 63.7441 | 0 | 0.0701
01901 | MAO-DE-OBRA DE SERVENTE PARA SERVICOS DECONSERVACAO, INCLUSI | H | 0.96 | 14.36 | 3 | 14.1992
VE ENCARGOS SOCIAIS
01979 | MAO-DE-OBRA DE LABORATORISTA DE SOLOS A, INCLUSIVE ENCARGOS | H | 0.014 | 35.01 | 3 | 0.5048
SOCIAIS
09.001.0060-A | PLANTIO DE GRAMINEA E LEGUMINOSAS EM SEMENTES,CONSTANDO DE A | M2 |  | 28.29
NALISE DO SOLO,CORRECAO DO PH,PREPARO DE TERRENO (ESCARIFICA
CAO E VALETAMENTO),ADUBAGEM QUIMICA E ORGANICA,TRATAMENTO PR
EVENTIVO SOLO COM EMPREGO DE INSETICIDA E IRRIGACAO,INCLUSIV
E TRANSPORTE,COBERTURA DE PALHA DE CAPIM DESFIBRADA E APLICA
CAO DE HIDRO-ASFALTO,COM FIXACAO DE MALHA DE BAMBU LASCADO
00029 | ACO CA-25, ESTIRADO, PRECO DE REVENDEDOR, NO DIAMETRO DE 06, | KG | 0.8 | 10.3208 | 0 | 8.2566
3MM
00431 | EMULSAO ASFALTICA CATIONICA, RR-1C, A GRANEL | KG | 0.2 | 3.401 | 0 | 0.6802
00494 | INSETICIDA RESIDUAL | L | 0.005 | 88.58 | 0 | 0.4429
00505 | ADUBO QUIMICO PARA GRAMA TIPO NPK-04-14-08A BASE DE SALITRE | KG | 0.05 | 4.532 | 0 | 0.2266
DO CHILE, SUPERFOSFATO DE CALCIO E CLORETO DE POTASSIO
00717 | TERRA PRETA SIMPLES | M3 | 0.005 | 260 | 0 | 1.3
00792 | CALCARIO DOLOMITICO EM PO, PARA CALAGEM DE SOLOS | T | 0.002 | 123.6 | 0 | 0.2472
00793 | SEMENTES DE GRAMINEAS E LEGUMINOSAS | KG | 0.05 | 35 | 0 | 1.75
20085 | MAO-DE-OBRA DE LABORATORISTA DE SOLOS A, INCLUSIVE ENCARGOS | H | 0.014 | 30.34 | 3 | 0.4375
SOCIAIS DESONERADOS
20133 | MAO-DE-OBRA DE SERVENTE PARA SERVICOS DE CONSERVACAO, INCLUS | H | 0.96 | 12.44 | 3 | 12.3007
IVE ENCARGOS SOCIAIS DESONERADOS
30411 | CAMINHAO CARROC. FIXA, 3,5T (CP) | H | 0.012 | 163.1647 | 0 | 1.958
30413 | CAMINHAO CARROC. FIXA, 3,5T (CI) | H | 0.004 | 53.6718 | 0 | 0.2147
30438 | CAMINHAO TANQUE 6000L (CP) | H | 0.0021 | 197.136 | 0 | 0.414
30440 | CAMINHAO TANQUE 6000L (CI) | H | 0.0011 | 60.3641 | 0 | 0.0664
09.001.0065-0 | PLANTIO DE GRAMINEA E LEGUMINOSAS EM SEMENTES,CONSTANDO DE A | M2 |  | 49.82
NALISE DO SOLO,CORRECAO DE PH,PREPARO DE TERRENO (ESCARIFICA
CAO E VALETAMENTO),ADUBAGEM QUIMICA E ORGANICA,TRATAMENTO PR
EVENTIVO DO SOLO C/EMPREGO DE INSETICIDA E IRRIGACAO,INCLUSI
VE TRANSPORTE,COBERTURA DE PALHA DE CAPIM DESFIBRADA E APLIC
. DE HIDRO-ASFALTO E TELA DE ARAME GALV.DE MALHA HEXAGONAL
00029 | ACO CA-25, ESTIRADO, PRECO DE REVENDEDOR, NO DIAMETRO DE 06, | KG | 0.8 | 10.3208 | 0 | 8.2566
3MM
00175 | TELA DE ARAME GALVANIZADO FIO Nº 22, MALHA HEXAGONAL, DE (5X | M2 | 2 | 10.09 | 0 | 20.18
5)CM
00494 | INSETICIDA RESIDUAL | L | 0.005 | 88.58 | 0 | 0.4429
00505 | ADUBO QUIMICO PARA GRAMA TIPO NPK-04-14-08A BASE DE SALITRE | KG | 0.05 | 4.532 | 0 | 0.2266
DO CHILE, SUPERFOSFATO DE CALCIO E CLORETO DE POTASSIO
00717 | TERRA PRETA SIMPLES | M3 | 0.005 | 260 | 0 | 1.3
00792 | CALCARIO DOLOMITICO EM PO, PARA CALAGEM DE SOLOS | T | 0.002 | 123.6 | 0 | 0.2472
00793 | SEMENTES DE GRAMINEAS E LEGUMINOSAS | KG | 0.05 | 35 | 0 | 1.75
01001 | CAMINHAO CARROC. FIXA, 3,5T (CP) | H | 0.012 | 166.5447 | 0 | 1.9985
01003 | CAMINHAO CARROC. FIXA, 3,5T (CI) | H | 0.004 | 57.0518 | 0 | 0.2282
01010 | CAMINHAO TANQUE 6000L (CP) | H | 0.0021 | 200.516 | 0 | 0.4211
01012 | CAMINHAO TANQUE 6000L (CI) | H | 0.0011 | 63.7441 | 0 | 0.0701
01901 | MAO-DE-OBRA DE SERVENTE PARA SERVICOS DECONSERVACAO, INCLUSI | H | 0.96 | 14.36 | 3 | 14.1992
VE ENCARGOS SOCIAIS
01979 | MAO-DE-OBRA DE LABORATORISTA DE SOLOS A, INCLUSIVE ENCARGOS | H | 0.014 | 35.01 | 3 | 0.5048
SOCIAIS
09.001.0065-A | PLANTIO DE GRAMINEA E LEGUMINOSAS EM SEMENTES,CONSTANDO DE A | M2 |  | 47.79
NALISE DO SOLO,CORRECAO DE PH,PREPARO DE TERRENO (ESCARIFICA
CAO E VALETAMENTO),ADUBAGEM QUIMICA E ORGANICA,TRATAMENTO PR
EVENTIVO DO SOLO C/EMPREGO DE INSETICIDA E IRRIGACAO,INCLUSI
VE TRANSPORTE,COBERTURA DE PALHA DE CAPIM DESFIBRADA E APLIC
. DE HIDRO-ASFALTO E TELA DE ARAME GALV.DE MALHA HEXAGONAL
00029 | ACO CA-25, ESTIRADO, PRECO DE REVENDEDOR, NO DIAMETRO DE 06, | KG | 0.8 | 10.3208 | 0 | 8.2566
3MM
00175 | TELA DE ARAME GALVANIZADO FIO Nº 22, MALHA HEXAGONAL, DE (5X | M2 | 2 | 10.09 | 0 | 20.18
5)CM
00494 | INSETICIDA RESIDUAL | L | 0.005 | 88.58 | 0 | 0.4429
00505 | ADUBO QUIMICO PARA GRAMA TIPO NPK-04-14-08A BASE DE SALITRE | KG | 0.05 | 4.532 | 0 | 0.2266
DO CHILE, SUPERFOSFATO DE CALCIO E CLORETO DE POTASSIO
00717 | TERRA PRETA SIMPLES | M3 | 0.005 | 260 | 0 | 1.3
00792 | CALCARIO DOLOMITICO EM PO, PARA CALAGEM DE SOLOS | T | 0.002 | 123.6 | 0 | 0.2472
00793 | SEMENTES DE GRAMINEAS E LEGUMINOSAS | KG | 0.05 | 35 | 0 | 1.75
20085 | MAO-DE-OBRA DE LABORATORISTA DE SOLOS A, INCLUSIVE ENCARGOS | H | 0.014 | 30.34 | 3 | 0.4375
SOCIAIS DESONERADOS
20133 | MAO-DE-OBRA DE SERVENTE PARA SERVICOS DE CONSERVACAO, INCLUS | H | 0.96 | 12.44 | 3 | 12.3007
IVE ENCARGOS SOCIAIS DESONERADOS
30411 | CAMINHAO CARROC. FIXA, 3,5T (CP) | H | 0.012 | 163.1647 | 0 | 1.958
30413 | CAMINHAO CARROC. FIXA, 3,5T (CI) | H | 0.004 | 53.6718 | 0 | 0.2147
30438 | CAMINHAO TANQUE 6000L (CP) | H | 0.0021 | 197.136 | 0 | 0.414
30440 | CAMINHAO TANQUE 6000L (CI) | H | 0.0011 | 60.3641 | 0 | 0.0664
09.001.0070-0 | PLANTIO DE PLANTAS DE COBERTURA DE SOLO,TIPO MARGARIDAO,ZEBR | M2 |  | 6.11
INA,DICONDRA,TRAPOERABA,ETC,EXCLUSIVE FORNECIMENTO
01011 | CAMINHAO TANQUE 6000L (CF) | H | 0.0025 | 80.0902 | 0 | 0.2002
01901 | MAO-DE-OBRA DE SERVENTE PARA SERVICOS DECONSERVACAO, INCLUSI | H | 0.4 | 14.36 | 3 | 5.9163
VE ENCARGOS SOCIAIS
09.001.0070-A | PLANTIO DE PLANTAS DE COBERTURA DE SOLO,TIPO MARGARIDAO,ZEBR | M2 |  | 5.31
INA,DICONDRA,TRAPOERABA,ETC,EXCLUSIVE FORNECIMENTO
20133 | MAO-DE-OBRA DE SERVENTE PARA SERVICOS DE CONSERVACAO, INCLUS | H | 0.4 | 12.44 | 3 | 5.1253
IVE ENCARGOS SOCIAIS DESONERADOS
30439 | CAMINHAO TANQUE 6000L (CF) | H | 0.0025 | 76.7102 | 0 | 0.1918
09.001.0075-0 | PLANTIO DE PLANTAS DE COBERTURA FLORIDAS,TIPO MOISES,BELA-EM | M2 |  | 6.11
ILIA,ETC,EXCLUSIVE FORNECIMENTO
01011 | CAMINHAO TANQUE 6000L (CF) | H | 0.0025 | 80.0902 | 0 | 0.2002
01901 | MAO-DE-OBRA DE SERVENTE PARA SERVICOS DECONSERVACAO, INCLUSI | H | 0.4 | 14.36 | 3 | 5.9163
VE ENCARGOS SOCIAIS
09.001.0075-A | PLANTIO DE PLANTAS DE COBERTURA FLORIDAS,TIPO MOISES,BELA-EM | M2 |  | 5.31
ILIA,ETC,EXCLUSIVE FORNECIMENTO
20133 | MAO-DE-OBRA DE SERVENTE PARA SERVICOS DE CONSERVACAO, INCLUS | H | 0.4 | 12.44 | 3 | 5.1253
IVE ENCARGOS SOCIAIS DESONERADOS
30439 | CAMINHAO TANQUE 6000L (CF) | H | 0.0025 | 76.7102 | 0 | 0.1918
09.001.0082-0 | PLANTIO DE CERCA VIVA CONSTITUIDA DE MURTA,ACALIFA VERMELHA | UN |  | 20.17
OU SIMILAR,COM APROXIMADAMENTE 60CM DE ALTURA.FORNECIMENTO E
PLANTIO
01901 | MAO-DE-OBRA DE SERVENTE PARA SERVICOS DECONSERVACAO, INCLUSI | H | 0.25 | 14.36 | 3 | 3.6977
VE ENCARGOS SOCIAIS
14979 | ESPECIE VEGETAL,TIPO ARBUSTO,PARA CERCA VIVA,PODENDO SER: MU | UN | 1 | 16.48 | 0 | 16.48
RTA,ACALIFA VERMELHA OU SIMILAR,COM APROXIMADAMENTE 60CM ALT
09.001.0082-A | PLANTIO DE CERCA VIVA CONSTITUIDA DE MURTA,ACALIFA VERMELHA | UN |  | 19.68
OU SIMILAR,COM APROXIMADAMENTE 60CM DE ALTURA.FORNECIMENTO E
PLANTIO
14979 | ESPECIE VEGETAL,TIPO ARBUSTO,PARA CERCA VIVA,PODENDO SER: MU | UN | 1 | 16.48 | 0 | 16.48
RTA,ACALIFA VERMELHA OU SIMILAR,COM APROXIMADAMENTE 60CM ALT
20133 | MAO-DE-OBRA DE SERVENTE PARA SERVICOS DE CONSERVACAO, INCLUS | H | 0.25 | 12.44 | 3 | 3.2033
IVE ENCARGOS SOCIAIS DESONERADOS
09.001.0100-0 | GRAMA SINTETICA EUROPEIA,EM ROLOS,COM FIOS DE 28MM DE COMPRI | M2 |  | 111.07
MENTO,NA COR VERDE,INCLUSIVE MAO DE OBRA ESPECIALIZADA PARA
EXECUCAO DE SERVICOS,FORNECIMENTO E INSTALACAO DE FAIXAS DE
GRAMA SINTETICA BRANCA PARA AS DEMARCACOES DO CAMPO,REGULARI
ZACAO COM AREIA ADEQUADA E TRANSPORTE DO MATERIAL ATE O LOCA
L DOS SERVICOS.FORNECIMENTO E COLOCACAO
02057 | TRANSPORTE CARGA CAMINHAO 8T, 30KM/H | T X KM | 1.71 | 1.7189 | 0 | 2.9393
10898 | PISO GRAMA SINTETICA EUROPEIA, FIOS C/COMPRIMENTO DE 28MM, C | M2 | 1 | 108.14 | 0 | 108.14
OLOCADO
09.001.0100-A | GRAMA SINTETICA EUROPEIA,EM ROLOS,COM FIOS DE 28MM DE COMPRI | M2 |  | 111.03
MENTO,NA COR VERDE,INCLUSIVE MAO DE OBRA ESPECIALIZADA PARA
EXECUCAO DE SERVICOS,FORNECIMENTO E INSTALACAO DE FAIXAS DE
GRAMA SINTETICA BRANCA PARA AS DEMARCACOES DO CAMPO,REGULARI
ZACAO COM AREIA ADEQUADA E TRANSPORTE DO MATERIAL ATE O LOCA
L DOS SERVICOS.FORNECIMENTO E COLOCACAO
10898 | PISO GRAMA SINTETICA EUROPEIA, FIOS C/COMPRIMENTO DE 28MM, C | M2 | 1 | 108.14 | 0 | 108.14
OLOCADO
30060 | TRANSPORTE CARGA CAMINHAO 8T, 30KM/H | T X KM | 1.71 | 1.6908 | 0 | 2.8913
09.002.0001-0 | PLANTIO DE ARVORE ISOLADA ATE 2,00M DE ALTURA,DE QUALQUER ES | UN |  | 64.38
PECIE,EM LOGRADOURO PUBLICO,INCLUSIVE TRANSPORTE,TERRA PRETA
SIMPLES E ESTACA DE MADEIRA(TUTOR),EXCLUSIVE O FORNECIMENTO
DA ARVORE
00717 | TERRA PRETA SIMPLES | M3 | 0.1 | 260 | 0 | 26
00720 | ESTACA MANGUE | UN | 1 | 2.0048 | 0 | 2.0048
01004 | CAMINHAO CARROC. FIXA, 7,5T (CP) | H | 0.0287 | 194.8414 | 0 | 5.5919
01006 | CAMINHAO CARROC. FIXA 7,5T (CI) | H | 0.0192 | 63.0905 | 0 | 1.2113
01901 | MAO-DE-OBRA DE SERVENTE PARA SERVICOS DECONSERVACAO, INCLUSI | H | 2 | 14.36 | 3 | 29.5816
VE ENCARGOS SOCIAIS
09.002.0001-A | PLANTIO DE ARVORE ISOLADA ATE 2,00M DE ALTURA,DE QUALQUER ES | UN |  | 60.27
PECIE,EM LOGRADOURO PUBLICO,INCLUSIVE TRANSPORTE,TERRA PRETA
SIMPLES E ESTACA DE MADEIRA(TUTOR),EXCLUSIVE O FORNECIMENTO
DA ARVORE
00717 | TERRA PRETA SIMPLES | M3 | 0.1 | 260 | 0 | 26
20133 | MAO-DE-OBRA DE SERVENTE PARA SERVICOS DE CONSERVACAO, INCLUS | H | 2 | 12.44 | 3 | 25.6264
IVE ENCARGOS SOCIAIS DESONERADOS
30414 | CAMINHAO CARROC. FIXA, 7,5T (CP) | H | 0.0287 | 191.4614 | 0 | 5.4949
30416 | CAMINHAO CARROC. FIXA 7,5T (CI) | H | 0.0192 | 59.7105 | 0 | 1.1464
31012 | ESTACA MANGUE | UN | 1 | 2.0048 | 0 | 2.0048
09.002.0002-0 | PLANTIO DE ARBUSTOS DE 50 A 70CM DE ALTURA,FORMANDO JARDIM,C | M2 |  | 7.39
OM 12 UNIDADES POR METRO QUADRADO,EXCLUSIVE O FORNECIMENTO
01901 | MAO-DE-OBRA DE SERVENTE PARA SERVICOS DECONSERVACAO, INCLUSI | H | 0.5 | 14.36 | 3 | 7.3954
VE ENCARGOS SOCIAIS
09.002.0002-A | PLANTIO DE ARBUSTOS DE 50 A 70CM DE ALTURA,FORMANDO JARDIM,C | M2 |  | 6.4
OM 12 UNIDADES POR METRO QUADRADO,EXCLUSIVE O FORNECIMENTO
20133 | MAO-DE-OBRA DE SERVENTE PARA SERVICOS DE CONSERVACAO, INCLUS | H | 0.5 | 12.44 | 3 | 6.4066
IVE ENCARGOS SOCIAIS DESONERADOS
09.002.0003-0 | PLANTIO DE ARBUSTOS DE 70 A 100CM DE ALTURA,FORMANDO JARDIM, | M2 |  | 6.65
COM 9 UNIDADES POR METRO QUADRADO,EXCLUSIVE O FORNECIMENTO
01901 | MAO-DE-OBRA DE SERVENTE PARA SERVICOS DECONSERVACAO, INCLUSI | H | 0.45 | 14.36 | 3 | 6.6559
VE ENCARGOS SOCIAIS
09.002.0003-A | PLANTIO DE ARBUSTOS DE 70 A 100CM DE ALTURA,FORMANDO JARDIM, | M2 |  | 5.76
COM 9 UNIDADES POR METRO QUADRADO,EXCLUSIVE O FORNECIMENTO
20133 | MAO-DE-OBRA DE SERVENTE PARA SERVICOS DE CONSERVACAO, INCLUS | H | 0.45 | 12.44 | 3 | 5.7659
IVE ENCARGOS SOCIAIS DESONERADOS
09.002.0010-0 | PLANTIO DE ARBUSTOS DE 50 A 100CM DE ALTURA,FORMANDO JARDIM | M2 |  | 5.17
COM 6 UNIDADES POR METRO QUADRADO,EXCLUSIVE O FORNECIMENTO
01901 | MAO-DE-OBRA DE SERVENTE PARA SERVICOS DECONSERVACAO, INCLUSI | H | 0.35 | 14.36 | 3 | 5.1768
VE ENCARGOS SOCIAIS
09.002.0010-A | PLANTIO DE ARBUSTOS DE 50 A 100CM DE ALTURA,FORMANDO JARDIM | M2 |  | 4.48
COM 6 UNIDADES POR METRO QUADRADO,EXCLUSIVE O FORNECIMENTO
20133 | MAO-DE-OBRA DE SERVENTE PARA SERVICOS DE CONSERVACAO, INCLUS | H | 0.35 | 12.44 | 3 | 4.4846
IVE ENCARGOS SOCIAIS DESONERADOS
09.002.0012-0 | PLANTIO EM ENCOSTA DE MUDAS COM 50 A 70CM DE ALTURA,EXCLUSIV | UN |  | 2.36
E FORNECIMENTO
01901 | MAO-DE-OBRA DE SERVENTE PARA SERVICOS DECONSERVACAO, INCLUSI | H | 0.16 | 14.36 | 3 | 2.3665
VE ENCARGOS SOCIAIS
09.002.0012-A | PLANTIO EM ENCOSTA DE MUDAS COM 50 A 70CM DE ALTURA,EXCLUSIV | UN |  | 2.05
E FORNECIMENTO
20133 | MAO-DE-OBRA DE SERVENTE PARA SERVICOS DE CONSERVACAO, INCLUS | H | 0.16 | 12.44 | 3 | 2.0501
IVE ENCARGOS SOCIAIS DESONERADOS
09.002.0015-0 | PLANTIO DE PLANTAS DE COBERTURA VEGETAL,CONSIDERANDO 4 MUDAS | M2 |  | 2.03
/M2,EXCLUSIVE FORNECIMENTO DA PLANTA
01953 | MAO-DE-OBRA DE JARDINEIRO, INCLUSIVE ENCARGOS SOCIAIS | H | 0.084 | 23.54 | 3 | 2.0367
09.002.0015-A | PLANTIO DE PLANTAS DE COBERTURA VEGETAL,CONSIDERANDO 4 MUDAS | M2 |  | 1.76
/M2,EXCLUSIVE FORNECIMENTO DA PLANTA
20084 | MAO-DE-OBRA DE JARDINEIRO, INCLUSIVE ENCARGOS SOCIAIS DESONE | H | 0.084 | 20.4 | 3 | 1.765
RADOS
09.002.0017-0 | PLANTIO DE PLANTAS DE COBERTURA VEGETAL,CONSIDERANDO 8 MUDAS | M2 |  | 4.07
/M2,EXCLUSIVE FORNECIMENTO DA PLANTA
01953 | MAO-DE-OBRA DE JARDINEIRO, INCLUSIVE ENCARGOS SOCIAIS | H | 0.168 | 23.54 | 3 | 4.0734
09.002.0017-A | PLANTIO DE PLANTAS DE COBERTURA VEGETAL,CONSIDERANDO 8 MUDAS | M2 |  | 3.53
/M2,EXCLUSIVE FORNECIMENTO DA PLANTA
20084 | MAO-DE-OBRA DE JARDINEIRO, INCLUSIVE ENCARGOS SOCIAIS DESONE | H | 0.168 | 20.4 | 3 | 3.53
RADOS
09.002.0019-0 | PLANTIO DE PLANTAS DE COBERTURA VEGETAL,CONSIDERANDO 12 MUDA | M2 |  | 6.11
S/M2,EXCLUSIVE FORNECIMENTO DA PLANTA
01953 | MAO-DE-OBRA DE JARDINEIRO, INCLUSIVE ENCARGOS SOCIAIS | H | 0.252 | 23.54 | 3 | 6.11
09.002.0019-A | PLANTIO DE PLANTAS DE COBERTURA VEGETAL,CONSIDERANDO 12 MUDA | M2 |  | 5.29
S/M2,EXCLUSIVE FORNECIMENTO DA PLANTA
20084 | MAO-DE-OBRA DE JARDINEIRO, INCLUSIVE ENCARGOS SOCIAIS DESONE | H | 0.252 | 20.4 | 3 | 5.295
RADOS
09.002.0021-0 | PLANTIO DE PLANTAS DE COBERTURA VEGETAL,CONSIDERANDO 16 MUDA | M2 |  | 8.14
S/M2,EXCLUSIVE FORNECIMENTO DA PLANTA
01953 | MAO-DE-OBRA DE JARDINEIRO, INCLUSIVE ENCARGOS SOCIAIS | H | 0.336 | 23.54 | 3 | 8.1467
09.002.0021-A | PLANTIO DE PLANTAS DE COBERTURA VEGETAL,CONSIDERANDO 16 MUDA | M2 |  | 7.06
S/M2,EXCLUSIVE FORNECIMENTO DA PLANTA
20084 | MAO-DE-OBRA DE JARDINEIRO, INCLUSIVE ENCARGOS SOCIAIS DESONE | H | 0.336 | 20.4 | 3 | 7.06
RADOS
09.002.0023-0 | PLANTIO DE PLANTAS DE COBERTURA VEGETAL,CONSIDERANDO 25 MUDA | M2 |  | 12.72
S/M2,EXCLUSIVE FORNECIMENTO DA PLANTA
01953 | MAO-DE-OBRA DE JARDINEIRO, INCLUSIVE ENCARGOS SOCIAIS | H | 0.525 | 23.54 | 3 | 12.7293
09.002.0023-A | PLANTIO DE PLANTAS DE COBERTURA VEGETAL,CONSIDERANDO 25 MUDA | M2 |  | 11.03
S/M2,EXCLUSIVE FORNECIMENTO DA PLANTA
20084 | MAO-DE-OBRA DE JARDINEIRO, INCLUSIVE ENCARGOS SOCIAIS DESONE | H | 0.525 | 20.4 | 3 | 11.0313
RADOS
09.002.0030-0 | PLANTIO DE GRAMA,INCLUINDO PREPARO DO TERRENO COM 10CM DE SA | M2 |  | 32.63
IBRO E 5CM DE TERRA ESTRUMADA,EXCLUSIVE FORNECIMENTO DA GRAM
A
00519 | SAIBRO | M3 | 0.1 | 100 | 0 | 10
01010 | CAMINHAO TANQUE 6000L (CP) | H | 0.0002 | 200.516 | 0 | 0.0401
01011 | CAMINHAO TANQUE 6000L (CF) | H | 0.0014 | 80.0902 | 0 | 0.1121
01901 | MAO-DE-OBRA DE SERVENTE PARA SERVICOS DECONSERVACAO, INCLUSI | H | 0.675 | 14.36 | 3 | 9.9838
VE ENCARGOS SOCIAIS
10896 | TERRA ESTRUMADA, INCLUINDO CARGA, TRANSPORTE E DESCARGA | M3 | 0.05 | 250 | 0 | 12.5
09.002.0030-A | PLANTIO DE GRAMA,INCLUINDO PREPARO DO TERRENO COM 10CM DE SA | M2 |  | 31.29
IBRO E 5CM DE TERRA ESTRUMADA,EXCLUSIVE FORNECIMENTO DA GRAM
A
00519 | SAIBRO | M3 | 0.1 | 100 | 0 | 10
10896 | TERRA ESTRUMADA, INCLUINDO CARGA, TRANSPORTE E DESCARGA | M3 | 0.05 | 250 | 0 | 12.5
20133 | MAO-DE-OBRA DE SERVENTE PARA SERVICOS DE CONSERVACAO, INCLUS | H | 0.675 | 12.44 | 3 | 8.6489
IVE ENCARGOS SOCIAIS DESONERADOS
30438 | CAMINHAO TANQUE 6000L (CP) | H | 0.0002 | 197.136 | 0 | 0.0394
30439 | CAMINHAO TANQUE 6000L (CF) | H | 0.0014 | 76.7102 | 0 | 0.1074
09.002.0032-0 | PLANTIO DE GRAMA EM MUDAS,EXCLUSIVE O FORNECIMENTO DO MATERI | M2 |  | 7.39
AL
01901 | MAO-DE-OBRA DE SERVENTE PARA SERVICOS DECONSERVACAO, INCLUSI | H | 0.5 | 14.36 | 3 | 7.3954
VE ENCARGOS SOCIAIS
09.002.0032-A | PLANTIO DE GRAMA EM MUDAS,EXCLUSIVE O FORNECIMENTO DO MATERI | M2 |  | 6.4
AL
20133 | MAO-DE-OBRA DE SERVENTE PARA SERVICOS DE CONSERVACAO, INCLUS | H | 0.5 | 12.44 | 3 | 6.4066
IVE ENCARGOS SOCIAIS DESONERADOS
09.002.0050-0 | AMARRIO DE MUDAS DE ARVORES AO TUTOR,COM FITILHO PLASTICO,EX | UN |  | 0.73
CLUSIVE ESTE
01901 | MAO-DE-OBRA DE SERVENTE PARA SERVICOS DECONSERVACAO, INCLUSI | H | 0.05 | 14.36 | 3 | 0.7395
VE ENCARGOS SOCIAIS
09.002.0050-A | AMARRIO DE MUDAS DE ARVORES AO TUTOR,COM FITILHO PLASTICO,EX | UN |  | 0.64
CLUSIVE ESTE
20133 | MAO-DE-OBRA DE SERVENTE PARA SERVICOS DE CONSERVACAO, INCLUS | H | 0.05 | 12.44 | 3 | 0.6407
IVE ENCARGOS SOCIAIS DESONERADOS
09.003.0010-0 | ARBUSTO PARA JARDINS,TIPO LANTANA (LANTANA CAMARA) OU SIMILA | UN |  | 1.65
R,COM APROXIMADAMENTE 60CM DE ALTURA.FORNECIMENTO
14980 | ESPECIE VEGETAL,TIPO ARBUSTO,PODENDO SER: LANTANA (LANTANA C | UN | 1 | 1.65 | 0 | 1.65
AMARA) OU SIMILAR, COM APROXIMADAMENTE 60CM DE ALTURA
09.003.0010-A | ARBUSTO PARA JARDINS,TIPO LANTANA (LANTANA CAMARA) OU SIMILA | UN |  | 1.65
R,COM APROXIMADAMENTE 60CM DE ALTURA.FORNECIMENTO
14980 | ESPECIE VEGETAL,TIPO ARBUSTO,PODENDO SER: LANTANA (LANTANA C | UN | 1 | 1.65 | 0 | 1.65
AMARA) OU SIMILAR, COM APROXIMADAMENTE 60CM DE ALTURA
09.003.0012-0 | ARBUSTO PARA JARDINS,TIPO HIBISCO (HIBISCUS) OU SIMILAR,COM | UN |  | 10.82
APROXIMADAMENTE 60CM DE ALTURA.FORNECIMENTO
14981 | ESPECIE VEGETAL,TIPO ARBUSTO,PODENDO SER:HIBISCO (HIBISCUS) | UN | 1 | 10.82 | 0 | 10.82
OU SIMILAR,COM APROXIMADAMENTE 60CM DE ALTURA
09.003.0012-A | ARBUSTO PARA JARDINS,TIPO HIBISCO (HIBISCUS) OU SIMILAR,COM | UN |  | 10.82
APROXIMADAMENTE 60CM DE ALTURA.FORNECIMENTO
14981 | ESPECIE VEGETAL,TIPO ARBUSTO,PODENDO SER:HIBISCO (HIBISCUS) | UN | 1 | 10.82 | 0 | 10.82
OU SIMILAR,COM APROXIMADAMENTE 60CM DE ALTURA
09.003.0028-0 | ESPECIES VEGETAIS COM APROXIMADAMENTE 30CM DE ALTURA,TIPO AR | UN |  | 15
BUSTO DRACENA DE MADAGASCAR (DRACAENA MARGINATA),ARBUSTO CLU
SIA (CLUSIA FLUMINENSIS) OU SIMILAR.FORNECIMENTO
14982 | ESPECIE VEGETAL,TIPO ARBUSTO,DRACENA DE MADAGASCAR(DRACAENA | UN | 1 | 15 | 0 | 15
MARGINATA),CLUSIA(CLUSIA FLUMINENSIS)OU SIMILAR,APROX.A=30CM
09.003.0028-A | ESPECIES VEGETAIS COM APROXIMADAMENTE 30CM DE ALTURA,TIPO AR | UN |  | 15
BUSTO DRACENA DE MADAGASCAR (DRACAENA MARGINATA),ARBUSTO CLU
SIA (CLUSIA FLUMINENSIS) OU SIMILAR.FORNECIMENTO
14982 | ESPECIE VEGETAL,TIPO ARBUSTO,DRACENA DE MADAGASCAR(DRACAENA | UN | 1 | 15 | 0 | 15
MARGINATA),CLUSIA(CLUSIA FLUMINENSIS)OU SIMILAR,APROX.A=30CM
09.003.0036-0 | ESPECIES VEGETAIS COM APROXIMADAMENTE 40CM DE ALTURA,TIPO AR | UN |  | 18
BUSTO AZALEA (RHODODENDRON SIMSII),ARBUSTO BANANA DE MACACO/
GUAIMBE (PHILODENDRON BIPINNATIFIDUM) OU SIMILAR.FORNECIMENT
O
14983 | ESPECIE VEGETAL,TIPO ARBUSTO,PODENDO SER:AZALEA,BANANA DE MA | UN | 1 | 18 | 0 | 18
CACO/GUAIMBE,OU SIMILAR,COM APROXIMADAMENTE 40CM DE ALTURA
09.003.0036-A | ESPECIES VEGETAIS COM APROXIMADAMENTE 40CM DE ALTURA,TIPO AR | UN |  | 18
BUSTO AZALEA (RHODODENDRON SIMSII),ARBUSTO BANANA DE MACACO/
GUAIMBE (PHILODENDRON BIPINNATIFIDUM) OU SIMILAR.FORNECIMENT
O
14983 | ESPECIE VEGETAL,TIPO ARBUSTO,PODENDO SER:AZALEA,BANANA DE MA | UN | 1 | 18 | 0 | 18
CACO/GUAIMBE,OU SIMILAR,COM APROXIMADAMENTE 40CM DE ALTURA
09.003.0065-0 | ARVORE NATIVA,TIPO SIBIPIRUNA,OITI,PAU FERRO OU SIMILAR,COM | UN |  | 55
APROXIMADAMENTE 2,00M DE ALTURA.FORNECIMENTO
14973 | ARVORE NATIVA,TIPO SIBIPIRUNA,OITI,PAU FERRO OU SIMILAR,COM | UN | 1 | 55 | 0 | 55
APROXIMADAMENTE 2,00M DE ALTURA
09.003.0065-A | ARVORE NATIVA,TIPO SIBIPIRUNA,OITI,PAU FERRO OU SIMILAR,COM | UN |  | 55
APROXIMADAMENTE 2,00M DE ALTURA.FORNECIMENTO
14973 | ARVORE NATIVA,TIPO SIBIPIRUNA,OITI,PAU FERRO OU SIMILAR,COM | UN | 1 | 55 | 0 | 55
APROXIMADAMENTE 2,00M DE ALTURA
09.003.0067-0 | ARVORE NATIVA,TIPO SIBIPIRUNA,OITI,PAU FERRO OU SIMILAR,COM | UN |  | 206
APROXIMADAMENTE 3,00M DE ALTURA.FORNECIMENTO
14974 | ARVORE NATIVA,TIPO SIBIPIRUNA,OITI,PAU FERRO OU SIMILAR,COM | UN | 1 | 206 | 0 | 206
APROXIMADAMENTE 3,00M DE ALTURA
09.003.0067-A | ARVORE NATIVA,TIPO SIBIPIRUNA,OITI,PAU FERRO OU SIMILAR,COM | UN |  | 206
APROXIMADAMENTE 3,00M DE ALTURA.FORNECIMENTO
14974 | ARVORE NATIVA,TIPO SIBIPIRUNA,OITI,PAU FERRO OU SIMILAR,COM | UN | 1 | 206 | 0 | 206
APROXIMADAMENTE 3,00M DE ALTURA
09.003.0069-0 | ARVORE NATIVA,TIPO SIBIPIRUNA,OITI,PAU FERRO OU SIMILAR,COM | UN |  | 412
APROXIMADAMENTE 3,50M DE ALTURA.FORNECIMENTO
14975 | ARVORE NATIVA,TIPO SIBIPIRUNA,OITI,PAU FERRO OU SIMILAR,COM | UN | 1 | 412 | 0 | 412
APROXIMADAMENTE 3,50M DE ALTURA
09.003.0069-A | ARVORE NATIVA,TIPO SIBIPIRUNA,OITI,PAU FERRO OU SIMILAR,COM | UN |  | 412
APROXIMADAMENTE 3,50M DE ALTURA.FORNECIMENTO
14975 | ARVORE NATIVA,TIPO SIBIPIRUNA,OITI,PAU FERRO OU SIMILAR,COM | UN | 1 | 412 | 0 | 412
APROXIMADAMENTE 3,50M DE ALTURA
09.003.0071-0 | ARVORE NATIVA,TIPO SIBIPIRUNA,OITI,PAU FERRO OU SIMILAR,COM | UN |  | 721
APROXIMADAMENTE 4,00M DE ALTURA.FORNECIMENTO
14976 | ARVORE NATIVA,TIPO SIBIPIRUNA,OITI,PAU FERRO OU SIMILAR,COM | UN | 1 | 721 | 0 | 721
APROXIMADAMENTE 4,00M DE ALTURA
09.003.0071-A | ARVORE NATIVA,TIPO SIBIPIRUNA,OITI,PAU FERRO OU SIMILAR,COM | UN |  | 721
APROXIMADAMENTE 4,00M DE ALTURA.FORNECIMENTO
14976 | ARVORE NATIVA,TIPO SIBIPIRUNA,OITI,PAU FERRO OU SIMILAR,COM | UN | 1 | 721 | 0 | 721
APROXIMADAMENTE 4,00M DE ALTURA
09.003.0075-0 | ESPECIES VEGETAIS COM APROXIMADAMENTE 1,00M DE ALTURA TIPO P | UN |  | 60
ALMEIRA FENIX (PHOENIX ROEBELENII) OU SIMILAR.FORNECIMENTO
14977 | MUDA DE PALMEIRA,TIPO FENIX (PHOENIX ROEBELENII) OU SIMILAR, | UN | 1 | 60 | 0 | 60
COM APROXIMADAMENTE 1,00 DE ALTURA
09.003.0075-A | ESPECIES VEGETAIS COM APROXIMADAMENTE 1,00M DE ALTURA TIPO P | UN |  | 60
ALMEIRA FENIX (PHOENIX ROEBELENII) OU SIMILAR.FORNECIMENTO
14977 | MUDA DE PALMEIRA,TIPO FENIX (PHOENIX ROEBELENII) OU SIMILAR, | UN | 1 | 60 | 0 | 60
COM APROXIMADAMENTE 1,00 DE ALTURA
09.003.0078-0 | ESPECIES VEGETAIS COM APROXIMADAMENTE 2,50M DE ALTURA TIPO P | UN |  | 61.8
ALMEIRA RABO-DE-RAPOSA (WODYETIA BOFURCATA),JERIVA (SYAGRUS
ROMANZOFFIANA) OU SIMILAR.FORNECIMENTO
14978 | MUDA DE PALMEIRA,TIPO RABO-DE-RAPOSA (WODYETIA BIFURCATA),JE | UN | 1 | 61.8 | 0 | 61.8
RIVA (SYAGRUS ROMANZOFFIANA) OU SIMILAR,COM APROX. 2,50M ALT
09.003.0078-A | ESPECIES VEGETAIS COM APROXIMADAMENTE 2,50M DE ALTURA TIPO P | UN |  | 61.8
ALMEIRA RABO-DE-RAPOSA (WODYETIA BOFURCATA),JERIVA (SYAGRUS
ROMANZOFFIANA) OU SIMILAR.FORNECIMENTO
14978 | MUDA DE PALMEIRA,TIPO RABO-DE-RAPOSA (WODYETIA BIFURCATA),JE | UN | 1 | 61.8 | 0 | 61.8
RIVA (SYAGRUS ROMANZOFFIANA) OU SIMILAR,COM APROX. 2,50M ALT
09.003.0081-0 | ESPECIES VEGETAIS COM APROXIMADAMENTE 1,00M DE ALTURA, TIPO | UN |  | 16.48
BAMBU (BAMBUSA MULTIPLEX) OU SIMILAR.FORNECIMENTO
14995 | ESPECIE VEGETAL TIPO: BAMBU (BAMBUSA MULTIPLEX) OU SIMILAR, | UN | 1 | 16.48 | 0 | 16.48
COM APROXIMADAMENTE 1,00M DE ALTURA
09.003.0081-A | ESPECIES VEGETAIS COM APROXIMADAMENTE 1,00M DE ALTURA, TIPO | UN |  | 16.48
BAMBU (BAMBUSA MULTIPLEX) OU SIMILAR.FORNECIMENTO
14995 | ESPECIE VEGETAL TIPO: BAMBU (BAMBUSA MULTIPLEX) OU SIMILAR, | UN | 1 | 16.48 | 0 | 16.48
COM APROXIMADAMENTE 1,00M DE ALTURA
09.003.0143-0 | ESPECIES VEGETAIS COM APROXIMADAMENTE 40CM DE ALTURA,TIPO AR | M2 |  | 48
BUSTO JASMIM DO CABO (GARDENIA JASMINOIDES) OU SIMILAR,CONSI
DERANDO 4 MUDAS POR M2.FORNECIMENTO
14984 | ESPECIE VEGETAL,TIPO ARBUSTO,PODENDO SER:JASMIM DO CABO(GARD | UN | 4 | 12 | 0 | 48
ENIA JASMINOIDES)OU SIMILAR,COM APROXIMADAMENTE 40CM DE ALT.
09.003.0143-A | ESPECIES VEGETAIS COM APROXIMADAMENTE 40CM DE ALTURA,TIPO AR | M2 |  | 48
BUSTO JASMIM DO CABO (GARDENIA JASMINOIDES) OU SIMILAR,CONSI
DERANDO 4 MUDAS POR M2.FORNECIMENTO
14984 | ESPECIE VEGETAL,TIPO ARBUSTO,PODENDO SER:JASMIM DO CABO(GARD | UN | 4 | 12 | 0 | 48
ENIA JASMINOIDES)OU SIMILAR,COM APROXIMADAMENTE 40CM DE ALT.
09.003.0155-0 | ESPECIES VEGETAIS COM APROXIMADAMENTE 25CM DE ALTURA,TIPO AR | M2 |  | 32
BUSTO ALLAMANDA (ALAMANDA SP) OU SIMILAR,CONSIDERANDO 8 MUDA
S POR M2.FORNECIMENTO
14985 | ESPECIE VEGETAL,TIPO ARBUSTO,PODENDO SER:ALAMANDA(ALLAMANDA | UN | 8 | 4 | 0 | 32
SP)OU SIMILAR,COM APROXIMADAMENTE 25CM DE ALTURA
09.003.0155-A | ESPECIES VEGETAIS COM APROXIMADAMENTE 25CM DE ALTURA,TIPO AR | M2 |  | 32
BUSTO ALLAMANDA (ALAMANDA SP) OU SIMILAR,CONSIDERANDO 8 MUDA
S POR M2.FORNECIMENTO
14985 | ESPECIE VEGETAL,TIPO ARBUSTO,PODENDO SER:ALAMANDA(ALLAMANDA | UN | 8 | 4 | 0 | 32
SP)OU SIMILAR,COM APROXIMADAMENTE 25CM DE ALTURA
09.003.0158-0 | ESPECIES VEGETAIS COM APROXIMADAMENTE 40CM DE ALTURA,TIPO AR | M2 |  | 140.16
BUSTO ORQUIDEA BAMBU (ARUNDINA BAMBUSIFOLIA) OU SIMILAR,CONS
IDERANDO 8 MUDAS POR M2.FORNECIMENTO
14986 | ESPECIE VEGETAL,TIPO ARBUSTO,PODENDO SER:ORQUIDEA BAMBU(ARUN | UN | 8 | 17.52 | 0 | 140.16
DINA BAMBUSIFOLIA)OU SIMILAR,COM APROXIMADAMENTE 40CM DE ALT
09.003.0158-A | ESPECIES VEGETAIS COM APROXIMADAMENTE 40CM DE ALTURA,TIPO AR | M2 |  | 140.16
BUSTO ORQUIDEA BAMBU (ARUNDINA BAMBUSIFOLIA) OU SIMILAR,CONS
IDERANDO 8 MUDAS POR M2.FORNECIMENTO
14986 | ESPECIE VEGETAL,TIPO ARBUSTO,PODENDO SER:ORQUIDEA BAMBU(ARUN | UN | 8 | 17.52 | 0 | 140.16
DINA BAMBUSIFOLIA)OU SIMILAR,COM APROXIMADAMENTE 40CM DE ALT
09.003.0164-0 | ESPECIES VEGETAIS COM APROXIMADAMENTE 40CM DE ALTURA,TIPO AR | M2 |  | 105.6
BUSTO JASMIM ESTRELA (JASMINUM NITIDUM) OU SIMILAR,CONSIDERA
NDO 12 MUDAS POR M2.FORNECIMENTO
14987 | ESPECIE VEGETAL,TIPO ARBUSTO,PODENDO SER:JASMIM ESTRELA(JASM | UN | 12 | 8.8 | 0 | 105.6
INUM NITIDUM)OU SIMILAR,COM APROXIMADAMENTE 40CM DE ALTURA
09.003.0164-A | ESPECIES VEGETAIS COM APROXIMADAMENTE 40CM DE ALTURA,TIPO AR | M2 |  | 105.6
BUSTO JASMIM ESTRELA (JASMINUM NITIDUM) OU SIMILAR,CONSIDERA
NDO 12 MUDAS POR M2.FORNECIMENTO
14987 | ESPECIE VEGETAL,TIPO ARBUSTO,PODENDO SER:JASMIM ESTRELA(JASM | UN | 12 | 8.8 | 0 | 105.6
INUM NITIDUM)OU SIMILAR,COM APROXIMADAMENTE 40CM DE ALTURA
09.003.0168-0 | ESPECIES VEGETAIS COM APROXIMADAMENTE 60CM DE ALTURA,TIPO AR | M2 |  | 185.4
BUSTO HELICONIA PAPAGAIO (HELICONIA PSITTACORUM) OU SIMILAR,
CONSIDERANDO 12 MUDAS POR M2.FORNECIMENTO
14988 | ESPECIE VEGETAL,TIPO ARBUSTO,PODENDO SER:HELICONIA PAPAGAIO( | UN | 12 | 15.45 | 0 | 185.4
HELICONIA PSITTACORUM)OU SIMILAR,COM APROX. 60CM DE ALTURA
09.003.0168-A | ESPECIES VEGETAIS COM APROXIMADAMENTE 60CM DE ALTURA,TIPO AR | M2 |  | 185.4
BUSTO HELICONIA PAPAGAIO (HELICONIA PSITTACORUM) OU SIMILAR,
CONSIDERANDO 12 MUDAS POR M2.FORNECIMENTO
14988 | ESPECIE VEGETAL,TIPO ARBUSTO,PODENDO SER:HELICONIA PAPAGAIO( | UN | 12 | 15.45 | 0 | 185.4
HELICONIA PSITTACORUM)OU SIMILAR,COM APROX. 60CM DE ALTURA
09.003.0177-0 | ESPECIES VEGETAIS COM APROXIMADAMENTE 40CM DE ALTURA,TIPO AR | M2 |  | 49.6
BUSTO CAMARAO AMARELO (PACHYSTACHYS LUTEA),CAMARAO VERMELHO
(JUSTICA BRANDEGEANA) OU SIMILAR,CONSIDERANDO 16 MUDAS POR M
2.FORNECIMENTO
14989 | ESPECIE VEGETAL,TIPO ARBUSTO,CAMARAO AMARELO(PACHYSTACHYS LU | UN | 16 | 3.1 | 0 | 49.6
TEA),CAMARAO VERMELHO(JUSTICIA BRANDEGEANA)OU SIMILAR,A=40CM
09.003.0177-A | ESPECIES VEGETAIS COM APROXIMADAMENTE 40CM DE ALTURA,TIPO AR | M2 |  | 49.6
BUSTO CAMARAO AMARELO (PACHYSTACHYS LUTEA),CAMARAO VERMELHO
(JUSTICA BRANDEGEANA) OU SIMILAR,CONSIDERANDO 16 MUDAS POR M
2.FORNECIMENTO
14989 | ESPECIE VEGETAL,TIPO ARBUSTO,CAMARAO AMARELO(PACHYSTACHYS LU | UN | 16 | 3.1 | 0 | 49.6
TEA),CAMARAO VERMELHO(JUSTICIA BRANDEGEANA)OU SIMILAR,A=40CM
09.003.0180-0 | ESPECIES VEGETAIS COM APROXIMADAMENTE 40CM DE ALTURA,TIPO FO | M2 |  | 96
RRACAO MARANTA CINZA (CTENANTHE SETOSA) OU SIMILAR E CONSIDE
RANDO 16 MUDAS POR M2.FORNECIMENTO
14990 | ESPECIE VEGETAL,TIPO FORRACAO,PODENDO SER:MARANTA CINZA(CTEN | UN | 16 | 6 | 0 | 96
ANTHE SETOSA)OU SIMILAR,COM APROXIMADAMENTE 40CM DE ALTURA
09.003.0180-A | ESPECIES VEGETAIS COM APROXIMADAMENTE 40CM DE ALTURA,TIPO FO | M2 |  | 96
RRACAO MARANTA CINZA (CTENANTHE SETOSA) OU SIMILAR E CONSIDE
RANDO 16 MUDAS POR M2.FORNECIMENTO
14990 | ESPECIE VEGETAL,TIPO FORRACAO,PODENDO SER:MARANTA CINZA(CTEN | UN | 16 | 6 | 0 | 96
ANTHE SETOSA)OU SIMILAR,COM APROXIMADAMENTE 40CM DE ALTURA
09.003.0190-0 | ESPECIES VEGETAIS COM APROXIMADAMENTE 20CM DE ALTURA,TIPO FO | M2 |  | 51.5
RRACAO ERICA (CUPHEA GRACILIS),RABO DE GATO (ACALYPHA REPTAN
S) OU SIMILAR,CONSIDERANDO 25 MUDAS POR M2.FORNECIMENTO
14991 | ESPECIE VEGETAL,TIPO FORRACAO,PODENDO SER:ERICA(CUPHEA GRACI | UN | 25 | 2.06 | 0 | 51.5
LIS),RABO DE GATO(ACALYPHA REPTANS)OU SIMILAR,APROX.A=20CM
09.003.0190-A | ESPECIES VEGETAIS COM APROXIMADAMENTE 20CM DE ALTURA,TIPO FO | M2 |  | 51.5
RRACAO ERICA (CUPHEA GRACILIS),RABO DE GATO (ACALYPHA REPTAN
S) OU SIMILAR,CONSIDERANDO 25 MUDAS POR M2.FORNECIMENTO
14991 | ESPECIE VEGETAL,TIPO FORRACAO,PODENDO SER:ERICA(CUPHEA GRACI | UN | 25 | 2.06 | 0 | 51.5
LIS),RABO DE GATO(ACALYPHA REPTANS)OU SIMILAR,APROX.A=20CM
09.003.0193-0 | ESPECIES VEGETAIS COM APROXIMADAMENTE 20CM DE ALTURA,TIPO FO | M2 |  | 46
RRACAO AJUGA (AJUGA REPTANS),DOLAR (PLECTRANTHUS VERTICILLAT
US) OU SIMILAR,CONSIDERANDO 25 MUDAS POR M2.FORNECIMENTO
14992 | ESPECIE VEGETAL,TIPO FORRACAO,PODENDO SER:AJUGA(AJUGA REPTAN | UN | 25 | 1.84 | 0 | 46
S),DOLAR(PLECTRANTHUS VERTICILLATUS)OU SIMILAR,APROX.A=20CM
09.003.0193-A | ESPECIES VEGETAIS COM APROXIMADAMENTE 20CM DE ALTURA,TIPO FO | M2 |  | 46
RRACAO AJUGA (AJUGA REPTANS),DOLAR (PLECTRANTHUS VERTICILLAT
US) OU SIMILAR,CONSIDERANDO 25 MUDAS POR M2.FORNECIMENTO
14992 | ESPECIE VEGETAL,TIPO FORRACAO,PODENDO SER:AJUGA(AJUGA REPTAN | UN | 25 | 1.84 | 0 | 46
S),DOLAR(PLECTRANTHUS VERTICILLATUS)OU SIMILAR,APROX.A=20CM
09.003.0196-0 | ESPECIES VEGETAIS COM APROXIMADAMENTE 30CM DE ALTURA,TIPO FO | M2 |  | 87.5
RRACAO LIRIO AMARELO (HEMEROCALLIS FLAVA),MARANTA OU SIMILAR
,CONSIDERANDO 25 MUDAS POR M2.FORNECIMENTO
14993 | ESPECIE VEGETAL,TIPO FORRACAO,LIRIO AMARELO(HEMEROCALLIS FLA | UN | 25 | 3.5 | 0 | 87.5
VA),MARANTA OU SIMILAR,COM APROXIMADAMENTE 30CM DE ALTURA
09.003.0196-A | ESPECIES VEGETAIS COM APROXIMADAMENTE 30CM DE ALTURA,TIPO FO | M2 |  | 87.5
RRACAO LIRIO AMARELO (HEMEROCALLIS FLAVA),MARANTA OU SIMILAR
,CONSIDERANDO 25 MUDAS POR M2.FORNECIMENTO
14993 | ESPECIE VEGETAL,TIPO FORRACAO,LIRIO AMARELO(HEMEROCALLIS FLA | UN | 25 | 3.5 | 0 | 87.5
VA),MARANTA OU SIMILAR,COM APROXIMADAMENTE 30CM DE ALTURA
09.003.0202-0 | ESPECIES VEGETAIS COM APROXIMADAMENTE 30CM DE ALTURA,TIPO FO | M2 |  | 64.25
RRACAO BARBA-DE-SERPENTE (OPHIOPOGON JABURAN) OU SIMILAR,CON
SIDERANDO 25 MUDAS POR M2.FORNECIMENTO
14994 | ESPECIE VEGETAL,TIPO FORRACAO,BARBA-DE-SERPENTE(OPHIOPOGON J | UN | 25 | 2.57 | 0 | 64.25
ABURAN)OU SIMILAR,COM APROXIMADAMENTE 30CM DE ALTURA
09.003.0202-A | ESPECIES VEGETAIS COM APROXIMADAMENTE 30CM DE ALTURA,TIPO FO | M2 |  | 64.25
RRACAO BARBA-DE-SERPENTE (OPHIOPOGON JABURAN) OU SIMILAR,CON
SIDERANDO 25 MUDAS POR M2.FORNECIMENTO
14994 | ESPECIE VEGETAL,TIPO FORRACAO,BARBA-DE-SERPENTE(OPHIOPOGON J | UN | 25 | 2.57 | 0 | 64.25
ABURAN)OU SIMILAR,COM APROXIMADAMENTE 30CM DE ALTURA
09.004.0001-0 | PROTETOR DE MADEIRA DE LEI,PINTADO A OLEO,PARA ARVORE.FORNEC | UN |  | 202.33
IMENTO E COLOCACAO
00368 | PINUS, EM PECAS DE 7,50X7,50CM (3"X3") | M | 8 | 7.16 | 0 | 57.28
00370 | PINUS, PECA 2,5 X 5CM | M | 24 | 1.9393 | 0 | 46.5432
00453 | PREGO COM OU SEM CABECA, EM CAIXAS DE 50KG, OU QUANTIDADES E | KG | 0.744 | 18.29 | 0 | 13.6078
QUIVALENTES, Nº12X12 A 18X30
01659 | PINTURA INT./EXT., TINTA OLEO S/MADEIRA | M2 | 6 | 8.5385 | 0 | 51.231
01901 | MAO-DE-OBRA DE SERVENTE PARA SERVICOS DECONSERVACAO, INCLUSI | H | 0.6 | 14.36 | 3 | 8.8745
VE ENCARGOS SOCIAIS
01990 | MAO-DE-OBRA DE CARPINTEIRO DE FORMA DE CONCRETO, INCLUSIVE E | H | 0.95 | 25.34 | 3 | 24.7952
NCARGOS SOCIAIS
09.004.0001-A | PROTETOR DE MADEIRA DE LEI,PINTADO A OLEO,PARA ARVORE.FORNEC | UN |  | 194.21
IMENTO E COLOCACAO
00368 | PINUS, EM PECAS DE 7,50X7,50CM (3"X3") | M | 8 | 7.16 | 0 | 57.28
00453 | PREGO COM OU SEM CABECA, EM CAIXAS DE 50KG, OU QUANTIDADES E | KG | 0.744 | 18.29 | 0 | 13.6078
QUIVALENTES, Nº12X12 A 18X30
20046 | MAO-DE-OBRA DE CARPINTEIRO DE FORMA DE CONCRETO, INCLUSIVE E | H | 0.95 | 21.96 | 3 | 21.4879
NCARGOS SOCIAIS DESONERADOS
20133 | MAO-DE-OBRA DE SERVENTE PARA SERVICOS DE CONSERVACAO, INCLUS | H | 0.6 | 12.44 | 3 | 7.6879
IVE ENCARGOS SOCIAIS DESONERADOS
30405 | PINTURA INT./EXT., TINTA OLEO S/MADEIRA | M2 | 6 | 7.9351 | 0 | 47.6106
30915 | PINUS, PECA 2,5 X 5CM | M | 24 | 1.9393 | 0 | 46.5432
09.004.0002-0 | PROTETOR DE FERRO,PINTADO A OLEO,PARA ARVORE.FORNECIMENTO E | UN |  | 387.68
COLOCACAO
00031 | ACO CA-25, ESTIRADO, PRECO DE REVENDEDOR, NO DIAMETRO DE 10, | KG | 13.9 | 9.7955 | 5 | 142.9653
0MM
00032 | ACO CA-25, ESTIRADO, PRECO DE REVENDEDOR, NO DIAMETRO DE 12, | KG | 8 | 9.7955 | 5 | 82.2822
5MM
01660 | PINTURA INT./EXT., TINTA OLEO S/FERRO | M2 | 6 | 21.1474 | 0 | 126.8844
01901 | MAO-DE-OBRA DE SERVENTE PARA SERVICOS DECONSERVACAO, INCLUSI | H | 0.6 | 14.36 | 3 | 8.8745
VE ENCARGOS SOCIAIS
06913 | MAO-DE-OBRA DE SERRALHEIRO DA CONSTRUCAOCIVIL, INCLUSIVE ENC | H | 0.95 | 27.26 | 3 | 26.6739
ARGOS SOCIAIS
09.004.0002-A | PROTETOR DE FERRO,PINTADO A OLEO,PARA ARVORE.FORNECIMENTO E | UN |  | 372.12
COLOCACAO
00031 | ACO CA-25, ESTIRADO, PRECO DE REVENDEDOR, NO DIAMETRO DE 10, | KG | 13.9 | 9.7955 | 5 | 142.9653
0MM
00032 | ACO CA-25, ESTIRADO, PRECO DE REVENDEDOR, NO DIAMETRO DE 12, | KG | 8 | 9.7955 | 5 | 82.2822
5MM
20131 | MAO-DE-OBRA DE SERRALHEIRO DA CONSTRUCAO CIVIL, INCLUSIVE EN | H | 0.95 | 23.62 | 3 | 23.1122
CARGOS SOCIAIS DESONERADOS
20133 | MAO-DE-OBRA DE SERVENTE PARA SERVICOS DE CONSERVACAO, INCLUS | H | 0.6 | 12.44 | 3 | 7.6879
IVE ENCARGOS SOCIAIS DESONERADOS
30406 | PINTURA INT./EXT., TINTA OLEO S/FERRO | M2 | 6 | 19.347 | 0 | 116.082
09.004.0003-0 | PROTETOR(GOLA)DE ARVORE EM FERRO FUNDIDO NODULAR,NAS DIMENSO | UN |  | 555.24
ES DE(1,00X1,00X0,60)M.FORNECIMENTO
10902 | PROTETOR (GOLA) DE ARVORE, DIMENSOES DE (1,00X1,00)M E DIAME | UN | 1 | 555.2492 | 0 | 555.2492
TRO DE 0,60M
09.004.0003-A | PROTETOR(GOLA)DE ARVORE EM FERRO FUNDIDO NODULAR,NAS DIMENSO | UN |  | 555.24
ES DE(1,00X1,00X0,60)M.FORNECIMENTO
10902 | PROTETOR (GOLA) DE ARVORE, DIMENSOES DE (1,00X1,00)M E DIAME | UN | 1 | 555.2492 | 0 | 555.2492
TRO DE 0,60M
09.004.0004-0 | PROTETOR(GOLA)DE ARVORE EM FERRO FUNDIDO NODULAR,NAS DIMENSO | UN |  | 1253.53
ES DE(1,28X1,28X0,90)M.FORNECIMENTO
10903 | PROTETOR (GOLA) DE ARVORE,(1,28X1,28)M, E DIAMETRO DE 0,90M | UN | 1 | 1253.5385 | 0 | 1253.5385
09.004.0004-A | PROTETOR(GOLA)DE ARVORE EM FERRO FUNDIDO NODULAR,NAS DIMENSO | UN |  | 1253.53
ES DE(1,28X1,28X0,90)M.FORNECIMENTO
10903 | PROTETOR (GOLA) DE ARVORE,(1,28X1,28)M, E DIAMETRO DE 0,90M | UN | 1 | 1253.5385 | 0 | 1253.5385
09.004.0005-0 | GUARDA-CORPO P/BRINQUEDOS,EM LANCES DE 4,00M E ALTURA DE 1,0 | M |  | 766.38
0M,COM 3 MONTANTES ESPACADOS DE 2,00M,EXECUTADOS C/TUBOS DE
ACO GALVANIZADO DE 1.1/2" DE DIAMETRO,CHUMBADOS BLOCOS DE CO
NCRETO SIMPLES DE 30X30X40CM,TELA DE ARAME GALV.Nº8 DE MALHA
QUADRADA 5X5CM C/70CM LARGURA,AFASTADA DO PISO 30CM,INCLUSI
VE PINTURA ANTIOXIDANTE DE ACABAMENTO.FORNECIMENTO E COLOC.
00131 | PRIMER DE PROTECAO ANTI-CORROSIVA | GL | 0.02 | 101.31 | 0 | 2.0262
00162 | TELA DE ARAME GALVANIZADO FIO Nº 08, MALHA QUADRADA, DE (5X5 | M2 | 0.7 | 108.01 | 60 | 120.9712
)CM
00172 | TUBO DE ACO GALVANIZADO, COM COSTURA, PESADO, NBR 5580, DN=1 | M | 4.1 | 57.61 | 60 | 377.9216
.1/2"
00246 | ELETRODO P/SOLDA ACO (AWS E-6013), IND.P/TRAB.EM SERRAL., ES | KG | 0.5 | 28.34 | 60 | 22.672
TRUT.METAL.TUBUL.CONSTR.EM GERAL E CHAPAS FINAS,ESPES.3,25MM
00294 | TINTA A OLEO BRILHANTE, P/USO GERAL, EM INTERIORES E EXTERIO | GL | 0.06 | 80.28 | 0 | 4.8168
RES
00813 | CHAPA DE ACO CARBONO, P/USOS GERAIS, LAMIN. A QUENTE, TAM.PA | KG | 0.4 | 7.909 | 60 | 5.0618
DRAO, BORDAS UNIV.,CHAPA PRETA, PRECO REVEND., ESP.4,75MM
01004 | CAMINHAO CARROC. FIXA, 7,5T (CP) | H | 0.04 | 194.8414 | 0 | 7.7937
01635 | CONCRETO FCK 15MPA | M3 | 0.036 | 370.2472 | 0 | 13.3289
01640 | FORMAS MADEIRA PARAM. PLANOS, 2 VEZES | M2 | 0.42 | 80.7344 | 0 | 33.9084
01756 | LANCAMENTO CONC.S/ARM.7,0M3/H,HORIZ/VERT | M3 | 0.036 | 94.3071 | 0 | 3.3951
01966 | MAO-DE-OBRA DE PINTOR, INCLUSIVE ENCARGOS SOCIAIS | H | 1.13 | 25.34 | 3 | 29.4932
01999 | MAO-DE-OBRA DE SERVENTE DA CONSTRUCAO CIVIL, INCLUSIVE ENCAR | H | 4.13 | 18.31 | 3 | 77.8889
GOS SOCIAIS
06913 | MAO-DE-OBRA DE SERRALHEIRO DA CONSTRUCAOCIVIL, INCLUSIVE ENC | H | 2.39 | 27.26 | 3 | 67.1059
ARGOS SOCIAIS
09.004.0005-A | GUARDA-CORPO P/BRINQUEDOS,EM LANCES DE 4,00M E ALTURA DE 1,0 | M |  | 739.73
0M,COM 3 MONTANTES ESPACADOS DE 2,00M,EXECUTADOS C/TUBOS DE
ACO GALVANIZADO DE 1.1/2" DE DIAMETRO,CHUMBADOS BLOCOS DE CO
NCRETO SIMPLES DE 30X30X40CM,TELA DE ARAME GALV.Nº8 DE MALHA
QUADRADA 5X5CM C/70CM LARGURA,AFASTADA DO PISO 30CM,INCLUSI
VE PINTURA ANTIOXIDANTE DE ACABAMENTO.FORNECIMENTO E COLOC.
00131 | PRIMER DE PROTECAO ANTI-CORROSIVA | GL | 0.02 | 101.31 | 0 | 2.0262
00162 | TELA DE ARAME GALVANIZADO FIO Nº 08, MALHA QUADRADA, DE (5X5 | M2 | 0.7 | 108.01 | 60 | 120.9712
)CM
00172 | TUBO DE ACO GALVANIZADO, COM COSTURA, PESADO, NBR 5580, DN=1 | M | 4.1 | 57.61 | 60 | 377.9216
.1/2"
00246 | ELETRODO P/SOLDA ACO (AWS E-6013), IND.P/TRAB.EM SERRAL., ES | KG | 0.5 | 28.34 | 60 | 22.672
TRUT.METAL.TUBUL.CONSTR.EM GERAL E CHAPAS FINAS,ESPES.3,25MM
00294 | TINTA A OLEO BRILHANTE, P/USO GERAL, EM INTERIORES E EXTERIO | GL | 0.06 | 80.28 | 0 | 4.8168
RES
00813 | CHAPA DE ACO CARBONO, P/USOS GERAIS, LAMIN. A QUENTE, TAM.PA | KG | 0.4 | 7.909 | 60 | 5.0618
DRAO, BORDAS UNIV.,CHAPA PRETA, PRECO REVEND., ESP.4,75MM
20118 | MAO-DE-OBRA DE PINTOR, INCLUSIVE ENCARGOS SOCIAIS DESONERADO | H | 1.13 | 21.96 | 3 | 25.5592
S
20131 | MAO-DE-OBRA DE SERRALHEIRO DA CONSTRUCAO CIVIL, INCLUSIVE EN | H | 2.39 | 23.62 | 3 | 58.1454
CARGOS SOCIAIS DESONERADOS
20132 | MAO-DE-OBRA DE SERVENTE DA CONSTRUCAO CIVIL, INCLUSIVE ENCAR | H | 4.13 | 15.87 | 3 | 67.5094
GOS SOCIAIS DESONERADOS
30246 | CONCRETO FCK 15MPA | M3 | 0.036 | 370.2472 | 0 | 13.3289
30263 | LANCAMENTO CONC.S/ARM.7,0M3/H,HORIZ/VERT | M3 | 0.036 | 82.2112 | 0 | 2.9596
30282 | FORMAS MADEIRA PARAM. PLANOS, 2 VEZES | M2 | 0.42 | 74.0632 | 0 | 31.1065
30414 | CAMINHAO CARROC. FIXA, 7,5T (CP) | H | 0.04 | 191.4614 | 0 | 7.6585
09.004.0010-0 | CERCA PROTETORA PARA JARDIM,DE 33CM DE ALTURA,EM TELA DE CHA | M |  | 53.4
PA EXPANDIDA DE 3/16",DECAPADA,FOSFATIZADA,PINTADA A "PRIMER
" E ACABAMENTO A COR,CHUMBADA NO SOLO COM HASTES DE FERRO DE
1/2" ESPACADAS DE 1,00M.FORNECIMENTO E COLOCACAO
00032 | ACO CA-25, ESTIRADO, PRECO DE REVENDEDOR, NO DIAMETRO DE 12, | KG | 0.5 | 9.7955 | 11.6 | 5.4659
5MM
00124 | ESMALTE SINTETICO ALQUIDICO ALTO BRILHO, BRILHANTE, ACETINAD | GL | 0.04 | 111.14 | 0 | 4.4456
O OU FOSCO
00131 | PRIMER DE PROTECAO ANTI-CORROSIVA | GL | 0.013 | 101.31 | 0 | 1.317
00813 | CHAPA DE ACO CARBONO, P/USOS GERAIS, LAMIN. A QUENTE, TAM.PA | KG | 2.4 | 7.909 | 11.6 | 21.1835
DRAO, BORDAS UNIV.,CHAPA PRETA, PRECO REVEND., ESP.4,75MM
01966 | MAO-DE-OBRA DE PINTOR, INCLUSIVE ENCARGOS SOCIAIS | H | 0.1 | 25.34 | 3 | 2.61
01999 | MAO-DE-OBRA DE SERVENTE DA CONSTRUCAO CIVIL, INCLUSIVE ENCAR | H | 0.26 | 18.31 | 3 | 4.9034
GOS SOCIAIS
06913 | MAO-DE-OBRA DE SERRALHEIRO DA CONSTRUCAOCIVIL, INCLUSIVE ENC | H | 0.48 | 27.26 | 3 | 13.4773
ARGOS SOCIAIS
09.004.0010-A | CERCA PROTETORA PARA JARDIM,DE 33CM DE ALTURA,EM TELA DE CHA | M |  | 50.6
PA EXPANDIDA DE 3/16",DECAPADA,FOSFATIZADA,PINTADA A "PRIMER
" E ACABAMENTO A COR,CHUMBADA NO SOLO COM HASTES DE FERRO DE
1/2" ESPACADAS DE 1,00M.FORNECIMENTO E COLOCACAO
00032 | ACO CA-25, ESTIRADO, PRECO DE REVENDEDOR, NO DIAMETRO DE 12, | KG | 0.5 | 9.7955 | 11.6 | 5.4659
5MM
00124 | ESMALTE SINTETICO ALQUIDICO ALTO BRILHO, BRILHANTE, ACETINAD | GL | 0.04 | 111.14 | 0 | 4.4456
O OU FOSCO
00131 | PRIMER DE PROTECAO ANTI-CORROSIVA | GL | 0.013 | 101.31 | 0 | 1.317
00813 | CHAPA DE ACO CARBONO, P/USOS GERAIS, LAMIN. A QUENTE, TAM.PA | KG | 2.4 | 7.909 | 11.6 | 21.1835
DRAO, BORDAS UNIV.,CHAPA PRETA, PRECO REVEND., ESP.4,75MM
20118 | MAO-DE-OBRA DE PINTOR, INCLUSIVE ENCARGOS SOCIAIS DESONERADO | H | 0.1 | 21.96 | 3 | 2.2619
S
20131 | MAO-DE-OBRA DE SERRALHEIRO DA CONSTRUCAO CIVIL, INCLUSIVE EN | H | 0.48 | 23.62 | 3 | 11.6777
CARGOS SOCIAIS DESONERADOS
20132 | MAO-DE-OBRA DE SERVENTE DA CONSTRUCAO CIVIL, INCLUSIVE ENCAR | H | 0.26 | 15.87 | 3 | 4.25
GOS SOCIAIS DESONERADOS
09.004.0011-0 | CERCA PROTETORA PARA JARDIM,DE 40CM DE ALTURA,EM BARRA CHATA | M |  | 115.5
DE 1"X1/4",CHUMBADA NO SOLO COM HASTES DE 30CM,ESPACADAS DE
60CM,EM MODULOS DE 1,20M.FORNECIMENTO E COLOCACAO
00009 | BARRA CHATA EM FERRO, PRECO DE REVENDEDOR, DE 1/2"X1/8" A 1. | KG | 6.22 | 9.98 | 15 | 71.3869
1/4"X1.1/4"
01999 | MAO-DE-OBRA DE SERVENTE DA CONSTRUCAO CIVIL, INCLUSIVE ENCAR | H | 0.94 | 18.31 | 3 | 17.7277
GOS SOCIAIS
06913 | MAO-DE-OBRA DE SERRALHEIRO DA CONSTRUCAOCIVIL, INCLUSIVE ENC | H | 0.94 | 27.26 | 3 | 26.3931
ARGOS SOCIAIS
09.004.0011-A | CERCA PROTETORA PARA JARDIM,DE 40CM DE ALTURA,EM BARRA CHATA | M |  | 109.62
DE 1"X1/4",CHUMBADA NO SOLO COM HASTES DE 30CM,ESPACADAS DE
60CM,EM MODULOS DE 1,20M.FORNECIMENTO E COLOCACAO
00009 | BARRA CHATA EM FERRO, PRECO DE REVENDEDOR, DE 1/2"X1/8" A 1. | KG | 6.22 | 9.98 | 15 | 71.3869
1/4"X1.1/4"
20131 | MAO-DE-OBRA DE SERRALHEIRO DA CONSTRUCAO CIVIL, INCLUSIVE EN | H | 0.94 | 23.62 | 3 | 22.8689
CARGOS SOCIAIS DESONERADOS
20132 | MAO-DE-OBRA DE SERVENTE DA CONSTRUCAO CIVIL, INCLUSIVE ENCAR | H | 0.94 | 15.87 | 3 | 15.3653
GOS SOCIAIS DESONERADOS
09.004.0013-0 | GRAMPOS DE PROTECAO PARA CALCADA EM TUBOS DE FERRO GALVANIZA | UN |  | 459.95
DO DE 2",CHUMBADOS EM BLOCOS DE CONCRETO,INCLUSIVE DEMOLICAO
E RECOMPOSICAO DA CALCADA,E TRANSPORTE DO MATERIAL EXCEDENT
E,EXCLUSIVE PINTURA.FORNECIMENTO E COLOCACAO
00001 | AREIA LAVADA, GROSSA, PARA REGIAO METROPOLITANA DO RIO DE JA | M3 | 0.018 | 118.5 | 0 | 2.133
NEIRO
00149 | CIMENTO PORTLAND CP II 32, EM SACO DE 50KG | KG | 7.04 | 0.5622 | 0 | 3.9579
00173 | TUBO DE ACO GALVANIZADO, COM COSTURA, PESADO, NBR 5580, DN=2 | M | 2.6896 | 75.18 | 15 | 232.5347
"
00349 | PINUS, EM PECAS DE 2,50X30,00CM (1"X12") | M | 0.176 | 12.04 | 0 | 2.119
01633 | CONCRETO FCK 10MPA | M3 | 0.096 | 348.9699 | 0 | 33.5011
01745 | PREPARO CONCR. BETON. 320L; 2,0M3/H | M3 | 0.096 | 90.5983 | 0 | 8.6974
01758 | LANCAMENTO CONC.S/ARM.2,0M3/H/HORIZ/VERT | M3 | 0.096 | 122.9119 | 0 | 11.7995
01968 | MAO-DE-OBRA DE PEDREIRO, INCLUSIVE ENCARGOS SOCIAIS | H | 0.0146 | 25.34 | 3 | 0.3811
01990 | MAO-DE-OBRA DE CARPINTEIRO DE FORMA DE CONCRETO, INCLUSIVE E | H | 0.18 | 25.34 | 3 | 4.698
NCARGOS SOCIAIS
01999 | MAO-DE-OBRA DE SERVENTE DA CONSTRUCAO CIVIL, INCLUSIVE ENCAR | H | 0.26 | 18.31 | 3 | 4.9034
GOS SOCIAIS
06913 | MAO-DE-OBRA DE SERRALHEIRO DA CONSTRUCAOCIVIL, INCLUSIVE ENC | H | 5.44 | 27.26 | 3 | 152.7432
ARGOS SOCIAIS
14543 | PEDRA BRITADA 1 E 2 (MEDIA), PARA REGIAO METROPOLITANA DO RI | T | 0.02755 | 90.4 | 0 | 2.4905
O DE JANEIRO
09.004.0013-A | GRAMPOS DE PROTECAO PARA CALCADA EM TUBOS DE FERRO GALVANIZA | UN |  | 435.67
DO DE 2",CHUMBADOS EM BLOCOS DE CONCRETO,INCLUSIVE DEMOLICAO
E RECOMPOSICAO DA CALCADA,E TRANSPORTE DO MATERIAL EXCEDENT
E,EXCLUSIVE PINTURA.FORNECIMENTO E COLOCACAO
00001 | AREIA LAVADA, GROSSA, PARA REGIAO METROPOLITANA DO RIO DE JA | M3 | 0.018 | 118.5 | 0 | 2.133
NEIRO
00149 | CIMENTO PORTLAND CP II 32, EM SACO DE 50KG | KG | 7.04 | 0.5622 | 0 | 3.9579
00173 | TUBO DE ACO GALVANIZADO, COM COSTURA, PESADO, NBR 5580, DN=2 | M | 2.6896 | 75.18 | 15 | 232.5347
"
00349 | PINUS, EM PECAS DE 2,50X30,00CM (1"X12") | M | 0.176 | 12.04 | 0 | 2.119
14543 | PEDRA BRITADA 1 E 2 (MEDIA), PARA REGIAO METROPOLITANA DO RI | T | 0.02755 | 90.4 | 0 | 2.4905
O DE JANEIRO
20046 | MAO-DE-OBRA DE CARPINTEIRO DE FORMA DE CONCRETO, INCLUSIVE E | H | 0.18 | 21.96 | 3 | 4.0714
NCARGOS SOCIAIS DESONERADOS
20115 | MAO-DE-OBRA DE PEDREIRO, INCLUSIVE ENCARGOS SOCIAIS DESONERA | H | 0.0146 | 21.96 | 3 | 0.3302
DOS
20131 | MAO-DE-OBRA DE SERRALHEIRO DA CONSTRUCAO CIVIL, INCLUSIVE EN | H | 5.44 | 23.62 | 3 | 132.3476
CARGOS SOCIAIS DESONERADOS
20132 | MAO-DE-OBRA DE SERVENTE DA CONSTRUCAO CIVIL, INCLUSIVE ENCAR | H | 0.26 | 15.87 | 3 | 4.25
GOS SOCIAIS DESONERADOS
30245 | CONCRETO FCK 10MPA | M3 | 0.096 | 348.9699 | 0 | 33.5011
30254 | PREPARO CONCR. BETON. 320L; 2,0M3/H | M3 | 0.096 | 79.2889 | 0 | 7.6117
30265 | LANCAMENTO CONC.S/ARM.2,0M3/H/HORIZ/VERT | M3 | 0.096 | 107.637 | 0 | 10.3332
09.004.0015-0 | RETENTOR FLUTUANTE PARA PROTECAO DE MANGUEZAL.CONFECCAO E IN | M |  | 77.12
STALACAO
01999 | MAO-DE-OBRA DE SERVENTE DA CONSTRUCAO CIVIL, INCLUSIVE ENCAR | H | 3.445 | 18.31 | 3 | 64.9703
GOS SOCIAIS
02864 | ARAME GALVANIZADO Nº 12 | KG | 0.077 | 13.89 | 0 | 1.0695
10905 | TELA POLIETILENO DE ALTA DENSIDADE, MALHA DE (5X5)CM, ESTABI | M2 | 0.75 | 14.71 | 0 | 11.0325
LIZADO CONTRA RAIOS ULTRA-VIOLETA
10907 | FIO DE NYLON PARA PEDREIRO, ROLO COM 100M, MONOFIL OU SIMILA | M | 1.35 | 0.0391 | 0 | 0.0528
R
09.004.0015-A | RETENTOR FLUTUANTE PARA PROTECAO DE MANGUEZAL.CONFECCAO E IN | M |  | 68.46
STALACAO
02864 | ARAME GALVANIZADO Nº 12 | KG | 0.077 | 13.89 | 0 | 1.0695
10905 | TELA POLIETILENO DE ALTA DENSIDADE, MALHA DE (5X5)CM, ESTABI | M2 | 0.75 | 14.71 | 0 | 11.0325
LIZADO CONTRA RAIOS ULTRA-VIOLETA
10907 | FIO DE NYLON PARA PEDREIRO, ROLO COM 100M, MONOFIL OU SIMILA | M | 1.35 | 0.0391 | 0 | 0.0528
R
20132 | MAO-DE-OBRA DE SERVENTE DA CONSTRUCAO CIVIL, INCLUSIVE ENCAR | H | 3.445 | 15.87 | 3 | 56.3123
GOS SOCIAIS DESONERADOS
09.004.0017-0 | CERCA PROTETORA DE JARDIM COM 18CM DE ALTURA,EM BARRA CHATA | M |  | 98.21
DE ACO DE (3"X1/4"),COM MONTANTES DO MESMO MATERIAL,DISTANCI
ADOS DE 1,00M,CHUMBADOS EM BLOCO DE CONCRETO,INCLUSIVE ESCAV
ACAO,REATERRO,CARGA,DESCARGA E TRANSPORTE
01647 | CONCRETO FCK 10MPA INCL. MAT.,PREP.,LANC | M3 | 0.0045 | 575.6426 | 0 | 2.5904
01999 | MAO-DE-OBRA DE SERVENTE DA CONSTRUCAO CIVIL, INCLUSIVE ENCAR | H | 1.22 | 18.31 | 3 | 23.0083
GOS SOCIAIS
06913 | MAO-DE-OBRA DE SERRALHEIRO DA CONSTRUCAOCIVIL, INCLUSIVE ENC | H | 0.56 | 27.26 | 3 | 15.7236
ARGOS SOCIAIS
10908 | BARRA CHATA ACO ASTM 588, DE 3"X1/4" | KG | 5.7771 | 8.5639 | 15 | 56.8957
09.004.0017-A | CERCA PROTETORA DE JARDIM COM 18CM DE ALTURA,EM BARRA CHATA | M |  | 92.92
DE ACO DE (3"X1/4"),COM MONTANTES DO MESMO MATERIAL,DISTANCI
ADOS DE 1,00M,CHUMBADOS EM BLOCO DE CONCRETO,INCLUSIVE ESCAV
ACAO,REATERRO,CARGA,DESCARGA E TRANSPORTE
10908 | BARRA CHATA ACO ASTM 588, DE 3"X1/4" | KG | 5.7771 | 8.5639 | 15 | 56.8957
20131 | MAO-DE-OBRA DE SERRALHEIRO DA CONSTRUCAO CIVIL, INCLUSIVE EN | H | 0.56 | 23.62 | 3 | 13.624
CARGOS SOCIAIS DESONERADOS
20132 | MAO-DE-OBRA DE SERVENTE DA CONSTRUCAO CIVIL, INCLUSIVE ENCAR | H | 1.22 | 15.87 | 3 | 19.9422
GOS SOCIAIS DESONERADOS
30276 | CONCRETO FCK 10MPA INCL. MAT.,PREP.,LANC | M3 | 0.0045 | 547.3176 | 0 | 2.4629
09.004.0019-0 | CERCA PROTETORA DE JARDIM,TIPO CAPELINHA,EM MODULOS DE 1,20M | UN |  | 146.48
.FORNECIMENTO E COLOCACAO
00124 | ESMALTE SINTETICO ALQUIDICO ALTO BRILHO, BRILHANTE, ACETINAD | GL | 0.005 | 111.14 | 0 | 0.5557
O OU FOSCO
01647 | CONCRETO FCK 10MPA INCL. MAT.,PREP.,LANC | M3 | 0.0031 | 575.6426 | 0 | 1.7845
01966 | MAO-DE-OBRA DE PINTOR, INCLUSIVE ENCARGOS SOCIAIS | H | 0.38 | 25.34 | 3 | 9.9181
01999 | MAO-DE-OBRA DE SERVENTE DA CONSTRUCAO CIVIL, INCLUSIVE ENCAR | H | 1.52 | 18.31 | 3 | 28.6661
GOS SOCIAIS
06021 | FUNDO ANTICORROSIVO DE SECAGEM RAPIDA LARANJA | GL | 0.03 | 63.73 | 0 | 1.9119
06913 | MAO-DE-OBRA DE SERRALHEIRO DA CONSTRUCAOCIVIL, INCLUSIVE ENC | H | 1.33 | 27.26 | 3 | 37.3435
ARGOS SOCIAIS
10910 | BARRA CHATA DE ACO 1.1/2"X3/8" | KG | 6.22 | 9.27 | 15 | 66.3083
09.004.0019-A | CERCA PROTETORA DE JARDIM,TIPO CAPELINHA,EM MODULOS DE 1,20M | UN |  | 136.27
.FORNECIMENTO E COLOCACAO
00124 | ESMALTE SINTETICO ALQUIDICO ALTO BRILHO, BRILHANTE, ACETINAD | GL | 0.005 | 111.14 | 0 | 0.5557
O OU FOSCO
06021 | FUNDO ANTICORROSIVO DE SECAGEM RAPIDA LARANJA | GL | 0.03 | 63.73 | 0 | 1.9119
10910 | BARRA CHATA DE ACO 1.1/2"X3/8" | KG | 6.22 | 9.27 | 15 | 66.3083
20118 | MAO-DE-OBRA DE PINTOR, INCLUSIVE ENCARGOS SOCIAIS DESONERADO | H | 0.38 | 21.96 | 3 | 8.5951
S
20131 | MAO-DE-OBRA DE SERRALHEIRO DA CONSTRUCAO CIVIL, INCLUSIVE EN | H | 1.33 | 23.62 | 3 | 32.357
CARGOS SOCIAIS DESONERADOS
20132 | MAO-DE-OBRA DE SERVENTE DA CONSTRUCAO CIVIL, INCLUSIVE ENCAR | H | 1.52 | 15.87 | 3 | 24.8461
GOS SOCIAIS DESONERADOS
30276 | CONCRETO FCK 10MPA INCL. MAT.,PREP.,LANC | M3 | 0.0031 | 547.3176 | 0 | 1.6967
09.004.0020-0 | CERCA PROTETORA DE JARDIM,FORMANDO ARCOS COM 46CM DE DIAMETR | M |  | 119.13
O EM ACO REDONDO LISO DE 1/2",SUPERPOSTOS DE 10CM, SOLDADOS
EM BARRA DE(1 1/2"X3/8"),COM MONTANTES DO MESMO MATERIAL,DIS
TANCIADOS DE 75CM,CHUMBADOS EM BLOCOS DE CONCRETO,INCLUSIVE
ESCAVACAO,REATERRO,CARGA,DESCARGA E TRANSPORTE.FORNECIMENTO
E COLOCACAO
00032 | ACO CA-25, ESTIRADO, PRECO DE REVENDEDOR, NO DIAMETRO DE 12, | KG | 2.2 | 9.7955 | 0 | 21.5501
5MM
00124 | ESMALTE SINTETICO ALQUIDICO ALTO BRILHO, BRILHANTE, ACETINAD | GL | 0.05 | 111.14 | 0 | 5.557
O OU FOSCO
01647 | CONCRETO FCK 10MPA INCL. MAT.,PREP.,LANC | M3 | 0.006 | 575.6426 | 0 | 3.4539
01966 | MAO-DE-OBRA DE PINTOR, INCLUSIVE ENCARGOS SOCIAIS | H | 0.38 | 25.34 | 3 | 9.9181
01999 | MAO-DE-OBRA DE SERVENTE DA CONSTRUCAO CIVIL, INCLUSIVE ENCAR | H | 1.29 | 18.31 | 3 | 24.3285
GOS SOCIAIS
06021 | FUNDO ANTICORROSIVO DE SECAGEM RAPIDA LARANJA | GL | 0.03 | 63.73 | 0 | 1.9119
06913 | MAO-DE-OBRA DE SERRALHEIRO DA CONSTRUCAOCIVIL, INCLUSIVE ENC | H | 0.5 | 27.26 | 3 | 14.0389
ARGOS SOCIAIS
10910 | BARRA CHATA DE ACO 1.1/2"X3/8" | KG | 3.6 | 9.27 | 15 | 38.3778
09.004.0020-A | CERCA PROTETORA DE JARDIM,FORMANDO ARCOS COM 46CM DE DIAMETR | M |  | 112.52
O EM ACO REDONDO LISO DE 1/2",SUPERPOSTOS DE 10CM, SOLDADOS
EM BARRA DE(1 1/2"X3/8"),COM MONTANTES DO MESMO MATERIAL,DIS
TANCIADOS DE 75CM,CHUMBADOS EM BLOCOS DE CONCRETO,INCLUSIVE
ESCAVACAO,REATERRO,CARGA,DESCARGA E TRANSPORTE.FORNECIMENTO
E COLOCACAO
00032 | ACO CA-25, ESTIRADO, PRECO DE REVENDEDOR, NO DIAMETRO DE 12, | KG | 2.2 | 9.7955 | 0 | 21.5501
5MM
00124 | ESMALTE SINTETICO ALQUIDICO ALTO BRILHO, BRILHANTE, ACETINAD | GL | 0.05 | 111.14 | 0 | 5.557
O OU FOSCO
06021 | FUNDO ANTICORROSIVO DE SECAGEM RAPIDA LARANJA | GL | 0.03 | 63.73 | 0 | 1.9119
10910 | BARRA CHATA DE ACO 1.1/2"X3/8" | KG | 3.6 | 9.27 | 15 | 38.3778
20118 | MAO-DE-OBRA DE PINTOR, INCLUSIVE ENCARGOS SOCIAIS DESONERADO | H | 0.38 | 21.96 | 3 | 8.5951
S
20131 | MAO-DE-OBRA DE SERRALHEIRO DA CONSTRUCAO CIVIL, INCLUSIVE EN | H | 0.5 | 23.62 | 3 | 12.1643
CARGOS SOCIAIS DESONERADOS
20132 | MAO-DE-OBRA DE SERVENTE DA CONSTRUCAO CIVIL, INCLUSIVE ENCAR | H | 1.29 | 15.87 | 3 | 21.0865
GOS SOCIAIS DESONERADOS
30276 | CONCRETO FCK 10MPA INCL. MAT.,PREP.,LANC | M3 | 0.006 | 547.3176 | 0 | 3.2839
09.004.0023-0 | LIMITADOR DE GRAMA EM PVC RECICLADO-LINHA BORDA.FORNECIMENTO | M |  | 5.76
E COLOCACAO
01953 | MAO-DE-OBRA DE JARDINEIRO, INCLUSIVE ENCARGOS SOCIAIS | H | 0.17 | 23.54 | 0 | 4.0018
10900 | LIMITADOR GRAMA PVC RECICLADO - LINHA COM BORDA | M | 1 | 1.7613 | 0 | 1.7613
09.004.0023-A | LIMITADOR DE GRAMA EM PVC RECICLADO-LINHA BORDA.FORNECIMENTO | M |  | 5.22
E COLOCACAO
10900 | LIMITADOR GRAMA PVC RECICLADO - LINHA COM BORDA | M | 1 | 1.7613 | 0 | 1.7613
20084 | MAO-DE-OBRA DE JARDINEIRO, INCLUSIVE ENCARGOS SOCIAIS DESONE | H | 0.17 | 20.4 | 0 | 3.468
RADOS
09.004.0025-0 | LIMITADOR DE GRAMA EM PVC RECICLADO-LINHA PLANA.FORNECIMENTO | M |  | 5.54
E COLOCACAO
01953 | MAO-DE-OBRA DE JARDINEIRO, INCLUSIVE ENCARGOS SOCIAIS | H | 0.17 | 23.54 | 0 | 4.0018
10901 | LIMITADOR GRAMA PVC RECICLADO - LINHA PLANA | M | 1 | 1.5442 | 0 | 1.5442
09.004.0025-A | LIMITADOR DE GRAMA EM PVC RECICLADO-LINHA PLANA.FORNECIMENTO | M |  | 5.01
E COLOCACAO
10901 | LIMITADOR GRAMA PVC RECICLADO - LINHA PLANA | M | 1 | 1.5442 | 0 | 1.5442
20084 | MAO-DE-OBRA DE JARDINEIRO, INCLUSIVE ENCARGOS SOCIAIS DESONE | H | 0.17 | 20.4 | 0 | 3.468
RADOS
09.004.0028-0 | MOIRAO EM MADEIRA DE REFLORESTAMENTO,PARA SUSTENTACAO DE RET | UN |  | 128.37
ENTORES EM AREA DE MANGUEZAL,COM SECAO DE DIAMETRO DE 15CM,A
LTURA LIVRE MEDIA DE 2,00M,ENTERRADO A 1,00M DE PROFUNDIDADE
,INCLUINDO ESCAVACAO MANUAL DE COVA.FORNECIMENTO E COLOCACAO
00433 | EUCALIPTO AUTOCLAVADO,EM TORA,COM 6,00M DE COMPRIMENTO E DIA | M | 3 | 37.1336 | 0 | 111.4008
METRO APROXIMADO DE 15CM
01999 | MAO-DE-OBRA DE SERVENTE DA CONSTRUCAO CIVIL, INCLUSIVE ENCAR | H | 0.9 | 18.31 | 3 | 16.9734
GOS SOCIAIS
09.004.0028-A | MOIRAO EM MADEIRA DE REFLORESTAMENTO,PARA SUSTENTACAO DE RET | UN |  | 126.11
ENTORES EM AREA DE MANGUEZAL,COM SECAO DE DIAMETRO DE 15CM,A
LTURA LIVRE MEDIA DE 2,00M,ENTERRADO A 1,00M DE PROFUNDIDADE
,INCLUINDO ESCAVACAO MANUAL DE COVA.FORNECIMENTO E COLOCACAO
00433 | EUCALIPTO AUTOCLAVADO,EM TORA,COM 6,00M DE COMPRIMENTO E DIA | M | 3 | 37.1336 | 0 | 111.4008
METRO APROXIMADO DE 15CM
20132 | MAO-DE-OBRA DE SERVENTE DA CONSTRUCAO CIVIL, INCLUSIVE ENCAR | H | 0.9 | 15.87 | 3 | 14.7115
GOS SOCIAIS DESONERADOS
09.004.0050-0 | FRADE DE CONCRETO 10MPA,PARA PROTECAO DE CALCADAS,APICOADO,I | UN |  | 234.76
NCLUSIVE ESCAVACAO E REATERRO.FORNECIMENTO E COLOCACAO
00001 | AREIA LAVADA, GROSSA, PARA REGIAO METROPOLITANA DO RIO DE JA | M3 | 0.0046 | 118.5 | 0 | 0.5451
NEIRO
00149 | CIMENTO PORTLAND CP II 32, EM SACO DE 50KG | KG | 1.76 | 0.5622 | 0 | 0.9895
00349 | PINUS, EM PECAS DE 2,50X30,00CM (1"X12") | M | 0.035 | 12.04 | 0 | 0.4214
01605 | ARGAMASSA CIM.,AREIA TRACO 1:3,PREPARO MECANICO | M3 | 0.02 | 458.8737 | 0 | 9.1775
01633 | CONCRETO FCK 10MPA | M3 | 0.06 | 348.9699 | 0 | 20.9382
01639 | FORMAS MADEIRA, PINUS, 20 VEZES | M2 | 1.1 | 37.8979 | 0 | 41.6877
01745 | PREPARO CONCR. BETON. 320L; 2,0M3/H | M3 | 0.06 | 90.5983 | 0 | 5.4359
01764 | LANCAMENTO CONC.S/ARM.2,0M3/H, HORIZ. | M3 | 0.06 | 83.4534 | 0 | 5.0072
01939 | MAO-DE-OBRA DE CANTEIRO, INCLUSIVE ENCARGOS SOCIAIS | H | 3.57 | 25.34 | 3 | 93.1777
01968 | MAO-DE-OBRA DE PEDREIRO, INCLUSIVE ENCARGOS SOCIAIS | H | 0.66 | 25.34 | 3 | 17.2261
01990 | MAO-DE-OBRA DE CARPINTEIRO DE FORMA DE CONCRETO, INCLUSIVE E | H | 0.09 | 25.34 | 3 | 2.349
NCARGOS SOCIAIS
01999 | MAO-DE-OBRA DE SERVENTE DA CONSTRUCAO CIVIL, INCLUSIVE ENCAR | H | 1.97 | 18.31 | 3 | 37.1528
GOS SOCIAIS
14543 | PEDRA BRITADA 1 E 2 (MEDIA), PARA REGIAO METROPOLITANA DO RI | T | 0.00725 | 90.4 | 0 | 0.6554
O DE JANEIRO
09.004.0050-A | FRADE DE CONCRETO 10MPA,PARA PROTECAO DE CALCADAS,APICOADO,I | UN |  | 209.14
NCLUSIVE ESCAVACAO E REATERRO.FORNECIMENTO E COLOCACAO
00001 | AREIA LAVADA, GROSSA, PARA REGIAO METROPOLITANA DO RIO DE JA | M3 | 0.0046 | 118.5 | 0 | 0.5451
NEIRO
00149 | CIMENTO PORTLAND CP II 32, EM SACO DE 50KG | KG | 1.76 | 0.5622 | 0 | 0.9895
00349 | PINUS, EM PECAS DE 2,50X30,00CM (1"X12") | M | 0.035 | 12.04 | 0 | 0.4214
14543 | PEDRA BRITADA 1 E 2 (MEDIA), PARA REGIAO METROPOLITANA DO RI | T | 0.00725 | 90.4 | 0 | 0.6554
O DE JANEIRO
20043 | MAO-DE-OBRA DE CANTEIRO, INCLUSIVE ENCARGOS SOCIAIS DESONERA | H | 3.57 | 21.96 | 3 | 80.7491
DOS
20046 | MAO-DE-OBRA DE CARPINTEIRO DE FORMA DE CONCRETO, INCLUSIVE E | H | 0.09 | 21.96 | 3 | 2.0357
NCARGOS SOCIAIS DESONERADOS
20115 | MAO-DE-OBRA DE PEDREIRO, INCLUSIVE ENCARGOS SOCIAIS DESONERA | H | 0.66 | 21.96 | 3 | 14.9284
DOS
20132 | MAO-DE-OBRA DE SERVENTE DA CONSTRUCAO CIVIL, INCLUSIVE ENCAR | H | 1.97 | 15.87 | 3 | 32.2018
GOS SOCIAIS DESONERADOS
30163 | ARGAMASSA CIM.,AREIA TRACO 1:3,PREPARO MECANICO | M3 | 0.02 | 451.0818 | 0 | 9.0216
30245 | CONCRETO FCK 10MPA | M3 | 0.06 | 348.9699 | 0 | 20.9382
30254 | PREPARO CONCR. BETON. 320L; 2,0M3/H | M3 | 0.06 | 79.2889 | 0 | 4.7573
30270 | LANCAMENTO CONC.S/ARM.2,0M3/H, HORIZ. | M3 | 0.06 | 72.4324 | 0 | 4.3459
30280 | FORMAS MADEIRA, PINUS, 20 VEZES | M2 | 1.1 | 34.1375 | 0 | 37.5513
09.004.0051-0 | FRADE DE CONCRETO 10MPA,PINTADO COM VERNIZ,P/PROTECAO DE CAL | UN |  | 276.09
CADAS,APICOADO,INCLUSIVE ESCAVACAO E REATERRO.FORNECIMENTO E
COLOCACAO
00001 | AREIA LAVADA, GROSSA, PARA REGIAO METROPOLITANA DO RIO DE JA | M3 | 0.0046 | 118.5 | 0 | 0.5451
NEIRO
00149 | CIMENTO PORTLAND CP II 32, EM SACO DE 50KG | KG | 1.76 | 0.5622 | 0 | 0.9895
00349 | PINUS, EM PECAS DE 2,50X30,00CM (1"X12") | M | 0.035 | 12.04 | 0 | 0.4214
01605 | ARGAMASSA CIM.,AREIA TRACO 1:3,PREPARO MECANICO | M3 | 0.02 | 458.8737 | 0 | 9.1775
01633 | CONCRETO FCK 10MPA | M3 | 0.06 | 348.9699 | 0 | 20.9382
01639 | FORMAS MADEIRA, PINUS, 20 VEZES | M2 | 1.1 | 37.8979 | 0 | 41.6877
01745 | PREPARO CONCR. BETON. 320L; 2,0M3/H | M3 | 0.06 | 90.5983 | 0 | 5.4359
01764 | LANCAMENTO CONC.S/ARM.2,0M3/H, HORIZ. | M3 | 0.06 | 83.4534 | 0 | 5.0072
01939 | MAO-DE-OBRA DE CANTEIRO, INCLUSIVE ENCARGOS SOCIAIS | H | 3.57 | 25.34 | 3 | 93.1777
01966 | MAO-DE-OBRA DE PINTOR, INCLUSIVE ENCARGOS SOCIAIS | H | 1.1 | 25.34 | 3 | 28.7102
01968 | MAO-DE-OBRA DE PEDREIRO, INCLUSIVE ENCARGOS SOCIAIS | H | 0.66 | 25.34 | 3 | 17.2261
01990 | MAO-DE-OBRA DE CARPINTEIRO DE FORMA DE CONCRETO, INCLUSIVE E | H | 0.09 | 25.34 | 3 | 2.349
NCARGOS SOCIAIS
01999 | MAO-DE-OBRA DE SERVENTE DA CONSTRUCAO CIVIL, INCLUSIVE ENCAR | H | 2.344 | 18.31 | 3 | 44.2062
GOS SOCIAIS
03861 | VERNIZ ACRILICO INCOLOR | GL | 0.11 | 50.61 | 0 | 5.5671
14543 | PEDRA BRITADA 1 E 2 (MEDIA), PARA REGIAO METROPOLITANA DO RI | T | 0.00725 | 90.4 | 0 | 0.6554
O DE JANEIRO
09.004.0051-A | FRADE DE CONCRETO 10MPA,PINTADO COM VERNIZ,P/PROTECAO DE CAL | UN |  | 245.7
CADAS,APICOADO,INCLUSIVE ESCAVACAO E REATERRO.FORNECIMENTO E
COLOCACAO
00001 | AREIA LAVADA, GROSSA, PARA REGIAO METROPOLITANA DO RIO DE JA | M3 | 0.0046 | 118.5 | 0 | 0.5451
NEIRO
00149 | CIMENTO PORTLAND CP II 32, EM SACO DE 50KG | KG | 1.76 | 0.5622 | 0 | 0.9895
00349 | PINUS, EM PECAS DE 2,50X30,00CM (1"X12") | M | 0.035 | 12.04 | 0 | 0.4214
03861 | VERNIZ ACRILICO INCOLOR | GL | 0.11 | 50.61 | 0 | 5.5671
14543 | PEDRA BRITADA 1 E 2 (MEDIA), PARA REGIAO METROPOLITANA DO RI | T | 0.00725 | 90.4 | 0 | 0.6554
O DE JANEIRO
20043 | MAO-DE-OBRA DE CANTEIRO, INCLUSIVE ENCARGOS SOCIAIS DESONERA | H | 3.57 | 21.96 | 3 | 80.7491
DOS
20046 | MAO-DE-OBRA DE CARPINTEIRO DE FORMA DE CONCRETO, INCLUSIVE E | H | 0.09 | 21.96 | 3 | 2.0357
NCARGOS SOCIAIS DESONERADOS
20115 | MAO-DE-OBRA DE PEDREIRO, INCLUSIVE ENCARGOS SOCIAIS DESONERA | H | 0.66 | 21.96 | 3 | 14.9284
DOS
20118 | MAO-DE-OBRA DE PINTOR, INCLUSIVE ENCARGOS SOCIAIS DESONERADO | H | 1.1 | 21.96 | 3 | 24.8807
S
20132 | MAO-DE-OBRA DE SERVENTE DA CONSTRUCAO CIVIL, INCLUSIVE ENCAR | H | 2.344 | 15.87 | 3 | 38.3153
GOS SOCIAIS DESONERADOS
30163 | ARGAMASSA CIM.,AREIA TRACO 1:3,PREPARO MECANICO | M3 | 0.02 | 451.0818 | 0 | 9.0216
30245 | CONCRETO FCK 10MPA | M3 | 0.06 | 348.9699 | 0 | 20.9382
30254 | PREPARO CONCR. BETON. 320L; 2,0M3/H | M3 | 0.06 | 79.2889 | 0 | 4.7573
30270 | LANCAMENTO CONC.S/ARM.2,0M3/H, HORIZ. | M3 | 0.06 | 72.4324 | 0 | 4.3459
30280 | FORMAS MADEIRA, PINUS, 20 VEZES | M2 | 1.1 | 34.1375 | 0 | 37.5513
09.004.0055-0 | FRADE DE CONCRETO 10MPA,LISO,PARA PROTECAO DE CALCADAS,INCLU | UN |  | 225.1
SIVE ESCAVACAO E REATERRO.FORNECIMENTO E COLOCACAO
00001 | AREIA LAVADA, GROSSA, PARA REGIAO METROPOLITANA DO RIO DE JA | M3 | 0.0046 | 118.5 | 0 | 0.5451
NEIRO
00149 | CIMENTO PORTLAND CP II 32, EM SACO DE 50KG | KG | 1.76 | 0.5622 | 0 | 0.9895
00349 | PINUS, EM PECAS DE 2,50X30,00CM (1"X12") | M | 0.035 | 12.04 | 0 | 0.4214
01605 | ARGAMASSA CIM.,AREIA TRACO 1:3,PREPARO MECANICO | M3 | 0.02 | 458.8737 | 0 | 9.1775
01633 | CONCRETO FCK 10MPA | M3 | 0.06 | 348.9699 | 0 | 20.9382
01639 | FORMAS MADEIRA, PINUS, 20 VEZES | M2 | 1.1 | 37.8979 | 0 | 41.6877
01745 | PREPARO CONCR. BETON. 320L; 2,0M3/H | M3 | 0.06 | 90.5983 | 0 | 5.4359
01764 | LANCAMENTO CONC.S/ARM.2,0M3/H, HORIZ. | M3 | 0.06 | 83.4534 | 0 | 5.0072
01939 | MAO-DE-OBRA DE CANTEIRO, INCLUSIVE ENCARGOS SOCIAIS | H | 3.2 | 25.34 | 3 | 83.5206
01968 | MAO-DE-OBRA DE PEDREIRO, INCLUSIVE ENCARGOS SOCIAIS | H | 0.66 | 25.34 | 3 | 17.2261
01990 | MAO-DE-OBRA DE CARPINTEIRO DE FORMA DE CONCRETO, INCLUSIVE E | H | 0.09 | 25.34 | 3 | 2.349
NCARGOS SOCIAIS
01999 | MAO-DE-OBRA DE SERVENTE DA CONSTRUCAO CIVIL, INCLUSIVE ENCAR | H | 1.97 | 18.31 | 3 | 37.1528
GOS SOCIAIS
14543 | PEDRA BRITADA 1 E 2 (MEDIA), PARA REGIAO METROPOLITANA DO RI | T | 0.00725 | 90.4 | 0 | 0.6554
O DE JANEIRO
09.004.0055-A | FRADE DE CONCRETO 10MPA,LISO,PARA PROTECAO DE CALCADAS,INCLU | UN |  | 200.77
SIVE ESCAVACAO E REATERRO.FORNECIMENTO E COLOCACAO
00001 | AREIA LAVADA, GROSSA, PARA REGIAO METROPOLITANA DO RIO DE JA | M3 | 0.0046 | 118.5 | 0 | 0.5451
NEIRO
00149 | CIMENTO PORTLAND CP II 32, EM SACO DE 50KG | KG | 1.76 | 0.5622 | 0 | 0.9895
00349 | PINUS, EM PECAS DE 2,50X30,00CM (1"X12") | M | 0.035 | 12.04 | 0 | 0.4214
14543 | PEDRA BRITADA 1 E 2 (MEDIA), PARA REGIAO METROPOLITANA DO RI | T | 0.00725 | 90.4 | 0 | 0.6554
O DE JANEIRO
20043 | MAO-DE-OBRA DE CANTEIRO, INCLUSIVE ENCARGOS SOCIAIS DESONERA | H | 3.2 | 21.96 | 3 | 72.3802
DOS
20046 | MAO-DE-OBRA DE CARPINTEIRO DE FORMA DE CONCRETO, INCLUSIVE E | H | 0.09 | 21.96 | 3 | 2.0357
NCARGOS SOCIAIS DESONERADOS
20115 | MAO-DE-OBRA DE PEDREIRO, INCLUSIVE ENCARGOS SOCIAIS DESONERA | H | 0.66 | 21.96 | 3 | 14.9284
DOS
20132 | MAO-DE-OBRA DE SERVENTE DA CONSTRUCAO CIVIL, INCLUSIVE ENCAR | H | 1.97 | 15.87 | 3 | 32.2018
GOS SOCIAIS DESONERADOS
30163 | ARGAMASSA CIM.,AREIA TRACO 1:3,PREPARO MECANICO | M3 | 0.02 | 451.0818 | 0 | 9.0216
30245 | CONCRETO FCK 10MPA | M3 | 0.06 | 348.9699 | 0 | 20.9382
30254 | PREPARO CONCR. BETON. 320L; 2,0M3/H | M3 | 0.06 | 79.2889 | 0 | 4.7573
30270 | LANCAMENTO CONC.S/ARM.2,0M3/H, HORIZ. | M3 | 0.06 | 72.4324 | 0 | 4.3459
30280 | FORMAS MADEIRA, PINUS, 20 VEZES | M2 | 1.1 | 34.1375 | 0 | 37.5513
09.004.0056-0 | FRADE DE CONCRETO 10MPA,LISO,PINTADO COM VERNIZ,PARA PROTECA | UN |  | 251.9
O DE CALCADAS,INCLUSIVE ESCAVACAO E REATERRO.FORNECIMENTO E
COLOCACAO
00001 | AREIA LAVADA, GROSSA, PARA REGIAO METROPOLITANA DO RIO DE JA | M3 | 0.0046 | 118.5 | 0 | 0.5451
NEIRO
00149 | CIMENTO PORTLAND CP II 32, EM SACO DE 50KG | KG | 1.76 | 0.5622 | 0 | 0.9895
00349 | PINUS, EM PECAS DE 2,50X30,00CM (1"X12") | M | 0.035 | 12.04 | 0 | 0.4214
01605 | ARGAMASSA CIM.,AREIA TRACO 1:3,PREPARO MECANICO | M3 | 0.02 | 458.8737 | 0 | 9.1775
01633 | CONCRETO FCK 10MPA | M3 | 0.06 | 348.9699 | 0 | 20.9382
01639 | FORMAS MADEIRA, PINUS, 20 VEZES | M2 | 1.1 | 37.8979 | 0 | 41.6877
01745 | PREPARO CONCR. BETON. 320L; 2,0M3/H | M3 | 0.06 | 90.5983 | 0 | 5.4359
01764 | LANCAMENTO CONC.S/ARM.2,0M3/H, HORIZ. | M3 | 0.06 | 83.4534 | 0 | 5.0072
01939 | MAO-DE-OBRA DE CANTEIRO, INCLUSIVE ENCARGOS SOCIAIS | H | 3.57 | 25.34 | 3 | 93.1777
01966 | MAO-DE-OBRA DE PINTOR, INCLUSIVE ENCARGOS SOCIAIS | H | 0.55 | 25.34 | 3 | 14.3551
01968 | MAO-DE-OBRA DE PEDREIRO, INCLUSIVE ENCARGOS SOCIAIS | H | 0.66 | 25.34 | 3 | 17.2261
01990 | MAO-DE-OBRA DE CARPINTEIRO DE FORMA DE CONCRETO, INCLUSIVE E | H | 0.09 | 25.34 | 3 | 2.349
NCARGOS SOCIAIS
01999 | MAO-DE-OBRA DE SERVENTE DA CONSTRUCAO CIVIL, INCLUSIVE ENCAR | H | 1.97 | 18.31 | 3 | 37.1528
GOS SOCIAIS
03861 | VERNIZ ACRILICO INCOLOR | GL | 0.055 | 50.61 | 0 | 2.7836
14543 | PEDRA BRITADA 1 E 2 (MEDIA), PARA REGIAO METROPOLITANA DO RI | T | 0.00725 | 90.4 | 0 | 0.6554
O DE JANEIRO
09.004.0056-A | FRADE DE CONCRETO 10MPA,LISO,PINTADO COM VERNIZ,PARA PROTECA | UN |  | 224.36
O DE CALCADAS,INCLUSIVE ESCAVACAO E REATERRO.FORNECIMENTO E
COLOCACAO
00001 | AREIA LAVADA, GROSSA, PARA REGIAO METROPOLITANA DO RIO DE JA | M3 | 0.0046 | 118.5 | 0 | 0.5451
NEIRO
00149 | CIMENTO PORTLAND CP II 32, EM SACO DE 50KG | KG | 1.76 | 0.5622 | 0 | 0.9895
00349 | PINUS, EM PECAS DE 2,50X30,00CM (1"X12") | M | 0.035 | 12.04 | 0 | 0.4214
03861 | VERNIZ ACRILICO INCOLOR | GL | 0.055 | 50.61 | 0 | 2.7836
14543 | PEDRA BRITADA 1 E 2 (MEDIA), PARA REGIAO METROPOLITANA DO RI | T | 0.00725 | 90.4 | 0 | 0.6554
O DE JANEIRO
20043 | MAO-DE-OBRA DE CANTEIRO, INCLUSIVE ENCARGOS SOCIAIS DESONERA | H | 3.57 | 21.96 | 3 | 80.7491
DOS
20046 | MAO-DE-OBRA DE CARPINTEIRO DE FORMA DE CONCRETO, INCLUSIVE E | H | 0.09 | 21.96 | 3 | 2.0357
NCARGOS SOCIAIS DESONERADOS
20115 | MAO-DE-OBRA DE PEDREIRO, INCLUSIVE ENCARGOS SOCIAIS DESONERA | H | 0.66 | 21.96 | 3 | 14.9284
DOS
20118 | MAO-DE-OBRA DE PINTOR, INCLUSIVE ENCARGOS SOCIAIS DESONERADO | H | 0.55 | 21.96 | 3 | 12.4403
S
20132 | MAO-DE-OBRA DE SERVENTE DA CONSTRUCAO CIVIL, INCLUSIVE ENCAR | H | 1.97 | 15.87 | 3 | 32.2018
GOS SOCIAIS DESONERADOS
30163 | ARGAMASSA CIM.,AREIA TRACO 1:3,PREPARO MECANICO | M3 | 0.02 | 451.0818 | 0 | 9.0216
30245 | CONCRETO FCK 10MPA | M3 | 0.06 | 348.9699 | 0 | 20.9382
30254 | PREPARO CONCR. BETON. 320L; 2,0M3/H | M3 | 0.06 | 79.2889 | 0 | 4.7573
30270 | LANCAMENTO CONC.S/ARM.2,0M3/H, HORIZ. | M3 | 0.06 | 72.4324 | 0 | 4.3459
30280 | FORMAS MADEIRA, PINUS, 20 VEZES | M2 | 1.1 | 34.1375 | 0 | 37.5513
09.004.0060-0 | FRADE METALICO,EM FERRO FUNDIDO,MODELO CICLOVIA.FORNECIMENTO | UN |  | 419.67
E COLOCACAO
01968 | MAO-DE-OBRA DE PEDREIRO, INCLUSIVE ENCARGOS SOCIAIS | H | 0.66 | 25.34 | 3 | 17.2261
01999 | MAO-DE-OBRA DE SERVENTE DA CONSTRUCAO CIVIL, INCLUSIVE ENCAR | H | 0.66 | 18.31 | 3 | 12.4471
GOS SOCIAIS
10911 | FRADE DE FERRO FUNDIDO, MOD.GG-25, COM ALTURA DE 800MM, ZANA | UN | 1 | 390 | 0 | 390
TA OU SIMILAR
09.004.0060-A | FRADE METALICO,EM FERRO FUNDIDO,MODELO CICLOVIA.FORNECIMENTO | UN |  | 415.71
E COLOCACAO
10911 | FRADE DE FERRO FUNDIDO, MOD.GG-25, COM ALTURA DE 800MM, ZANA | UN | 1 | 390 | 0 | 390
TA OU SIMILAR
20115 | MAO-DE-OBRA DE PEDREIRO, INCLUSIVE ENCARGOS SOCIAIS DESONERA | H | 0.66 | 21.96 | 3 | 14.9284
DOS
20132 | MAO-DE-OBRA DE SERVENTE DA CONSTRUCAO CIVIL, INCLUSIVE ENCAR | H | 0.66 | 15.87 | 3 | 10.7884
GOS SOCIAIS DESONERADOS
09.005.0001-0 | REVOLVIMENTO E DESTORROAMENTO DA CAMADA SUPERFICIAL DE GRAMA | M2 |  | 2.36
DO,ATE 20CM DE PROFUNDIDADE
01901 | MAO-DE-OBRA DE SERVENTE PARA SERVICOS DECONSERVACAO, INCLUSI | H | 0.16 | 14.36 | 3 | 2.3665
VE ENCARGOS SOCIAIS
09.005.0001-A | REVOLVIMENTO E DESTORROAMENTO DA CAMADA SUPERFICIAL DE GRAMA | M2 |  | 2.05
DO,ATE 20CM DE PROFUNDIDADE
20133 | MAO-DE-OBRA DE SERVENTE PARA SERVICOS DE CONSERVACAO, INCLUS | H | 0.16 | 12.44 | 3 | 2.0501
IVE ENCARGOS SOCIAIS DESONERADOS
09.005.0002-0 | REVOLVIMENTO DE SOLO ATE 10CM DE PROFUNDIDADE | M2 |  | 1.47
01901 | MAO-DE-OBRA DE SERVENTE PARA SERVICOS DECONSERVACAO, INCLUSI | H | 0.1 | 14.36 | 3 | 1.4791
VE ENCARGOS SOCIAIS
09.005.0002-A | REVOLVIMENTO DE SOLO ATE 10CM DE PROFUNDIDADE | M2 |  | 1.28
20133 | MAO-DE-OBRA DE SERVENTE PARA SERVICOS DE CONSERVACAO, INCLUS | H | 0.1 | 12.44 | 3 | 1.2813
IVE ENCARGOS SOCIAIS DESONERADOS
09.005.0003-0 | REVOLVIMENTO DE SOLO ATE 20CM DE PROFUNDIDADE | M2 |  | 2.21
01901 | MAO-DE-OBRA DE SERVENTE PARA SERVICOS DECONSERVACAO, INCLUSI | H | 0.15 | 14.36 | 3 | 2.2186
VE ENCARGOS SOCIAIS
09.005.0003-A | REVOLVIMENTO DE SOLO ATE 20CM DE PROFUNDIDADE | M2 |  | 1.92
20133 | MAO-DE-OBRA DE SERVENTE PARA SERVICOS DE CONSERVACAO, INCLUS | H | 0.15 | 12.44 | 3 | 1.922
IVE ENCARGOS SOCIAIS DESONERADOS
09.005.0004-0 | IRRIGADOR GIRATORIO,DE PLASTICO.FORNECIMENTO E COLOCACAO | UN |  | 28.81
01901 | MAO-DE-OBRA DE SERVENTE PARA SERVICOS DECONSERVACAO, INCLUSI | H | 0.25 | 14.36 | 3 | 3.6977
VE ENCARGOS SOCIAIS
10933 | IRRIGADOR GIRATORIO, DE PLASTICO | UN | 1 | 25.12 | 0 | 25.12
09.005.0004-A | IRRIGADOR GIRATORIO,DE PLASTICO.FORNECIMENTO E COLOCACAO | UN |  | 28.32
10933 | IRRIGADOR GIRATORIO, DE PLASTICO | UN | 1 | 25.12 | 0 | 25.12
20133 | MAO-DE-OBRA DE SERVENTE PARA SERVICOS DE CONSERVACAO, INCLUS | H | 0.25 | 12.44 | 3 | 3.2033
IVE ENCARGOS SOCIAIS DESONERADOS
09.005.0005-0 | IRRIGADOR DE IMPULSO SETORIAL,DE PLASTICO,COM 10CM DE ALTURA | UN |  | 30.37
.FORNECIMENTO E COLOCACAO
01901 | MAO-DE-OBRA DE SERVENTE PARA SERVICOS DECONSERVACAO, INCLUSI | H | 0.25 | 14.36 | 3 | 3.6977
VE ENCARGOS SOCIAIS
10934 | IRRIGADOR DE IMPULSO SETORIAL, DE PLASTICO, COM 10CM DE ALTU | UN | 1 | 26.68 | 0 | 26.68
RA
09.005.0005-A | IRRIGADOR DE IMPULSO SETORIAL,DE PLASTICO,COM 10CM DE ALTURA | UN |  | 29.88
.FORNECIMENTO E COLOCACAO
10934 | IRRIGADOR DE IMPULSO SETORIAL, DE PLASTICO, COM 10CM DE ALTU | UN | 1 | 26.68 | 0 | 26.68
RA
20133 | MAO-DE-OBRA DE SERVENTE PARA SERVICOS DE CONSERVACAO, INCLUS | H | 0.25 | 12.44 | 3 | 3.2033
IVE ENCARGOS SOCIAIS DESONERADOS
09.005.0006-0 | IRRIGADOR DE IMPULSO SETORIAL,DE PLASTICO,COM 40CM DE ALTURA | UN |  | 53.03
.FORNECIMENTO E COLOCACAO
01901 | MAO-DE-OBRA DE SERVENTE PARA SERVICOS DECONSERVACAO, INCLUSI | H | 0.25 | 14.36 | 3 | 3.6977
VE ENCARGOS SOCIAIS
10935 | IRRIGADOR DE IMPULSO SETORIAL, DE PLASTICO, COM 40CM DE ALTU | UN | 1 | 49.34 | 0 | 49.34
RA
09.005.0006-A | IRRIGADOR DE IMPULSO SETORIAL,DE PLASTICO,COM 40CM DE ALTURA | UN |  | 52.54
.FORNECIMENTO E COLOCACAO
10935 | IRRIGADOR DE IMPULSO SETORIAL, DE PLASTICO, COM 40CM DE ALTU | UN | 1 | 49.34 | 0 | 49.34
RA
20133 | MAO-DE-OBRA DE SERVENTE PARA SERVICOS DE CONSERVACAO, INCLUS | H | 0.25 | 12.44 | 3 | 3.2033
IVE ENCARGOS SOCIAIS DESONERADOS
09.005.0007-0 | REGA DE JARDIM OU GRAMADO,COM ESGUICHO,USANDO AGUA LOCAL CAN | DAM2 |  | 2.95
ALIZADA
01901 | MAO-DE-OBRA DE SERVENTE PARA SERVICOS DECONSERVACAO, INCLUSI | H | 0.2 | 14.36 | 3 | 2.9582
VE ENCARGOS SOCIAIS
09.005.0007-A | REGA DE JARDIM OU GRAMADO,COM ESGUICHO,USANDO AGUA LOCAL CAN | DAM2 |  | 2.56
ALIZADA
20133 | MAO-DE-OBRA DE SERVENTE PARA SERVICOS DE CONSERVACAO, INCLUS | H | 0.2 | 12.44 | 3 | 2.5626
IVE ENCARGOS SOCIAIS DESONERADOS
09.005.0008-0 | ERRADICACAO MANUAL DE ERVAS DANINHAS EM GRAMADOS(200,00M2/DI | HA |  | 5955.36
A)_
01005 | CAMINHAO CARROC. FIXA, 7,5T (CF) | H | 0.5 | 78.0813 | 0 | 39.0407
01901 | MAO-DE-OBRA DE SERVENTE PARA SERVICOS DECONSERVACAO, INCLUSI | H | 400 | 14.36 | 3 | 5916.32
VE ENCARGOS SOCIAIS
09.005.0008-A | ERRADICACAO MANUAL DE ERVAS DANINHAS EM GRAMADOS(200,00M2/DI | HA |  | 5162.63
A)_
20133 | MAO-DE-OBRA DE SERVENTE PARA SERVICOS DE CONSERVACAO, INCLUS | H | 400 | 12.44 | 3 | 5125.28
IVE ENCARGOS SOCIAIS DESONERADOS
30415 | CAMINHAO CARROC. FIXA, 7,5T (CF) | H | 0.5 | 74.7013 | 0 | 37.3507
09.005.0009-0 | RETIRADA DE GRAMA EM PLACAS | M2 |  | 3.69
01901 | MAO-DE-OBRA DE SERVENTE PARA SERVICOS DECONSERVACAO, INCLUSI | H | 0.25 | 14.36 | 3 | 3.6977
VE ENCARGOS SOCIAIS
09.005.0009-A | RETIRADA DE GRAMA EM PLACAS | M2 |  | 3.2
20133 | MAO-DE-OBRA DE SERVENTE PARA SERVICOS DE CONSERVACAO, INCLUS | H | 0.25 | 12.44 | 3 | 3.2033
IVE ENCARGOS SOCIAIS DESONERADOS
09.005.0011-0 | NIVELAMENTO EM GRAMADOS,INCLUSIVE TRANSPORTE NO SERVICO,CARG | M3 |  | 175.71
A E DESCARGA,EXCLUSIVE O FORNECIMENTO DO MATERIAL
01004 | CAMINHAO CARROC. FIXA, 7,5T (CP) | H | 0.75 | 194.8414 | 0 | 146.1311
01901 | MAO-DE-OBRA DE SERVENTE PARA SERVICOS DECONSERVACAO, INCLUSI | H | 2 | 14.36 | 3 | 29.5816
VE ENCARGOS SOCIAIS
09.005.0011-A | NIVELAMENTO EM GRAMADOS,INCLUSIVE TRANSPORTE NO SERVICO,CARG | M3 |  | 169.22
A E DESCARGA,EXCLUSIVE O FORNECIMENTO DO MATERIAL
20133 | MAO-DE-OBRA DE SERVENTE PARA SERVICOS DE CONSERVACAO, INCLUS | H | 2 | 12.44 | 3 | 25.6264
IVE ENCARGOS SOCIAIS DESONERADOS
30414 | CAMINHAO CARROC. FIXA, 7,5T (CP) | H | 0.75 | 191.4614 | 0 | 143.5961
09.005.0012-0 | NIVELAMENTO E COMPACTACAO DE AREAS ENSAIBRADAS | HA |  | 4651.54
01016 | ROLO COMPACT. 6 A 9T, MOTOR DIESEL 55CV,INCLUSIVE OPERADOR ( | H | 20 | 173.414 | 0 | 3468.28
CP)
01901 | MAO-DE-OBRA DE SERVENTE PARA SERVICOS DECONSERVACAO, INCLUSI | H | 80 | 14.36 | 3 | 1183.264
VE ENCARGOS SOCIAIS
09.005.0012-A | NIVELAMENTO E COMPACTACAO DE AREAS ENSAIBRADAS | HA |  | 4417.33
20133 | MAO-DE-OBRA DE SERVENTE PARA SERVICOS DE CONSERVACAO, INCLUS | H | 80 | 12.44 | 3 | 1025.056
IVE ENCARGOS SOCIAIS DESONERADOS
30625 | ROLO COMPACT. 5 A 10T 58,5CV (CP) | H | 20 | 169.614 | 0 | 3392.28
09.005.0020-0 | CATACAO DE PAPEIS EM GRAMADO(196 VEZES POR ANO) | HA |  | 23.66
01901 | MAO-DE-OBRA DE SERVENTE PARA SERVICOS DECONSERVACAO, INCLUSI | H | 1.6 | 14.36 | 3 | 23.6653
VE ENCARGOS SOCIAIS
09.005.0020-A | CATACAO DE PAPEIS EM GRAMADO(196 VEZES POR ANO) | HA |  | 20.5
20133 | MAO-DE-OBRA DE SERVENTE PARA SERVICOS DE CONSERVACAO, INCLUS | H | 1.6 | 12.44 | 3 | 20.5011
IVE ENCARGOS SOCIAIS DESONERADOS
09.005.0021-0 | CATACAO DE PAPEIS EM SUPERFICIES PAVIMENTADAS(196 VEZES POR | HA |  | 23.66
ANO)
01901 | MAO-DE-OBRA DE SERVENTE PARA SERVICOS DECONSERVACAO, INCLUSI | H | 1.6 | 14.36 | 3 | 23.6653
VE ENCARGOS SOCIAIS
09.005.0021-A | CATACAO DE PAPEIS EM SUPERFICIES PAVIMENTADAS(196 VEZES POR | HA |  | 20.5
ANO)
20133 | MAO-DE-OBRA DE SERVENTE PARA SERVICOS DE CONSERVACAO, INCLUS | H | 1.6 | 12.44 | 3 | 20.5011
IVE ENCARGOS SOCIAIS DESONERADOS
09.005.0022-0 | CATACAO DE PAPEIS EM SUPERFICIES ENSAIBRADAS OU EM AREIA(196 | HA |  | 23.66
VEZES POR ANO)
01901 | MAO-DE-OBRA DE SERVENTE PARA SERVICOS DECONSERVACAO, INCLUSI | H | 1.6 | 14.36 | 3 | 23.6653
VE ENCARGOS SOCIAIS
09.005.0022-A | CATACAO DE PAPEIS EM SUPERFICIES ENSAIBRADAS OU EM AREIA(196 | HA |  | 20.5
VEZES POR ANO)
20133 | MAO-DE-OBRA DE SERVENTE PARA SERVICOS DE CONSERVACAO, INCLUS | H | 1.6 | 12.44 | 3 | 20.5011
IVE ENCARGOS SOCIAIS DESONERADOS
09.005.0023-0 | CATACAO DE PAPEIS EM SUPERFICIES PAVIMENTADAS COM PEDRA PORT | HA |  | 23.66
UGUESA(196 VEZES POR ANO)
01901 | MAO-DE-OBRA DE SERVENTE PARA SERVICOS DECONSERVACAO, INCLUSI | H | 1.6 | 14.36 | 3 | 23.6653
VE ENCARGOS SOCIAIS
09.005.0023-A | CATACAO DE PAPEIS EM SUPERFICIES PAVIMENTADAS COM PEDRA PORT | HA |  | 20.5
UGUESA(196 VEZES POR ANO)
20133 | MAO-DE-OBRA DE SERVENTE PARA SERVICOS DE CONSERVACAO, INCLUS | H | 1.6 | 12.44 | 3 | 20.5011
IVE ENCARGOS SOCIAIS DESONERADOS
09.005.0024-0 | VARREDURA EM GRAMADOS(104 VEZES POR ANO) | HA |  | 389.29
01005 | CAMINHAO CARROC. FIXA, 7,5T (CF) | H | 0.25 | 78.0813 | 0 | 19.5203
01901 | MAO-DE-OBRA DE SERVENTE PARA SERVICOS DECONSERVACAO, INCLUSI | H | 25 | 14.36 | 3 | 369.77
VE ENCARGOS SOCIAIS
09.005.0024-A | VARREDURA EM GRAMADOS(104 VEZES POR ANO) | HA |  | 339
20133 | MAO-DE-OBRA DE SERVENTE PARA SERVICOS DE CONSERVACAO, INCLUS | H | 25 | 12.44 | 3 | 320.33
IVE ENCARGOS SOCIAIS DESONERADOS
30415 | CAMINHAO CARROC. FIXA, 7,5T (CF) | H | 0.25 | 74.7013 | 0 | 18.6753
09.005.0025-0 | VARREDURA EM SUPERFICIES CIMENTADAS OU ASFALTADAS(104 VEZES | HA |  | 309.08
POR ANO)
01005 | CAMINHAO CARROC. FIXA, 7,5T (CF) | H | 0.17 | 78.0813 | 0 | 13.2738
01901 | MAO-DE-OBRA DE SERVENTE PARA SERVICOS DECONSERVACAO, INCLUSI | H | 20 | 14.36 | 3 | 295.816
VE ENCARGOS SOCIAIS
09.005.0025-A | VARREDURA EM SUPERFICIES CIMENTADAS OU ASFALTADAS(104 VEZES | HA |  | 268.96
POR ANO)
20133 | MAO-DE-OBRA DE SERVENTE PARA SERVICOS DE CONSERVACAO, INCLUS | H | 20 | 12.44 | 3 | 256.264
IVE ENCARGOS SOCIAIS DESONERADOS
30415 | CAMINHAO CARROC. FIXA, 7,5T (CF) | H | 0.17 | 74.7013 | 0 | 12.6992
09.005.0026-0 | VARREDURA EM SUPERFICIES ENSAIBRADAS (104 VEZES POR ANO) | HA |  | 335.15
01005 | CAMINHAO CARROC. FIXA, 7,5T (CF) | H | 0.125 | 78.0813 | 0 | 9.7602
01901 | MAO-DE-OBRA DE SERVENTE PARA SERVICOS DECONSERVACAO, INCLUSI | H | 22 | 14.36 | 3 | 325.3976
VE ENCARGOS SOCIAIS
09.005.0026-A | VARREDURA EM SUPERFICIES ENSAIBRADAS (104 VEZES POR ANO) | HA |  | 291.22
20133 | MAO-DE-OBRA DE SERVENTE PARA SERVICOS DE CONSERVACAO, INCLUS | H | 22 | 12.44 | 3 | 281.8904
IVE ENCARGOS SOCIAIS DESONERADOS
30415 | CAMINHAO CARROC. FIXA, 7,5T (CF) | H | 0.125 | 74.7013 | 0 | 9.3377
09.005.0027-0 | VARREDURA DE PAPEIS EM SUPERFICIES PAVIMENTADAS COM PEDRA PO | HA |  | 309.08
RTUGUESA(104 VEZES POR ANO)
01005 | CAMINHAO CARROC. FIXA, 7,5T (CF) | H | 0.17 | 78.0813 | 0 | 13.2738
01901 | MAO-DE-OBRA DE SERVENTE PARA SERVICOS DECONSERVACAO, INCLUSI | H | 20 | 14.36 | 3 | 295.816
VE ENCARGOS SOCIAIS
09.005.0027-A | VARREDURA DE PAPEIS EM SUPERFICIES PAVIMENTADAS COM PEDRA PO | HA |  | 268.96
RTUGUESA(104 VEZES POR ANO)
20133 | MAO-DE-OBRA DE SERVENTE PARA SERVICOS DE CONSERVACAO, INCLUS | H | 20 | 12.44 | 3 | 256.264
IVE ENCARGOS SOCIAIS DESONERADOS
30415 | CAMINHAO CARROC. FIXA, 7,5T (CF) | H | 0.17 | 74.7013 | 0 | 12.6992
09.005.0028-0 | CAPINA EM SUPERFICIES ENSAIBRADAS(24 VEZES POR ANO) | HA |  | 1931.05
01005 | CAMINHAO CARROC. FIXA, 7,5T (CF) | H | 2 | 78.0813 | 0 | 156.1626
01901 | MAO-DE-OBRA DE SERVENTE PARA SERVICOS DECONSERVACAO, INCLUSI | H | 120 | 14.36 | 3 | 1774.896
VE ENCARGOS SOCIAIS
09.005.0028-A | CAPINA EM SUPERFICIES ENSAIBRADAS(24 VEZES POR ANO) | HA |  | 1686.98
20133 | MAO-DE-OBRA DE SERVENTE PARA SERVICOS DE CONSERVACAO, INCLUS | H | 120 | 12.44 | 3 | 1537.584
IVE ENCARGOS SOCIAIS DESONERADOS
30415 | CAMINHAO CARROC. FIXA, 7,5T (CF) | H | 2 | 74.7013 | 0 | 149.4026
09.005.0029-0 | CAPINA DE CONSERVACAO(1 VEZ POR ANO),EM TERRENO DE VEGETACAO | M2 |  | 4.43
POUCO DENSA,COM RETIRADA OU QUEIMA DE RESIDUOS
01901 | MAO-DE-OBRA DE SERVENTE PARA SERVICOS DECONSERVACAO, INCLUSI | H | 0.3 | 14.36 | 3 | 4.4372
VE ENCARGOS SOCIAIS
09.005.0029-A | CAPINA DE CONSERVACAO(1 VEZ POR ANO),EM TERRENO DE VEGETACAO | M2 |  | 3.84
POUCO DENSA,COM RETIRADA OU QUEIMA DE RESIDUOS
20133 | MAO-DE-OBRA DE SERVENTE PARA SERVICOS DE CONSERVACAO, INCLUS | H | 0.3 | 12.44 | 3 | 3.844
IVE ENCARGOS SOCIAIS DESONERADOS
09.005.0030-0 | LIMPEZA DE FOLHAS E PAPEIS FLUTUANDO EM LAGOS E CANAIS(104 V | HA |  | 147.9
EZES AO ANO)
01901 | MAO-DE-OBRA DE SERVENTE PARA SERVICOS DECONSERVACAO, INCLUSI | H | 10 | 14.36 | 3 | 147.908
VE ENCARGOS SOCIAIS
09.005.0030-A | LIMPEZA DE FOLHAS E PAPEIS FLUTUANDO EM LAGOS E CANAIS(104 V | HA |  | 128.13
EZES AO ANO)
20133 | MAO-DE-OBRA DE SERVENTE PARA SERVICOS DE CONSERVACAO, INCLUS | H | 10 | 12.44 | 3 | 128.132
IVE ENCARGOS SOCIAIS DESONERADOS
09.005.0032-0 | LIMPEZA DE CAIXAS DE AREIA EM PARQUES E JARDINS(12 VEZES POR | UN |  | 86.19
ANO)
01005 | CAMINHAO CARROC. FIXA, 7,5T (CF) | H | 0.1 | 78.0813 | 0 | 7.8081
01901 | MAO-DE-OBRA DE SERVENTE PARA SERVICOS DECONSERVACAO, INCLUSI | H | 5.3 | 14.36 | 3 | 78.3912
VE ENCARGOS SOCIAIS
09.005.0032-A | LIMPEZA DE CAIXAS DE AREIA EM PARQUES E JARDINS(12 VEZES POR | UN |  | 75.38
ANO)
20133 | MAO-DE-OBRA DE SERVENTE PARA SERVICOS DE CONSERVACAO, INCLUS | H | 5.3 | 12.44 | 3 | 67.91
IVE ENCARGOS SOCIAIS DESONERADOS
30415 | CAMINHAO CARROC. FIXA, 7,5T (CF) | H | 0.1 | 74.7013 | 0 | 7.4701
09.005.0033-0 | LIMPEZA DE CAIXAS DE RALO EM PARQUES E JARDINS(12 VEZES POR | UN |  | 13.78
ANO)
01005 | CAMINHAO CARROC. FIXA, 7,5T (CF) | H | 0.006 | 78.0813 | 0 | 0.4685
01901 | MAO-DE-OBRA DE SERVENTE PARA SERVICOS DECONSERVACAO, INCLUSI | H | 0.9 | 14.36 | 3 | 13.3117
VE ENCARGOS SOCIAIS
09.005.0033-A | LIMPEZA DE CAIXAS DE RALO EM PARQUES E JARDINS(12 VEZES POR | UN |  | 11.98
ANO)
20133 | MAO-DE-OBRA DE SERVENTE PARA SERVICOS DE CONSERVACAO, INCLUS | H | 0.9 | 12.44 | 3 | 11.5319
IVE ENCARGOS SOCIAIS DESONERADOS
30415 | CAMINHAO CARROC. FIXA, 7,5T (CF) | H | 0.006 | 74.7013 | 0 | 0.4482
09.005.0034-0 | LIMPEZA DE GALERIAS EM PARQUES E JARDINS(2 VEZES POR ANO) | M |  | 31.14
01005 | CAMINHAO CARROC. FIXA, 7,5T (CF) | H | 0.02 | 78.0813 | 0 | 1.5616
01901 | MAO-DE-OBRA DE SERVENTE PARA SERVICOS DECONSERVACAO, INCLUSI | H | 2 | 14.36 | 3 | 29.5816
VE ENCARGOS SOCIAIS
09.005.0034-A | LIMPEZA DE GALERIAS EM PARQUES E JARDINS(2 VEZES POR ANO) | M |  | 27.12
20133 | MAO-DE-OBRA DE SERVENTE PARA SERVICOS DE CONSERVACAO, INCLUS | H | 2 | 12.44 | 3 | 25.6264
IVE ENCARGOS SOCIAIS DESONERADOS
30415 | CAMINHAO CARROC. FIXA, 7,5T (CF) | H | 0.02 | 74.7013 | 0 | 1.494
09.005.0035-0 | LIMPEZA DE RAMAIS DE RALO EM PARQUES E JARDINS(12 VEZES POR | M |  | 4.69
ANO)
01005 | CAMINHAO CARROC. FIXA, 7,5T (CF) | H | 0.0033 | 78.0813 | 0 | 0.2577
01901 | MAO-DE-OBRA DE SERVENTE PARA SERVICOS DECONSERVACAO, INCLUSI | H | 0.3 | 14.36 | 3 | 4.4372
VE ENCARGOS SOCIAIS
09.005.0035-A | LIMPEZA DE RAMAIS DE RALO EM PARQUES E JARDINS(12 VEZES POR | M |  | 4.09
ANO)
20133 | MAO-DE-OBRA DE SERVENTE PARA SERVICOS DE CONSERVACAO, INCLUS | H | 0.3 | 12.44 | 3 | 3.844
IVE ENCARGOS SOCIAIS DESONERADOS
30415 | CAMINHAO CARROC. FIXA, 7,5T (CF) | H | 0.0033 | 74.7013 | 0 | 0.2465
09.005.0036-0 | RETIRADA DE MATERIAL PROVENIENTE DE PODA,DE VARREDURA,OU DE | M3 |  | 39.35
LIMPEZAS DIVERSAS,A SER FEITA EM CAMINHAO C/NO MINIMO 4,00M3
DE CAPACIDADE,COMPREENDENDO CARGA,DESCARGA E TRANSPORTE ATE
30KM DE DISTANCIA
01004 | CAMINHAO CARROC. FIXA, 7,5T (CP) | H | 0.17 | 194.8414 | 0 | 33.123
01005 | CAMINHAO CARROC. FIXA, 7,5T (CF) | H | 0.04 | 78.0813 | 0 | 3.1233
01901 | MAO-DE-OBRA DE SERVENTE PARA SERVICOS DECONSERVACAO, INCLUSI | H | 0.21 | 14.36 | 3 | 3.1061
VE ENCARGOS SOCIAIS
09.005.0036-A | RETIRADA DE MATERIAL PROVENIENTE DE PODA,DE VARREDURA,OU DE | M3 |  | 38.22
LIMPEZAS DIVERSAS,A SER FEITA EM CAMINHAO C/NO MINIMO 4,00M3
DE CAPACIDADE,COMPREENDENDO CARGA,DESCARGA E TRANSPORTE ATE
30KM DE DISTANCIA
20133 | MAO-DE-OBRA DE SERVENTE PARA SERVICOS DE CONSERVACAO, INCLUS | H | 0.21 | 12.44 | 3 | 2.6908
IVE ENCARGOS SOCIAIS DESONERADOS
30414 | CAMINHAO CARROC. FIXA, 7,5T (CP) | H | 0.17 | 191.4614 | 0 | 32.5484
30415 | CAMINHAO CARROC. FIXA, 7,5T (CF) | H | 0.04 | 74.7013 | 0 | 2.9881
09.005.0037-0 | IRRIGACAO DE ARVORE E/OU PALMEIRA COM CAMINHAO PIPA,INCLUSIV | UN |  | 0.99
E FORNECIMENTO DA AGUA
00634 | TARIFA DE FORNECIMENTO DE AGUA DA CEDAE, AREA "A", INDUSTRIA | M3 | 0.01 | 29.0999 | 0 | 0.291
L, ENTRE 0 E 20,00M3
01010 | CAMINHAO TANQUE 6000L (CP) | H | 0.002 | 200.516 | 0 | 0.401
01011 | CAMINHAO TANQUE 6000L (CF) | H | 0.002 | 80.0902 | 0 | 0.1602
01901 | MAO-DE-OBRA DE SERVENTE PARA SERVICOS DECONSERVACAO, INCLUSI | H | 0.01 | 14.36 | 3 | 0.1479
VE ENCARGOS SOCIAIS
09.005.0037-A | IRRIGACAO DE ARVORE E/OU PALMEIRA COM CAMINHAO PIPA,INCLUSIV | UN |  | 0.96
E FORNECIMENTO DA AGUA
00634 | TARIFA DE FORNECIMENTO DE AGUA DA CEDAE, AREA "A", INDUSTRIA | M3 | 0.01 | 29.0999 | 0 | 0.291
L, ENTRE 0 E 20,00M3
20133 | MAO-DE-OBRA DE SERVENTE PARA SERVICOS DE CONSERVACAO, INCLUS | H | 0.01 | 12.44 | 3 | 0.1281
IVE ENCARGOS SOCIAIS DESONERADOS
30438 | CAMINHAO TANQUE 6000L (CP) | H | 0.002 | 197.136 | 0 | 0.3943
30439 | CAMINHAO TANQUE 6000L (CF) | H | 0.002 | 76.7102 | 0 | 0.1534
09.005.0038-0 | IRRIGACAO DE ARVORE E/OU PALMEIRA COM CAMINHAO PIPA,EXCLUSIV | UN |  | 0.7
E O FORNECIMENTO DA AGUA
01010 | CAMINHAO TANQUE 6000L (CP) | H | 0.002 | 200.516 | 0 | 0.401
01011 | CAMINHAO TANQUE 6000L (CF) | H | 0.002 | 80.0902 | 0 | 0.1602
01901 | MAO-DE-OBRA DE SERVENTE PARA SERVICOS DECONSERVACAO, INCLUSI | H | 0.01 | 14.36 | 3 | 0.1479
VE ENCARGOS SOCIAIS
09.005.0038-A | IRRIGACAO DE ARVORE E/OU PALMEIRA COM CAMINHAO PIPA,EXCLUSIV | UN |  | 0.67
E O FORNECIMENTO DA AGUA
20133 | MAO-DE-OBRA DE SERVENTE PARA SERVICOS DE CONSERVACAO, INCLUS | H | 0.01 | 12.44 | 3 | 0.1281
IVE ENCARGOS SOCIAIS DESONERADOS
30438 | CAMINHAO TANQUE 6000L (CP) | H | 0.002 | 197.136 | 0 | 0.3943
30439 | CAMINHAO TANQUE 6000L (CF) | H | 0.002 | 76.7102 | 0 | 0.1534
09.005.0039-0 | IRRIGACAO DE GRAMADO E/OU CANTEIRO COM CAMINHAO PIPA,EXCLUSI | M2 |  | 0.11
VE O FORNECIMENTO DA AGUA
01010 | CAMINHAO TANQUE 6000L (CP) | H | 0.0001 | 200.516 | 0 | 0.0201
01011 | CAMINHAO TANQUE 6000L (CF) | H | 0.0007 | 80.0902 | 0 | 0.0561
01901 | MAO-DE-OBRA DE SERVENTE PARA SERVICOS DECONSERVACAO, INCLUSI | H | 0.0025 | 14.36 | 3 | 0.037
VE ENCARGOS SOCIAIS
09.005.0039-A | IRRIGACAO DE GRAMADO E/OU CANTEIRO COM CAMINHAO PIPA,EXCLUSI | M2 |  | 0.1
VE O FORNECIMENTO DA AGUA
20133 | MAO-DE-OBRA DE SERVENTE PARA SERVICOS DE CONSERVACAO, INCLUS | H | 0.0025 | 12.44 | 3 | 0.032
IVE ENCARGOS SOCIAIS DESONERADOS
30438 | CAMINHAO TANQUE 6000L (CP) | H | 0.0001 | 197.136 | 0 | 0.0197
30439 | CAMINHAO TANQUE 6000L (CF) | H | 0.0007 | 76.7102 | 0 | 0.0537
09.005.0041-0 | IRRIGACAO DE GRAMADO COM CAMINHAO PIPA,INCLUSIVE FORNECIMENT | DAM2 |  | 35.99
O DE AGUA
00634 | TARIFA DE FORNECIMENTO DE AGUA DA CEDAE, AREA "A", INDUSTRIA | M3 | 0.6 | 29.0999 | 0 | 17.4599
L, ENTRE 0 E 20,00M3
01010 | CAMINHAO TANQUE 6000L (CP) | H | 0.07 | 200.516 | 0 | 14.0361
01011 | CAMINHAO TANQUE 6000L (CF) | H | 0.01 | 80.0902 | 0 | 0.8009
01901 | MAO-DE-OBRA DE SERVENTE PARA SERVICOS DECONSERVACAO, INCLUSI | H | 0.25 | 14.36 | 3 | 3.6977
VE ENCARGOS SOCIAIS
09.005.0041-A | IRRIGACAO DE GRAMADO COM CAMINHAO PIPA,INCLUSIVE FORNECIMENT | DAM2 |  | 35.22
O DE AGUA
00634 | TARIFA DE FORNECIMENTO DE AGUA DA CEDAE, AREA "A", INDUSTRIA | M3 | 0.6 | 29.0999 | 0 | 17.4599
L, ENTRE 0 E 20,00M3
20133 | MAO-DE-OBRA DE SERVENTE PARA SERVICOS DE CONSERVACAO, INCLUS | H | 0.25 | 12.44 | 3 | 3.2033
IVE ENCARGOS SOCIAIS DESONERADOS
30438 | CAMINHAO TANQUE 6000L (CP) | H | 0.07 | 197.136 | 0 | 13.7995
30439 | CAMINHAO TANQUE 6000L (CF) | H | 0.01 | 76.7102 | 0 | 0.7671
09.005.0052-0 | CORTE,DESGALHAMENTO,DESTOCAMENTO E DESENRAIZAMENTO DE ARVORE | UN |  | 241.98
,COM ALTURA ATE 3,00M,DIAMETRO EM TORNO DE 15CM,COM AUXILIO
DE EQUIPAMENTO MECANICO
01860 | RETRO-ESCAVADEIRA,MOTOR DIESEL 75CV (CP) | H | 0.7 | 189.3342 | 0 | 132.5339
01901 | MAO-DE-OBRA DE SERVENTE PARA SERVICOS DECONSERVACAO, INCLUSI | H | 7.4 | 14.36 | 3 | 109.4519
VE ENCARGOS SOCIAIS
09.005.0052-A | CORTE,DESGALHAMENTO,DESTOCAMENTO E DESENRAIZAMENTO DE ARVORE | UN |  | 224.69
,COM ALTURA ATE 3,00M,DIAMETRO EM TORNO DE 15CM,COM AUXILIO
DE EQUIPAMENTO MECANICO
20133 | MAO-DE-OBRA DE SERVENTE PARA SERVICOS DE CONSERVACAO, INCLUS | H | 7.4 | 12.44 | 3 | 94.8177
IVE ENCARGOS SOCIAIS DESONERADOS
30589 | RETRO-ESCAVADEIRA,MOTOR DIESEL 75CV (CP) | H | 0.7 | 185.5342 | 0 | 129.8739
09.005.0053-0 | CORTE,DESGALHAMENTO,DESTOCAMENTO E DESENRAIZAMENTO DE ARVORE | UN |  | 346.11
,COM ALTURA DE 3,00 A 5,00M E DIAMETRO EM TORNO DE 25CM,COM
AUXILIO DE EQUIPAMENTO MECANICO
01860 | RETRO-ESCAVADEIRA,MOTOR DIESEL 75CV (CP) | H | 1 | 189.3342 | 0 | 189.3342
01901 | MAO-DE-OBRA DE SERVENTE PARA SERVICOS DECONSERVACAO, INCLUSI | H | 10.6 | 14.36 | 3 | 156.7825
VE ENCARGOS SOCIAIS
09.005.0053-A | CORTE,DESGALHAMENTO,DESTOCAMENTO E DESENRAIZAMENTO DE ARVORE | UN |  | 321.35
,COM ALTURA DE 3,00 A 5,00M E DIAMETRO EM TORNO DE 25CM,COM
AUXILIO DE EQUIPAMENTO MECANICO
20133 | MAO-DE-OBRA DE SERVENTE PARA SERVICOS DE CONSERVACAO, INCLUS | H | 10.6 | 12.44 | 3 | 135.8199
IVE ENCARGOS SOCIAIS DESONERADOS
30589 | RETRO-ESCAVADEIRA,MOTOR DIESEL 75CV (CP) | H | 1 | 185.5342 | 0 | 185.5342
09.005.0054-0 | CORTE,DESGALHAMENTO,DESTOCAMENTO E DESENRAIZAMENTO DE ARVORE | UN |  | 545.79
,COM ALTURA ACIMA DE 5,00M E DIAMETRO EM TORNO DE 50CM, COM
AUXILIO DE EQUIPAMENTO MECANICO
01860 | RETRO-ESCAVADEIRA,MOTOR DIESEL 75CV (CP) | H | 1.5 | 189.3342 | 0 | 284.0013
01901 | MAO-DE-OBRA DE SERVENTE PARA SERVICOS DECONSERVACAO, INCLUSI | H | 17.7 | 14.36 | 3 | 261.7972
VE ENCARGOS SOCIAIS
09.005.0054-A | CORTE,DESGALHAMENTO,DESTOCAMENTO E DESENRAIZAMENTO DE ARVORE | UN |  | 505.09
,COM ALTURA ACIMA DE 5,00M E DIAMETRO EM TORNO DE 50CM, COM
AUXILIO DE EQUIPAMENTO MECANICO
20133 | MAO-DE-OBRA DE SERVENTE PARA SERVICOS DE CONSERVACAO, INCLUS | H | 17.7 | 12.44 | 3 | 226.7936
IVE ENCARGOS SOCIAIS DESONERADOS
30589 | RETRO-ESCAVADEIRA,MOTOR DIESEL 75CV (CP) | H | 1.5 | 185.5342 | 0 | 278.3013
09.005.0059-0 | MANUTENCAO E RECOMPOSICAO DE AREAS AJARDINADAS,CORTE DE FOLH | M2 |  | 0.88
AS E RAMOS SECOS,RETIRADA DE PARASITAS, LIMPEZA E REPLANTIO
DE ARBUSTOS (1 VEZ POR SEMANA)
01901 | MAO-DE-OBRA DE SERVENTE PARA SERVICOS DECONSERVACAO, INCLUSI | H | 0.06 | 14.36 | 3 | 0.8874
VE ENCARGOS SOCIAIS
09.005.0059-A | MANUTENCAO E RECOMPOSICAO DE AREAS AJARDINADAS,CORTE DE FOLH | M2 |  | 0.76
AS E RAMOS SECOS,RETIRADA DE PARASITAS, LIMPEZA E REPLANTIO
DE ARBUSTOS (1 VEZ POR SEMANA)
20133 | MAO-DE-OBRA DE SERVENTE PARA SERVICOS DE CONSERVACAO, INCLUS | H | 0.06 | 12.44 | 3 | 0.7688
IVE ENCARGOS SOCIAIS DESONERADOS
09.005.0060-0 | LIMPEZA,APOS ESVAZIAMENTO,DOS FUNDOS DE LAGOS E CANAIS | M2 |  | 2.22
01005 | CAMINHAO CARROC. FIXA, 7,5T (CF) | H | 0.00014 | 78.0813 | 0 | 0.0109
01901 | MAO-DE-OBRA DE SERVENTE PARA SERVICOS DECONSERVACAO, INCLUSI | H | 0.15 | 14.36 | 3 | 2.2186
VE ENCARGOS SOCIAIS
09.005.0060-A | LIMPEZA,APOS ESVAZIAMENTO,DOS FUNDOS DE LAGOS E CANAIS | M2 |  | 1.93
20133 | MAO-DE-OBRA DE SERVENTE PARA SERVICOS DE CONSERVACAO, INCLUS | H | 0.15 | 12.44 | 3 | 1.922
IVE ENCARGOS SOCIAIS DESONERADOS
30415 | CAMINHAO CARROC. FIXA, 7,5T (CF) | H | 0.00014 | 74.7013 | 0 | 0.0105
09.005.0061-0 | LIMPEZA DE SUPERFICIE DE FUNDO DE LAGOS E BACIAS DE CHAFARIZ | M2 |  | 29.93
ES E ENTORNOS,SEM ESVAZIAMENTO,EXCLUSIVE TRANSPORTE
01901 | MAO-DE-OBRA DE SERVENTE PARA SERVICOS DECONSERVACAO, INCLUSI | H | 2 | 14.36 | 3 | 29.5816
VE ENCARGOS SOCIAIS
13614 | SACO PLASTICO 100L, ESPESSURA DE 0,12MM, PACOTE C/100UN | UN | 0.005 | 70.98 | 0 | 0.3549
09.005.0061-A | LIMPEZA DE SUPERFICIE DE FUNDO DE LAGOS E BACIAS DE CHAFARIZ | M2 |  | 25.98
ES E ENTORNOS,SEM ESVAZIAMENTO,EXCLUSIVE TRANSPORTE
13614 | SACO PLASTICO 100L, ESPESSURA DE 0,12MM, PACOTE C/100UN | UN | 0.005 | 70.98 | 0 | 0.3549
20133 | MAO-DE-OBRA DE SERVENTE PARA SERVICOS DE CONSERVACAO, INCLUS | H | 2 | 12.44 | 3 | 25.6264
IVE ENCARGOS SOCIAIS DESONERADOS
09.005.0100-0 | CORTE DE GRAMA COM ALFANGE,INCLUSIVE VARREDURA E REMOCAO DE | HA |  | 3044.04
ENTULHO
01005 | CAMINHAO CARROC. FIXA, 7,5T (CF) | H | 1.1 | 78.0813 | 0 | 85.8894
01901 | MAO-DE-OBRA DE SERVENTE PARA SERVICOS DECONSERVACAO, INCLUSI | H | 200 | 14.36 | 3 | 2958.16
VE ENCARGOS SOCIAIS
09.005.0100-A | CORTE DE GRAMA COM ALFANGE,INCLUSIVE VARREDURA E REMOCAO DE | HA |  | 2644.81
ENTULHO
20133 | MAO-DE-OBRA DE SERVENTE PARA SERVICOS DE CONSERVACAO, INCLUS | H | 200 | 12.44 | 3 | 2562.64
IVE ENCARGOS SOCIAIS DESONERADOS
30415 | CAMINHAO CARROC. FIXA, 7,5T (CF) | H | 1.1 | 74.7013 | 0 | 82.1714
09.005.0105-0 | CORTE DE GRAMA COM MAQUINAS MANUAIS,INCLUSIVE VARREDURA E RE | HA |  | 1239.57
MOCAO DE ENTULHO
01005 | CAMINHAO CARROC. FIXA, 7,5T (CF) | H | 1.1 | 78.0813 | 0 | 85.8894
01901 | MAO-DE-OBRA DE SERVENTE PARA SERVICOS DECONSERVACAO, INCLUSI | H | 78 | 14.36 | 3 | 1153.6824
VE ENCARGOS SOCIAIS
09.005.0105-A | CORTE DE GRAMA COM MAQUINAS MANUAIS,INCLUSIVE VARREDURA E RE | HA |  | 1081.6
MOCAO DE ENTULHO
20133 | MAO-DE-OBRA DE SERVENTE PARA SERVICOS DE CONSERVACAO, INCLUS | H | 78 | 12.44 | 3 | 999.4296
IVE ENCARGOS SOCIAIS DESONERADOS
30415 | CAMINHAO CARROC. FIXA, 7,5T (CF) | H | 1.1 | 74.7013 | 0 | 82.1714
09.005.0110-0 | PODA DE ARBUSTOS TIPO CERCA VIVA | M2 |  | 3.69
01901 | MAO-DE-OBRA DE SERVENTE PARA SERVICOS DECONSERVACAO, INCLUSI | H | 0.25 | 14.36 | 3 | 3.6977
VE ENCARGOS SOCIAIS
09.005.0110-A | PODA DE ARBUSTOS TIPO CERCA VIVA | M2 |  | 3.2
20133 | MAO-DE-OBRA DE SERVENTE PARA SERVICOS DE CONSERVACAO, INCLUS | H | 0.25 | 12.44 | 3 | 3.2033
IVE ENCARGOS SOCIAIS DESONERADOS
09.005.0115-0 | PODA DE ARVORES,LIMPEZA DE GALHOS SECOS E RETIRADA DE PARASI | UN |  | 76.37
TAS
01005 | CAMINHAO CARROC. FIXA, 7,5T (CF) | H | 0.031 | 78.0813 | 0 | 2.4205
01901 | MAO-DE-OBRA DE SERVENTE PARA SERVICOS DECONSERVACAO, INCLUSI | H | 5 | 14.36 | 3 | 73.954
VE ENCARGOS SOCIAIS
09.005.0115-A | PODA DE ARVORES,LIMPEZA DE GALHOS SECOS E RETIRADA DE PARASI | UN |  | 66.38
TAS
20133 | MAO-DE-OBRA DE SERVENTE PARA SERVICOS DE CONSERVACAO, INCLUS | H | 5 | 12.44 | 3 | 64.066
IVE ENCARGOS SOCIAIS DESONERADOS
30415 | CAMINHAO CARROC. FIXA, 7,5T (CF) | H | 0.031 | 74.7013 | 0 | 2.3157
09.005.0120-0 | CORTE DE GRAMA COM MAQUINAS MOTORIZADAS,INCLUSIVE VARREDURA | HA |  | 1199.15
E RECOLHIMENTO DO ENTULHO (24 VEZES POR ANO)
01420 | MICRO TRATOR A MOTOR, COM APARADOR DE GRAMA, INCLUSIVE VARRE | UN | 0.0013 | 12220.72 | 0 | 15.8869
DURA E RECOLHIMENTO DE ENTULHO
01901 | MAO-DE-OBRA DE SERVENTE PARA SERVICOS DECONSERVACAO, INCLUSI | H | 80 | 14.36 | 3 | 1183.264
VE ENCARGOS SOCIAIS
09.005.0120-A | CORTE DE GRAMA COM MAQUINAS MOTORIZADAS,INCLUSIVE VARREDURA | HA |  | 1040.94
E RECOLHIMENTO DO ENTULHO (24 VEZES POR ANO)
01420 | MICRO TRATOR A MOTOR, COM APARADOR DE GRAMA, INCLUSIVE VARRE | UN | 0.0013 | 12220.72 | 0 | 15.8869
DURA E RECOLHIMENTO DE ENTULHO
20133 | MAO-DE-OBRA DE SERVENTE PARA SERVICOS DE CONSERVACAO, INCLUS | H | 80 | 12.44 | 3 | 1025.056
IVE ENCARGOS SOCIAIS DESONERADOS
09.005.0125-0 | APARO DE BORDOS EM GRAMADOS(6 VEZES POR ANO) | KM |  | 309.08
01005 | CAMINHAO CARROC. FIXA, 7,5T (CF) | H | 0.17 | 78.0813 | 0 | 13.2738
01901 | MAO-DE-OBRA DE SERVENTE PARA SERVICOS DECONSERVACAO, INCLUSI | H | 20 | 14.36 | 3 | 295.816
VE ENCARGOS SOCIAIS
09.005.0125-A | APARO DE BORDOS EM GRAMADOS(6 VEZES POR ANO) | KM |  | 268.96
20133 | MAO-DE-OBRA DE SERVENTE PARA SERVICOS DE CONSERVACAO, INCLUS | H | 20 | 12.44 | 3 | 256.264
IVE ENCARGOS SOCIAIS DESONERADOS
30415 | CAMINHAO CARROC. FIXA, 7,5T (CF) | H | 0.17 | 74.7013 | 0 | 12.6992
09.005.0130-0 | APARO MANUAL,COM ENXADAO OU TESOURA,DE BEIRAL DE GRAMADO | M |  | 0.29
01901 | MAO-DE-OBRA DE SERVENTE PARA SERVICOS DECONSERVACAO, INCLUSI | H | 0.02 | 14.36 | 3 | 0.2958
VE ENCARGOS SOCIAIS
09.005.0130-A | APARO MANUAL,COM ENXADAO OU TESOURA,DE BEIRAL DE GRAMADO | M |  | 0.25
20133 | MAO-DE-OBRA DE SERVENTE PARA SERVICOS DE CONSERVACAO, INCLUS | H | 0.02 | 12.44 | 3 | 0.2563
IVE ENCARGOS SOCIAIS DESONERADOS
09.005.0135-0 | APARO MANUAL DE CAPIM,COM TESOURA,AO REDOR DE MUDAS VEGETAIS | M |  | 1.47
01901 | MAO-DE-OBRA DE SERVENTE PARA SERVICOS DECONSERVACAO, INCLUSI | H | 0.1 | 14.36 | 3 | 1.4791
VE ENCARGOS SOCIAIS
09.005.0135-A | APARO MANUAL DE CAPIM,COM TESOURA,AO REDOR DE MUDAS VEGETAIS | M |  | 1.28
20133 | MAO-DE-OBRA DE SERVENTE PARA SERVICOS DE CONSERVACAO, INCLUS | H | 0.1 | 12.44 | 3 | 1.2813
IVE ENCARGOS SOCIAIS DESONERADOS
09.005.0140-0 | ARRANCAMENTO DE ERVAS DANINHAS PELA RAIZ,EM AREA GRAMADA | M2 |  | 1.18
01901 | MAO-DE-OBRA DE SERVENTE PARA SERVICOS DECONSERVACAO, INCLUSI | H | 0.08 | 14.36 | 3 | 1.1833
VE ENCARGOS SOCIAIS
09.005.0140-A | ARRANCAMENTO DE ERVAS DANINHAS PELA RAIZ,EM AREA GRAMADA | M2 |  | 1.02
20133 | MAO-DE-OBRA DE SERVENTE PARA SERVICOS DE CONSERVACAO, INCLUS | H | 0.08 | 12.44 | 3 | 1.0251
IVE ENCARGOS SOCIAIS DESONERADOS
09.005.0145-0 | CAPINA DE ERVAS,GRAMINEAS,ETC,EM AREA DE BRITA | M2 |  | 3.69
01901 | MAO-DE-OBRA DE SERVENTE PARA SERVICOS DECONSERVACAO, INCLUSI | H | 0.25 | 14.36 | 3 | 3.6977
VE ENCARGOS SOCIAIS
09.005.0145-A | CAPINA DE ERVAS,GRAMINEAS,ETC,EM AREA DE BRITA | M2 |  | 3.2
20133 | MAO-DE-OBRA DE SERVENTE PARA SERVICOS DE CONSERVACAO, INCLUS | H | 0.25 | 12.44 | 3 | 3.2033
IVE ENCARGOS SOCIAIS DESONERADOS
09.005.0150-0 | CAPINA DE ERVAS,GRAMINEAS,ETC,EM SUPERFICIE ENSAIBRADA | M2 |  | 0.17
01901 | MAO-DE-OBRA DE SERVENTE PARA SERVICOS DECONSERVACAO, INCLUSI | H | 0.012 | 14.36 | 3 | 0.1775
VE ENCARGOS SOCIAIS
09.005.0150-A | CAPINA DE ERVAS,GRAMINEAS,ETC,EM SUPERFICIE ENSAIBRADA | M2 |  | 0.15
20133 | MAO-DE-OBRA DE SERVENTE PARA SERVICOS DE CONSERVACAO, INCLUS | H | 0.012 | 12.44 | 3 | 0.1538
IVE ENCARGOS SOCIAIS DESONERADOS
09.005.0155-0 | CAPINA PARA CONSTRUCAO DE TRILHAS E ACEIROS,SOBRE MATERIAL D | M2 |  | 2.95
E 1ª CATEGORIA,A CEU ABERTO,ATE A PROFUNDIDADE DE 0,10M
01901 | MAO-DE-OBRA DE SERVENTE PARA SERVICOS DECONSERVACAO, INCLUSI | H | 0.2 | 14.36 | 3 | 2.9582
VE ENCARGOS SOCIAIS
09.005.0155-A | CAPINA PARA CONSTRUCAO DE TRILHAS E ACEIROS,SOBRE MATERIAL D | M2 |  | 2.56
E 1ª CATEGORIA,A CEU ABERTO,ATE A PROFUNDIDADE DE 0,10M
20133 | MAO-DE-OBRA DE SERVENTE PARA SERVICOS DE CONSERVACAO, INCLUS | H | 0.2 | 12.44 | 3 | 2.5626
IVE ENCARGOS SOCIAIS DESONERADOS
09.006.0003-0 | ENCHIMENTO DE CAVAS,SENDO UM TERCO COM TERRA PRETA VEGETAL | M3 |  | 103.59
00717 | TERRA PRETA SIMPLES | M3 | 0.37 | 260 | 0 | 96.2
01901 | MAO-DE-OBRA DE SERVENTE PARA SERVICOS DECONSERVACAO, INCLUSI | H | 0.5 | 14.36 | 3 | 7.3954
VE ENCARGOS SOCIAIS
09.006.0003-A | ENCHIMENTO DE CAVAS,SENDO UM TERCO COM TERRA PRETA VEGETAL | M3 |  | 102.6
00717 | TERRA PRETA SIMPLES | M3 | 0.37 | 260 | 0 | 96.2
20133 | MAO-DE-OBRA DE SERVENTE PARA SERVICOS DE CONSERVACAO, INCLUS | H | 0.5 | 12.44 | 3 | 6.4066
IVE ENCARGOS SOCIAIS DESONERADOS
09.006.0006-0 | CALAGEM DE GRAMADOS(1 VEZ POR ANO) | HA |  | 979.06
00792 | CALCARIO DOLOMITICO EM PO, PARA CALAGEM DE SOLOS | T | 1.5 | 123.6 | 0 | 185.4
01011 | CAMINHAO TANQUE 6000L (CF) | H | 4 | 80.0902 | 0 | 320.3608
01901 | MAO-DE-OBRA DE SERVENTE PARA SERVICOS DECONSERVACAO, INCLUSI | H | 32 | 14.36 | 3 | 473.3056
VE ENCARGOS SOCIAIS
09.006.0006-A | CALAGEM DE GRAMADOS(1 VEZ POR ANO) | HA |  | 902.26
00792 | CALCARIO DOLOMITICO EM PO, PARA CALAGEM DE SOLOS | T | 1.5 | 123.6 | 0 | 185.4
20133 | MAO-DE-OBRA DE SERVENTE PARA SERVICOS DE CONSERVACAO, INCLUS | H | 32 | 12.44 | 3 | 410.0224
IVE ENCARGOS SOCIAIS DESONERADOS
30439 | CAMINHAO TANQUE 6000L (CF) | H | 4 | 76.7102 | 0 | 306.8408
09.006.0007-0 | APLICACAO DE HERBICIDA SELETIVO EM GRAMADOS(2 VEZES POR ANO) | HA |  | 527.56
00331 | HERBICIDA SELETIVO EM GRAMADOS | L | 2.5 | 92.7 | 0 | 231.75
01901 | MAO-DE-OBRA DE SERVENTE PARA SERVICOS DECONSERVACAO, INCLUSI | H | 20 | 14.36 | 3 | 295.816
VE ENCARGOS SOCIAIS
09.006.0007-A | APLICACAO DE HERBICIDA SELETIVO EM GRAMADOS(2 VEZES POR ANO) | HA |  | 488.01
00331 | HERBICIDA SELETIVO EM GRAMADOS | L | 2.5 | 92.7 | 0 | 231.75
20133 | MAO-DE-OBRA DE SERVENTE PARA SERVICOS DE CONSERVACAO, INCLUS | H | 20 | 12.44 | 3 | 256.264
IVE ENCARGOS SOCIAIS DESONERADOS
09.006.0008-0 | APLICACAO DE HERBICIDA DE ACAO TOTAL EM SUPERFICIES PAVIMENT | HA |  | 937.25
ADAS COM PEDRA PORTUGUESA(2 VEZES POR ANO)
00332 | HERBICIDA DE ACAO TOTAL E RESIDUAL | KG | 4 | 175.15 | 0 | 700.6
01901 | MAO-DE-OBRA DE SERVENTE PARA SERVICOS DECONSERVACAO, INCLUSI | H | 16 | 14.36 | 3 | 236.6528
VE ENCARGOS SOCIAIS
09.006.0008-A | APLICACAO DE HERBICIDA DE ACAO TOTAL EM SUPERFICIES PAVIMENT | HA |  | 905.61
ADAS COM PEDRA PORTUGUESA(2 VEZES POR ANO)
00332 | HERBICIDA DE ACAO TOTAL E RESIDUAL | KG | 4 | 175.15 | 0 | 700.6
20133 | MAO-DE-OBRA DE SERVENTE PARA SERVICOS DE CONSERVACAO, INCLUS | H | 16 | 12.44 | 3 | 205.0112
IVE ENCARGOS SOCIAIS DESONERADOS
09.006.0009-0 | COMBATE AS FORMIGAS,COM APLICACAO DE FORMICIDA,EM ENCOSTA,EX | HA |  | 59.16
CLUSIVE ESTE
01901 | MAO-DE-OBRA DE SERVENTE PARA SERVICOS DECONSERVACAO, INCLUSI | H | 4 | 14.36 | 3 | 59.1632
VE ENCARGOS SOCIAIS
09.006.0009-A | COMBATE AS FORMIGAS,COM APLICACAO DE FORMICIDA,EM ENCOSTA,EX | HA |  | 51.25
CLUSIVE ESTE
20133 | MAO-DE-OBRA DE SERVENTE PARA SERVICOS DE CONSERVACAO, INCLUS | H | 4 | 12.44 | 3 | 51.2528
IVE ENCARGOS SOCIAIS DESONERADOS
09.006.0010-0 | ADUBACAO QUIMICA COM FORMULA COMPLETA(NPK-04-14-08)E ALDRINI | HA |  | 2969.02
ZADA,EM GRAMADOS(1 VEZ POR ANO)
00505 | ADUBO QUIMICO PARA GRAMA TIPO NPK-04-14-08A BASE DE SALITRE | KG | 480 | 4.532 | 0 | 2175.36
DO CHILE, SUPERFOSFATO DE CALCIO E CLORETO DE POTASSIO
01011 | CAMINHAO TANQUE 6000L (CF) | H | 4 | 80.0902 | 0 | 320.3608
01901 | MAO-DE-OBRA DE SERVENTE PARA SERVICOS DECONSERVACAO, INCLUSI | H | 32 | 14.36 | 3 | 473.3056
VE ENCARGOS SOCIAIS
09.006.0010-A | ADUBACAO QUIMICA COM FORMULA COMPLETA(NPK-04-14-08)E ALDRINI | HA |  | 2892.22
ZADA,EM GRAMADOS(1 VEZ POR ANO)
00505 | ADUBO QUIMICO PARA GRAMA TIPO NPK-04-14-08A BASE DE SALITRE | KG | 480 | 4.532 | 0 | 2175.36
DO CHILE, SUPERFOSFATO DE CALCIO E CLORETO DE POTASSIO
20133 | MAO-DE-OBRA DE SERVENTE PARA SERVICOS DE CONSERVACAO, INCLUS | H | 32 | 12.44 | 3 | 410.0224
IVE ENCARGOS SOCIAIS DESONERADOS
30439 | CAMINHAO TANQUE 6000L (CF) | H | 4 | 76.7102 | 0 | 306.8408
09.006.0015-0 | ADUBACAO NITROGENADA EM GRAMADOS(5 VEZES POR ANO) | HA |  | 1691
00505 | ADUBO QUIMICO PARA GRAMA TIPO NPK-04-14-08A BASE DE SALITRE | KG | 198 | 4.532 | 0 | 897.336
DO CHILE, SUPERFOSFATO DE CALCIO E CLORETO DE POTASSIO
01011 | CAMINHAO TANQUE 6000L (CF) | H | 4 | 80.0902 | 0 | 320.3608
01901 | MAO-DE-OBRA DE SERVENTE PARA SERVICOS DECONSERVACAO, INCLUSI | H | 32 | 14.36 | 3 | 473.3056
VE ENCARGOS SOCIAIS
09.006.0015-A | ADUBACAO NITROGENADA EM GRAMADOS(5 VEZES POR ANO) | HA |  | 1614.19
00505 | ADUBO QUIMICO PARA GRAMA TIPO NPK-04-14-08A BASE DE SALITRE | KG | 198 | 4.532 | 0 | 897.336
DO CHILE, SUPERFOSFATO DE CALCIO E CLORETO DE POTASSIO
20133 | MAO-DE-OBRA DE SERVENTE PARA SERVICOS DE CONSERVACAO, INCLUS | H | 32 | 12.44 | 3 | 410.0224
IVE ENCARGOS SOCIAIS DESONERADOS
30439 | CAMINHAO TANQUE 6000L (CF) | H | 4 | 76.7102 | 0 | 306.8408
09.006.0020-0 | ADUBO ORGANICO(ESTERCO DE GADO).FORNECIMENTO | M3 |  | 412
04629 | ADUBO ORGANICO (ENSACADO) | M3 | 1 | 412 | 0 | 412
09.006.0020-A | ADUBO ORGANICO(ESTERCO DE GADO).FORNECIMENTO | M3 |  | 412
04629 | ADUBO ORGANICO (ENSACADO) | M3 | 1 | 412 | 0 | 412
09.006.0030-0 | ATERRO COM TERRA PRETA VEGETAL,PARA EXECUCAO DE GRAMADOS | M3 |  | 338.75
00717 | TERRA PRETA SIMPLES | M3 | 1.155 | 260 | 0 | 300.3
01901 | MAO-DE-OBRA DE SERVENTE PARA SERVICOS DECONSERVACAO, INCLUSI | H | 2.6 | 14.36 | 3 | 38.4561
VE ENCARGOS SOCIAIS
09.006.0030-A | ATERRO COM TERRA PRETA VEGETAL,PARA EXECUCAO DE GRAMADOS | M3 |  | 333.61
00717 | TERRA PRETA SIMPLES | M3 | 1.155 | 260 | 0 | 300.3
20133 | MAO-DE-OBRA DE SERVENTE PARA SERVICOS DE CONSERVACAO, INCLUS | H | 2.6 | 12.44 | 3 | 33.3143
IVE ENCARGOS SOCIAIS DESONERADOS
09.006.0032-0 | TERRA ESTRUMADA,INCLUSIVE CARGA,TRANSPORTE E DESCARGA.FORNEC | M3 |  | 250
IMENTO
10896 | TERRA ESTRUMADA, INCLUINDO CARGA, TRANSPORTE E DESCARGA | M3 | 1 | 250 | 0 | 250
09.006.0032-A | TERRA ESTRUMADA,INCLUSIVE CARGA,TRANSPORTE E DESCARGA.FORNEC | M3 |  | 250
IMENTO
10896 | TERRA ESTRUMADA, INCLUINDO CARGA, TRANSPORTE E DESCARGA | M3 | 1 | 250 | 0 | 250
09.007.0001-0 | ARRANCAMENTO E REPLANTIO DE ARVORE ADULTA, COM ATE 3,00M DE | UN |  | 118.32
ALTURA E ATE 15CM DE DIAMETRO, INCLUSIVE ESCAVACAO E REGA DU
RANTE 15 DIAS,EXCLUSIVE TRANSPORTE
01901 | MAO-DE-OBRA DE SERVENTE PARA SERVICOS DECONSERVACAO, INCLUSI | H | 8 | 14.36 | 3 | 118.3264
VE ENCARGOS SOCIAIS
09.007.0001-A | ARRANCAMENTO E REPLANTIO DE ARVORE ADULTA, COM ATE 3,00M DE | UN |  | 102.5
ALTURA E ATE 15CM DE DIAMETRO, INCLUSIVE ESCAVACAO E REGA DU
RANTE 15 DIAS,EXCLUSIVE TRANSPORTE
20133 | MAO-DE-OBRA DE SERVENTE PARA SERVICOS DE CONSERVACAO, INCLUS | H | 8 | 12.44 | 3 | 102.5056
IVE ENCARGOS SOCIAIS DESONERADOS
09.007.0002-0 | ARRANCAMENTO E REPLANTIO DE ARVORE ADULTA,ENTRE 3,00 E 5,00M | UN |  | 155.3
DE ALTURA E ATE 20CM DE DIAMETRO,INCLUSIVE ESCAVACAO E REGA
DURANTE 15 DIAS,EXCLUSIVE TRANSPORTE
01901 | MAO-DE-OBRA DE SERVENTE PARA SERVICOS DECONSERVACAO, INCLUSI | H | 10.5 | 14.36 | 3 | 155.3034
VE ENCARGOS SOCIAIS
09.007.0002-A | ARRANCAMENTO E REPLANTIO DE ARVORE ADULTA,ENTRE 3,00 E 5,00M | UN |  | 134.53
DE ALTURA E ATE 20CM DE DIAMETRO,INCLUSIVE ESCAVACAO E REGA
DURANTE 15 DIAS,EXCLUSIVE TRANSPORTE
20133 | MAO-DE-OBRA DE SERVENTE PARA SERVICOS DE CONSERVACAO, INCLUS | H | 10.5 | 12.44 | 3 | 134.5386
IVE ENCARGOS SOCIAIS DESONERADOS
09.007.0003-0 | ARRANCAMENTO E REPLANTIO DE ARVORE ADULTA,ACIMA DE 5,00M DE | UN |  | 179.7
ALTURA E MAIS DE 20CM DE DIAMETRO,INCLUSIVE ESCAVACAO E REGA
DURANTE 15 DIAS,EXCLUSIVE TRANSPORTE
01901 | MAO-DE-OBRA DE SERVENTE PARA SERVICOS DECONSERVACAO, INCLUSI | H | 12.15 | 14.36 | 3 | 179.7082
VE ENCARGOS SOCIAIS
09.007.0003-A | ARRANCAMENTO E REPLANTIO DE ARVORE ADULTA,ACIMA DE 5,00M DE | UN |  | 155.68
ALTURA E MAIS DE 20CM DE DIAMETRO,INCLUSIVE ESCAVACAO E REGA
DURANTE 15 DIAS,EXCLUSIVE TRANSPORTE
20133 | MAO-DE-OBRA DE SERVENTE PARA SERVICOS DE CONSERVACAO, INCLUS | H | 12.15 | 12.44 | 3 | 155.6804
IVE ENCARGOS SOCIAIS DESONERADOS
09.007.0010-0 | RETIRADA DE GRAMINEAS EM PISO DE PEDRA PORTUGUESA,UTILIZANDO | M2 |  | 1.65
ROCADEIRA COSTAL
01708 | ROCADEIRA COSTAL MOTORIZADA (CP) | H | 0.04 | 4.8352 | 0 | 0.1934
01709 | ROCADEIRA COSTAL MOTORIZADA (CI) | H | 0.01 | 0.1136 | 0 | 0.0011
01970 | MAO-DE-OBRA DE OPERADOR DE MAQUINA (TRATOR, ETC), INCLUSIVE | H | 0.05 | 28.45 | 3 | 1.4652
ENCARGOS SOCIAIS
09.007.0010-A | RETIRADA DE GRAMINEAS EM PISO DE PEDRA PORTUGUESA,UTILIZANDO | M2 |  | 1.46
ROCADEIRA COSTAL
20111 | MAO-DE-OBRA DE OPERADOR DE MAQUINA (TRATOR, ETC.), INCLUSIVE | H | 0.05 | 24.65 | 3 | 1.2695
ENCARGOS SOCIAIS DESONERADOS
30852 | ROCADEIRA COSTAL MOTORIZADA (CP) | H | 0.04 | 4.8352 | 0 | 0.1934
30853 | ROCADEIRA COSTAL MOTORIZADA (CI) | H | 0.01 | 0.1136 | 0 | 0.0011
09.007.0015-0 | RETIRADA DE COBERTURA VEGETAL DE PISO DE JUNTA SECA | M |  | 22.18
01901 | MAO-DE-OBRA DE SERVENTE PARA SERVICOS DECONSERVACAO, INCLUSI | H | 1.5 | 14.36 | 3 | 22.1862
VE ENCARGOS SOCIAIS
09.007.0015-A | RETIRADA DE COBERTURA VEGETAL DE PISO DE JUNTA SECA | M |  | 19.21
20133 | MAO-DE-OBRA DE SERVENTE PARA SERVICOS DE CONSERVACAO, INCLUS | H | 1.5 | 12.44 | 3 | 19.2198
IVE ENCARGOS SOCIAIS DESONERADOS
09.007.0030-0 | RETIRADA DE PROTETOR DE ARVORE,INCLUSIVE CARGA,DESCARGA E TR | UN |  | 11.09
ANSPORTE
01901 | MAO-DE-OBRA DE SERVENTE PARA SERVICOS DECONSERVACAO, INCLUSI | H | 0.75 | 14.36 | 3 | 11.0931
VE ENCARGOS SOCIAIS
09.007.0030-A | RETIRADA DE PROTETOR DE ARVORE,INCLUSIVE CARGA,DESCARGA E TR | UN |  | 9.6
ANSPORTE
20133 | MAO-DE-OBRA DE SERVENTE PARA SERVICOS DE CONSERVACAO, INCLUS | H | 0.75 | 12.44 | 3 | 9.6099
IVE ENCARGOS SOCIAIS DESONERADOS
09.007.0035-0 | RETIRADA DE GALHOS SECOS E DE PARASITAS EM ARVORES | UN |  | 73.95
01901 | MAO-DE-OBRA DE SERVENTE PARA SERVICOS DECONSERVACAO, INCLUSI | H | 5 | 14.36 | 3 | 73.954
VE ENCARGOS SOCIAIS
09.007.0035-A | RETIRADA DE GALHOS SECOS E DE PARASITAS EM ARVORES | UN |  | 64.06
20133 | MAO-DE-OBRA DE SERVENTE PARA SERVICOS DE CONSERVACAO, INCLUS | H | 5 | 12.44 | 3 | 64.066
IVE ENCARGOS SOCIAIS DESONERADOS
09.008.0010-0 | CAMADA DE AREIA ESPALHADA MANUALMENTE,MEDIDA APOS A COMPACTA | M3 |  | 167.32
CAO
00001 | AREIA LAVADA, GROSSA, PARA REGIAO METROPOLITANA DO RIO DE JA | M3 | 1.1 | 118.5 | 0 | 130.35
NEIRO
01901 | MAO-DE-OBRA DE SERVENTE PARA SERVICOS DECONSERVACAO, INCLUSI | H | 2.5 | 14.36 | 3 | 36.977
VE ENCARGOS SOCIAIS
09.008.0010-A | CAMADA DE AREIA ESPALHADA MANUALMENTE,MEDIDA APOS A COMPACTA | M3 |  | 162.38
CAO
00001 | AREIA LAVADA, GROSSA, PARA REGIAO METROPOLITANA DO RIO DE JA | M3 | 1.1 | 118.5 | 0 | 130.35
NEIRO
20133 | MAO-DE-OBRA DE SERVENTE PARA SERVICOS DE CONSERVACAO, INCLUS | H | 2.5 | 12.44 | 3 | 32.033
IVE ENCARGOS SOCIAIS DESONERADOS
09.009.0001-0 | EXECUCAO DE PAVIMENTACAO EM SAIBRO MELHORADO COM CIMENTO,EM | M2 |  | 20.57
CAMADAS DE 8CM DE ESPESSURA,MEDIDA APOS A COMPRESSAO,SENDO A
PROPORCAO DE CIMENTO DE 5% EM VOLUME(72KG/M3),INCLUSIVE FOR
NECIMENTO DOS MATERIAIS
00149 | CIMENTO PORTLAND CP II 32, EM SACO DE 50KG | KG | 5.7 | 0.5622 | 0 | 3.2045
00519 | SAIBRO | M3 | 0.095 | 100 | 0 | 9.5
01155 | BETONEIRA ELETR. 320L, MISTURA SECA (CP) | H | 0.04 | 4.2879 | 0 | 0.1715
01156 | BETONEIRA ELETR. 320L, MISTURA SECA (CI) | H | 0.012 | 0.6699 | 0 | 0.008
01901 | MAO-DE-OBRA DE SERVENTE PARA SERVICOS DECONSERVACAO, INCLUSI | H | 0.52 | 14.36 | 3 | 7.6912
VE ENCARGOS SOCIAIS
09.009.0001-A | EXECUCAO DE PAVIMENTACAO EM SAIBRO MELHORADO COM CIMENTO,EM | M2 |  | 19.54
CAMADAS DE 8CM DE ESPESSURA,MEDIDA APOS A COMPRESSAO,SENDO A
PROPORCAO DE CIMENTO DE 5% EM VOLUME(72KG/M3),INCLUSIVE FOR
NECIMENTO DOS MATERIAIS
00149 | CIMENTO PORTLAND CP II 32, EM SACO DE 50KG | KG | 5.7 | 0.5622 | 0 | 3.2045
00519 | SAIBRO | M3 | 0.095 | 100 | 0 | 9.5
20133 | MAO-DE-OBRA DE SERVENTE PARA SERVICOS DE CONSERVACAO, INCLUS | H | 0.52 | 12.44 | 3 | 6.6629
IVE ENCARGOS SOCIAIS DESONERADOS
30708 | BETONEIRA ELETR. 320L, MISTURA SECA (CP) | H | 0.04 | 4.2879 | 0 | 0.1715
30709 | BETONEIRA ELETR. 320L, MISTURA SECA (CI) | H | 0.012 | 0.6699 | 0 | 0.008
09.009.0002-0 | EXECUCAO DE PAVIMENTACAO DE SAIBRO E AREIA GROSSA NA PROPORC | M2 |  | 30.77
AO DE 3:1,EM CAMADAS DE 15CM,MEDIDA APOS A COMPACTACAO,INCLU
SIVE ESPALHAMENTO E REGA
00001 | AREIA LAVADA, GROSSA, PARA REGIAO METROPOLITANA DO RIO DE JA | M3 | 0.05 | 118.5 | 0 | 5.925
NEIRO
00519 | SAIBRO | M3 | 0.145 | 100 | 0 | 14.5
01901 | MAO-DE-OBRA DE SERVENTE PARA SERVICOS DECONSERVACAO, INCLUSI | H | 0.7 | 14.36 | 3 | 10.3536
VE ENCARGOS SOCIAIS
09.009.0002-A | EXECUCAO DE PAVIMENTACAO DE SAIBRO E AREIA GROSSA NA PROPORC | M2 |  | 29.39
AO DE 3:1,EM CAMADAS DE 15CM,MEDIDA APOS A COMPACTACAO,INCLU
SIVE ESPALHAMENTO E REGA
00001 | AREIA LAVADA, GROSSA, PARA REGIAO METROPOLITANA DO RIO DE JA | M3 | 0.05 | 118.5 | 0 | 5.925
NEIRO
00519 | SAIBRO | M3 | 0.145 | 100 | 0 | 14.5
20133 | MAO-DE-OBRA DE SERVENTE PARA SERVICOS DE CONSERVACAO, INCLUS | H | 0.7 | 12.44 | 3 | 8.9692
IVE ENCARGOS SOCIAIS DESONERADOS
09.009.0003-0 | EXECUCAO DE PAVIMENTACAO DE SAIBRO ARENOSO,EM CAMADAS DE 10C | M2 |  | 18.41
M,MEDIDA APOS A COMPACTACAO,INCLUSIVE ESPALHAMENTO E REGA
00519 | SAIBRO | M3 | 0.125 | 100 | 0 | 12.5
01901 | MAO-DE-OBRA DE SERVENTE PARA SERVICOS DECONSERVACAO, INCLUSI | H | 0.4 | 14.36 | 3 | 5.9163
VE ENCARGOS SOCIAIS
09.009.0003-A | EXECUCAO DE PAVIMENTACAO DE SAIBRO ARENOSO,EM CAMADAS DE 10C | M2 |  | 17.62
M,MEDIDA APOS A COMPACTACAO,INCLUSIVE ESPALHAMENTO E REGA
00519 | SAIBRO | M3 | 0.125 | 100 | 0 | 12.5
20133 | MAO-DE-OBRA DE SERVENTE PARA SERVICOS DE CONSERVACAO, INCLUS | H | 0.4 | 12.44 | 3 | 5.1253
IVE ENCARGOS SOCIAIS DESONERADOS
09.009.0004-0 | CAMADA DE PO-DE-PEDRA ESPALHADA MANUALMENTE,MEDIDA APOS A CO | M3 |  | 163.96
MPACTACAO
01901 | MAO-DE-OBRA DE SERVENTE PARA SERVICOS DECONSERVACAO, INCLUSI | H | 2.5 | 14.36 | 3 | 36.977
VE ENCARGOS SOCIAIS
14574 | PO DE PEDRA, PARA REGIAO METROPOLITANA DO RIO DE JANEIRO | T | 1.716 | 74 | 0 | 126.984
09.009.0004-A | CAMADA DE PO-DE-PEDRA ESPALHADA MANUALMENTE,MEDIDA APOS A CO | M3 |  | 159.01
MPACTACAO
14574 | PO DE PEDRA, PARA REGIAO METROPOLITANA DO RIO DE JANEIRO | T | 1.716 | 74 | 0 | 126.984
20133 | MAO-DE-OBRA DE SERVENTE PARA SERVICOS DE CONSERVACAO, INCLUS | H | 2.5 | 12.44 | 3 | 32.033
IVE ENCARGOS SOCIAIS DESONERADOS
09.009.0010-0 | NIVELAMENTO E COMPACTACAO DE AREAS ENSAIBRADAS | HA |  | 4651.54
01016 | ROLO COMPACT. 6 A 9T, MOTOR DIESEL 55CV,INCLUSIVE OPERADOR ( | H | 20 | 173.414 | 0 | 3468.28
CP)
01901 | MAO-DE-OBRA DE SERVENTE PARA SERVICOS DECONSERVACAO, INCLUSI | H | 80 | 14.36 | 3 | 1183.264
VE ENCARGOS SOCIAIS
09.009.0010-A | NIVELAMENTO E COMPACTACAO DE AREAS ENSAIBRADAS | HA |  | 4417.33
20133 | MAO-DE-OBRA DE SERVENTE PARA SERVICOS DE CONSERVACAO, INCLUS | H | 80 | 12.44 | 3 | 1025.056
IVE ENCARGOS SOCIAIS DESONERADOS
30625 | ROLO COMPACT. 5 A 10T 58,5CV (CP) | H | 20 | 169.614 | 0 | 3392.28
09.010.0001-0 | CORDOES DE CONCRETO SIMPLES,COM SECAO DE 10X25CM,MOLDADOS NO | M |  | 56.11
LOCAL,INCLUSIVE ESCAVACAO E REATERRO
01607 | ARGAMASSA CIM.,AREIA TRACO 1:4,PREPARO MECANICO | M3 | 0.0008 | 439.0525 | 0 | 0.3512
01635 | CONCRETO FCK 15MPA | M3 | 0.025 | 370.2472 | 0 | 9.2562
01640 | FORMAS MADEIRA PARAM. PLANOS, 2 VEZES | M2 | 0.5 | 80.7344 | 0 | 40.3672
01756 | LANCAMENTO CONC.S/ARM.7,0M3/H,HORIZ/VERT | M3 | 0.025 | 94.3071 | 0 | 2.3577
01764 | LANCAMENTO CONC.S/ARM.2,0M3/H, HORIZ. | M3 | 0.025 | 83.4534 | 0 | 2.0863
01999 | MAO-DE-OBRA DE SERVENTE DA CONSTRUCAO CIVIL, INCLUSIVE ENCAR | H | 0.09 | 18.31 | 3 | 1.6973
GOS SOCIAIS
09.010.0001-A | CORDOES DE CONCRETO SIMPLES,COM SECAO DE 10X25CM,MOLDADOS NO | M |  | 51.96
LOCAL,INCLUSIVE ESCAVACAO E REATERRO
20132 | MAO-DE-OBRA DE SERVENTE DA CONSTRUCAO CIVIL, INCLUSIVE ENCAR | H | 0.09 | 15.87 | 3 | 1.4711
GOS SOCIAIS DESONERADOS
30164 | ARGAMASSA CIM.,AREIA TRACO 1:4,PREPARO MECANICO | M3 | 0.0008 | 429.8783 | 0 | 0.3439
30246 | CONCRETO FCK 15MPA | M3 | 0.025 | 370.2472 | 0 | 9.2562
30263 | LANCAMENTO CONC.S/ARM.7,0M3/H,HORIZ/VERT | M3 | 0.025 | 82.2112 | 0 | 2.0553
30270 | LANCAMENTO CONC.S/ARM.2,0M3/H, HORIZ. | M3 | 0.025 | 72.4324 | 0 | 1.8108
30282 | FORMAS MADEIRA PARAM. PLANOS, 2 VEZES | M2 | 0.5 | 74.0632 | 0 | 37.0316
09.010.0002-0 | CORDOES DE CONCRETO SIMPLES PRE-MOLDADO,COM SECAO DE 6X25CM, | M |  | 32.98
INCLUSIVE ESCAVACAO E REATERRO
01607 | ARGAMASSA CIM.,AREIA TRACO 1:4,PREPARO MECANICO | M3 | 0.0008 | 439.0525 | 0 | 0.3512
01635 | CONCRETO FCK 15MPA | M3 | 0.016 | 370.2472 | 0 | 5.924
01639 | FORMAS MADEIRA, PINUS, 20 VEZES | M2 | 0.56 | 37.8979 | 0 | 21.2228
01756 | LANCAMENTO CONC.S/ARM.7,0M3/H,HORIZ/VERT | M3 | 0.016 | 94.3071 | 0 | 1.5089
01764 | LANCAMENTO CONC.S/ARM.2,0M3/H, HORIZ. | M3 | 0.016 | 83.4534 | 0 | 1.3353
01999 | MAO-DE-OBRA DE SERVENTE DA CONSTRUCAO CIVIL, INCLUSIVE ENCAR | H | 0.14 | 18.31 | 3 | 2.6403
GOS SOCIAIS
09.010.0002-A | CORDOES DE CONCRETO SIMPLES PRE-MOLDADO,COM SECAO DE 6X25CM, | M |  | 30.14
INCLUSIVE ESCAVACAO E REATERRO
20132 | MAO-DE-OBRA DE SERVENTE DA CONSTRUCAO CIVIL, INCLUSIVE ENCAR | H | 0.14 | 15.87 | 3 | 2.2885
GOS SOCIAIS DESONERADOS
30164 | ARGAMASSA CIM.,AREIA TRACO 1:4,PREPARO MECANICO | M3 | 0.0008 | 429.8783 | 0 | 0.3439
30246 | CONCRETO FCK 15MPA | M3 | 0.016 | 370.2472 | 0 | 5.924
30263 | LANCAMENTO CONC.S/ARM.7,0M3/H,HORIZ/VERT | M3 | 0.016 | 82.2112 | 0 | 1.3154
30270 | LANCAMENTO CONC.S/ARM.2,0M3/H, HORIZ. | M3 | 0.016 | 72.4324 | 0 | 1.1589
30280 | FORMAS MADEIRA, PINUS, 20 VEZES | M2 | 0.56 | 34.1375 | 0 | 19.117
09.011.0001-0 | CORDOES DE GRANITO,COM SECAO DE 10X25CM,INCLUSIVE ESCAVACAO | M |  | 35.49
E REATERRO
00590 | TENTO DE GRANITO | M | 1.05 | 22.5 | 0 | 23.625
01607 | ARGAMASSA CIM.,AREIA TRACO 1:4,PREPARO MECANICO | M3 | 0.0008 | 439.0525 | 0 | 0.3512
01968 | MAO-DE-OBRA DE PEDREIRO, INCLUSIVE ENCARGOS SOCIAIS | H | 0.08 | 25.34 | 3 | 2.088
01999 | MAO-DE-OBRA DE SERVENTE DA CONSTRUCAO CIVIL, INCLUSIVE ENCAR | H | 0.5 | 18.31 | 3 | 9.4296
GOS SOCIAIS
09.011.0001-A | CORDOES DE GRANITO,COM SECAO DE 10X25CM,INCLUSIVE ESCAVACAO | M |  | 33.95
E REATERRO
00590 | TENTO DE GRANITO | M | 1.05 | 22.5 | 0 | 23.625
20115 | MAO-DE-OBRA DE PEDREIRO, INCLUSIVE ENCARGOS SOCIAIS DESONERA | H | 0.08 | 21.96 | 3 | 1.8095
DOS
20132 | MAO-DE-OBRA DE SERVENTE DA CONSTRUCAO CIVIL, INCLUSIVE ENCAR | H | 0.5 | 15.87 | 3 | 8.1731
GOS SOCIAIS DESONERADOS
30164 | ARGAMASSA CIM.,AREIA TRACO 1:4,PREPARO MECANICO | M3 | 0.0008 | 429.8783 | 0 | 0.3439
09.012.0001-0 | BANCO DE CONCRETO APARENTE,COM 1,50M DE COMPRIMENTO,45CM DE | UN |  | 370.06
LARGURA E 10CM DE ESPESSURA, SOBRE DOIS APOIOS DO MESMO MATE
RIAL,COM SECAO DE 10X30CM
00029 | ACO CA-25, ESTIRADO, PRECO DE REVENDEDOR, NO DIAMETRO DE 06, | KG | 7 | 10.3208 | 0 | 72.2456
3MM
00453 | PREGO COM OU SEM CABECA, EM CAIXAS DE 50KG, OU QUANTIDADES E | KG | 0.05 | 18.29 | 0 | 0.9145
QUIVALENTES, Nº12X12 A 18X30
01635 | CONCRETO FCK 15MPA | M3 | 0.095 | 370.2472 | 0 | 35.1735
01745 | PREPARO CONCR. BETON. 320L; 2,0M3/H | M3 | 0.095 | 90.5983 | 0 | 8.6068
01752 | LANCAMENTO CONC.C/ARM.2,0M3/H,HORIZ/VERT | M3 | 0.095 | 136.0744 | 0 | 12.9271
01968 | MAO-DE-OBRA DE PEDREIRO, INCLUSIVE ENCARGOS SOCIAIS | H | 1.5 | 25.34 | 3 | 39.1503
01998 | MAO-DE-OBRA DE ARMADOR DE CONCRETO ARMADO, INCLUSIVE ENCARGO | H | 1.5 | 25.34 | 3 | 39.1503
S SOCIAIS
01999 | MAO-DE-OBRA DE SERVENTE DA CONSTRUCAO CIVIL, INCLUSIVE ENCAR | H | 4 | 18.31 | 3 | 75.4372
GOS SOCIAIS
03067 | FORMAS CHAPAS RESINADA E PLASTIF. 3VEZES | M2 | 0.9 | 96.0663 | 0 | 86.4597
09.012.0001-A | BANCO DE CONCRETO APARENTE,COM 1,50M DE COMPRIMENTO,45CM DE | UN |  | 338
LARGURA E 10CM DE ESPESSURA, SOBRE DOIS APOIOS DO MESMO MATE
RIAL,COM SECAO DE 10X30CM
00029 | ACO CA-25, ESTIRADO, PRECO DE REVENDEDOR, NO DIAMETRO DE 06, | KG | 7 | 10.3208 | 0 | 72.2456
3MM
00453 | PREGO COM OU SEM CABECA, EM CAIXAS DE 50KG, OU QUANTIDADES E | KG | 0.05 | 18.29 | 0 | 0.9145
QUIVALENTES, Nº12X12 A 18X30
20015 | MAO-DE-OBRA DE ARMADOR DE CONCRETO ARMADO, INCLUSIVE ENCARGO | H | 1.5 | 21.96 | 3 | 33.9282
S SOCIAIS DESONERADOS
20115 | MAO-DE-OBRA DE PEDREIRO, INCLUSIVE ENCARGOS SOCIAIS DESONERA | H | 1.5 | 21.96 | 3 | 33.9282
DOS
20132 | MAO-DE-OBRA DE SERVENTE DA CONSTRUCAO CIVIL, INCLUSIVE ENCAR | H | 4 | 15.87 | 3 | 65.3844
GOS SOCIAIS DESONERADOS
30246 | CONCRETO FCK 15MPA | M3 | 0.095 | 370.2472 | 0 | 35.1735
30254 | PREPARO CONCR. BETON. 320L; 2,0M3/H | M3 | 0.095 | 79.2889 | 0 | 7.5324
30260 | LANCAMENTO CONC.C/ARM.2,0M3/H,HORIZ/VERT | M3 | 0.095 | 119.0588 | 0 | 11.3106
30296 | FORMAS CHAPAS RESINADA E PLASTIF. 3VEZES | M2 | 0.9 | 86.2134 | 0 | 77.5921
09.012.0002-0 | BANCO DE CONCRETO APARENTE,C/45CM DE LARGURA E 10CM DE ESPES | M |  | 265.31
SURA,SOBRE DOIS APOIOS DO MESMO MATERIAL,C/SECAO DE 10X30CM
00029 | ACO CA-25, ESTIRADO, PRECO DE REVENDEDOR, NO DIAMETRO DE 06, | KG | 4.7 | 10.3208 | 0 | 48.5078
3MM
00453 | PREGO COM OU SEM CABECA, EM CAIXAS DE 50KG, OU QUANTIDADES E | KG | 0.05 | 18.29 | 0 | 0.9145
QUIVALENTES, Nº12X12 A 18X30
01635 | CONCRETO FCK 15MPA | M3 | 0.065 | 370.2472 | 0 | 24.0661
01745 | PREPARO CONCR. BETON. 320L; 2,0M3/H | M3 | 0.065 | 90.5983 | 0 | 5.8889
01752 | LANCAMENTO CONC.C/ARM.2,0M3/H,HORIZ/VERT | M3 | 0.065 | 136.0744 | 0 | 8.8448
01968 | MAO-DE-OBRA DE PEDREIRO, INCLUSIVE ENCARGOS SOCIAIS | H | 1 | 25.34 | 3 | 26.1002
01998 | MAO-DE-OBRA DE ARMADOR DE CONCRETO ARMADO, INCLUSIVE ENCARGO | H | 1 | 25.34 | 3 | 26.1002
S SOCIAIS
01999 | MAO-DE-OBRA DE SERVENTE DA CONSTRUCAO CIVIL, INCLUSIVE ENCAR | H | 2.7 | 18.31 | 3 | 50.9201
GOS SOCIAIS
03067 | FORMAS CHAPAS RESINADA E PLASTIF. 3VEZES | M2 | 0.77 | 96.0663 | 0 | 73.9711
09.012.0002-A | BANCO DE CONCRETO APARENTE,C/45CM DE LARGURA E 10CM DE ESPES | M |  | 242.13
SURA,SOBRE DOIS APOIOS DO MESMO MATERIAL,C/SECAO DE 10X30CM
00029 | ACO CA-25, ESTIRADO, PRECO DE REVENDEDOR, NO DIAMETRO DE 06, | KG | 4.7 | 10.3208 | 0 | 48.5078
3MM
00453 | PREGO COM OU SEM CABECA, EM CAIXAS DE 50KG, OU QUANTIDADES E | KG | 0.05 | 18.29 | 0 | 0.9145
QUIVALENTES, Nº12X12 A 18X30
20015 | MAO-DE-OBRA DE ARMADOR DE CONCRETO ARMADO, INCLUSIVE ENCARGO | H | 1 | 21.96 | 3 | 22.6188
S SOCIAIS DESONERADOS
20115 | MAO-DE-OBRA DE PEDREIRO, INCLUSIVE ENCARGOS SOCIAIS DESONERA | H | 1 | 21.96 | 3 | 22.6188
DOS
20132 | MAO-DE-OBRA DE SERVENTE DA CONSTRUCAO CIVIL, INCLUSIVE ENCAR | H | 2.7 | 15.87 | 3 | 44.1345
GOS SOCIAIS DESONERADOS
30246 | CONCRETO FCK 15MPA | M3 | 0.065 | 370.2472 | 0 | 24.0661
30254 | PREPARO CONCR. BETON. 320L; 2,0M3/H | M3 | 0.065 | 79.2889 | 0 | 5.1538
30260 | LANCAMENTO CONC.C/ARM.2,0M3/H,HORIZ/VERT | M3 | 0.065 | 119.0588 | 0 | 7.7388
30296 | FORMAS CHAPAS RESINADA E PLASTIF. 3VEZES | M2 | 0.77 | 86.2134 | 0 | 66.3843
09.012.0003-0 | BANCO DE CONCRETO ARMADO,MEDINDO 2,00X0,45X0,10M,COM 0,40M D | UN |  | 708.63
E ALTURA,APOIADO EM 2 BLOCOS DE CONCRETO DE 0,10X0,30X0,40M
COM FUNDACAO CONFORME PROJETO CEHAB,REVESTIDO COM ARGAMASSA
DE CIMENTO E AREIA,NO TRACO 1:4,ACABAMENTO ASPERO
00004 | ARAME RECOZIDO Nº 18 | KG | 1.165 | 12.3723 | 0 | 14.4137
00018 | ACO CA-50, ESTIRADO, PRECO DE REVENDEDOR, NO DIAMETRO DE 12, | KG | 2.1 | 8.6368 | 0 | 18.1373
5MM
00087 | CHAPA DE ACO CARBONO,P/USOS GERAIS,LAMINADA FRIO,SUPERF.COM. | KG | 0.525 | 8.0432 | 15 | 4.8561
,TAM.PADRAO,BORDAS UNIV.,REC.BRANCO,PRECO DE USINA,ESP.1,5MM
01004 | CAMINHAO CARROC. FIXA, 7,5T (CP) | H | 0.5 | 194.8414 | 0 | 97.4207
01006 | CAMINHAO CARROC. FIXA 7,5T (CI) | H | 1 | 63.0905 | 0 | 63.0905
01635 | CONCRETO FCK 15MPA | M3 | 0.13 | 370.2472 | 0 | 48.1321
01747 | PREPARO CONCR. BETON. 320L; 1,00M3/H | M3 | 0.13 | 124.6189 | 0 | 16.2005
01754 | LANCAMENTO CONC.C/ARM.1,0M3/H,HORIZ/VERT | M3 | 0.13 | 199.5218 | 0 | 25.9378
01968 | MAO-DE-OBRA DE PEDREIRO, INCLUSIVE ENCARGOS SOCIAIS | H | 2 | 25.34 | 3 | 52.2004
01998 | MAO-DE-OBRA DE ARMADOR DE CONCRETO ARMADO, INCLUSIVE ENCARGO | H | 2.2 | 25.34 | 3 | 57.4204
S SOCIAIS
01999 | MAO-DE-OBRA DE SERVENTE DA CONSTRUCAO CIVIL, INCLUSIVE ENCAR | H | 4 | 18.31 | 3 | 75.4372
GOS SOCIAIS
02003 | GUINDAUTO 3,5T, ALCANCE 7,0M (CP) | H | 0.5 | 56.4071 | 0 | 28.2036
02004 | GUINDAUTO 3,5T, ALCANCE 7,0M (CI) | H | 1 | 48.1583 | 0 | 48.1583
03087 | EMBOCO ARG. CIM. E AREIA TRACO 1:4 | M2 | 0.9 | 32.2377 | 0 | 29.0139
06211 | ACO CA-50, ESTIRADO, PRECO DE FABRICA, NO DIAMETRO DE 06,3MM | KG | 9 | 7.1772 | 0 | 64.5948
06913 | MAO-DE-OBRA DE SERRALHEIRO DA CONSTRUCAOCIVIL, INCLUSIVE ENC | H | 2.33 | 27.26 | 3 | 65.4213
ARGOS SOCIAIS
09.012.0003-A | BANCO DE CONCRETO ARMADO,MEDINDO 2,00X0,45X0,10M,COM 0,40M D | UN |  | 654.68
E ALTURA,APOIADO EM 2 BLOCOS DE CONCRETO DE 0,10X0,30X0,40M
COM FUNDACAO CONFORME PROJETO CEHAB,REVESTIDO COM ARGAMASSA
DE CIMENTO E AREIA,NO TRACO 1:4,ACABAMENTO ASPERO
00004 | ARAME RECOZIDO Nº 18 | KG | 1.165 | 12.3723 | 0 | 14.4137
00018 | ACO CA-50, ESTIRADO, PRECO DE REVENDEDOR, NO DIAMETRO DE 12, | KG | 2.1 | 8.6368 | 0 | 18.1373
5MM
00087 | CHAPA DE ACO CARBONO,P/USOS GERAIS,LAMINADA FRIO,SUPERF.COM. | KG | 0.525 | 8.0432 | 15 | 4.8561
,TAM.PADRAO,BORDAS UNIV.,REC.BRANCO,PRECO DE USINA,ESP.1,5MM
06211 | ACO CA-50, ESTIRADO, PRECO DE FABRICA, NO DIAMETRO DE 06,3MM | KG | 9 | 7.1772 | 0 | 64.5948
20015 | MAO-DE-OBRA DE ARMADOR DE CONCRETO ARMADO, INCLUSIVE ENCARGO | H | 2.2 | 21.96 | 3 | 49.7614
S SOCIAIS DESONERADOS
20115 | MAO-DE-OBRA DE PEDREIRO, INCLUSIVE ENCARGOS SOCIAIS DESONERA | H | 2 | 21.96 | 3 | 45.2376
DOS
20131 | MAO-DE-OBRA DE SERRALHEIRO DA CONSTRUCAO CIVIL, INCLUSIVE EN | H | 2.33 | 23.62 | 3 | 56.6856
CARGOS SOCIAIS DESONERADOS
20132 | MAO-DE-OBRA DE SERVENTE DA CONSTRUCAO CIVIL, INCLUSIVE ENCAR | H | 4 | 15.87 | 3 | 65.3844
GOS SOCIAIS DESONERADOS
30246 | CONCRETO FCK 15MPA | M3 | 0.13 | 370.2472 | 0 | 48.1321
30256 | PREPARO CONCR. BETON. 320L; 1,00M3/H | M3 | 0.13 | 109.5397 | 0 | 14.2402
30262 | LANCAMENTO CONC.C/ARM.1,0M3/H,HORIZ/VERT | M3 | 0.13 | 173.9984 | 0 | 22.6198
30353 | EMBOCO ARG. CIM. E AREIA TRACO 1:4 | M2 | 0.9 | 29.0456 | 0 | 26.141
30414 | CAMINHAO CARROC. FIXA, 7,5T (CP) | H | 0.5 | 191.4614 | 0 | 95.7307
30416 | CAMINHAO CARROC. FIXA 7,5T (CI) | H | 1 | 59.7105 | 0 | 59.7105
30523 | GUINDAUTO 3,5T, ALCANCE 5,90M (CP) | H | 0.5 | 51.5271 | 0 | 25.7636
30524 | GUINDAUTO 3,5T, ALCANCE 5,90M (CI) | H | 1 | 43.2783 | 0 | 43.2783
09.012.0004-0 | MESA DE CONCRETO ARMADO,COM 4 BANCOS,CONFORME PROJETO CEHAB, | UN |  | 1230.66
REVESTIDOS COM ARGAMASSA DE CIMENTO E AREIA,NO TRACO 1:4. A
MESA MEDINDO 0,80X0,80M,COM 0,80M DE ALTURA MAIS A FUNDACAO
E OS BANCOS COM 0,35X0,35M E 0,50M DE ALTURA MAIS A FUNDACAO
00004 | ARAME RECOZIDO Nº 18 | KG | 2.2 | 12.3723 | 0 | 27.2191
00018 | ACO CA-50, ESTIRADO, PRECO DE REVENDEDOR, NO DIAMETRO DE 12, | KG | 5 | 8.6368 | 0 | 43.184
5MM
00087 | CHAPA DE ACO CARBONO,P/USOS GERAIS,LAMINADA FRIO,SUPERF.COM. | KG | 0.405 | 8.0432 | 15 | 3.7461
,TAM.PADRAO,BORDAS UNIV.,REC.BRANCO,PRECO DE USINA,ESP.1,5MM
00218 | OLEO DIESEL COMBUSTIVEL COMUM, NA BOMBA | L | 0.6 | 5.82 | 0 | 3.492
01004 | CAMINHAO CARROC. FIXA, 7,5T (CP) | H | 0.5 | 194.8414 | 0 | 97.4207
01006 | CAMINHAO CARROC. FIXA 7,5T (CI) | H | 1 | 63.0905 | 0 | 63.0905
01635 | CONCRETO FCK 15MPA | M3 | 0.322 | 370.2472 | 0 | 119.2196
01747 | PREPARO CONCR. BETON. 320L; 1,00M3/H | M3 | 0.322 | 124.6189 | 0 | 40.1273
01754 | LANCAMENTO CONC.C/ARM.1,0M3/H,HORIZ/VERT | M3 | 0.322 | 199.5218 | 0 | 64.246
01968 | MAO-DE-OBRA DE PEDREIRO, INCLUSIVE ENCARGOS SOCIAIS | H | 4.5 | 25.34 | 3 | 117.4509
01998 | MAO-DE-OBRA DE ARMADOR DE CONCRETO ARMADO, INCLUSIVE ENCARGO | H | 5 | 25.34 | 3 | 130.501
S SOCIAIS
01999 | MAO-DE-OBRA DE SERVENTE DA CONSTRUCAO CIVIL, INCLUSIVE ENCAR | H | 9 | 18.31 | 3 | 169.7337
GOS SOCIAIS
02003 | GUINDAUTO 3,5T, ALCANCE 7,0M (CP) | H | 0.5 | 56.4071 | 0 | 28.2036
02004 | GUINDAUTO 3,5T, ALCANCE 7,0M (CI) | H | 1 | 48.1583 | 0 | 48.1583
03087 | EMBOCO ARG. CIM. E AREIA TRACO 1:4 | M2 | 1.13 | 32.2377 | 0 | 36.4286
06211 | ACO CA-50, ESTIRADO, PRECO DE FABRICA, NO DIAMETRO DE 06,3MM | KG | 20 | 7.1772 | 0 | 143.544
06913 | MAO-DE-OBRA DE SERRALHEIRO DA CONSTRUCAOCIVIL, INCLUSIVE ENC | H | 3.38 | 27.26 | 3 | 94.903
ARGOS SOCIAIS
09.012.0004-A | MESA DE CONCRETO ARMADO,COM 4 BANCOS,CONFORME PROJETO CEHAB, | UN |  | 1133.23
REVESTIDOS COM ARGAMASSA DE CIMENTO E AREIA,NO TRACO 1:4. A
MESA MEDINDO 0,80X0,80M,COM 0,80M DE ALTURA MAIS A FUNDACAO
E OS BANCOS COM 0,35X0,35M E 0,50M DE ALTURA MAIS A FUNDACAO
00004 | ARAME RECOZIDO Nº 18 | KG | 2.2 | 12.3723 | 0 | 27.2191
00018 | ACO CA-50, ESTIRADO, PRECO DE REVENDEDOR, NO DIAMETRO DE 12, | KG | 5 | 8.6368 | 0 | 43.184
5MM
00087 | CHAPA DE ACO CARBONO,P/USOS GERAIS,LAMINADA FRIO,SUPERF.COM. | KG | 0.405 | 8.0432 | 15 | 3.7461
,TAM.PADRAO,BORDAS UNIV.,REC.BRANCO,PRECO DE USINA,ESP.1,5MM
00218 | OLEO DIESEL COMBUSTIVEL COMUM, NA BOMBA | L | 0.6 | 5.82 | 0 | 3.492
06211 | ACO CA-50, ESTIRADO, PRECO DE FABRICA, NO DIAMETRO DE 06,3MM | KG | 20 | 7.1772 | 0 | 143.544
20015 | MAO-DE-OBRA DE ARMADOR DE CONCRETO ARMADO, INCLUSIVE ENCARGO | H | 5 | 21.96 | 3 | 113.094
S SOCIAIS DESONERADOS
20115 | MAO-DE-OBRA DE PEDREIRO, INCLUSIVE ENCARGOS SOCIAIS DESONERA | H | 4.5 | 21.96 | 3 | 101.7846
DOS
20131 | MAO-DE-OBRA DE SERRALHEIRO DA CONSTRUCAO CIVIL, INCLUSIVE EN | H | 3.38 | 23.62 | 3 | 82.2307
CARGOS SOCIAIS DESONERADOS
20132 | MAO-DE-OBRA DE SERVENTE DA CONSTRUCAO CIVIL, INCLUSIVE ENCAR | H | 9 | 15.87 | 3 | 147.1149
GOS SOCIAIS DESONERADOS
30246 | CONCRETO FCK 15MPA | M3 | 0.322 | 370.2472 | 0 | 119.2196
30256 | PREPARO CONCR. BETON. 320L; 1,00M3/H | M3 | 0.322 | 109.5397 | 0 | 35.2718
30262 | LANCAMENTO CONC.C/ARM.1,0M3/H,HORIZ/VERT | M3 | 0.322 | 173.9984 | 0 | 56.0275
30353 | EMBOCO ARG. CIM. E AREIA TRACO 1:4 | M2 | 1.13 | 29.0456 | 0 | 32.8215
30414 | CAMINHAO CARROC. FIXA, 7,5T (CP) | H | 0.5 | 191.4614 | 0 | 95.7307
30416 | CAMINHAO CARROC. FIXA 7,5T (CI) | H | 1 | 59.7105 | 0 | 59.7105
30523 | GUINDAUTO 3,5T, ALCANCE 5,90M (CP) | H | 0.5 | 51.5271 | 0 | 25.7636
30524 | GUINDAUTO 3,5T, ALCANCE 5,90M (CI) | H | 1 | 43.2783 | 0 | 43.2783
09.012.0010-0 | BANCO DE CONCRETO ARMADO,SEM ENCOSTO,MEDINDO APROXIMADAMENTE | UN |  | 540.75
(200X50X50)CM
10915 | BANCO EM CONCRETO ARMADO, SEM ENCOSTO, COM CANTOS ARREDONDAD | UN | 1 | 540.75 | 0 | 540.75
OS, MEDINDO APROXIMADAMENTE (200X50X50)CM
09.012.0010-A | BANCO DE CONCRETO ARMADO,SEM ENCOSTO,MEDINDO APROXIMADAMENTE | UN |  | 540.75
(200X50X50)CM
10915 | BANCO EM CONCRETO ARMADO, SEM ENCOSTO, COM CANTOS ARREDONDAD | UN | 1 | 540.75 | 0 | 540.75
OS, MEDINDO APROXIMADAMENTE (200X50X50)CM
09.012.0015-0 | BALIZADOR MODELO COPACABANA,CILINDRICO,LISO,PRE-FABRICADO EM | UN |  | 241.67
CONCRETO FCK=18MPA,C/REFORCO INTERNO DE MALHA DE VERGALHAO
CURVADO DE 1/2", EMBUTIDO NO PISO, COM 40CM DE DIAMETRO E AL
TURA DE 46,50CM.FORNECIMENTO E COLOCACAO
01004 | CAMINHAO CARROC. FIXA, 7,5T (CP) | H | 0.125 | 194.8414 | 0 | 24.3552
01544 | DEMOLICAO PAVIMENT.CONCR., ESP. 15CM | M2 | 0.07125 | 28.6846 | 0 | 2.0438
01545 | DEMOLICAO PAVIMENT.CONCR., ESP. 20CM | M2 | 0.07125 | 35.8996 | 0 | 2.5578
01637 | CONCRETO FCK 20MPA | M3 | 0.0571 | 393.6634 | 0 | 22.4782
01749 | PREPARO CONCR. USINA 8,0M3/H | M3 | 0.0571 | 51.8471 | 0 | 2.9605
01751 | LANCAMENTO CONC.C/ARM.3,5M3/H,HORIZ/VERT | M3 | 0.0571 | 112.2671 | 0 | 6.4105
01968 | MAO-DE-OBRA DE PEDREIRO, INCLUSIVE ENCARGOS SOCIAIS | H | 1 | 25.34 | 3 | 26.1002
01999 | MAO-DE-OBRA DE SERVENTE DA CONSTRUCAO CIVIL, INCLUSIVE ENCAR | H | 2 | 18.31 | 3 | 37.7186
GOS SOCIAIS
02003 | GUINDAUTO 3,5T, ALCANCE 7,0M (CP) | H | 0.125 | 56.4071 | 0 | 7.0509
10927 | BALIZADOR CILINDRICO DE CONCRETO PRE-FABRICADO, MODELO COPAC | UN | 1 | 110 | 0 | 110
ABANA, COM DIAMETRO DE 40CM
09.012.0015-A | BALIZADOR MODELO COPACABANA,CILINDRICO,LISO,PRE-FABRICADO EM | UN |  | 230.76
CONCRETO FCK=18MPA,C/REFORCO INTERNO DE MALHA DE VERGALHAO
CURVADO DE 1/2", EMBUTIDO NO PISO, COM 40CM DE DIAMETRO E AL
TURA DE 46,50CM.FORNECIMENTO E COLOCACAO
10927 | BALIZADOR CILINDRICO DE CONCRETO PRE-FABRICADO, MODELO COPAC | UN | 1 | 110 | 0 | 110
ABANA, COM DIAMETRO DE 40CM
20115 | MAO-DE-OBRA DE PEDREIRO, INCLUSIVE ENCARGOS SOCIAIS DESONERA | H | 1 | 21.96 | 3 | 22.6188
DOS
20132 | MAO-DE-OBRA DE SERVENTE DA CONSTRUCAO CIVIL, INCLUSIVE ENCAR | H | 2 | 15.87 | 3 | 32.6922
GOS SOCIAIS DESONERADOS
30088 | DEMOLICAO PAVIMENT.CONCR., ESP. 15CM | M2 | 0.07125 | 26.508 | 0 | 1.8887
30089 | DEMOLICAO PAVIMENT.CONCR., ESP. 20CM | M2 | 0.07125 | 33.1754 | 0 | 2.3637
30247 | CONCRETO FCK 20MPA | M3 | 0.0571 | 393.6634 | 0 | 22.4782
30257 | PREPARO CONCR. USINA 8,0M3/H | M3 | 0.0571 | 48.3871 | 0 | 2.7629
30259 | LANCAMENTO CONC.C/ARM.3,5M3/H,HORIZ/VERT | M3 | 0.0571 | 97.9202 | 0 | 5.5912
30414 | CAMINHAO CARROC. FIXA, 7,5T (CP) | H | 0.125 | 191.4614 | 0 | 23.9327
30523 | GUINDAUTO 3,5T, ALCANCE 5,90M (CP) | H | 0.125 | 51.5271 | 0 | 6.4409
09.013.0001-0 | BANCO DE PRANCHA EM MADEIRA DE LEI,DE 4CM DE ESPESSURA,40CM | UN |  | 713.6
DE LARGURA E 2,00M DE COMPRIMENTO,COM DOIS PES DO MESMO MATE
RIAL,ALTURA TOTAL DE 40CM,ACABAMENTO A OLEO,COM DUAS DEMAOS
DIRETAMENTE SOBRE A MADEIRA
00125 | TINTA FUNDO SINTETICO NIVELADOR, PARA MADEIRA, INTERIORES E | GL | 0.02 | 84.9 | 0 | 1.698
EXTERIORES
00324 | LIXA P/MADEIRA Nº100 | UN | 1 | 0.63 | 0 | 0.63
00418 | CEDRO EM TABUAS, PRANCHETAS E PRANCHOES, PARA ESQUADRIAS | M3 | 0.0475 | 10300 | 0 | 489.25
00453 | PREGO COM OU SEM CABECA, EM CAIXAS DE 50KG, OU QUANTIDADES E | KG | 1 | 18.29 | 0 | 18.29
QUIVALENTES, Nº12X12 A 18X30
01940 | SALARIO MINIMO MENSAL | MES | 0.025 | 1302 | 3 | 33.5265
01966 | MAO-DE-OBRA DE PINTOR, INCLUSIVE ENCARGOS SOCIAIS | H | 1.05 | 25.34 | 3 | 27.4052
01967 | MAO-DE-OBRA DE CARPINTEIRO DE ESQUADRIASDE MADEIRA INCLUSIVE | H | 2.5 | 27.26 | 3 | 70.1945
ENCARGOS SOCIAIS
01999 | MAO-DE-OBRA DE SERVENTE DA CONSTRUCAO CIVIL, INCLUSIVE ENCAR | H | 3.85 | 18.31 | 3 | 72.6083
GOS SOCIAIS
09.013.0001-A | BANCO DE PRANCHA EM MADEIRA DE LEI,DE 4CM DE ESPESSURA,40CM | UN |  | 690.89
DE LARGURA E 2,00M DE COMPRIMENTO,COM DOIS PES DO MESMO MATE
RIAL,ALTURA TOTAL DE 40CM,ACABAMENTO A OLEO,COM DUAS DEMAOS
DIRETAMENTE SOBRE A MADEIRA
00125 | TINTA FUNDO SINTETICO NIVELADOR, PARA MADEIRA, INTERIORES E | GL | 0.02 | 84.9 | 0 | 1.698
EXTERIORES
00324 | LIXA P/MADEIRA Nº100 | UN | 1 | 0.63 | 0 | 0.63
00418 | CEDRO EM TABUAS, PRANCHETAS E PRANCHOES, PARA ESQUADRIAS | M3 | 0.0475 | 10300 | 0 | 489.25
00453 | PREGO COM OU SEM CABECA, EM CAIXAS DE 50KG, OU QUANTIDADES E | KG | 1 | 18.29 | 0 | 18.29
QUIVALENTES, Nº12X12 A 18X30
01940 | SALARIO MINIMO MENSAL | MES | 0.025 | 1302 | 3 | 33.5265
20045 | MAO-DE-OBRA DE CARPINTEIRO DE ESQUADRIAS DE MADEIRA, INCLUSI | H | 2.5 | 23.62 | 3 | 60.8215
VE ENCARGOS SOCIAIS DESONERADOS
20118 | MAO-DE-OBRA DE PINTOR, INCLUSIVE ENCARGOS SOCIAIS DESONERADO | H | 1.05 | 21.96 | 3 | 23.7497
S
20132 | MAO-DE-OBRA DE SERVENTE DA CONSTRUCAO CIVIL, INCLUSIVE ENCAR | H | 3.85 | 15.87 | 3 | 62.9325
GOS SOCIAIS DESONERADOS
09.013.0002-0 | BANCO PARA JARDINS COM 14 REGUAS DE MADEIRA DE LEI,SECAO DE | UN |  | 2063.67
5,5X2,5CM E COMPRIMENTO DE 2,00M,PRESAS COM PARAFUSOS DE POR
CAS NOS PES DE FERRO FUNDIDO,ESTES COM 14KG,BARRA DE FERRO A
O CENTRO DO ASSENTAMENTO,INCLUSIVE ESPIGAO DE FIXACAO,4 BASE
S DE CONCRETO DE 15X15X30CM,E PINTURA NA COR A SER INDICADA
00011 | CANTONEIRA DE ACO DOCE, P/SERRALHERIA, PRECO DE REVENDEDOR, | KG | 37.6 | 10.4977 | 0 | 394.7135
DE 5/8"X1/8" ATE 1.1/2"X1/8"
00125 | TINTA FUNDO SINTETICO NIVELADOR, PARA MADEIRA, INTERIORES E | GL | 0.02 | 84.9 | 0 | 1.698
EXTERIORES
00418 | CEDRO EM TABUAS, PRANCHETAS E PRANCHOES, PARA ESQUADRIAS | M3 | 0.04 | 10300 | 0 | 412
01635 | CONCRETO FCK 15MPA | M3 | 0.027 | 370.2472 | 0 | 9.9967
01747 | PREPARO CONCR. BETON. 320L; 1,00M3/H | M3 | 0.027 | 124.6189 | 0 | 3.3647
01754 | LANCAMENTO CONC.C/ARM.1,0M3/H,HORIZ/VERT | M3 | 0.027 | 199.5218 | 0 | 5.3871
01966 | MAO-DE-OBRA DE PINTOR, INCLUSIVE ENCARGOS SOCIAIS | H | 4 | 25.34 | 3 | 104.4008
01967 | MAO-DE-OBRA DE CARPINTEIRO DE ESQUADRIASDE MADEIRA INCLUSIVE | H | 22 | 27.26 | 3 | 617.7116
ENCARGOS SOCIAIS
01999 | MAO-DE-OBRA DE SERVENTE DA CONSTRUCAO CIVIL, INCLUSIVE ENCAR | H | 26 | 18.31 | 3 | 490.3418
GOS SOCIAIS
06002 | PARAFUSO FRANCES, COM PORCA E ARRUELA, DE 1/4"X2" | UN | 32 | 0.7519 | 0 | 24.0608
09.013.0002-A | BANCO PARA JARDINS COM 14 REGUAS DE MADEIRA DE LEI,SECAO DE | UN |  | 1900.82
5,5X2,5CM E COMPRIMENTO DE 2,00M,PRESAS COM PARAFUSOS DE POR
CAS NOS PES DE FERRO FUNDIDO,ESTES COM 14KG,BARRA DE FERRO A
O CENTRO DO ASSENTAMENTO,INCLUSIVE ESPIGAO DE FIXACAO,4 BASE
S DE CONCRETO DE 15X15X30CM,E PINTURA NA COR A SER INDICADA
00011 | CANTONEIRA DE ACO DOCE, P/SERRALHERIA, PRECO DE REVENDEDOR, | KG | 37.6 | 10.4977 | 0 | 394.7135
DE 5/8"X1/8" ATE 1.1/2"X1/8"
00125 | TINTA FUNDO SINTETICO NIVELADOR, PARA MADEIRA, INTERIORES E | GL | 0.02 | 84.9 | 0 | 1.698
EXTERIORES
00418 | CEDRO EM TABUAS, PRANCHETAS E PRANCHOES, PARA ESQUADRIAS | M3 | 0.04 | 10300 | 0 | 412
06002 | PARAFUSO FRANCES, COM PORCA E ARRUELA, DE 1/4"X2" | UN | 32 | 0.7519 | 0 | 24.0608
20045 | MAO-DE-OBRA DE CARPINTEIRO DE ESQUADRIAS DE MADEIRA, INCLUSI | H | 22 | 23.62 | 3 | 535.2292
VE ENCARGOS SOCIAIS DESONERADOS
20118 | MAO-DE-OBRA DE PINTOR, INCLUSIVE ENCARGOS SOCIAIS DESONERADO | H | 4 | 21.96 | 3 | 90.4752
S
20132 | MAO-DE-OBRA DE SERVENTE DA CONSTRUCAO CIVIL, INCLUSIVE ENCAR | H | 26 | 15.87 | 3 | 424.9986
GOS SOCIAIS DESONERADOS
30246 | CONCRETO FCK 15MPA | M3 | 0.027 | 370.2472 | 0 | 9.9967
30256 | PREPARO CONCR. BETON. 320L; 1,00M3/H | M3 | 0.027 | 109.5397 | 0 | 2.9576
30262 | LANCAMENTO CONC.C/ARM.1,0M3/H,HORIZ/VERT | M3 | 0.027 | 173.9984 | 0 | 4.698
09.013.0010-0 | BANCO DE MADEIRA DE MACARANDUBA EM RIPAS DE (10X2)CM,FIXADAS | M |  | 796.48
EM ESTRUTURA DE (7,50X3,75)CM,CONFORME DETALHE Nº 6026/EMOP
00225 | ADESIVO DE CONTATO A BASE DE SOLVENTES, RESINAS E BORRACHAS | GL | 0.0115 | 92.69 | 0 | 1.0659
SINTETICAS E ADITIVOS, EMBALAGEM DE 3,2L/2,8KG
00379 | MACARANDUBA EM RIPAS, DE (2X10)CM | M | 4.2 | 16.7418 | 0 | 70.3156
00665 | PARAFUSO DE LATAO, ROSCA SOBERBA, CABECA CHATA, DE 5,5MMX2.1 | UN | 19.6 | 1.63 | 0 | 31.948
/2"
01967 | MAO-DE-OBRA DE CARPINTEIRO DE ESQUADRIASDE MADEIRA INCLUSIVE | H | 12 | 27.26 | 3 | 336.9336
ENCARGOS SOCIAIS
01999 | MAO-DE-OBRA DE SERVENTE DA CONSTRUCAO CIVIL, INCLUSIVE ENCAR | H | 16 | 18.31 | 3 | 301.7488
GOS SOCIAIS
05434 | MACARANDUBA EM PECAS, DE 3,75X7,50CM (1.1/2"X3") | M | 3.549 | 15.35 | 0 | 54.4772
09.013.0010-A | BANCO DE MADEIRA DE MACARANDUBA EM RIPAS DE (10X2)CM,FIXADAS | M |  | 711.28
EM ESTRUTURA DE (7,50X3,75)CM,CONFORME DETALHE Nº 6026/EMOP
00225 | ADESIVO DE CONTATO A BASE DE SOLVENTES, RESINAS E BORRACHAS | GL | 0.0115 | 92.69 | 0 | 1.0659
SINTETICAS E ADITIVOS, EMBALAGEM DE 3,2L/2,8KG
00379 | MACARANDUBA EM RIPAS, DE (2X10)CM | M | 4.2 | 16.7418 | 0 | 70.3156
00665 | PARAFUSO DE LATAO, ROSCA SOBERBA, CABECA CHATA, DE 5,5MMX2.1 | UN | 19.6 | 1.63 | 0 | 31.948
/2"
05434 | MACARANDUBA EM PECAS, DE 3,75X7,50CM (1.1/2"X3") | M | 3.549 | 15.35 | 0 | 54.4772
20045 | MAO-DE-OBRA DE CARPINTEIRO DE ESQUADRIAS DE MADEIRA, INCLUSI | H | 12 | 23.62 | 3 | 291.9432
VE ENCARGOS SOCIAIS DESONERADOS
20132 | MAO-DE-OBRA DE SERVENTE DA CONSTRUCAO CIVIL, INCLUSIVE ENCAR | H | 16 | 15.87 | 3 | 261.5376
GOS SOCIAIS DESONERADOS
09.013.0015-0 | MESA DE JARDIM,MEDINDO 1,80X0,91X0,73M,EXECUTADA EM PECAS DE | UN |  | 1391.42
MACARANDUBA DE 7X22CM,FIXADAS EM 2(DOIS) APOIOS DE CONCRETO
,CONFORME DETALHE Nº6028/EMOP.FORNECIMENTO E COLOCACAO
00029 | ACO CA-25, ESTIRADO, PRECO DE REVENDEDOR, NO DIAMETRO DE 06, | KG | 6 | 10.3208 | 0 | 61.9248
3MM
00349 | PINUS, EM PECAS DE 2,50X30,00CM (1"X12") | M | 1 | 12.04 | 0 | 12.04
00453 | PREGO COM OU SEM CABECA, EM CAIXAS DE 50KG, OU QUANTIDADES E | KG | 0.05 | 18.29 | 0 | 0.9145
QUIVALENTES, Nº12X12 A 18X30
00665 | PARAFUSO DE LATAO, ROSCA SOBERBA, CABECA CHATA, DE 5,5MMX2.1 | UN | 40 | 1.63 | 0 | 65.2
/2"
01635 | CONCRETO FCK 15MPA | M3 | 0.1 | 370.2472 | 0 | 37.0247
01745 | PREPARO CONCR. BETON. 320L; 2,0M3/H | M3 | 0.1 | 90.5983 | 0 | 9.0598
01752 | LANCAMENTO CONC.C/ARM.2,0M3/H,HORIZ/VERT | M3 | 0.1 | 136.0744 | 0 | 13.6074
01967 | MAO-DE-OBRA DE CARPINTEIRO DE ESQUADRIASDE MADEIRA INCLUSIVE | H | 8 | 27.26 | 3 | 224.6224
ENCARGOS SOCIAIS
01968 | MAO-DE-OBRA DE PEDREIRO, INCLUSIVE ENCARGOS SOCIAIS | H | 1 | 25.34 | 3 | 26.1002
01998 | MAO-DE-OBRA DE ARMADOR DE CONCRETO ARMADO, INCLUSIVE ENCARGO | H | 1 | 25.34 | 3 | 26.1002
S SOCIAIS
01999 | MAO-DE-OBRA DE SERVENTE DA CONSTRUCAO CIVIL, INCLUSIVE ENCAR | H | 8 | 18.31 | 3 | 150.8744
GOS SOCIAIS
02603 | MACARANDUBA EM PECAS, DE 7,50X11,25CM (3"X4.1/2") | M | 3.5 | 38.93 | 0 | 136.255
05936 | MACARANDUBA EM PECAS, DE 7,50X22,50CM (3"X9") | M | 8 | 78.463 | 0 | 627.704
09.013.0015-A | MESA DE JARDIM,MEDINDO 1,80X0,91X0,73M,EXECUTADA EM PECAS DE | UN |  | 1331.53
MACARANDUBA DE 7X22CM,FIXADAS EM 2(DOIS) APOIOS DE CONCRETO
,CONFORME DETALHE Nº6028/EMOP.FORNECIMENTO E COLOCACAO
00029 | ACO CA-25, ESTIRADO, PRECO DE REVENDEDOR, NO DIAMETRO DE 06, | KG | 6 | 10.3208 | 0 | 61.9248
3MM
00349 | PINUS, EM PECAS DE 2,50X30,00CM (1"X12") | M | 1 | 12.04 | 0 | 12.04
00453 | PREGO COM OU SEM CABECA, EM CAIXAS DE 50KG, OU QUANTIDADES E | KG | 0.05 | 18.29 | 0 | 0.9145
QUIVALENTES, Nº12X12 A 18X30
00665 | PARAFUSO DE LATAO, ROSCA SOBERBA, CABECA CHATA, DE 5,5MMX2.1 | UN | 40 | 1.63 | 0 | 65.2
/2"
02603 | MACARANDUBA EM PECAS, DE 7,50X11,25CM (3"X4.1/2") | M | 3.5 | 38.93 | 0 | 136.255
05936 | MACARANDUBA EM PECAS, DE 7,50X22,50CM (3"X9") | M | 8 | 78.463 | 0 | 627.704
20015 | MAO-DE-OBRA DE ARMADOR DE CONCRETO ARMADO, INCLUSIVE ENCARGO | H | 1 | 21.96 | 3 | 22.6188
S SOCIAIS DESONERADOS
20045 | MAO-DE-OBRA DE CARPINTEIRO DE ESQUADRIAS DE MADEIRA, INCLUSI | H | 8 | 23.62 | 3 | 194.6288
VE ENCARGOS SOCIAIS DESONERADOS
20115 | MAO-DE-OBRA DE PEDREIRO, INCLUSIVE ENCARGOS SOCIAIS DESONERA | H | 1 | 21.96 | 3 | 22.6188
DOS
20132 | MAO-DE-OBRA DE SERVENTE DA CONSTRUCAO CIVIL, INCLUSIVE ENCAR | H | 8 | 15.87 | 3 | 130.7688
GOS SOCIAIS DESONERADOS
30246 | CONCRETO FCK 15MPA | M3 | 0.1 | 370.2472 | 0 | 37.0247
30254 | PREPARO CONCR. BETON. 320L; 2,0M3/H | M3 | 0.1 | 79.2889 | 0 | 7.9289
30260 | LANCAMENTO CONC.C/ARM.2,0M3/H,HORIZ/VERT | M3 | 0.1 | 119.0588 | 0 | 11.9059
09.013.0016-0 | BANCO DE JARDIM,MEDINDO 1,80X0,30X0,45M,EXECUTADO COM 01(UMA | UN |  | 571.88
)PECA MACARANDUBA DE 30X7CM,FIXADA EM 02(DOIS) APOIOS DE CON
CRETO,CONFORME DETALHE Nº6028/EMOP.FORNECIMENTO E COLOCACAO
00029 | ACO CA-25, ESTIRADO, PRECO DE REVENDEDOR, NO DIAMETRO DE 06, | KG | 2 | 10.3208 | 0 | 20.6416
3MM
00349 | PINUS, EM PECAS DE 2,50X30,00CM (1"X12") | M | 0.3 | 12.04 | 0 | 3.612
00453 | PREGO COM OU SEM CABECA, EM CAIXAS DE 50KG, OU QUANTIDADES E | KG | 0.05 | 18.29 | 0 | 0.9145
QUIVALENTES, Nº12X12 A 18X30
00665 | PARAFUSO DE LATAO, ROSCA SOBERBA, CABECA CHATA, DE 5,5MMX2.1 | UN | 20 | 1.63 | 0 | 32.6
/2"
01635 | CONCRETO FCK 15MPA | M3 | 0.03 | 370.2472 | 0 | 11.1074
01745 | PREPARO CONCR. BETON. 320L; 2,0M3/H | M3 | 0.03 | 90.5983 | 0 | 2.7179
01752 | LANCAMENTO CONC.C/ARM.2,0M3/H,HORIZ/VERT | M3 | 0.03 | 136.0744 | 0 | 4.0822
01967 | MAO-DE-OBRA DE CARPINTEIRO DE ESQUADRIASDE MADEIRA INCLUSIVE | H | 3.5 | 27.26 | 3 | 98.2723
ENCARGOS SOCIAIS
01968 | MAO-DE-OBRA DE PEDREIRO, INCLUSIVE ENCARGOS SOCIAIS | H | 0.5 | 25.34 | 3 | 13.0501
01998 | MAO-DE-OBRA DE ARMADOR DE CONCRETO ARMADO, INCLUSIVE ENCARGO | H | 0.5 | 25.34 | 3 | 13.0501
S SOCIAIS
01999 | MAO-DE-OBRA DE SERVENTE DA CONSTRUCAO CIVIL, INCLUSIVE ENCAR | H | 3.5 | 18.31 | 3 | 66.0076
GOS SOCIAIS
02603 | MACARANDUBA EM PECAS, DE 7,50X11,25CM (3"X4.1/2") | M | 0.6 | 38.93 | 0 | 23.358
05936 | MACARANDUBA EM PECAS, DE 7,50X22,50CM (3"X9") | M | 3.6 | 78.463 | 0 | 282.4668
09.013.0016-A | BANCO DE JARDIM,MEDINDO 1,80X0,30X0,45M,EXECUTADO COM 01(UMA | UN |  | 545.63
)PECA MACARANDUBA DE 30X7CM,FIXADA EM 02(DOIS) APOIOS DE CON
CRETO,CONFORME DETALHE Nº6028/EMOP.FORNECIMENTO E COLOCACAO
00029 | ACO CA-25, ESTIRADO, PRECO DE REVENDEDOR, NO DIAMETRO DE 06, | KG | 2 | 10.3208 | 0 | 20.6416
3MM
00349 | PINUS, EM PECAS DE 2,50X30,00CM (1"X12") | M | 0.3 | 12.04 | 0 | 3.612
00453 | PREGO COM OU SEM CABECA, EM CAIXAS DE 50KG, OU QUANTIDADES E | KG | 0.05 | 18.29 | 0 | 0.9145
QUIVALENTES, Nº12X12 A 18X30
00665 | PARAFUSO DE LATAO, ROSCA SOBERBA, CABECA CHATA, DE 5,5MMX2.1 | UN | 20 | 1.63 | 0 | 32.6
/2"
02603 | MACARANDUBA EM PECAS, DE 7,50X11,25CM (3"X4.1/2") | M | 0.6 | 38.93 | 0 | 23.358
05936 | MACARANDUBA EM PECAS, DE 7,50X22,50CM (3"X9") | M | 3.6 | 78.463 | 0 | 282.4668
20015 | MAO-DE-OBRA DE ARMADOR DE CONCRETO ARMADO, INCLUSIVE ENCARGO | H | 0.5 | 21.96 | 3 | 11.3094
S SOCIAIS DESONERADOS
20045 | MAO-DE-OBRA DE CARPINTEIRO DE ESQUADRIAS DE MADEIRA, INCLUSI | H | 3.5 | 23.62 | 3 | 85.1501
VE ENCARGOS SOCIAIS DESONERADOS
20115 | MAO-DE-OBRA DE PEDREIRO, INCLUSIVE ENCARGOS SOCIAIS DESONERA | H | 0.5 | 21.96 | 3 | 11.3094
DOS
20132 | MAO-DE-OBRA DE SERVENTE DA CONSTRUCAO CIVIL, INCLUSIVE ENCAR | H | 3.5 | 15.87 | 3 | 57.2114
GOS SOCIAIS DESONERADOS
30246 | CONCRETO FCK 15MPA | M3 | 0.03 | 370.2472 | 0 | 11.1074
30254 | PREPARO CONCR. BETON. 320L; 2,0M3/H | M3 | 0.03 | 79.2889 | 0 | 2.3787
30260 | LANCAMENTO CONC.C/ARM.2,0M3/H,HORIZ/VERT | M3 | 0.03 | 119.0588 | 0 | 3.5718
09.013.0020-0 | BANCO RUSTICO.FORNECIMENTO E COLOCACAO | UN |  | 792.51
00001 | AREIA LAVADA, GROSSA, PARA REGIAO METROPOLITANA DO RIO DE JA | M3 | 0.031 | 118.5 | 0 | 3.6735
NEIRO
00149 | CIMENTO PORTLAND CP II 32, EM SACO DE 50KG | KG | 15.63 | 0.5622 | 0 | 8.7872
01968 | MAO-DE-OBRA DE PEDREIRO, INCLUSIVE ENCARGOS SOCIAIS | H | 3 | 25.34 | 3 | 78.3006
01999 | MAO-DE-OBRA DE SERVENTE DA CONSTRUCAO CIVIL, INCLUSIVE ENCAR | H | 4.28 | 18.31 | 3 | 80.7178
GOS SOCIAIS
10916 | BANCO RUSTICO MADEIRA APARELHADA, REFERENCIA M-25, PACTAPLAY | UN | 1 | 616.97 | 0 | 616.97
GROUND OU SIMILAR
14549 | BRITA 1, PARA REGIAO METROPOLITANA DO RIO DE JANEIRO | T | 0.04495 | 90.4 | 0 | 4.0635
09.013.0020-A | BANCO RUSTICO.FORNECIMENTO E COLOCACAO | UN |  | 771.31
00001 | AREIA LAVADA, GROSSA, PARA REGIAO METROPOLITANA DO RIO DE JA | M3 | 0.031 | 118.5 | 0 | 3.6735
NEIRO
00149 | CIMENTO PORTLAND CP II 32, EM SACO DE 50KG | KG | 15.63 | 0.5622 | 0 | 8.7872
10916 | BANCO RUSTICO MADEIRA APARELHADA, REFERENCIA M-25, PACTAPLAY | UN | 1 | 616.97 | 0 | 616.97
GROUND OU SIMILAR
14549 | BRITA 1, PARA REGIAO METROPOLITANA DO RIO DE JANEIRO | T | 0.04495 | 90.4 | 0 | 4.0635
20115 | MAO-DE-OBRA DE PEDREIRO, INCLUSIVE ENCARGOS SOCIAIS DESONERA | H | 3 | 21.96 | 3 | 67.8564
DOS
20132 | MAO-DE-OBRA DE SERVENTE DA CONSTRUCAO CIVIL, INCLUSIVE ENCAR | H | 4.28 | 15.87 | 3 | 69.9613
GOS SOCIAIS DESONERADOS
09.013.0030-0 | PRANCHA EM MADEIRA APARELHADA PARA BANCOS DE JARDINS,COM SEC | UN |  | 235.7
AO DE(15X4,5)CM E COMPRIMENTO DE 2,20M,PRESA COM PARAFUSOS E
PORCAS NOS PES DE FERRO E PINTURA NA COR A SER INDICADA.FOR
NECIMENTO E COLOCACAO
00125 | TINTA FUNDO SINTETICO NIVELADOR, PARA MADEIRA, INTERIORES E | GL | 0.005 | 84.9 | 0 | 0.4245
EXTERIORES
01966 | MAO-DE-OBRA DE PINTOR, INCLUSIVE ENCARGOS SOCIAIS | H | 0.78 | 25.34 | 3 | 20.3582
01967 | MAO-DE-OBRA DE CARPINTEIRO DE ESQUADRIASDE MADEIRA INCLUSIVE | H | 0.88 | 27.26 | 3 | 24.7085
ENCARGOS SOCIAIS
01999 | MAO-DE-OBRA DE SERVENTE DA CONSTRUCAO CIVIL, INCLUSIVE ENCAR | H | 1.3 | 18.31 | 3 | 24.5171
GOS SOCIAIS
10918 | LIXA DE MADEIRA Nº 120 | UN | 0.19 | 0.63 | 0 | 0.1197
10919 | MADEIRA PRANCHAO DE MADEIRA APARELHADA, SECAO (15X4,5)CM - G | M | 2.31 | 66.355 | 0 | 153.2801
RUPO I
10920 | PARAFUSO FRANCES DE FERRO GALVANIZADO,C/PORCA, MEDINDO (5/8" | UN | 2 | 6.147 | 0 | 12.294
X2.1/2")
09.013.0030-A | PRANCHA EM MADEIRA APARELHADA PARA BANCOS DE JARDINS,COM SEC | UN |  | 226.41
AO DE(15X4,5)CM E COMPRIMENTO DE 2,20M,PRESA COM PARAFUSOS E
PORCAS NOS PES DE FERRO E PINTURA NA COR A SER INDICADA.FOR
NECIMENTO E COLOCACAO
00125 | TINTA FUNDO SINTETICO NIVELADOR, PARA MADEIRA, INTERIORES E | GL | 0.005 | 84.9 | 0 | 0.4245
EXTERIORES
10918 | LIXA DE MADEIRA Nº 120 | UN | 0.19 | 0.63 | 0 | 0.1197
10919 | MADEIRA PRANCHAO DE MADEIRA APARELHADA, SECAO (15X4,5)CM - G | M | 2.31 | 66.355 | 0 | 153.2801
RUPO I
10920 | PARAFUSO FRANCES DE FERRO GALVANIZADO,C/PORCA, MEDINDO (5/8" | UN | 2 | 6.147 | 0 | 12.294
X2.1/2")
20045 | MAO-DE-OBRA DE CARPINTEIRO DE ESQUADRIAS DE MADEIRA, INCLUSI | H | 0.88 | 23.62 | 3 | 21.4092
VE ENCARGOS SOCIAIS DESONERADOS
20118 | MAO-DE-OBRA DE PINTOR, INCLUSIVE ENCARGOS SOCIAIS DESONERADO | H | 0.78 | 21.96 | 3 | 17.6427
S
20132 | MAO-DE-OBRA DE SERVENTE DA CONSTRUCAO CIVIL, INCLUSIVE ENCAR | H | 1.3 | 15.87 | 3 | 21.2499
GOS SOCIAIS DESONERADOS
09.013.0035-0 | REGUA DE MADEIRA APARELHADA PARA BANCOS DE JARDINS,COM SECAO | UN |  | 86.77
DE(5,5X3,75)CM E COMPRIMENTO DE 2M,PRESAS COM PARAFUSOS DE
PORCAS NOS PES DE FERRO FUNDIDO E PINTURA NA COR A SER INDIC
ADA.FORNECIMENTO E COLOCACAO
00125 | TINTA FUNDO SINTETICO NIVELADOR, PARA MADEIRA, INTERIORES E | GL | 0.002 | 84.9 | 0 | 0.1698
EXTERIORES
01966 | MAO-DE-OBRA DE PINTOR, INCLUSIVE ENCARGOS SOCIAIS | H | 0.29 | 25.34 | 3 | 7.5691
01967 | MAO-DE-OBRA DE CARPINTEIRO DE ESQUADRIASDE MADEIRA INCLUSIVE | H | 0.86 | 27.26 | 3 | 24.1469
ENCARGOS SOCIAIS
01999 | MAO-DE-OBRA DE SERVENTE DA CONSTRUCAO CIVIL, INCLUSIVE ENCAR | H | 1.15 | 18.31 | 3 | 21.6882
GOS SOCIAIS
06002 | PARAFUSO FRANCES, COM PORCA E ARRUELA, DE 1/4"X2" | UN | 3 | 0.7519 | 0 | 2.2557
10918 | LIXA DE MADEIRA Nº 120 | UN | 0.07 | 0.63 | 0 | 0.0441
10924 | MADEIRA APARELHADA, ESPESSURA DE (3,75CM/1.1/2"),EM TABUAS P | M3 | 0.003 | 10300 | 0 | 30.9
ARA ESQUADRIAS - GRUPO V
09.013.0035-A | REGUA DE MADEIRA APARELHADA PARA BANCOS DE JARDINS,COM SECAO | UN |  | 79.64
DE(5,5X3,75)CM E COMPRIMENTO DE 2M,PRESAS COM PARAFUSOS DE
PORCAS NOS PES DE FERRO FUNDIDO E PINTURA NA COR A SER INDIC
ADA.FORNECIMENTO E COLOCACAO
00125 | TINTA FUNDO SINTETICO NIVELADOR, PARA MADEIRA, INTERIORES E | GL | 0.002 | 84.9 | 0 | 0.1698
EXTERIORES
06002 | PARAFUSO FRANCES, COM PORCA E ARRUELA, DE 1/4"X2" | UN | 3 | 0.7519 | 0 | 2.2557
10918 | LIXA DE MADEIRA Nº 120 | UN | 0.07 | 0.63 | 0 | 0.0441
10924 | MADEIRA APARELHADA, ESPESSURA DE (3,75CM/1.1/2"),EM TABUAS P | M3 | 0.003 | 10300 | 0 | 30.9
ARA ESQUADRIAS - GRUPO V
20045 | MAO-DE-OBRA DE CARPINTEIRO DE ESQUADRIAS DE MADEIRA, INCLUSI | H | 0.86 | 23.62 | 3 | 20.9226
VE ENCARGOS SOCIAIS DESONERADOS
20118 | MAO-DE-OBRA DE PINTOR, INCLUSIVE ENCARGOS SOCIAIS DESONERADO | H | 0.29 | 21.96 | 3 | 6.5595
S
20132 | MAO-DE-OBRA DE SERVENTE DA CONSTRUCAO CIVIL, INCLUSIVE ENCAR | H | 1.15 | 15.87 | 3 | 18.798
GOS SOCIAIS DESONERADOS
09.013.0040-0 | REGUA DE MADEIRA APARELHADA PARA BANCOS DE JARDINS,COM SECAO | UN |  | 113.5
DE(3X1,5)CM E COMPRIMENTO DE 1M,PRESAS COM PARAFUSOS DE POR
CAS NOS PES DE FERRO E ENVERNIZADA NA COR A SER INDICADA.FOR
NECIMENTO E COLOCACAO
01967 | MAO-DE-OBRA DE CARPINTEIRO DE ESQUADRIASDE MADEIRA INCLUSIVE | H | 2 | 27.26 | 3 | 56.1556
ENCARGOS SOCIAIS
01999 | MAO-DE-OBRA DE SERVENTE DA CONSTRUCAO CIVIL, INCLUSIVE ENCAR | H | 2 | 18.31 | 3 | 37.7186
GOS SOCIAIS
03056 | ENVERNIZAMENTO DE MADEIRA | M2 | 0.12 | 86.0156 | 0 | 10.3219
06002 | PARAFUSO FRANCES, COM PORCA E ARRUELA, DE 1/4"X2" | UN | 2 | 0.7519 | 0 | 1.5038
10925 | MADEIRA APARELHADA, SECAO (1,5X3)CM-GRUPO I | M | 1 | 7.8019 | 0 | 7.8019
09.013.0040-A | REGUA DE MADEIRA APARELHADA PARA BANCOS DE JARDINS,COM SECAO | UN |  | 99.65
DE(3X1,5)CM E COMPRIMENTO DE 1M,PRESAS COM PARAFUSOS DE POR
CAS NOS PES DE FERRO E ENVERNIZADA NA COR A SER INDICADA.FOR
NECIMENTO E COLOCACAO
06002 | PARAFUSO FRANCES, COM PORCA E ARRUELA, DE 1/4"X2" | UN | 2 | 0.7519 | 0 | 1.5038
10925 | MADEIRA APARELHADA, SECAO (1,5X3)CM-GRUPO I | M | 1 | 7.8019 | 0 | 7.8019
20045 | MAO-DE-OBRA DE CARPINTEIRO DE ESQUADRIAS DE MADEIRA, INCLUSI | H | 2 | 23.62 | 3 | 48.6572
VE ENCARGOS SOCIAIS DESONERADOS
20132 | MAO-DE-OBRA DE SERVENTE DA CONSTRUCAO CIVIL, INCLUSIVE ENCAR | H | 2 | 15.87 | 3 | 32.6922
GOS SOCIAIS DESONERADOS
30407 | ENVERNIZAMENTO DE MADEIRA | M2 | 0.12 | 75.0017 | 0 | 9.0002
09.014.0015-0 | MESA DE JOGOS COM 4 BANCOS,TAMPO DE MESA EM MARMORITE ARMADO | UN |  | 1889.11
,NA COR NATURAL,TENDO NO CENTRO TABULEIRO DE XADREZ EM MARMO
RITE NAS CORES BRANCA E PRETA,PES(MESA E BANCOS)DE CONCRETO
ARMADO.FORNECIMENTO E COLOCACAO
00149 | CIMENTO PORTLAND CP II 32, EM SACO DE 50KG | KG | 38.63 | 0.5622 | 0 | 21.7178
00150 | CIMENTO BRANCO | KG | 3.55 | 2.25 | 0 | 7.9875
00288 | CHAPA DE MADEIRA COMPENSADA, PLASTIFICADA, COM ESPESSURA DE | M2 | 5.31 | 77.63 | 0 | 412.2153
20MM
00316 | JUNTA PLASTICA, P/PISO, ALTURA DE 17MM, E C/ESPES. DE 3MM | M | 18 | 1.03 | 0 | 18.54
00349 | PINUS, EM PECAS DE 2,50X30,00CM (1"X12") | M | 0.5 | 12.04 | 0 | 6.02
00350 | PINUS EM PECAS DE 2,50X22,50CM, (1"X9") | M | 1.168 | 8.1835 | 0 | 9.5583
00368 | PINUS, EM PECAS DE 7,50X7,50CM (3"X3") | M | 0.8 | 7.16 | 0 | 5.728
00408 | GRANILHA Nº 1 BRANCA | KG | 44.34 | 0.74 | 0 | 32.8116
00453 | PREGO COM OU SEM CABECA, EM CAIXAS DE 50KG, OU QUANTIDADES E | KG | 0.46 | 18.29 | 0 | 8.4134
QUIVALENTES, Nº12X12 A 18X30
00724 | TARIFA DE ENERGIA ELETRICA, TIPO COMERCIAL | KWH | 2 | 0.9486 | 0 | 1.8972
01004 | CAMINHAO CARROC. FIXA, 7,5T (CP) | H | 0.1724 | 194.8414 | 0 | 33.5907
01006 | CAMINHAO CARROC. FIXA 7,5T (CI) | H | 0.36 | 63.0905 | 0 | 22.7126
01635 | CONCRETO FCK 15MPA | M3 | 0.269 | 370.2472 | 0 | 99.5965
01712 | CAMIONETA TIPO PICK-UP,COM CABINE SIMPLES E CACAMBA,TIPO LEV | H | 2 | 86.6998 | 0 | 173.3996
E,MOTOR BICOMBUSTIVEL DE 1,6 LITROS,INCLUSIVE MOTORISTA (CP)
01714 | CAMIONETA TIPO PICK-UP,COM CABINE SIMPLES E CACAMBA,TIPO LEV | H | 1 | 34.5495 | 0 | 34.5495
E,MOTOR BICOMBUSTIVEL DE 1,6 LITROS,INCLUSIVE MOTORISTA (CI)
01747 | PREPARO CONCR. BETON. 320L; 1,00M3/H | M3 | 0.269 | 124.6189 | 0 | 33.5225
01756 | LANCAMENTO CONC.S/ARM.7,0M3/H,HORIZ/VERT | M3 | 0.269 | 94.3071 | 0 | 25.3686
01968 | MAO-DE-OBRA DE PEDREIRO, INCLUSIVE ENCARGOS SOCIAIS | H | 1.87 | 25.34 | 3 | 48.8074
01976 | MAO-DE-OBRA DE MARMORISTA DE MARMORE E GRANITO, INCLUSIVE EN | H | 3 | 25.34 | 3 | 78.3006
CARGOS SOCIAIS
01980 | MAO-DE-OBRA DE MARMORISTA DE MARMORITE, INCLUSIVE ENCARGOS S | H | 4.6 | 25.34 | 3 | 120.0609
OCIAIS
01990 | MAO-DE-OBRA DE CARPINTEIRO DE FORMA DE CONCRETO, INCLUSIVE E | H | 4.34 | 25.34 | 3 | 113.2749
NCARGOS SOCIAIS
01999 | MAO-DE-OBRA DE SERVENTE DA CONSTRUCAO CIVIL, INCLUSIVE ENCAR | H | 8.05 | 18.31 | 3 | 151.8174
GOS SOCIAIS
02129 | CONCRETO ARMADO FCK 15MPA | M3 | 0.131 | 2969.3728 | 0 | 388.9878
05350 | PIGMENTO EM PO A BASE DE OXIDO DE FERRO | KG | 1 | 35.04 | 0 | 35.04
11144 | GRANILHA Nº 1 PRETA | KG | 4.08 | 0.83 | 0 | 3.3864
11230 | DISCO DE DESBASTE, COM DIAMETRO DE 7" | UN | 0.2 | 9.04 | 0 | 1.808
09.014.0015-A | MESA DE JOGOS COM 4 BANCOS,TAMPO DE MESA EM MARMORITE ARMADO | UN |  | 1779.68
,NA COR NATURAL,TENDO NO CENTRO TABULEIRO DE XADREZ EM MARMO
RITE NAS CORES BRANCA E PRETA,PES(MESA E BANCOS)DE CONCRETO
ARMADO.FORNECIMENTO E COLOCACAO
00149 | CIMENTO PORTLAND CP II 32, EM SACO DE 50KG | KG | 38.63 | 0.5622 | 0 | 21.7178
00150 | CIMENTO BRANCO | KG | 3.55 | 2.25 | 0 | 7.9875
00288 | CHAPA DE MADEIRA COMPENSADA, PLASTIFICADA, COM ESPESSURA DE | M2 | 5.31 | 77.63 | 0 | 412.2153
20MM
00316 | JUNTA PLASTICA, P/PISO, ALTURA DE 17MM, E C/ESPES. DE 3MM | M | 18 | 1.03 | 0 | 18.54
00349 | PINUS, EM PECAS DE 2,50X30,00CM (1"X12") | M | 0.5 | 12.04 | 0 | 6.02
00368 | PINUS, EM PECAS DE 7,50X7,50CM (3"X3") | M | 0.8 | 7.16 | 0 | 5.728
00408 | GRANILHA Nº 1 BRANCA | KG | 44.34 | 0.74 | 0 | 32.8116
00453 | PREGO COM OU SEM CABECA, EM CAIXAS DE 50KG, OU QUANTIDADES E | KG | 0.46 | 18.29 | 0 | 8.4134
QUIVALENTES, Nº12X12 A 18X30
00724 | TARIFA DE ENERGIA ELETRICA, TIPO COMERCIAL | KWH | 2 | 0.9486 | 0 | 1.8972
05350 | PIGMENTO EM PO A BASE DE OXIDO DE FERRO | KG | 1 | 35.04 | 0 | 35.04
11144 | GRANILHA Nº 1 PRETA | KG | 4.08 | 0.83 | 0 | 3.3864
11230 | DISCO DE DESBASTE, COM DIAMETRO DE 7" | UN | 0.2 | 9.04 | 0 | 1.808
20046 | MAO-DE-OBRA DE CARPINTEIRO DE FORMA DE CONCRETO, INCLUSIVE E | H | 4.34 | 21.96 | 3 | 98.1656
NCARGOS SOCIAIS DESONERADOS
20091 | MAO-DE-OBRA DE MARMORISTA DE MARMORE E GRANITO, INCLUSIVE EN | H | 3 | 21.96 | 3 | 67.8564
CARGOS SOCIAIS DESONERADOS
20092 | MAO-DE-OBRA DE MARMORISTA DE MARMORITE, INCLUSIVE ENCARGOS S | H | 4.6 | 21.96 | 3 | 104.0465
OCIAIS DESONERADOS
20115 | MAO-DE-OBRA DE PEDREIRO, INCLUSIVE ENCARGOS SOCIAIS DESONERA | H | 1.87 | 21.96 | 3 | 42.2972
DOS
20132 | MAO-DE-OBRA DE SERVENTE DA CONSTRUCAO CIVIL, INCLUSIVE ENCAR | H | 8.05 | 15.87 | 3 | 131.5861
GOS SOCIAIS DESONERADOS
30246 | CONCRETO FCK 15MPA | M3 | 0.269 | 370.2472 | 0 | 99.5965
30256 | PREPARO CONCR. BETON. 320L; 1,00M3/H | M3 | 0.269 | 109.5397 | 0 | 29.4662
30263 | LANCAMENTO CONC.S/ARM.7,0M3/H,HORIZ/VERT | M3 | 0.269 | 82.2112 | 0 | 22.1148
30313 | CONCRETO ARMADO FCK 15MPA | M3 | 0.131 | 2802.4067 | 0 | 367.1153
30414 | CAMINHAO CARROC. FIXA, 7,5T (CP) | H | 0.1724 | 191.4614 | 0 | 33.0079
30416 | CAMINHAO CARROC. FIXA 7,5T (CI) | H | 0.36 | 59.7105 | 0 | 21.4958
30486 | CAMIONETA TIPO PICK-UP,COM CABINE SIMPLES E CACAMBA,TIPO LEV | H | 2 | 83.3198 | 0 | 166.6396
E,MOTOR BICOMBUSTIVEL DE 1,6 LITROS,INCLUSIVE MOTORISTA (CP)
30488 | CAMIONETA TIPO PICK-UP,COM CABINE SIMPLES E CACAMBA,TIPO LEV | H | 1 | 31.1695 | 0 | 31.1695
E,MOTOR BICOMBUSTIVEL DE 1,6 LITROS,INCLUSIVE MOTORISTA (CI)
31052 | PINUS EM PECAS DE 2,50X22,50M, (1"X9") | M | 1.168 | 8.1835 | 0 | 9.5583
09.015.0003-0 | ALAMBRADO COM 1,50M DE ALTURA,EM CHAPA EXPANDIDA DE ACO CARB | M2 |  | 214.5
ONO 3/16",DECAPADA,FOSFATIZADA,FORMANDO PAINEIS MODULADOS,FI
XADOS EM MONTANTES DE TUBOS GALVANIZADOS DE 1.1/2",COM CARAP
UCA DE FECHAMENTO SUPERIOR DO MESMO MATERIAL DOS TUBOS,ESTES
ESPACADOS DE 2,00M E CHUMBADOS NO SOLO,EXCL.MATERIAL DE CON
CRETAGEM DAS FUNDACOES,INCL.MAO-DE-OBRA DESTAS.FORN.E COLOC.
00172 | TUBO DE ACO GALVANIZADO, COM COSTURA, PESADO, NBR 5580, DN=1 | M | 0.7505 | 57.61 | 15 | 49.7218
.1/2"
01968 | MAO-DE-OBRA DE PEDREIRO, INCLUSIVE ENCARGOS SOCIAIS | H | 0.331 | 25.34 | 3 | 8.6392
01999 | MAO-DE-OBRA DE SERVENTE DA CONSTRUCAO CIVIL, INCLUSIVE ENCAR | H | 1.312 | 18.31 | 3 | 24.7434
GOS SOCIAIS
06913 | MAO-DE-OBRA DE SERRALHEIRO DA CONSTRUCAOCIVIL, INCLUSIVE ENC | H | 1.312 | 27.26 | 3 | 36.8381
ARGOS SOCIAIS
07857 | CHAPA EXPANDIDA EM ACO CARBONO, GALVANIZADO, MALHA LOSANGULA | M2 | 0.9799 | 83.9154 | 15 | 94.563
R, DE (68X150)MM, COM ESPESSURA DE 4,70MM
09.015.0003-A | ALAMBRADO COM 1,50M DE ALTURA,EM CHAPA EXPANDIDA DE ACO CARB | M2 |  | 205.13
ONO 3/16",DECAPADA,FOSFATIZADA,FORMANDO PAINEIS MODULADOS,FI
XADOS EM MONTANTES DE TUBOS GALVANIZADOS DE 1.1/2",COM CARAP
UCA DE FECHAMENTO SUPERIOR DO MESMO MATERIAL DOS TUBOS,ESTES
ESPACADOS DE 2,00M E CHUMBADOS NO SOLO,EXCL.MATERIAL DE CON
CRETAGEM DAS FUNDACOES,INCL.MAO-DE-OBRA DESTAS.FORN.E COLOC.
00172 | TUBO DE ACO GALVANIZADO, COM COSTURA, PESADO, NBR 5580, DN=1 | M | 0.7505 | 57.61 | 15 | 49.7218
.1/2"
07857 | CHAPA EXPANDIDA EM ACO CARBONO, GALVANIZADO, MALHA LOSANGULA | M2 | 0.9799 | 83.9154 | 15 | 94.563
R, DE (68X150)MM, COM ESPESSURA DE 4,70MM
20115 | MAO-DE-OBRA DE PEDREIRO, INCLUSIVE ENCARGOS SOCIAIS DESONERA | H | 0.331 | 21.96 | 3 | 7.4868
DOS
20131 | MAO-DE-OBRA DE SERRALHEIRO DA CONSTRUCAO CIVIL, INCLUSIVE EN | H | 1.312 | 23.62 | 3 | 31.9191
CARGOS SOCIAIS DESONERADOS
20132 | MAO-DE-OBRA DE SERVENTE DA CONSTRUCAO CIVIL, INCLUSIVE ENCAR | H | 1.312 | 15.87 | 3 | 21.4461
GOS SOCIAIS DESONERADOS
09.015.0005-0 | ALAMBRADO EM TELA DE ARAME GALV.Nº14,MALHA LOSANGO 6CM DE LA | M2 |  | 207.61
DO,PRESA A ARMACAO DE TUBOS GALV.,C/ELEMENTOS HORIZ.E VERT.,
SENDO ESTES FIXADOS EM BLOCOS DE CONCRETO 30X30X60CM, FCK=15
MPA,ESPACADOS 3,00M, C/ALTURA TOTAL 2,50M, ACIMA DO TERRENO.
TUBOS HORIZ.SERAO DOIS,AMBOS C/1.1/2"DE DIAMETRO,ASSIM COMO
OS VERT.,AS EMENDAS SERAO SOLDADAS.FORN.E COLOCAO
00004 | ARAME RECOZIDO Nº 18 | KG | 0.32 | 12.3723 | 0 | 3.9591
00172 | TUBO DE ACO GALVANIZADO, COM COSTURA, PESADO, NBR 5580, DN=1 | M | 1.3 | 57.61 | 15 | 86.127
.1/2"
00349 | PINUS, EM PECAS DE 2,50X30,00CM (1"X12") | M | 0.1 | 12.04 | 0 | 1.204
00415 | TELA DE ARAME GALVANIZADO FIO Nº 14, MALHA LOSANGO, DE (6X6) | M2 | 1.1 | 28.22 | 0 | 31.042
CM
00453 | PREGO COM OU SEM CABECA, EM CAIXAS DE 50KG, OU QUANTIDADES E | KG | 0.04 | 18.29 | 0 | 0.7316
QUIVALENTES, Nº12X12 A 18X30
01635 | CONCRETO FCK 15MPA | M3 | 0.008 | 370.2472 | 0 | 2.962
01747 | PREPARO CONCR. BETON. 320L; 1,00M3/H | M3 | 0.008 | 124.6189 | 0 | 0.997
01766 | LANCAMENTO CONC.S/ARM.1,0M3/H,HORIZ/VERT | M3 | 0.008 | 99.8991 | 0 | 0.7992
01999 | MAO-DE-OBRA DE SERVENTE DA CONSTRUCAO CIVIL, INCLUSIVE ENCAR | H | 1.7 | 18.31 | 3 | 32.0608
GOS SOCIAIS
06913 | MAO-DE-OBRA DE SERRALHEIRO DA CONSTRUCAOCIVIL, INCLUSIVE ENC | H | 1.7 | 27.26 | 3 | 47.7323
ARGOS SOCIAIS
09.015.0005-A | ALAMBRADO EM TELA DE ARAME GALV.Nº14,MALHA LOSANGO 6CM DE LA | M2 |  | 196.74
DO,PRESA A ARMACAO DE TUBOS GALV.,C/ELEMENTOS HORIZ.E VERT.,
SENDO ESTES FIXADOS EM BLOCOS DE CONCRETO 30X30X60CM, FCK=15
MPA,ESPACADOS 3,00M, C/ALTURA TOTAL 2,50M, ACIMA DO TERRENO.
TUBOS HORIZ.SERAO DOIS,AMBOS C/1.1/2"DE DIAMETRO,ASSIM COMO
OS VERT.,AS EMENDAS SERAO SOLDADAS.FORN.E COLOCAO
00004 | ARAME RECOZIDO Nº 18 | KG | 0.32 | 12.3723 | 0 | 3.9591
00172 | TUBO DE ACO GALVANIZADO, COM COSTURA, PESADO, NBR 5580, DN=1 | M | 1.3 | 57.61 | 15 | 86.127
.1/2"
00349 | PINUS, EM PECAS DE 2,50X30,00CM (1"X12") | M | 0.1 | 12.04 | 0 | 1.204
00415 | TELA DE ARAME GALVANIZADO FIO Nº 14, MALHA LOSANGO, DE (6X6) | M2 | 1.1 | 28.22 | 0 | 31.042
CM
00453 | PREGO COM OU SEM CABECA, EM CAIXAS DE 50KG, OU QUANTIDADES E | KG | 0.04 | 18.29 | 0 | 0.7316
QUIVALENTES, Nº12X12 A 18X30
20131 | MAO-DE-OBRA DE SERRALHEIRO DA CONSTRUCAO CIVIL, INCLUSIVE EN | H | 1.7 | 23.62 | 3 | 41.3586
CARGOS SOCIAIS DESONERADOS
20132 | MAO-DE-OBRA DE SERVENTE DA CONSTRUCAO CIVIL, INCLUSIVE ENCAR | H | 1.7 | 15.87 | 3 | 27.7884
GOS SOCIAIS DESONERADOS
30246 | CONCRETO FCK 15MPA | M3 | 0.008 | 370.2472 | 0 | 2.962
30256 | PREPARO CONCR. BETON. 320L; 1,00M3/H | M3 | 0.008 | 109.5397 | 0 | 0.8763
30272 | LANCAMENTO CONC.S/ARM.1,0M3/H,HORIZ/VERT | M3 | 0.008 | 86.6533 | 0 | 0.6932
09.015.0006-0 | ALAMBRADO P/CAMPO DE ESPORTE,POSTES TUBO FºGALV.,ESPACADOS 2 | M2 |  | 267.68
,00M,DIAMETRO 2",ALTURA 3,00M LIVRES SOBRE O SOLO,FIXADOS EM
PRISMAS DE CONCRETO FCK=20MPA,30X30X100CM,SOBRE ESTES POSTE
S FIXADA TELA ARAME Nº12 PLASTIFICADO MALHA 7,5CM,PRESA EM 2
ARAMES Nº12 PLASTIFICADOS,COLOCADOS TRANSV.E ATRAVESSANDO T
UBOS SUPERIOR E INFERIOR,COM "T" E CRUZETA 2".FORN.E COLOC.
00173 | TUBO DE ACO GALVANIZADO, COM COSTURA, PESADO, NBR 5580, DN=2 | M | 0.72 | 75.18 | 15 | 62.249
"
00349 | PINUS, EM PECAS DE 2,50X30,00CM (1"X12") | M | 0.225 | 12.04 | 0 | 2.709
00453 | PREGO COM OU SEM CABECA, EM CAIXAS DE 50KG, OU QUANTIDADES E | KG | 0.08 | 18.29 | 0 | 1.4632
QUIVALENTES, Nº12X12 A 18X30
01637 | CONCRETO FCK 20MPA | M3 | 0.018 | 393.6634 | 0 | 7.0859
01747 | PREPARO CONCR. BETON. 320L; 1,00M3/H | M3 | 0.018 | 124.6189 | 0 | 2.2431
01766 | LANCAMENTO CONC.S/ARM.1,0M3/H,HORIZ/VERT | M3 | 0.018 | 99.8991 | 0 | 1.7982
01999 | MAO-DE-OBRA DE SERVENTE DA CONSTRUCAO CIVIL, INCLUSIVE ENCAR | H | 2.75 | 18.31 | 3 | 51.8631
GOS SOCIAIS
02864 | ARAME GALVANIZADO Nº 12 | KG | 0.32 | 13.89 | 0 | 4.4448
02876 | TELA DE ARAME GALVANIZADO, FIO12, REVESTIDO COM PVC, M | M2 | 1.1 | 51.47 | 0 | 56.617
ALHA LOSANGULAR DE 75MM
06913 | MAO-DE-OBRA DE SERRALHEIRO DA CONSTRUCAOCIVIL, INCLUSIVE ENC | H | 2.75 | 27.26 | 3 | 77.214
ARGOS SOCIAIS
09.015.0006-A | ALAMBRADO P/CAMPO DE ESPORTE,POSTES TUBO FºGALV.,ESPACADOS 2 | M2 |  | 249.95
,00M,DIAMETRO 2",ALTURA 3,00M LIVRES SOBRE O SOLO,FIXADOS EM
PRISMAS DE CONCRETO FCK=20MPA,30X30X100CM,SOBRE ESTES POSTE
S FIXADA TELA ARAME Nº12 PLASTIFICADO MALHA 7,5CM,PRESA EM 2
ARAMES Nº12 PLASTIFICADOS,COLOCADOS TRANSV.E ATRAVESSANDO T
UBOS SUPERIOR E INFERIOR,COM "T" E CRUZETA 2".FORN.E COLOC.
00173 | TUBO DE ACO GALVANIZADO, COM COSTURA, PESADO, NBR 5580, DN=2 | M | 0.72 | 75.18 | 15 | 62.249
"
00349 | PINUS, EM PECAS DE 2,50X30,00CM (1"X12") | M | 0.225 | 12.04 | 0 | 2.709
00453 | PREGO COM OU SEM CABECA, EM CAIXAS DE 50KG, OU QUANTIDADES E | KG | 0.08 | 18.29 | 0 | 1.4632
QUIVALENTES, Nº12X12 A 18X30
02864 | ARAME GALVANIZADO Nº 12 | KG | 0.32 | 13.89 | 0 | 4.4448
02876 | TELA DE ARAME GALVANIZADO, FIO12, REVESTIDO COM PVC, M | M2 | 1.1 | 51.47 | 0 | 56.617
ALHA LOSANGULAR DE 75MM
20131 | MAO-DE-OBRA DE SERRALHEIRO DA CONSTRUCAO CIVIL, INCLUSIVE EN | H | 2.75 | 23.62 | 3 | 66.9037
CARGOS SOCIAIS DESONERADOS
20132 | MAO-DE-OBRA DE SERVENTE DA CONSTRUCAO CIVIL, INCLUSIVE ENCAR | H | 2.75 | 15.87 | 3 | 44.9518
GOS SOCIAIS DESONERADOS
30247 | CONCRETO FCK 20MPA | M3 | 0.018 | 393.6634 | 0 | 7.0859
30256 | PREPARO CONCR. BETON. 320L; 1,00M3/H | M3 | 0.018 | 109.5397 | 0 | 1.9717
30272 | LANCAMENTO CONC.S/ARM.1,0M3/H,HORIZ/VERT | M3 | 0.018 | 86.6533 | 0 | 1.5598
09.015.0007-0 | ALAMBRADO PARA CAMPO DE ESPORTE DE 3,00X6,00M,COM UM MONTANT | M2 |  | 297.35
E A CADA 3,00M,EM TELA GALV.Nº12 E MALHA LOSANGO DE 5CM,FIXA
DA EM TUBOS DE FERRO GALVANIZADO DE 2" E CONTRAVENTAMENTO DE
1,75M,EM CADA MODULO,ESTES CHUMBADOS EM BLOCOS DE CONCRETO,
INCLUSIVE ESCAVACAO,CONCRETO DOS BLOCOS,REATERRO,TRANSPORTE,
CARGA E DESCARGA,EXCLUSIVE PINTURA.FORNECIMENTO E COLOCACAO
00004 | ARAME RECOZIDO Nº 18 | KG | 0.083 | 12.3723 | 0 | 1.0269
00173 | TUBO DE ACO GALVANIZADO, COM COSTURA, PESADO, NBR 5580, DN=2 | M | 1.486 | 75.18 | 15 | 128.4751
"
00349 | PINUS, EM PECAS DE 2,50X30,00CM (1"X12") | M | 0.1 | 12.04 | 0 | 1.204
00453 | PREGO COM OU SEM CABECA, EM CAIXAS DE 50KG, OU QUANTIDADES E | KG | 0.04 | 18.29 | 0 | 0.7316
QUIVALENTES, Nº12X12 A 18X30
01633 | CONCRETO FCK 10MPA | M3 | 0.007 | 348.9699 | 0 | 2.4428
01747 | PREPARO CONCR. BETON. 320L; 1,00M3/H | M3 | 0.007 | 124.6189 | 0 | 0.8723
01766 | LANCAMENTO CONC.S/ARM.1,0M3/H,HORIZ/VERT | M3 | 0.007 | 99.8991 | 0 | 0.6993
01999 | MAO-DE-OBRA DE SERVENTE DA CONSTRUCAO CIVIL, INCLUSIVE ENCAR | H | 2.16 | 18.31 | 3 | 40.7361
GOS SOCIAIS
05859 | TELA DE ARAME GALVANIZADO FIO Nº 12, MALHA LOSANGO, DE (5X5) | M2 | 1.1 | 55.02 | 0 | 60.522
CM
06913 | MAO-DE-OBRA DE SERRALHEIRO DA CONSTRUCAOCIVIL, INCLUSIVE ENC | H | 2.16 | 27.26 | 3 | 60.648
ARGOS SOCIAIS
09.015.0007-A | ALAMBRADO PARA CAMPO DE ESPORTE DE 3,00X6,00M,COM UM MONTANT | M2 |  | 283.63
E A CADA 3,00M,EM TELA GALV.Nº12 E MALHA LOSANGO DE 5CM,FIXA
DA EM TUBOS DE FERRO GALVANIZADO DE 2" E CONTRAVENTAMENTO DE
1,75M,EM CADA MODULO,ESTES CHUMBADOS EM BLOCOS DE CONCRETO,
INCLUSIVE ESCAVACAO,CONCRETO DOS BLOCOS,REATERRO,TRANSPORTE,
CARGA E DESCARGA,EXCLUSIVE PINTURA.FORNECIMENTO E COLOCACAO
00004 | ARAME RECOZIDO Nº 18 | KG | 0.083 | 12.3723 | 0 | 1.0269
00173 | TUBO DE ACO GALVANIZADO, COM COSTURA, PESADO, NBR 5580, DN=2 | M | 1.486 | 75.18 | 15 | 128.4751
"
00349 | PINUS, EM PECAS DE 2,50X30,00CM (1"X12") | M | 0.1 | 12.04 | 0 | 1.204
00453 | PREGO COM OU SEM CABECA, EM CAIXAS DE 50KG, OU QUANTIDADES E | KG | 0.04 | 18.29 | 0 | 0.7316
QUIVALENTES, Nº12X12 A 18X30
05859 | TELA DE ARAME GALVANIZADO FIO Nº 12, MALHA LOSANGO, DE (5X5) | M2 | 1.1 | 55.02 | 0 | 60.522
CM
20131 | MAO-DE-OBRA DE SERRALHEIRO DA CONSTRUCAO CIVIL, INCLUSIVE EN | H | 2.16 | 23.62 | 3 | 52.5498
CARGOS SOCIAIS DESONERADOS
20132 | MAO-DE-OBRA DE SERVENTE DA CONSTRUCAO CIVIL, INCLUSIVE ENCAR | H | 2.16 | 15.87 | 3 | 35.3076
GOS SOCIAIS DESONERADOS
30245 | CONCRETO FCK 10MPA | M3 | 0.007 | 348.9699 | 0 | 2.4428
30256 | PREPARO CONCR. BETON. 320L; 1,00M3/H | M3 | 0.007 | 109.5397 | 0 | 0.7668
30272 | LANCAMENTO CONC.S/ARM.1,0M3/H,HORIZ/VERT | M3 | 0.007 | 86.6533 | 0 | 0.6066
09.015.0008-0 | ALAMBRADO PARA CAMPO DE ESPORTE,3,00X4,50M,COM UM MONTANTE A | M2 |  | 263.83
CADA 3,00M,EM TELA GALV.Nº12 E MALHA LOSANGO DE 5CM,FIXADA
EM TUBOS DE FERRO GALVANIZADO DE 2" E CONTRAVENTAMENTO DE 1,
75M,EM CADA MODULO,ESTES CHUMBADOS EM BLOCOS DE CONCRETO,INC
LUSIVE ESCAVACAO,CONCRETO DOS BLOCOS,REATERRO,TRANSPORTE,CAR
GA E DESCARGA,EXCLUSIVE PINTURA.FORNECIMENTO E COLOCACAO
00004 | ARAME RECOZIDO Nº 18 | KG | 0.055 | 12.3723 | 0 | 0.6805
00173 | TUBO DE ACO GALVANIZADO, COM COSTURA, PESADO, NBR 5580, DN=2 | M | 1.352 | 75.18 | 15 | 116.8899
"
00349 | PINUS, EM PECAS DE 2,50X30,00CM (1"X12") | M | 0.05 | 12.04 | 0 | 0.602
00453 | PREGO COM OU SEM CABECA, EM CAIXAS DE 50KG, OU QUANTIDADES E | KG | 0.02 | 18.29 | 0 | 0.3658
QUIVALENTES, Nº12X12 A 18X30
01633 | CONCRETO FCK 10MPA | M3 | 0.0046 | 348.9699 | 0 | 1.6053
01747 | PREPARO CONCR. BETON. 320L; 1,00M3/H | M3 | 0.0046 | 124.6189 | 0 | 0.5732
01766 | LANCAMENTO CONC.S/ARM.1,0M3/H,HORIZ/VERT | M3 | 0.0046 | 99.8991 | 0 | 0.4595
01999 | MAO-DE-OBRA DE SERVENTE DA CONSTRUCAO CIVIL, INCLUSIVE ENCAR | H | 1.75 | 18.31 | 3 | 33.0038
GOS SOCIAIS
05859 | TELA DE ARAME GALVANIZADO FIO Nº 12, MALHA LOSANGO, DE (5X5) | M2 | 1.1 | 55.02 | 0 | 60.522
CM
06913 | MAO-DE-OBRA DE SERRALHEIRO DA CONSTRUCAOCIVIL, INCLUSIVE ENC | H | 1.75 | 27.26 | 3 | 49.1362
ARGOS SOCIAIS
09.015.0008-A | ALAMBRADO PARA CAMPO DE ESPORTE,3,00X4,50M,COM UM MONTANTE A | M2 |  | 252.74
CADA 3,00M,EM TELA GALV.Nº12 E MALHA LOSANGO DE 5CM,FIXADA
EM TUBOS DE FERRO GALVANIZADO DE 2" E CONTRAVENTAMENTO DE 1,
75M,EM CADA MODULO,ESTES CHUMBADOS EM BLOCOS DE CONCRETO,INC
LUSIVE ESCAVACAO,CONCRETO DOS BLOCOS,REATERRO,TRANSPORTE,CAR
GA E DESCARGA,EXCLUSIVE PINTURA.FORNECIMENTO E COLOCACAO
00004 | ARAME RECOZIDO Nº 18 | KG | 0.055 | 12.3723 | 0 | 0.6805
00173 | TUBO DE ACO GALVANIZADO, COM COSTURA, PESADO, NBR 5580, DN=2 | M | 1.352 | 75.18 | 15 | 116.8899
"
00349 | PINUS, EM PECAS DE 2,50X30,00CM (1"X12") | M | 0.05 | 12.04 | 0 | 0.602
00453 | PREGO COM OU SEM CABECA, EM CAIXAS DE 50KG, OU QUANTIDADES E | KG | 0.02 | 18.29 | 0 | 0.3658
QUIVALENTES, Nº12X12 A 18X30
05859 | TELA DE ARAME GALVANIZADO FIO Nº 12, MALHA LOSANGO, DE (5X5) | M2 | 1.1 | 55.02 | 0 | 60.522
CM
20131 | MAO-DE-OBRA DE SERRALHEIRO DA CONSTRUCAO CIVIL, INCLUSIVE EN | H | 1.75 | 23.62 | 3 | 42.5751
CARGOS SOCIAIS DESONERADOS
20132 | MAO-DE-OBRA DE SERVENTE DA CONSTRUCAO CIVIL, INCLUSIVE ENCAR | H | 1.75 | 15.87 | 3 | 28.6057
GOS SOCIAIS DESONERADOS
30245 | CONCRETO FCK 10MPA | M3 | 0.0046 | 348.9699 | 0 | 1.6053
30256 | PREPARO CONCR. BETON. 320L; 1,00M3/H | M3 | 0.0046 | 109.5397 | 0 | 0.5039
30272 | LANCAMENTO CONC.S/ARM.1,0M3/H,HORIZ/VERT | M3 | 0.0046 | 86.6533 | 0 | 0.3986
09.015.0010-0 | ALAMBRADO COM ATE 2,00M DE ALTURA,COM TELA DE ARAME GALV.Nº1 | M2 |  | 238.03
2,DE MALHA QUADRADA 1",FORMANDO QUADROS CONTORNADOS DE CANTO
NEIRAS DE 3/4"X3/4"X1/8",FIXADOS EM MONTANTES DE TUBOS GALV.
DE 2",COM CARAPUCAS DE FECHAMENTO SUPERIOR,ESPACADOS A CADA
2,50M E CHUMBADOS NO SOLO,EXCLUSIVE A BASE DE FIXACAO.FORNEC
IMENTO E COLOCACAO
00004 | ARAME RECOZIDO Nº 18 | KG | 0.035 | 12.3723 | 0 | 0.433
00011 | CANTONEIRA DE ACO DOCE, P/SERRALHERIA, PRECO DE REVENDEDOR, | KG | 1.17 | 10.4977 | 15 | 14.1247
DE 5/8"X1/8" ATE 1.1/2"X1/8"
00173 | TUBO DE ACO GALVANIZADO, COM COSTURA, PESADO, NBR 5580, DN=2 | M | 0.6 | 75.18 | 15 | 51.8742
"
00406 | TELA DE ARAME GALVANIZADO FIO Nº 12, MALHA QUADRADA, DE (2,5 | M2 | 1.1 | 92 | 0 | 101.2
X2,5)CM
01999 | MAO-DE-OBRA DE SERVENTE DA CONSTRUCAO CIVIL, INCLUSIVE ENCAR | H | 1.5 | 18.31 | 3 | 28.289
GOS SOCIAIS
06913 | MAO-DE-OBRA DE SERRALHEIRO DA CONSTRUCAOCIVIL, INCLUSIVE ENC | H | 1.5 | 27.26 | 3 | 42.1167
ARGOS SOCIAIS
09.015.0010-A | ALAMBRADO COM ATE 2,00M DE ALTURA,COM TELA DE ARAME GALV.Nº1 | M2 |  | 228.64
2,DE MALHA QUADRADA 1",FORMANDO QUADROS CONTORNADOS DE CANTO
NEIRAS DE 3/4"X3/4"X1/8",FIXADOS EM MONTANTES DE TUBOS GALV.
DE 2",COM CARAPUCAS DE FECHAMENTO SUPERIOR,ESPACADOS A CADA
2,50M E CHUMBADOS NO SOLO,EXCLUSIVE A BASE DE FIXACAO.FORNEC
IMENTO E COLOCACAO
00004 | ARAME RECOZIDO Nº 18 | KG | 0.035 | 12.3723 | 0 | 0.433
00011 | CANTONEIRA DE ACO DOCE, P/SERRALHERIA, PRECO DE REVENDEDOR, | KG | 1.17 | 10.4977 | 15 | 14.1247
DE 5/8"X1/8" ATE 1.1/2"X1/8"
00173 | TUBO DE ACO GALVANIZADO, COM COSTURA, PESADO, NBR 5580, DN=2 | M | 0.6 | 75.18 | 15 | 51.8742
"
00406 | TELA DE ARAME GALVANIZADO FIO Nº 12, MALHA QUADRADA, DE (2,5 | M2 | 1.1 | 92 | 0 | 101.2
X2,5)CM
20131 | MAO-DE-OBRA DE SERRALHEIRO DA CONSTRUCAO CIVIL, INCLUSIVE EN | H | 1.5 | 23.62 | 3 | 36.4929
CARGOS SOCIAIS DESONERADOS
20132 | MAO-DE-OBRA DE SERVENTE DA CONSTRUCAO CIVIL, INCLUSIVE ENCAR | H | 1.5 | 15.87 | 3 | 24.5192
GOS SOCIAIS DESONERADOS
09.015.0015-0 | ALAMBRADO PARA CAMPO DE ESPORTE,VOLEI OU BASQUETE,COM 1,00M | M2 |  | 179.46
DE ALTURA, EM TUBO GALVANIZADO DE 2" HORIZONTAL E MONTANTES
DO MESMO MATERIAL,ESPACADOS A CADA 2,00M E CHUMBADOS NO SOLO
,EXCLUSIVE A BASE DE FIXACAO E TELA.FORNECIMENTO E COLOCACAO
00173 | TUBO DE ACO GALVANIZADO, COM COSTURA, PESADO, NBR 5580, DN=2 | M | 1.75 | 75.18 | 15 | 151.2998
"
01999 | MAO-DE-OBRA DE SERVENTE DA CONSTRUCAO CIVIL, INCLUSIVE ENCAR | H | 0.6 | 18.31 | 3 | 11.3156
GOS SOCIAIS
06913 | MAO-DE-OBRA DE SERRALHEIRO DA CONSTRUCAOCIVIL, INCLUSIVE ENC | H | 0.6 | 27.26 | 3 | 16.8467
ARGOS SOCIAIS
09.015.0015-A | ALAMBRADO PARA CAMPO DE ESPORTE,VOLEI OU BASQUETE,COM 1,00M | M2 |  | 175.7
DE ALTURA, EM TUBO GALVANIZADO DE 2" HORIZONTAL E MONTANTES
DO MESMO MATERIAL,ESPACADOS A CADA 2,00M E CHUMBADOS NO SOLO
,EXCLUSIVE A BASE DE FIXACAO E TELA.FORNECIMENTO E COLOCACAO
00173 | TUBO DE ACO GALVANIZADO, COM COSTURA, PESADO, NBR 5580, DN=2 | M | 1.75 | 75.18 | 15 | 151.2998
"
20131 | MAO-DE-OBRA DE SERRALHEIRO DA CONSTRUCAO CIVIL, INCLUSIVE EN | H | 0.6 | 23.62 | 3 | 14.5972
CARGOS SOCIAIS DESONERADOS
20132 | MAO-DE-OBRA DE SERVENTE DA CONSTRUCAO CIVIL, INCLUSIVE ENCAR | H | 0.6 | 15.87 | 3 | 9.8077
GOS SOCIAIS DESONERADOS
09.015.0020-0 | ALAMBRADO P/CABECEIRA DE CAMPO DE ESPORTE,POSTES DE TUBOS DE | M2 |  | 326.87
FºGALV.2",C/ALTURA LIVRE 5,30M,FICANDO 0,70M ENTERRADOS EM
PRISMAS CONCRETO 25MPA,0,30X0,30X0,75M,ESTANDO POSTES ESPACA
DOS 2,00M,C/3 TUBOS HORIZ.E CONTRAVENTAM.,A CADA 2,00M,TODOS
2" E SOBRE ESTES, FIXADA TELA DE ARAME Nº12,PLASTIFICADA,MA
LHA 7,5CM,INCL.TES,CRUZETAS,CURVAS E FUNDACOES.FORN.E COLOC.
00173 | TUBO DE ACO GALVANIZADO, COM COSTURA, PESADO, NBR 5580, DN=2 | M | 1.6 | 75.18 | 15 | 138.3312
"
00349 | PINUS, EM PECAS DE 2,50X30,00CM (1"X12") | M | 0.19 | 12.04 | 0 | 2.2876
00453 | PREGO COM OU SEM CABECA, EM CAIXAS DE 50KG, OU QUANTIDADES E | KG | 0.05 | 18.29 | 0 | 0.9145
QUIVALENTES, Nº12X12 A 18X30
01747 | PREPARO CONCR. BETON. 320L; 1,00M3/H | M3 | 0.015 | 124.6189 | 0 | 1.8693
01766 | LANCAMENTO CONC.S/ARM.1,0M3/H,HORIZ/VERT | M3 | 0.015 | 99.8991 | 0 | 1.4985
01999 | MAO-DE-OBRA DE SERVENTE DA CONSTRUCAO CIVIL, INCLUSIVE ENCAR | H | 2.49 | 18.31 | 3 | 46.9597
GOS SOCIAIS
02864 | ARAME GALVANIZADO Nº 12 | KG | 0.165 | 13.89 | 0 | 2.2919
02876 | TELA DE ARAME GALVANIZADO, FIO12, REVESTIDO COM PVC, M | M2 | 1.1 | 51.47 | 0 | 56.617
ALHA LOSANGULAR DE 75MM
03110 | CONCRETO FCK 25MPA | M3 | 0.015 | 412.9129 | 0 | 6.1937
06913 | MAO-DE-OBRA DE SERRALHEIRO DA CONSTRUCAOCIVIL, INCLUSIVE ENC | H | 2.49 | 27.26 | 3 | 69.9137
ARGOS SOCIAIS
09.015.0020-A | ALAMBRADO P/CABECEIRA DE CAMPO DE ESPORTE,POSTES DE TUBOS DE | M2 |  | 310.85
FºGALV.2",C/ALTURA LIVRE 5,30M,FICANDO 0,70M ENTERRADOS EM
PRISMAS CONCRETO 25MPA,0,30X0,30X0,75M,ESTANDO POSTES ESPACA
DOS 2,00M,C/3 TUBOS HORIZ.E CONTRAVENTAM.,A CADA 2,00M,TODOS
2" E SOBRE ESTES, FIXADA TELA DE ARAME Nº12,PLASTIFICADA,MA
LHA 7,5CM,INCL.TES,CRUZETAS,CURVAS E FUNDACOES.FORN.E COLOC.
00173 | TUBO DE ACO GALVANIZADO, COM COSTURA, PESADO, NBR 5580, DN=2 | M | 1.6 | 75.18 | 15 | 138.3312
"
00349 | PINUS, EM PECAS DE 2,50X30,00CM (1"X12") | M | 0.19 | 12.04 | 0 | 2.2876
00453 | PREGO COM OU SEM CABECA, EM CAIXAS DE 50KG, OU QUANTIDADES E | KG | 0.05 | 18.29 | 0 | 0.9145
QUIVALENTES, Nº12X12 A 18X30
02864 | ARAME GALVANIZADO Nº 12 | KG | 0.165 | 13.89 | 0 | 2.2919
02876 | TELA DE ARAME GALVANIZADO, FIO12, REVESTIDO COM PVC, M | M2 | 1.1 | 51.47 | 0 | 56.617
ALHA LOSANGULAR DE 75MM
20131 | MAO-DE-OBRA DE SERRALHEIRO DA CONSTRUCAO CIVIL, INCLUSIVE EN | H | 2.49 | 23.62 | 3 | 60.5782
CARGOS SOCIAIS DESONERADOS
20132 | MAO-DE-OBRA DE SERVENTE DA CONSTRUCAO CIVIL, INCLUSIVE ENCAR | H | 2.49 | 15.87 | 3 | 40.7018
GOS SOCIAIS DESONERADOS
30248 | CONCRETO FCK 25MPA | M3 | 0.015 | 412.9129 | 0 | 6.1937
30256 | PREPARO CONCR. BETON. 320L; 1,00M3/H | M3 | 0.015 | 109.5397 | 0 | 1.6431
30272 | LANCAMENTO CONC.S/ARM.1,0M3/H,HORIZ/VERT | M3 | 0.015 | 86.6533 | 0 | 1.2998
09.015.0025-0 | ALAMBRADO DE TELA FORMADA P/BARRAS DE ACO CA-60,CRUZADAS E S | M2 |  | 179.9
OLDADAS ENTRE SI,CONSTITUINDO MALHAS 5X15CM,FIO 3MM,SOLDADA
EM POSTES DE TUBO DE FERRO GALVALVANIZADO 1.1/2",C/ALTURA LI
VRE DE 1,60M,FICANDO 0,40M ENTERRADOS EM PRISMAS DE CONCRETO
25MPA,C/0,30X0,30X0,50M,ESTANDO OS POSTES ESPACADOS 2,00M,I
NCLUSIVE FUNDACOES,EXCLUSIVE PINTURA.FORNECIMENTO E COLOC.
00004 | ARAME RECOZIDO Nº 18 | KG | 0.04 | 12.3723 | 0 | 0.4949
00172 | TUBO DE ACO GALVANIZADO, COM COSTURA, PESADO, NBR 5580, DN=1 | M | 0.652 | 57.61 | 15 | 43.196
.1/2"
00349 | PINUS, EM PECAS DE 2,50X30,00CM (1"X12") | M | 0.22 | 12.04 | 0 | 2.6488
00453 | PREGO COM OU SEM CABECA, EM CAIXAS DE 50KG, OU QUANTIDADES E | KG | 0.06 | 18.29 | 0 | 1.0974
QUIVALENTES, Nº12X12 A 18X30
01747 | PREPARO CONCR. BETON. 320L; 1,00M3/H | M3 | 0.018 | 124.6189 | 0 | 2.2431
01766 | LANCAMENTO CONC.S/ARM.1,0M3/H,HORIZ/VERT | M3 | 0.018 | 99.8991 | 0 | 1.7982
01999 | MAO-DE-OBRA DE SERVENTE DA CONSTRUCAO CIVIL, INCLUSIVE ENCAR | H | 1.8 | 18.31 | 3 | 33.9467
GOS SOCIAIS
03110 | CONCRETO FCK 25MPA | M3 | 0.018 | 412.9129 | 0 | 7.4324
06004 | TELA FORMADA POR BARRAS DE ACO CA-60, CRUZADAS E SOLDADAS EN | M2 | 1.1 | 33.1846 | 0 | 36.5031
TRE SIM CONSTITUINDO MALHAS DE (15X5)CM, FIO 2,76MM
06913 | MAO-DE-OBRA DE SERRALHEIRO DA CONSTRUCAOCIVIL, INCLUSIVE ENC | H | 1.8 | 27.26 | 3 | 50.54
ARGOS SOCIAIS
09.015.0025-A | ALAMBRADO DE TELA FORMADA P/BARRAS DE ACO CA-60,CRUZADAS E S | M2 |  | 168.11
OLDADAS ENTRE SI,CONSTITUINDO MALHAS 5X15CM,FIO 3MM,SOLDADA
EM POSTES DE TUBO DE FERRO GALVALVANIZADO 1.1/2",C/ALTURA LI
VRE DE 1,60M,FICANDO 0,40M ENTERRADOS EM PRISMAS DE CONCRETO
25MPA,C/0,30X0,30X0,50M,ESTANDO OS POSTES ESPACADOS 2,00M,I
NCLUSIVE FUNDACOES,EXCLUSIVE PINTURA.FORNECIMENTO E COLOC.
00004 | ARAME RECOZIDO Nº 18 | KG | 0.04 | 12.3723 | 0 | 0.4949
00172 | TUBO DE ACO GALVANIZADO, COM COSTURA, PESADO, NBR 5580, DN=1 | M | 0.652 | 57.61 | 15 | 43.196
.1/2"
00349 | PINUS, EM PECAS DE 2,50X30,00CM (1"X12") | M | 0.22 | 12.04 | 0 | 2.6488
00453 | PREGO COM OU SEM CABECA, EM CAIXAS DE 50KG, OU QUANTIDADES E | KG | 0.06 | 18.29 | 0 | 1.0974
QUIVALENTES, Nº12X12 A 18X30
06004 | TELA FORMADA POR BARRAS DE ACO CA-60, CRUZADAS E SOLDADAS EN | M2 | 1.1 | 33.1846 | 0 | 36.5031
TRE SIM CONSTITUINDO MALHAS DE (15X5)CM, FIO 2,76MM
20131 | MAO-DE-OBRA DE SERRALHEIRO DA CONSTRUCAO CIVIL, INCLUSIVE EN | H | 1.8 | 23.62 | 3 | 43.7915
CARGOS SOCIAIS DESONERADOS
20132 | MAO-DE-OBRA DE SERVENTE DA CONSTRUCAO CIVIL, INCLUSIVE ENCAR | H | 1.8 | 15.87 | 3 | 29.423
GOS SOCIAIS DESONERADOS
30248 | CONCRETO FCK 25MPA | M3 | 0.018 | 412.9129 | 0 | 7.4324
30256 | PREPARO CONCR. BETON. 320L; 1,00M3/H | M3 | 0.018 | 109.5397 | 0 | 1.9717
30272 | LANCAMENTO CONC.S/ARM.1,0M3/H,HORIZ/VERT | M3 | 0.018 | 86.6533 | 0 | 1.5598
09.015.0030-0 | ALAMBRADO DE TELA DE ARAME GALVANIZADO FIO Nº12,MALHA LOSANG | M2 |  | 228.94
O DE 7,5CM,COM ALTURA DE 2,00M MAIS 0,30M DE ABA INCLINADA A
45º.ESTA ESTRUTURA FORMADA DE TUBOS ACO GALVANIZADO DE 1.1/4
",HORIZONTAIS E VERTICAIS,SENDO OS HORIZONTAIS UM A 0,15M DO
CHAO E O OUTRO DISTANTE 2,00M DESTE,OS VERTICAIS A CADA 2,0
0M,INCLUSIVE PORTOES E FERRAGENS,EXCL.PINTURA.FORN.E COLOC.
00349 | PINUS, EM PECAS DE 2,50X30,00CM (1"X12") | M | 0.05 | 12.04 | 0 | 0.602
00453 | PREGO COM OU SEM CABECA, EM CAIXAS DE 50KG, OU QUANTIDADES E | KG | 0.02 | 18.29 | 0 | 0.3658
QUIVALENTES, Nº12X12 A 18X30
01747 | PREPARO CONCR. BETON. 320L; 1,00M3/H | M3 | 0.004 | 124.6189 | 0 | 0.4985
01766 | LANCAMENTO CONC.S/ARM.1,0M3/H,HORIZ/VERT | M3 | 0.004 | 99.8991 | 0 | 0.3996
01999 | MAO-DE-OBRA DE SERVENTE DA CONSTRUCAO CIVIL, INCLUSIVE ENCAR | H | 1.75 | 18.31 | 3 | 33.0038
GOS SOCIAIS
02845 | TUBO DE ACO GALVANIZADO, COM COSTURA, PESADO, NBR 5580, DN=1 | M | 1.9 | 44.7414 | 15 | 97.76
.1/4"
03110 | CONCRETO FCK 25MPA | M3 | 0.004 | 412.9129 | 0 | 1.6517
03301 | TELA GALVANIZADA 7,5CM | M2 | 1.1 | 40.955 | 0 | 45.0505
05752 | ARAME GALVANIZADO Nº 14 | KG | 0.0272 | 17.71 | 0 | 0.4817
06913 | MAO-DE-OBRA DE SERRALHEIRO DA CONSTRUCAOCIVIL, INCLUSIVE ENC | H | 1.75 | 27.26 | 3 | 49.1362
ARGOS SOCIAIS
09.015.0030-A | ALAMBRADO DE TELA DE ARAME GALVANIZADO FIO Nº12,MALHA LOSANG | M2 |  | 217.87
O DE 7,5CM,COM ALTURA DE 2,00M MAIS 0,30M DE ABA INCLINADA A
45º.ESTA ESTRUTURA FORMADA DE TUBOS ACO GALVANIZADO DE 1.1/4
",HORIZONTAIS E VERTICAIS,SENDO OS HORIZONTAIS UM A 0,15M DO
CHAO E O OUTRO DISTANTE 2,00M DESTE,OS VERTICAIS A CADA 2,0
0M,INCLUSIVE PORTOES E FERRAGENS,EXCL.PINTURA.FORN.E COLOC.
00349 | PINUS, EM PECAS DE 2,50X30,00CM (1"X12") | M | 0.05 | 12.04 | 0 | 0.602
00453 | PREGO COM OU SEM CABECA, EM CAIXAS DE 50KG, OU QUANTIDADES E | KG | 0.02 | 18.29 | 0 | 0.3658
QUIVALENTES, Nº12X12 A 18X30
02845 | TUBO DE ACO GALVANIZADO, COM COSTURA, PESADO, NBR 5580, DN=1 | M | 1.9 | 44.7414 | 15 | 97.76
.1/4"
05752 | ARAME GALVANIZADO Nº 14 | KG | 0.0272 | 17.71 | 0 | 0.4817
20131 | MAO-DE-OBRA DE SERRALHEIRO DA CONSTRUCAO CIVIL, INCLUSIVE EN | H | 1.75 | 23.62 | 3 | 42.5751
CARGOS SOCIAIS DESONERADOS
20132 | MAO-DE-OBRA DE SERVENTE DA CONSTRUCAO CIVIL, INCLUSIVE ENCAR | H | 1.75 | 15.87 | 3 | 28.6057
GOS SOCIAIS DESONERADOS
30248 | CONCRETO FCK 25MPA | M3 | 0.004 | 412.9129 | 0 | 1.6517
30256 | PREPARO CONCR. BETON. 320L; 1,00M3/H | M3 | 0.004 | 109.5397 | 0 | 0.4382
30272 | LANCAMENTO CONC.S/ARM.1,0M3/H,HORIZ/VERT | M3 | 0.004 | 86.6533 | 0 | 0.3466
30952 | TELA GALVANIZADA 7,5CM | M2 | 1.1 | 40.955 | 0 | 45.0505
09.015.0032-0 | ALAMBRADO DE TELA DE ARAME GALVANIZADO FIO Nº12,MALHA LOSANG | M2 |  | 204.92
O DE 7,5CM,COM ALTURA DE 4,00M MAIS 0,30M DE ABA INCLINADA A
45º.ESTA ESTRUTURA FORMADA DE TUBOS ACO GALVANIZADO DE 1.1/
4",HORIZONTAIS E VERTICAIS,SENDO OS HORIZONTAIS UM A 0,15M D
O CHAO E O OUTRO DISTANTE 2,00M DESTE,OS VERTICAIS A CADA 2,
00M,INCL.PORTOES E FERRAGENS,EXCL.PINTURA.FORN. E COLOCACAO
00349 | PINUS, EM PECAS DE 2,50X30,00CM (1"X12") | M | 0.025 | 12.04 | 0 | 0.301
00453 | PREGO COM OU SEM CABECA, EM CAIXAS DE 50KG, OU QUANTIDADES E | KG | 0.01 | 18.29 | 0 | 0.1829
QUIVALENTES, Nº12X12 A 18X30
01747 | PREPARO CONCR. BETON. 320L; 1,00M3/H | M3 | 0.002 | 124.6189 | 0 | 0.2492
01766 | LANCAMENTO CONC.S/ARM.1,0M3/H,HORIZ/VERT | M3 | 0.002 | 99.8991 | 0 | 0.1998
01999 | MAO-DE-OBRA DE SERVENTE DA CONSTRUCAO CIVIL, INCLUSIVE ENCAR | H | 1.65 | 18.31 | 3 | 31.1178
GOS SOCIAIS
02845 | TUBO DE ACO GALVANIZADO, COM COSTURA, PESADO, NBR 5580, DN=1 | M | 1.5 | 44.7414 | 15 | 77.1789
.1/4"
03110 | CONCRETO FCK 25MPA | M3 | 0.002 | 412.9129 | 0 | 0.8258
03301 | TELA GALVANIZADA 7,5CM | M2 | 1.18 | 40.955 | 0 | 48.3269
05752 | ARAME GALVANIZADO Nº 14 | KG | 0.012 | 17.71 | 0 | 0.2125
06913 | MAO-DE-OBRA DE SERRALHEIRO DA CONSTRUCAOCIVIL, INCLUSIVE ENC | H | 1.65 | 27.26 | 3 | 46.3284
ARGOS SOCIAIS
09.015.0032-A | ALAMBRADO DE TELA DE ARAME GALVANIZADO FIO Nº12,MALHA LOSANG | M2 |  | 194.53
O DE 7,5CM,COM ALTURA DE 4,00M MAIS 0,30M DE ABA INCLINADA A
45º.ESTA ESTRUTURA FORMADA DE TUBOS ACO GALVANIZADO DE 1.1/
4",HORIZONTAIS E VERTICAIS,SENDO OS HORIZONTAIS UM A 0,15M D
O CHAO E O OUTRO DISTANTE 2,00M DESTE,OS VERTICAIS A CADA 2,
00M,INCL.PORTOES E FERRAGENS,EXCL.PINTURA.FORN. E COLOCACAO
00349 | PINUS, EM PECAS DE 2,50X30,00CM (1"X12") | M | 0.025 | 12.04 | 0 | 0.301
00453 | PREGO COM OU SEM CABECA, EM CAIXAS DE 50KG, OU QUANTIDADES E | KG | 0.01 | 18.29 | 0 | 0.1829
QUIVALENTES, Nº12X12 A 18X30
02845 | TUBO DE ACO GALVANIZADO, COM COSTURA, PESADO, NBR 5580, DN=1 | M | 1.5 | 44.7414 | 15 | 77.1789
.1/4"
05752 | ARAME GALVANIZADO Nº 14 | KG | 0.012 | 17.71 | 0 | 0.2125
20131 | MAO-DE-OBRA DE SERRALHEIRO DA CONSTRUCAO CIVIL, INCLUSIVE EN | H | 1.65 | 23.62 | 3 | 40.1422
CARGOS SOCIAIS DESONERADOS
20132 | MAO-DE-OBRA DE SERVENTE DA CONSTRUCAO CIVIL, INCLUSIVE ENCAR | H | 1.65 | 15.87 | 3 | 26.9711
GOS SOCIAIS DESONERADOS
30248 | CONCRETO FCK 25MPA | M3 | 0.002 | 412.9129 | 0 | 0.8258
30256 | PREPARO CONCR. BETON. 320L; 1,00M3/H | M3 | 0.002 | 109.5397 | 0 | 0.2191
30272 | LANCAMENTO CONC.S/ARM.1,0M3/H,HORIZ/VERT | M3 | 0.002 | 86.6533 | 0 | 0.1733
30952 | TELA GALVANIZADA 7,5CM | M2 | 1.18 | 40.955 | 0 | 48.3269
09.015.0034-0 | ALAMBRADO DE TELA DE ARAME GALVANIZADO FIO Nº12,MALHA LOSANG | M2 |  | 188.96
O DE 7,5CM,COM ALTURA DE 2,00M SOBRE MURETA DE ALVENARIA REV
ESTIDA,EXCLUSIVE ESTA E SUA FUNDACAO,INCLUSIVE CONCRETO DE F
IXACAO DO ALAMBRADO NA MURETA.ESTA ESTRUTURA FORMADA DE TUBO
S DE ACO GALVANIZADO DE 1.1/4",HORIZONTAIS E VERTICAIS,INCLU
SIVE PORTOES E FERRAGENS,EXCLUSIVE PINTURA.FORN. E COLOCACAO
00349 | PINUS, EM PECAS DE 2,50X30,00CM (1"X12") | M | 0.08 | 12.04 | 0 | 0.9632
00453 | PREGO COM OU SEM CABECA, EM CAIXAS DE 50KG, OU QUANTIDADES E | KG | 0.02 | 18.29 | 0 | 0.3658
QUIVALENTES, Nº12X12 A 18X30
01747 | PREPARO CONCR. BETON. 320L; 1,00M3/H | M3 | 0.0055 | 124.6189 | 0 | 0.6854
01766 | LANCAMENTO CONC.S/ARM.1,0M3/H,HORIZ/VERT | M3 | 0.0055 | 99.8991 | 0 | 0.5494
01999 | MAO-DE-OBRA DE SERVENTE DA CONSTRUCAO CIVIL, INCLUSIVE ENCAR | H | 1.51 | 18.31 | 3 | 28.4775
GOS SOCIAIS
02845 | TUBO DE ACO GALVANIZADO, COM COSTURA, PESADO, NBR 5580, DN=1 | M | 1.22 | 44.7414 | 15 | 62.7722
.1/4"
03110 | CONCRETO FCK 25MPA | M3 | 0.0055 | 412.9129 | 0 | 2.271
03301 | TELA GALVANIZADA 7,5CM | M2 | 1.22 | 40.955 | 0 | 49.9651
05752 | ARAME GALVANIZADO Nº 14 | KG | 0.0294 | 17.71 | 0 | 0.5207
06913 | MAO-DE-OBRA DE SERRALHEIRO DA CONSTRUCAOCIVIL, INCLUSIVE ENC | H | 1.51 | 27.26 | 3 | 42.3975
ARGOS SOCIAIS
09.015.0034-A | ALAMBRADO DE TELA DE ARAME GALVANIZADO FIO Nº12,MALHA LOSANG | M2 |  | 179.35
O DE 7,5CM,COM ALTURA DE 2,00M SOBRE MURETA DE ALVENARIA REV
ESTIDA,EXCLUSIVE ESTA E SUA FUNDACAO,INCLUSIVE CONCRETO DE F
IXACAO DO ALAMBRADO NA MURETA.ESTA ESTRUTURA FORMADA DE TUBO
S DE ACO GALVANIZADO DE 1.1/4",HORIZONTAIS E VERTICAIS,INCLU
SIVE PORTOES E FERRAGENS,EXCLUSIVE PINTURA.FORN. E COLOCACAO
00349 | PINUS, EM PECAS DE 2,50X30,00CM (1"X12") | M | 0.08 | 12.04 | 0 | 0.9632
00453 | PREGO COM OU SEM CABECA, EM CAIXAS DE 50KG, OU QUANTIDADES E | KG | 0.02 | 18.29 | 0 | 0.3658
QUIVALENTES, Nº12X12 A 18X30
02845 | TUBO DE ACO GALVANIZADO, COM COSTURA, PESADO, NBR 5580, DN=1 | M | 1.22 | 44.7414 | 15 | 62.7722
.1/4"
05752 | ARAME GALVANIZADO Nº 14 | KG | 0.0294 | 17.71 | 0 | 0.5207
20131 | MAO-DE-OBRA DE SERRALHEIRO DA CONSTRUCAO CIVIL, INCLUSIVE EN | H | 1.51 | 23.62 | 3 | 36.7362
CARGOS SOCIAIS DESONERADOS
20132 | MAO-DE-OBRA DE SERVENTE DA CONSTRUCAO CIVIL, INCLUSIVE ENCAR | H | 1.51 | 15.87 | 3 | 24.6826
GOS SOCIAIS DESONERADOS
30248 | CONCRETO FCK 25MPA | M3 | 0.0055 | 412.9129 | 0 | 2.271
30256 | PREPARO CONCR. BETON. 320L; 1,00M3/H | M3 | 0.0055 | 109.5397 | 0 | 0.6025
30272 | LANCAMENTO CONC.S/ARM.1,0M3/H,HORIZ/VERT | M3 | 0.0055 | 86.6533 | 0 | 0.4766
30952 | TELA GALVANIZADA 7,5CM | M2 | 1.22 | 40.955 | 0 | 49.9651
09.015.0036-0 | ALAMBRADO DE TELA ARAME GALVANIZADO FIO Nº12,MALHA LOSANGO D | M2 |  | 171.41
E 7,5CM,C/ALTURA DE 1,70M MAIS 0,30M DE ABA INCLINADA A 45º.
ESTA ESTRUTURA FORMADA DE TUBOS DE ACO GALV.2",VERTICAIS A C
ADA 3,00M E HORIZONTAL CONSTITUIDA 3 FIOS DE ARAME GALV.Nº10
,UMA A 0,15M DO CHAO,OUTRO A 1,70M DESTE E OUTRO NO EXTREMO
DA ABA,INCL.PORTOES E FERRAGENS,EXCL.PINTURA.FORN.E COLOC.
00173 | TUBO DE ACO GALVANIZADO, COM COSTURA, PESADO, NBR 5580, DN=2 | M | 0.66 | 75.18 | 15 | 57.0616
"
00349 | PINUS, EM PECAS DE 2,50X30,00CM (1"X12") | M | 0.04 | 12.04 | 0 | 0.4816
00453 | PREGO COM OU SEM CABECA, EM CAIXAS DE 50KG, OU QUANTIDADES E | KG | 0.016 | 18.29 | 0 | 0.2926
QUIVALENTES, Nº12X12 A 18X30
01747 | PREPARO CONCR. BETON. 320L; 1,00M3/H | M3 | 0.003 | 124.6189 | 0 | 0.3739
01766 | LANCAMENTO CONC.S/ARM.1,0M3/H,HORIZ/VERT | M3 | 0.003 | 99.8991 | 0 | 0.2997
01999 | MAO-DE-OBRA DE SERVENTE DA CONSTRUCAO CIVIL, INCLUSIVE ENCAR | H | 1.31 | 18.31 | 3 | 24.7057
GOS SOCIAIS
03110 | CONCRETO FCK 25MPA | M3 | 0.003 | 412.9129 | 0 | 1.2387
03301 | TELA GALVANIZADA 7,5CM | M2 | 1.176 | 40.955 | 0 | 48.1631
03302 | ARAME GALV. Nº 10 | KG | 0.13 | 14.0462 | 0 | 1.826
05752 | ARAME GALVANIZADO Nº 14 | KG | 0.011 | 17.71 | 0 | 0.1948
06913 | MAO-DE-OBRA DE SERRALHEIRO DA CONSTRUCAOCIVIL, INCLUSIVE ENC | H | 1.31 | 27.26 | 3 | 36.7819
ARGOS SOCIAIS
09.015.0036-A | ALAMBRADO DE TELA ARAME GALVANIZADO FIO Nº12,MALHA LOSANGO D | M2 |  | 163.13
E 7,5CM,C/ALTURA DE 1,70M MAIS 0,30M DE ABA INCLINADA A 45º.
ESTA ESTRUTURA FORMADA DE TUBOS DE ACO GALV.2",VERTICAIS A C
ADA 3,00M E HORIZONTAL CONSTITUIDA 3 FIOS DE ARAME GALV.Nº10
,UMA A 0,15M DO CHAO,OUTRO A 1,70M DESTE E OUTRO NO EXTREMO
DA ABA,INCL.PORTOES E FERRAGENS,EXCL.PINTURA.FORN.E COLOC.
00173 | TUBO DE ACO GALVANIZADO, COM COSTURA, PESADO, NBR 5580, DN=2 | M | 0.66 | 75.18 | 15 | 57.0616
"
00349 | PINUS, EM PECAS DE 2,50X30,00CM (1"X12") | M | 0.04 | 12.04 | 0 | 0.4816
00453 | PREGO COM OU SEM CABECA, EM CAIXAS DE 50KG, OU QUANTIDADES E | KG | 0.016 | 18.29 | 0 | 0.2926
QUIVALENTES, Nº12X12 A 18X30
05752 | ARAME GALVANIZADO Nº 14 | KG | 0.011 | 17.71 | 0 | 0.1948
20131 | MAO-DE-OBRA DE SERRALHEIRO DA CONSTRUCAO CIVIL, INCLUSIVE EN | H | 1.31 | 23.62 | 3 | 31.8705
CARGOS SOCIAIS DESONERADOS
20132 | MAO-DE-OBRA DE SERVENTE DA CONSTRUCAO CIVIL, INCLUSIVE ENCAR | H | 1.31 | 15.87 | 3 | 21.4134
GOS SOCIAIS DESONERADOS
30248 | CONCRETO FCK 25MPA | M3 | 0.003 | 412.9129 | 0 | 1.2387
30256 | PREPARO CONCR. BETON. 320L; 1,00M3/H | M3 | 0.003 | 109.5397 | 0 | 0.3286
30272 | LANCAMENTO CONC.S/ARM.1,0M3/H,HORIZ/VERT | M3 | 0.003 | 86.6533 | 0 | 0.26
30952 | TELA GALVANIZADA 7,5CM | M2 | 1.176 | 40.955 | 0 | 48.1631
30953 | ARAME GALV. Nº 10 | KG | 0.13 | 14.0462 | 0 | 1.826
09.015.0040-0 | ALAMBRADO C/3,00M ALTURA,EM TELA DE ARAME GALV.Nº12,MALHA LO | M2 |  | 288.92
SANGO 5CM,FIXADA TUBOS DE FERRO GALV.(EXTERNA E INTERNAMENTE
) DIAMETRO INTERNO DE 2" E ESP.DE PAREDE DE 1/8",EM MODULOS
DE (3,00X1,50)M,CHUMBADOS EM BLOCOS DE CONCRETO,INCLUSIVE ES
CAVACAO,REATERRO CARGA,DESCARGA,TRANSPORTE E PINTURA DOS TUB
OS,COM 2 DEMAOS DE ACABAMENTO.FORNECIMENTO E COLOCACAO
00173 | TUBO DE ACO GALVANIZADO, COM COSTURA, PESADO, NBR 5580, DN=2 | M | 1.65 | 75.18 | 15 | 142.6541
"
00349 | PINUS, EM PECAS DE 2,50X30,00CM (1"X12") | M | 0.125 | 12.04 | 0 | 1.505
00453 | PREGO COM OU SEM CABECA, EM CAIXAS DE 50KG, OU QUANTIDADES E | KG | 0.05 | 18.29 | 0 | 0.9145
QUIVALENTES, Nº12X12 A 18X30
01633 | CONCRETO FCK 10MPA | M3 | 0.01 | 348.9699 | 0 | 3.4897
01660 | PINTURA INT./EXT., TINTA OLEO S/FERRO | M2 | 0.3 | 21.1474 | 0 | 6.3442
01747 | PREPARO CONCR. BETON. 320L; 1,00M3/H | M3 | 0.01 | 124.6189 | 0 | 1.2462
01766 | LANCAMENTO CONC.S/ARM.1,0M3/H,HORIZ/VERT | M3 | 0.01 | 99.8991 | 0 | 0.999
01999 | MAO-DE-OBRA DE SERVENTE DA CONSTRUCAO CIVIL, INCLUSIVE ENCAR | H | 1.45 | 18.31 | 3 | 27.346
GOS SOCIAIS
02864 | ARAME GALVANIZADO Nº 12 | KG | 0.23 | 13.89 | 0 | 3.1947
05859 | TELA DE ARAME GALVANIZADO FIO Nº 12, MALHA LOSANGO, DE (5X5) | M2 | 1.1 | 55.02 | 0 | 60.522
CM
06913 | MAO-DE-OBRA DE SERRALHEIRO DA CONSTRUCAOCIVIL, INCLUSIVE ENC | H | 1.45 | 27.26 | 3 | 40.7128
ARGOS SOCIAIS
09.015.0040-A | ALAMBRADO C/3,00M ALTURA,EM TELA DE ARAME GALV.Nº12,MALHA LO | M2 |  | 279.02
SANGO 5CM,FIXADA TUBOS DE FERRO GALV.(EXTERNA E INTERNAMENTE
) DIAMETRO INTERNO DE 2" E ESP.DE PAREDE DE 1/8",EM MODULOS
DE (3,00X1,50)M,CHUMBADOS EM BLOCOS DE CONCRETO,INCLUSIVE ES
CAVACAO,REATERRO CARGA,DESCARGA,TRANSPORTE E PINTURA DOS TUB
OS,COM 2 DEMAOS DE ACABAMENTO.FORNECIMENTO E COLOCACAO
00173 | TUBO DE ACO GALVANIZADO, COM COSTURA, PESADO, NBR 5580, DN=2 | M | 1.65 | 75.18 | 15 | 142.6541
"
00349 | PINUS, EM PECAS DE 2,50X30,00CM (1"X12") | M | 0.125 | 12.04 | 0 | 1.505
00453 | PREGO COM OU SEM CABECA, EM CAIXAS DE 50KG, OU QUANTIDADES E | KG | 0.05 | 18.29 | 0 | 0.9145
QUIVALENTES, Nº12X12 A 18X30
02864 | ARAME GALVANIZADO Nº 12 | KG | 0.23 | 13.89 | 0 | 3.1947
05859 | TELA DE ARAME GALVANIZADO FIO Nº 12, MALHA LOSANGO, DE (5X5) | M2 | 1.1 | 55.02 | 0 | 60.522
CM
20131 | MAO-DE-OBRA DE SERRALHEIRO DA CONSTRUCAO CIVIL, INCLUSIVE EN | H | 1.45 | 23.62 | 3 | 35.2765
CARGOS SOCIAIS DESONERADOS
20132 | MAO-DE-OBRA DE SERVENTE DA CONSTRUCAO CIVIL, INCLUSIVE ENCAR | H | 1.45 | 15.87 | 3 | 23.7018
GOS SOCIAIS DESONERADOS
30245 | CONCRETO FCK 10MPA | M3 | 0.01 | 348.9699 | 0 | 3.4897
30256 | PREPARO CONCR. BETON. 320L; 1,00M3/H | M3 | 0.01 | 109.5397 | 0 | 1.0954
30272 | LANCAMENTO CONC.S/ARM.1,0M3/H,HORIZ/VERT | M3 | 0.01 | 86.6533 | 0 | 0.8665
30406 | PINTURA INT./EXT., TINTA OLEO S/FERRO | M2 | 0.3 | 19.347 | 0 | 5.8041
09.015.0042-0 | ALAMBRADO COM 4,50M DE ALTURA,EM TELA DE ARAME GALV.Nº12,MAL | M2 |  | 281.35
HA LOSANGO DE 5CM,FIXADA EM TUBOS DE FºGALV.(EXTERNA E INTER
MENTE) COM DIAMETRO INTERNO DE 2" E ESP.DE PAREDE DE 1/8",EM
MODULOS DE (3,00X1,50M),CHUMBADOS EM BLOCOS DE CONCRETO,INC
LUSIVE ESCAVACAO,REATERRO,CARGA E DESCARGA,TRANSPORTE E PINT
URA DOS TUBOS,COM 2 DEMAOS DE ACABAMENTO.FORN. E COLOCACAO
00173 | TUBO DE ACO GALVANIZADO, COM COSTURA, PESADO, NBR 5580, DN=2 | M | 1.62 | 75.18 | 15 | 140.0603
"
00349 | PINUS, EM PECAS DE 2,50X30,00CM (1"X12") | M | 0.125 | 12.04 | 0 | 1.505
00453 | PREGO COM OU SEM CABECA, EM CAIXAS DE 50KG, OU QUANTIDADES E | KG | 0.05 | 18.29 | 0 | 0.9145
QUIVALENTES, Nº12X12 A 18X30
01633 | CONCRETO FCK 10MPA | M3 | 0.01 | 348.9699 | 0 | 3.4897
01660 | PINTURA INT./EXT., TINTA OLEO S/FERRO | M2 | 0.28 | 21.1474 | 0 | 5.9213
01747 | PREPARO CONCR. BETON. 320L; 1,00M3/H | M3 | 0.01 | 124.6189 | 0 | 1.2462
01766 | LANCAMENTO CONC.S/ARM.1,0M3/H,HORIZ/VERT | M3 | 0.01 | 99.8991 | 0 | 0.999
01792 | REATERRO VALA/CAVA COMPACT. MACO 30CM | M3 | 0.0036 | 39.6045 | 0 | 0.1426
01999 | MAO-DE-OBRA DE SERVENTE DA CONSTRUCAO CIVIL, INCLUSIVE ENCAR | H | 1.35 | 18.31 | 3 | 25.4601
GOS SOCIAIS
02864 | ARAME GALVANIZADO Nº 12 | KG | 0.23 | 13.89 | 0 | 3.1947
05859 | TELA DE ARAME GALVANIZADO FIO Nº 12, MALHA LOSANGO, DE (5X5) | M2 | 1.1 | 55.02 | 0 | 60.522
CM
06913 | MAO-DE-OBRA DE SERRALHEIRO DA CONSTRUCAOCIVIL, INCLUSIVE ENC | H | 1.35 | 27.26 | 3 | 37.905
ARGOS SOCIAIS
09.015.0042-A | ALAMBRADO COM 4,50M DE ALTURA,EM TELA DE ARAME GALV.Nº12,MAL | M2 |  | 272.09
HA LOSANGO DE 5CM,FIXADA EM TUBOS DE FºGALV.(EXTERNA E INTER
MENTE) COM DIAMETRO INTERNO DE 2" E ESP.DE PAREDE DE 1/8",EM
MODULOS DE (3,00X1,50M),CHUMBADOS EM BLOCOS DE CONCRETO,INC
LUSIVE ESCAVACAO,REATERRO,CARGA E DESCARGA,TRANSPORTE E PINT
URA DOS TUBOS,COM 2 DEMAOS DE ACABAMENTO.FORN. E COLOCACAO
00173 | TUBO DE ACO GALVANIZADO, COM COSTURA, PESADO, NBR 5580, DN=2 | M | 1.62 | 75.18 | 15 | 140.0603
"
00349 | PINUS, EM PECAS DE 2,50X30,00CM (1"X12") | M | 0.125 | 12.04 | 0 | 1.505
00453 | PREGO COM OU SEM CABECA, EM CAIXAS DE 50KG, OU QUANTIDADES E | KG | 0.05 | 18.29 | 0 | 0.9145
QUIVALENTES, Nº12X12 A 18X30
02864 | ARAME GALVANIZADO Nº 12 | KG | 0.23 | 13.89 | 0 | 3.1947
05859 | TELA DE ARAME GALVANIZADO FIO Nº 12, MALHA LOSANGO, DE (5X5) | M2 | 1.1 | 55.02 | 0 | 60.522
CM
20131 | MAO-DE-OBRA DE SERRALHEIRO DA CONSTRUCAO CIVIL, INCLUSIVE EN | H | 1.35 | 23.62 | 3 | 32.8436
CARGOS SOCIAIS DESONERADOS
20132 | MAO-DE-OBRA DE SERVENTE DA CONSTRUCAO CIVIL, INCLUSIVE ENCAR | H | 1.35 | 15.87 | 3 | 22.0672
GOS SOCIAIS DESONERADOS
30031 | REATERRO VALA/CAVA COMPACT. MACO 30CM | M3 | 0.0036 | 34.3268 | 0 | 0.1236
30245 | CONCRETO FCK 10MPA | M3 | 0.01 | 348.9699 | 0 | 3.4897
30256 | PREPARO CONCR. BETON. 320L; 1,00M3/H | M3 | 0.01 | 109.5397 | 0 | 1.0954
30272 | LANCAMENTO CONC.S/ARM.1,0M3/H,HORIZ/VERT | M3 | 0.01 | 86.6533 | 0 | 0.8665
30406 | PINTURA INT./EXT., TINTA OLEO S/FERRO | M2 | 0.28 | 19.347 | 0 | 5.4172
09.015.0044-0 | ALAMBRADO COM 4,50M ALTURA,TELA DE ARAME GALV.Nº12,MALHA LOS | M2 |  | 343.58
ANGO 5CM,FIXADA TUBOS FºGALV.(EXTERN.E INTERNAMENTE)DIAMETRO
INTERNO DE 2.1/2"E ESP.DE PAREDE DE 1/8",EM MODULOS DE(3,00
X1,50)M,CHUMBADOS EM BLOCOS DE CONCRETO,INCLUSIVE ESCAVACAO,
REATERRO,CARGA,DESCARGA,TRANSPORTE E PINTURA DOS TUBOS,COM 2
DEMAOS DE ACABAMENTO.FORNECIMENTO E COLOCACAO
00196 | TUBO DE ACO GALVANIZADO, COM COSTURA, PESADO, NBR 5580, DN=2 | M | 1.65 | 105.19 | 15 | 199.598
.1/2"
00349 | PINUS, EM PECAS DE 2,50X30,00CM (1"X12") | M | 0.128 | 12.04 | 0 | 1.5411
00453 | PREGO COM OU SEM CABECA, EM CAIXAS DE 50KG, OU QUANTIDADES E | KG | 0.056 | 18.29 | 0 | 1.0242
QUIVALENTES, Nº12X12 A 18X30
01633 | CONCRETO FCK 10MPA | M3 | 0.011 | 348.9699 | 0 | 3.8387
01660 | PINTURA INT./EXT., TINTA OLEO S/FERRO | M2 | 0.38 | 21.1474 | 0 | 8.036
01747 | PREPARO CONCR. BETON. 320L; 1,00M3/H | M3 | 0.011 | 124.6189 | 0 | 1.3708
01766 | LANCAMENTO CONC.S/ARM.1,0M3/H,HORIZ/VERT | M3 | 0.011 | 99.8991 | 0 | 1.0989
01999 | MAO-DE-OBRA DE SERVENTE DA CONSTRUCAO CIVIL, INCLUSIVE ENCAR | H | 1.35 | 18.31 | 3 | 25.4601
GOS SOCIAIS
02864 | ARAME GALVANIZADO Nº 12 | KG | 0.23 | 13.89 | 0 | 3.1947
05859 | TELA DE ARAME GALVANIZADO FIO Nº 12, MALHA LOSANGO, DE (5X5) | M2 | 1.1 | 55.02 | 0 | 60.522
CM
06913 | MAO-DE-OBRA DE SERRALHEIRO DA CONSTRUCAOCIVIL, INCLUSIVE ENC | H | 1.35 | 27.26 | 3 | 37.905
ARGOS SOCIAIS
09.015.0044-A | ALAMBRADO COM 4,50M ALTURA,TELA DE ARAME GALV.Nº12,MALHA LOS | M2 |  | 334.13
ANGO 5CM,FIXADA TUBOS FºGALV.(EXTERN.E INTERNAMENTE)DIAMETRO
INTERNO DE 2.1/2"E ESP.DE PAREDE DE 1/8",EM MODULOS DE(3,00
X1,50)M,CHUMBADOS EM BLOCOS DE CONCRETO,INCLUSIVE ESCAVACAO,
REATERRO,CARGA,DESCARGA,TRANSPORTE E PINTURA DOS TUBOS,COM 2
DEMAOS DE ACABAMENTO.FORNECIMENTO E COLOCACAO
00196 | TUBO DE ACO GALVANIZADO, COM COSTURA, PESADO, NBR 5580, DN=2 | M | 1.65 | 105.19 | 15 | 199.598
.1/2"
00349 | PINUS, EM PECAS DE 2,50X30,00CM (1"X12") | M | 0.128 | 12.04 | 0 | 1.5411
00453 | PREGO COM OU SEM CABECA, EM CAIXAS DE 50KG, OU QUANTIDADES E | KG | 0.056 | 18.29 | 0 | 1.0242
QUIVALENTES, Nº12X12 A 18X30
02864 | ARAME GALVANIZADO Nº 12 | KG | 0.23 | 13.89 | 0 | 3.1947
05859 | TELA DE ARAME GALVANIZADO FIO Nº 12, MALHA LOSANGO, DE (5X5) | M2 | 1.1 | 55.02 | 0 | 60.522
CM
20131 | MAO-DE-OBRA DE SERRALHEIRO DA CONSTRUCAO CIVIL, INCLUSIVE EN | H | 1.35 | 23.62 | 3 | 32.8436
CARGOS SOCIAIS DESONERADOS
20132 | MAO-DE-OBRA DE SERVENTE DA CONSTRUCAO CIVIL, INCLUSIVE ENCAR | H | 1.35 | 15.87 | 3 | 22.0672
GOS SOCIAIS DESONERADOS
30245 | CONCRETO FCK 10MPA | M3 | 0.011 | 348.9699 | 0 | 3.8387
30256 | PREPARO CONCR. BETON. 320L; 1,00M3/H | M3 | 0.011 | 109.5397 | 0 | 1.2049
30272 | LANCAMENTO CONC.S/ARM.1,0M3/H,HORIZ/VERT | M3 | 0.011 | 86.6533 | 0 | 0.9532
30406 | PINTURA INT./EXT., TINTA OLEO S/FERRO | M2 | 0.38 | 19.347 | 0 | 7.3519
09.015.0046-0 | ALAMBRADO COM 4,50M ALTURA,TELA DE ARAME GALV.N°12,MALHA LOS | M2 |  | 362
ANGO 5CM,FIXADA TUBOS FºGALV.(EXTERN.E INTERNAMENTE)DIAMETRO
INTERNO DE 3"E ESP.DE PAREDE DE 1/8",SEM COSTURA,EM MODULOS
DE (3,00X1,50M)M,CHUMBADOS EM BLOCOS DE CONCRETO,INCLUSIVE
ESCAVACAO,REATERRO,CARGA,DESCARGA,TRANSPORTE E PINTURA DOS T
UBOS,COM 2 DEMAOS DE ACABAMENTO.FORNECIMENTO E COLOCACAO
00197 | TUBO DE ACO GALVANIZADO, COM COSTURA, PESADO, NBR 5580, DN=3 | M | 1.62 | 120.85 | 15 | 225.1436
"
00349 | PINUS, EM PECAS DE 2,50X30,00CM (1"X12") | M | 0.125 | 12.04 | 0 | 1.505
00453 | PREGO COM OU SEM CABECA, EM CAIXAS DE 50KG, OU QUANTIDADES E | KG | 0.05 | 18.29 | 0 | 0.9145
QUIVALENTES, Nº12X12 A 18X30
01633 | CONCRETO FCK 10MPA | M3 | 0.01 | 348.9699 | 0 | 3.4897
01660 | PINTURA INT./EXT., TINTA OLEO S/FERRO | M2 | 0.41 | 21.1474 | 0 | 8.6704
01747 | PREPARO CONCR. BETON. 320L; 1,00M3/H | M3 | 0.01 | 124.6189 | 0 | 1.2462
01766 | LANCAMENTO CONC.S/ARM.1,0M3/H,HORIZ/VERT | M3 | 0.01 | 99.8991 | 0 | 0.999
01999 | MAO-DE-OBRA DE SERVENTE DA CONSTRUCAO CIVIL, INCLUSIVE ENCAR | H | 1.2 | 18.31 | 3 | 22.6312
GOS SOCIAIS
02864 | ARAME GALVANIZADO Nº 12 | KG | 0.23 | 13.89 | 0 | 3.1947
05859 | TELA DE ARAME GALVANIZADO FIO Nº 12, MALHA LOSANGO, DE (5X5) | M2 | 1.1 | 55.02 | 0 | 60.522
CM
06913 | MAO-DE-OBRA DE SERRALHEIRO DA CONSTRUCAOCIVIL, INCLUSIVE ENC | H | 1.2 | 27.26 | 3 | 33.6934
ARGOS SOCIAIS
09.015.0046-A | ALAMBRADO COM 4,50M ALTURA,TELA DE ARAME GALV.N°12,MALHA LOS | M2 |  | 353.47
ANGO 5CM,FIXADA TUBOS FºGALV.(EXTERN.E INTERNAMENTE)DIAMETRO
INTERNO DE 3"E ESP.DE PAREDE DE 1/8",SEM COSTURA,EM MODULOS
DE (3,00X1,50M)M,CHUMBADOS EM BLOCOS DE CONCRETO,INCLUSIVE
ESCAVACAO,REATERRO,CARGA,DESCARGA,TRANSPORTE E PINTURA DOS T
UBOS,COM 2 DEMAOS DE ACABAMENTO.FORNECIMENTO E COLOCACAO
00197 | TUBO DE ACO GALVANIZADO, COM COSTURA, PESADO, NBR 5580, DN=3 | M | 1.62 | 120.85 | 15 | 225.1436
"
00349 | PINUS, EM PECAS DE 2,50X30,00CM (1"X12") | M | 0.125 | 12.04 | 0 | 1.505
00453 | PREGO COM OU SEM CABECA, EM CAIXAS DE 50KG, OU QUANTIDADES E | KG | 0.05 | 18.29 | 0 | 0.9145
QUIVALENTES, Nº12X12 A 18X30
02864 | ARAME GALVANIZADO Nº 12 | KG | 0.23 | 13.89 | 0 | 3.1947
05859 | TELA DE ARAME GALVANIZADO FIO Nº 12, MALHA LOSANGO, DE (5X5) | M2 | 1.1 | 55.02 | 0 | 60.522
CM
20131 | MAO-DE-OBRA DE SERRALHEIRO DA CONSTRUCAO CIVIL, INCLUSIVE EN | H | 1.2 | 23.62 | 3 | 29.1943
CARGOS SOCIAIS DESONERADOS
20132 | MAO-DE-OBRA DE SERVENTE DA CONSTRUCAO CIVIL, INCLUSIVE ENCAR | H | 1.2 | 15.87 | 3 | 19.6153
GOS SOCIAIS DESONERADOS
30245 | CONCRETO FCK 10MPA | M3 | 0.01 | 348.9699 | 0 | 3.4897
30256 | PREPARO CONCR. BETON. 320L; 1,00M3/H | M3 | 0.01 | 109.5397 | 0 | 1.0954
30272 | LANCAMENTO CONC.S/ARM.1,0M3/H,HORIZ/VERT | M3 | 0.01 | 86.6533 | 0 | 0.8665
30406 | PINTURA INT./EXT., TINTA OLEO S/FERRO | M2 | 0.41 | 19.347 | 0 | 7.9323
09.015.0048-0 | ALAMBRADO EM TELA DE ARAME GALV.N°12,MALHA LOSANGO 5CM,FIXAD | M2 |  | 288.55
A TUBOS FºGALV.(EXTERN.E INTERNAMENTE)DIAMETRO INTERNO DE 2"
E ESP.PAREDE DE 1/8",CHUMBADOS EM BLOCOS DE CONCRETO,INCL.
ESCAVACAO,REATERRO,TRANSP.,CARGA,DESCARGA E PINTURA DOS TUBO
S,COM 2 DEMAOS DE ACABAMENTO.FORNECIMENTO E COLOCACAO
00173 | TUBO DE ACO GALVANIZADO, COM COSTURA, PESADO, NBR 5580, DN=2 | M | 1.9 | 75.18 | 15 | 164.2683
"
00349 | PINUS, EM PECAS DE 2,50X30,00CM (1"X12") | M | 0.125 | 12.04 | 0 | 1.505
00453 | PREGO COM OU SEM CABECA, EM CAIXAS DE 50KG, OU QUANTIDADES E | KG | 0.05 | 18.29 | 0 | 0.9145
QUIVALENTES, Nº12X12 A 18X30
01633 | CONCRETO FCK 10MPA | M3 | 0.01 | 348.9699 | 0 | 3.4897
01660 | PINTURA INT./EXT., TINTA OLEO S/FERRO | M2 | 0.37 | 21.1474 | 0 | 7.8245
01747 | PREPARO CONCR. BETON. 320L; 1,00M3/H | M3 | 0.01 | 124.6189 | 0 | 1.2462
01766 | LANCAMENTO CONC.S/ARM.1,0M3/H,HORIZ/VERT | M3 | 0.01 | 99.8991 | 0 | 0.999
01999 | MAO-DE-OBRA DE SERVENTE DA CONSTRUCAO CIVIL, INCLUSIVE ENCAR | H | 0.95 | 18.31 | 3 | 17.9163
GOS SOCIAIS
02864 | ARAME GALVANIZADO Nº 12 | KG | 0.23 | 13.89 | 0 | 3.1947
05859 | TELA DE ARAME GALVANIZADO FIO Nº 12, MALHA LOSANGO, DE (5X5) | M2 | 1.1 | 55.02 | 0 | 60.522
CM
06913 | MAO-DE-OBRA DE SERRALHEIRO DA CONSTRUCAOCIVIL, INCLUSIVE ENC | H | 0.95 | 27.26 | 3 | 26.6739
ARGOS SOCIAIS
09.015.0048-A | ALAMBRADO EM TELA DE ARAME GALV.N°12,MALHA LOSANGO 5CM,FIXAD | M2 |  | 281.65
A TUBOS FºGALV.(EXTERN.E INTERNAMENTE)DIAMETRO INTERNO DE 2"
E ESP.PAREDE DE 1/8",CHUMBADOS EM BLOCOS DE CONCRETO,INCL.
ESCAVACAO,REATERRO,TRANSP.,CARGA,DESCARGA E PINTURA DOS TUBO
S,COM 2 DEMAOS DE ACABAMENTO.FORNECIMENTO E COLOCACAO
00173 | TUBO DE ACO GALVANIZADO, COM COSTURA, PESADO, NBR 5580, DN=2 | M | 1.9 | 75.18 | 15 | 164.2683
"
00349 | PINUS, EM PECAS DE 2,50X30,00CM (1"X12") | M | 0.125 | 12.04 | 0 | 1.505
00453 | PREGO COM OU SEM CABECA, EM CAIXAS DE 50KG, OU QUANTIDADES E | KG | 0.05 | 18.29 | 0 | 0.9145
QUIVALENTES, Nº12X12 A 18X30
02864 | ARAME GALVANIZADO Nº 12 | KG | 0.23 | 13.89 | 0 | 3.1947
05859 | TELA DE ARAME GALVANIZADO FIO Nº 12, MALHA LOSANGO, DE (5X5) | M2 | 1.1 | 55.02 | 0 | 60.522
CM
20131 | MAO-DE-OBRA DE SERRALHEIRO DA CONSTRUCAO CIVIL, INCLUSIVE EN | H | 0.95 | 23.62 | 3 | 23.1122
CARGOS SOCIAIS DESONERADOS
20132 | MAO-DE-OBRA DE SERVENTE DA CONSTRUCAO CIVIL, INCLUSIVE ENCAR | H | 0.95 | 15.87 | 3 | 15.5288
GOS SOCIAIS DESONERADOS
30245 | CONCRETO FCK 10MPA | M3 | 0.01 | 348.9699 | 0 | 3.4897
30256 | PREPARO CONCR. BETON. 320L; 1,00M3/H | M3 | 0.01 | 109.5397 | 0 | 1.0954
30272 | LANCAMENTO CONC.S/ARM.1,0M3/H,HORIZ/VERT | M3 | 0.01 | 86.6533 | 0 | 0.8665
30406 | PINTURA INT./EXT., TINTA OLEO S/FERRO | M2 | 0.37 | 19.347 | 0 | 7.1584
09.015.0050-0 | ALAMBRADO C/6M ALTURA,TELA DE ARAME GALVANIZADO N°12,MALHA L | M2 |  | 288.71
OSANGO DE 5CM,FIXADA EM TUBOS DE FERRO GALVANIZADO (EXTERNA
E INTERNAMENTE) COM DIAMETRO INTERNO DE 2" E ESPESSURA DE PA
REDE DE 1/8",EM MODULOS DE (3,00X1,50)M,CHUMBADOS EM BLOCOS
DE CONCRETO,INCL.ESCAVACAO,REATERRO,CARGA,DESCARGA,TRANSPORT
E E PINTURA DOS TUBOS,C/2 DEMAOS DE ACABAMENTO.FORN.E COLOC.
00173 | TUBO DE ACO GALVANIZADO, COM COSTURA, PESADO, NBR 5580, DN=2 | M | 1.58 | 75.18 | 15 | 136.6021
"
00349 | PINUS, EM PECAS DE 2,50X30,00CM (1"X12") | M | 0.375 | 12.04 | 0 | 4.515
00453 | PREGO COM OU SEM CABECA, EM CAIXAS DE 50KG, OU QUANTIDADES E | KG | 0.15 | 18.29 | 0 | 2.7435
QUIVALENTES, Nº12X12 A 18X30
01633 | CONCRETO FCK 10MPA | M3 | 0.03 | 348.9699 | 0 | 10.4691
01660 | PINTURA INT./EXT., TINTA OLEO S/FERRO | M2 | 0.36 | 21.1474 | 0 | 7.6131
01747 | PREPARO CONCR. BETON. 320L; 1,00M3/H | M3 | 0.03 | 124.6189 | 0 | 3.7386
01766 | LANCAMENTO CONC.S/ARM.1,0M3/H,HORIZ/VERT | M3 | 0.03 | 99.8991 | 0 | 2.997
01999 | MAO-DE-OBRA DE SERVENTE DA CONSTRUCAO CIVIL, INCLUSIVE ENCAR | H | 1.2 | 18.31 | 3 | 22.6312
GOS SOCIAIS
02864 | ARAME GALVANIZADO Nº 12 | KG | 0.23 | 13.89 | 0 | 3.1947
05859 | TELA DE ARAME GALVANIZADO FIO Nº 12, MALHA LOSANGO, DE (5X5) | M2 | 1.1 | 55.02 | 0 | 60.522
CM
06913 | MAO-DE-OBRA DE SERRALHEIRO DA CONSTRUCAOCIVIL, INCLUSIVE ENC | H | 1.2 | 27.26 | 3 | 33.6934
ARGOS SOCIAIS
09.015.0050-A | ALAMBRADO C/6M ALTURA,TELA DE ARAME GALVANIZADO N°12,MALHA L | M2 |  | 279.7
OSANGO DE 5CM,FIXADA EM TUBOS DE FERRO GALVANIZADO (EXTERNA
E INTERNAMENTE) COM DIAMETRO INTERNO DE 2" E ESPESSURA DE PA
REDE DE 1/8",EM MODULOS DE (3,00X1,50)M,CHUMBADOS EM BLOCOS
DE CONCRETO,INCL.ESCAVACAO,REATERRO,CARGA,DESCARGA,TRANSPORT
E E PINTURA DOS TUBOS,C/2 DEMAOS DE ACABAMENTO.FORN.E COLOC.
00173 | TUBO DE ACO GALVANIZADO, COM COSTURA, PESADO, NBR 5580, DN=2 | M | 1.58 | 75.18 | 15 | 136.6021
"
00349 | PINUS, EM PECAS DE 2,50X30,00CM (1"X12") | M | 0.375 | 12.04 | 0 | 4.515
00453 | PREGO COM OU SEM CABECA, EM CAIXAS DE 50KG, OU QUANTIDADES E | KG | 0.15 | 18.29 | 0 | 2.7435
QUIVALENTES, Nº12X12 A 18X30
02864 | ARAME GALVANIZADO Nº 12 | KG | 0.23 | 13.89 | 0 | 3.1947
05859 | TELA DE ARAME GALVANIZADO FIO Nº 12, MALHA LOSANGO, DE (5X5) | M2 | 1.1 | 55.02 | 0 | 60.522
CM
20131 | MAO-DE-OBRA DE SERRALHEIRO DA CONSTRUCAO CIVIL, INCLUSIVE EN | H | 1.2 | 23.62 | 3 | 29.1943
CARGOS SOCIAIS DESONERADOS
20132 | MAO-DE-OBRA DE SERVENTE DA CONSTRUCAO CIVIL, INCLUSIVE ENCAR | H | 1.2 | 15.87 | 3 | 19.6153
GOS SOCIAIS DESONERADOS
30245 | CONCRETO FCK 10MPA | M3 | 0.03 | 348.9699 | 0 | 10.4691
30256 | PREPARO CONCR. BETON. 320L; 1,00M3/H | M3 | 0.03 | 109.5397 | 0 | 3.2862
30272 | LANCAMENTO CONC.S/ARM.1,0M3/H,HORIZ/VERT | M3 | 0.03 | 86.6533 | 0 | 2.5996
30406 | PINTURA INT./EXT., TINTA OLEO S/FERRO | M2 | 0.36 | 19.347 | 0 | 6.9649
09.015.0052-0 | ALAMBRADO C/6M ALTURA,TELA DE ARAME GALVANIZADO N°12,MALHA L | M2 |  | 343.24
OSANGO DE 5CM,FIXADA EM TUBOS DE FERRO GALVANIZADO(EXTERNA E
INTERNAMENTE)COM DIAMETRO INTERNO DE 2 1/2" E ESPESSURA DE
PAREDE DE 1/8",EM MODULOS DE (3,00X1,50)M,CHUMBADOS EM BLOCO
S DE CONCRETO,INCL.ESCAVACAO,REATERRO,CARGA,DESCARGA,TRANSPO
RTE E PINTURA DOS TUBOS,C/2 DEMAOS DE ACABAMENTO.FORN.COLOC.
00196 | TUBO DE ACO GALVANIZADO, COM COSTURA, PESADO, NBR 5580, DN=2 | M | 1.58 | 105.19 | 15 | 191.1302
.1/2"
00349 | PINUS, EM PECAS DE 2,50X30,00CM (1"X12") | M | 0.375 | 12.04 | 0 | 4.515
00453 | PREGO COM OU SEM CABECA, EM CAIXAS DE 50KG, OU QUANTIDADES E | KG | 0.15 | 18.29 | 0 | 2.7435
QUIVALENTES, Nº12X12 A 18X30
01633 | CONCRETO FCK 10MPA | M3 | 0.03 | 348.9699 | 0 | 10.4691
01660 | PINTURA INT./EXT., TINTA OLEO S/FERRO | M2 | 0.36 | 21.1474 | 0 | 7.6131
01747 | PREPARO CONCR. BETON. 320L; 1,00M3/H | M3 | 0.03 | 124.6189 | 0 | 3.7386
01766 | LANCAMENTO CONC.S/ARM.1,0M3/H,HORIZ/VERT | M3 | 0.03 | 99.8991 | 0 | 2.997
01999 | MAO-DE-OBRA DE SERVENTE DA CONSTRUCAO CIVIL, INCLUSIVE ENCAR | H | 1.2 | 18.31 | 3 | 22.6312
GOS SOCIAIS
02864 | ARAME GALVANIZADO Nº 12 | KG | 0.23 | 13.89 | 0 | 3.1947
05859 | TELA DE ARAME GALVANIZADO FIO Nº 12, MALHA LOSANGO, DE (5X5) | M2 | 1.1 | 55.02 | 0 | 60.522
CM
06913 | MAO-DE-OBRA DE SERRALHEIRO DA CONSTRUCAOCIVIL, INCLUSIVE ENC | H | 1.2 | 27.26 | 3 | 33.6934
ARGOS SOCIAIS
09.015.0052-A | ALAMBRADO C/6M ALTURA,TELA DE ARAME GALVANIZADO N°12,MALHA L | M2 |  | 334.23
OSANGO DE 5CM,FIXADA EM TUBOS DE FERRO GALVANIZADO(EXTERNA E
INTERNAMENTE)COM DIAMETRO INTERNO DE 2 1/2" E ESPESSURA DE
PAREDE DE 1/8",EM MODULOS DE (3,00X1,50)M,CHUMBADOS EM BLOCO
S DE CONCRETO,INCL.ESCAVACAO,REATERRO,CARGA,DESCARGA,TRANSPO
RTE E PINTURA DOS TUBOS,C/2 DEMAOS DE ACABAMENTO.FORN.COLOC.
00196 | TUBO DE ACO GALVANIZADO, COM COSTURA, PESADO, NBR 5580, DN=2 | M | 1.58 | 105.19 | 15 | 191.1302
.1/2"
00349 | PINUS, EM PECAS DE 2,50X30,00CM (1"X12") | M | 0.375 | 12.04 | 0 | 4.515
00453 | PREGO COM OU SEM CABECA, EM CAIXAS DE 50KG, OU QUANTIDADES E | KG | 0.15 | 18.29 | 0 | 2.7435
QUIVALENTES, Nº12X12 A 18X30
02864 | ARAME GALVANIZADO Nº 12 | KG | 0.23 | 13.89 | 0 | 3.1947
05859 | TELA DE ARAME GALVANIZADO FIO Nº 12, MALHA LOSANGO, DE (5X5) | M2 | 1.1 | 55.02 | 0 | 60.522
CM
20131 | MAO-DE-OBRA DE SERRALHEIRO DA CONSTRUCAO CIVIL, INCLUSIVE EN | H | 1.2 | 23.62 | 3 | 29.1943
CARGOS SOCIAIS DESONERADOS
20132 | MAO-DE-OBRA DE SERVENTE DA CONSTRUCAO CIVIL, INCLUSIVE ENCAR | H | 1.2 | 15.87 | 3 | 19.6153
GOS SOCIAIS DESONERADOS
30245 | CONCRETO FCK 10MPA | M3 | 0.03 | 348.9699 | 0 | 10.4691
30256 | PREPARO CONCR. BETON. 320L; 1,00M3/H | M3 | 0.03 | 109.5397 | 0 | 3.2862
30272 | LANCAMENTO CONC.S/ARM.1,0M3/H,HORIZ/VERT | M3 | 0.03 | 86.6533 | 0 | 2.5996
30406 | PINTURA INT./EXT., TINTA OLEO S/FERRO | M2 | 0.36 | 19.347 | 0 | 6.9649
09.015.0056-0 | ALAMBRADO C/6M ALTURA,TELA DE ARAME GALVANIZADO N°12,MALHA L | M2 |  | 372.33
OSANGO DE 5CM,FIXADA EM TUBOS DE FERRO GALVANIZADO (EXTERNA
E INTERNAMENTE) COM DIAMETRO INTERNO DE 3" E ESPESSURA DE PA
REDE DE 1/8",EM MODULOS DE (3,00X1,50)M,CHUMBADOS EM BLOCOS
DE CONCRETO,INCL.ESCAVACAO,REATERRO,CARGA,DESCARGA,TRANSPORT
E E PINTURA DOS TUBOS,C/2 DEMAOS DE ACABAMENTO.FORN.E COLOC.
00197 | TUBO DE ACO GALVANIZADO, COM COSTURA, PESADO, NBR 5580, DN=3 | M | 1.58 | 120.85 | 15 | 219.5845
"
00349 | PINUS, EM PECAS DE 2,50X30,00CM (1"X12") | M | 0.375 | 12.04 | 0 | 4.515
00453 | PREGO COM OU SEM CABECA, EM CAIXAS DE 50KG, OU QUANTIDADES E | KG | 0.15 | 18.29 | 0 | 2.7435
QUIVALENTES, Nº12X12 A 18X30
01633 | CONCRETO FCK 10MPA | M3 | 0.03 | 348.9699 | 0 | 10.4691
01660 | PINTURA INT./EXT., TINTA OLEO S/FERRO | M2 | 0.39 | 21.1474 | 0 | 8.2475
01747 | PREPARO CONCR. BETON. 320L; 1,00M3/H | M3 | 0.03 | 124.6189 | 0 | 3.7386
01766 | LANCAMENTO CONC.S/ARM.1,0M3/H,HORIZ/VERT | M3 | 0.03 | 99.8991 | 0 | 2.997
01999 | MAO-DE-OBRA DE SERVENTE DA CONSTRUCAO CIVIL, INCLUSIVE ENCAR | H | 1.2 | 18.31 | 3 | 22.6312
GOS SOCIAIS
02864 | ARAME GALVANIZADO Nº 12 | KG | 0.23 | 13.89 | 0 | 3.1947
05859 | TELA DE ARAME GALVANIZADO FIO Nº 12, MALHA LOSANGO, DE (5X5) | M2 | 1.1 | 55.02 | 0 | 60.522
CM
06913 | MAO-DE-OBRA DE SERRALHEIRO DA CONSTRUCAOCIVIL, INCLUSIVE ENC | H | 1.2 | 27.26 | 3 | 33.6934
ARGOS SOCIAIS
09.015.0056-A | ALAMBRADO C/6M ALTURA,TELA DE ARAME GALVANIZADO N°12,MALHA L | M2 |  | 363.26
OSANGO DE 5CM,FIXADA EM TUBOS DE FERRO GALVANIZADO (EXTERNA
E INTERNAMENTE) COM DIAMETRO INTERNO DE 3" E ESPESSURA DE PA
REDE DE 1/8",EM MODULOS DE (3,00X1,50)M,CHUMBADOS EM BLOCOS
DE CONCRETO,INCL.ESCAVACAO,REATERRO,CARGA,DESCARGA,TRANSPORT
E E PINTURA DOS TUBOS,C/2 DEMAOS DE ACABAMENTO.FORN.E COLOC.
00197 | TUBO DE ACO GALVANIZADO, COM COSTURA, PESADO, NBR 5580, DN=3 | M | 1.58 | 120.85 | 15 | 219.5845
"
00349 | PINUS, EM PECAS DE 2,50X30,00CM (1"X12") | M | 0.375 | 12.04 | 0 | 4.515
00453 | PREGO COM OU SEM CABECA, EM CAIXAS DE 50KG, OU QUANTIDADES E | KG | 0.15 | 18.29 | 0 | 2.7435
QUIVALENTES, Nº12X12 A 18X30
02864 | ARAME GALVANIZADO Nº 12 | KG | 0.23 | 13.89 | 0 | 3.1947
05859 | TELA DE ARAME GALVANIZADO FIO Nº 12, MALHA LOSANGO, DE (5X5) | M2 | 1.1 | 55.02 | 0 | 60.522
CM
20131 | MAO-DE-OBRA DE SERRALHEIRO DA CONSTRUCAO CIVIL, INCLUSIVE EN | H | 1.2 | 23.62 | 3 | 29.1943
CARGOS SOCIAIS DESONERADOS
20132 | MAO-DE-OBRA DE SERVENTE DA CONSTRUCAO CIVIL, INCLUSIVE ENCAR | H | 1.2 | 15.87 | 3 | 19.6153
GOS SOCIAIS DESONERADOS
30245 | CONCRETO FCK 10MPA | M3 | 0.03 | 348.9699 | 0 | 10.4691
30256 | PREPARO CONCR. BETON. 320L; 1,00M3/H | M3 | 0.03 | 109.5397 | 0 | 3.2862
30272 | LANCAMENTO CONC.S/ARM.1,0M3/H,HORIZ/VERT | M3 | 0.03 | 86.6533 | 0 | 2.5996
30406 | PINTURA INT./EXT., TINTA OLEO S/FERRO | M2 | 0.39 | 19.347 | 0 | 7.5453
09.015.0058-0 | ALAMBRADO C/7,5M ALTURA,TELA DE ARAME GALVANIZADO N°12,MALHA | M2 |  | 331.29
LOSANGO DE 5CM,FIXADA EM TUBOS DE FERRO GALVANIZADO (EXTERN
A E INTERNAMENTE) C/DIAMETRO INTERNO DE 2" E ESPESSURA DE PA
REDE DE 1/8",EM MODULOS DE (2,00X1,50)M,CHUMBADOS EM BLOCOS
DE CONCRETO,INCL.ESCAVACAO,REATERRO,CARGA,DESCARGA,TRANSPORT
E E PINTURA DOS TUBOS,C/2 DEMAOS DE ACABAMENTO.FORN.E COLOC.
00173 | TUBO DE ACO GALVANIZADO, COM COSTURA, PESADO, NBR 5580, DN=2 | M | 2.07 | 75.18 | 15 | 178.966
"
00349 | PINUS, EM PECAS DE 2,50X30,00CM (1"X12") | M | 0.375 | 12.04 | 0 | 4.515
00453 | PREGO COM OU SEM CABECA, EM CAIXAS DE 50KG, OU QUANTIDADES E | KG | 0.15 | 18.29 | 0 | 2.7435
QUIVALENTES, Nº12X12 A 18X30
01633 | CONCRETO FCK 10MPA | M3 | 0.03 | 348.9699 | 0 | 10.4691
01660 | PINTURA INT./EXT., TINTA OLEO S/FERRO | M2 | 0.37 | 21.1474 | 0 | 7.8245
01747 | PREPARO CONCR. BETON. 320L; 1,00M3/H | M3 | 0.03 | 124.6189 | 0 | 3.7386
01766 | LANCAMENTO CONC.S/ARM.1,0M3/H,HORIZ/VERT | M3 | 0.03 | 99.8991 | 0 | 2.997
01999 | MAO-DE-OBRA DE SERVENTE DA CONSTRUCAO CIVIL, INCLUSIVE ENCAR | H | 1.2 | 18.31 | 3 | 22.6312
GOS SOCIAIS
02864 | ARAME GALVANIZADO Nº 12 | KG | 0.23 | 13.89 | 0 | 3.1947
05859 | TELA DE ARAME GALVANIZADO FIO Nº 12, MALHA LOSANGO, DE (5X5) | M2 | 1.1 | 55.02 | 0 | 60.522
CM
06913 | MAO-DE-OBRA DE SERRALHEIRO DA CONSTRUCAOCIVIL, INCLUSIVE ENC | H | 1.2 | 27.26 | 3 | 33.6934
ARGOS SOCIAIS
09.015.0058-A | ALAMBRADO C/7,5M ALTURA,TELA DE ARAME GALVANIZADO N°12,MALHA | M2 |  | 322.26
LOSANGO DE 5CM,FIXADA EM TUBOS DE FERRO GALVANIZADO (EXTERN
A E INTERNAMENTE) C/DIAMETRO INTERNO DE 2" E ESPESSURA DE PA
REDE DE 1/8",EM MODULOS DE (2,00X1,50)M,CHUMBADOS EM BLOCOS
DE CONCRETO,INCL.ESCAVACAO,REATERRO,CARGA,DESCARGA,TRANSPORT
E E PINTURA DOS TUBOS,C/2 DEMAOS DE ACABAMENTO.FORN.E COLOC.
00173 | TUBO DE ACO GALVANIZADO, COM COSTURA, PESADO, NBR 5580, DN=2 | M | 2.07 | 75.18 | 15 | 178.966
"
00349 | PINUS, EM PECAS DE 2,50X30,00CM (1"X12") | M | 0.375 | 12.04 | 0 | 4.515
00453 | PREGO COM OU SEM CABECA, EM CAIXAS DE 50KG, OU QUANTIDADES E | KG | 0.15 | 18.29 | 0 | 2.7435
QUIVALENTES, Nº12X12 A 18X30
02864 | ARAME GALVANIZADO Nº 12 | KG | 0.23 | 13.89 | 0 | 3.1947
05859 | TELA DE ARAME GALVANIZADO FIO Nº 12, MALHA LOSANGO, DE (5X5) | M2 | 1.1 | 55.02 | 0 | 60.522
CM
20131 | MAO-DE-OBRA DE SERRALHEIRO DA CONSTRUCAO CIVIL, INCLUSIVE EN | H | 1.2 | 23.62 | 3 | 29.1943
CARGOS SOCIAIS DESONERADOS
20132 | MAO-DE-OBRA DE SERVENTE DA CONSTRUCAO CIVIL, INCLUSIVE ENCAR | H | 1.2 | 15.87 | 3 | 19.6153
GOS SOCIAIS DESONERADOS
30245 | CONCRETO FCK 10MPA | M3 | 0.03 | 348.9699 | 0 | 10.4691
30256 | PREPARO CONCR. BETON. 320L; 1,00M3/H | M3 | 0.03 | 109.5397 | 0 | 3.2862
30272 | LANCAMENTO CONC.S/ARM.1,0M3/H,HORIZ/VERT | M3 | 0.03 | 86.6533 | 0 | 2.5996
30406 | PINTURA INT./EXT., TINTA OLEO S/FERRO | M2 | 0.37 | 19.347 | 0 | 7.1584
09.015.0060-0 | ALAMBRADO C/7,5M ALTURA,TELA DE ARAME GALVANIZADO N°12,MALHA | M2 |  | 406.64
LOSANGO DE 5CM,FIXADA EM TUBOS DE FERRO GALVANIZADO(EXTERNA
E INTERNAMENTE)C/DIAMETRO INTERNO DE 2 1/2" E ESPESSURA DE
PAREDE DE 1/8",EM MODULOS DE(2,00X1,50)M,CHUMBADOS EM BLOCOS
DE CONCRETO,INCL.ESCAVACAO,REATERRO,CARGA,DESCARGA,TRANSPOR
TE E PINTURA DE TUBOS,C/2 DEMAOS DE ACABAMENTO.FORN.E COLOC.
00196 | TUBO DE ACO GALVANIZADO, COM COSTURA, PESADO, NBR 5580, DN=2 | M | 2.07 | 105.19 | 15 | 250.4048
.1/2"
00349 | PINUS, EM PECAS DE 2,50X30,00CM (1"X12") | M | 0.375 | 12.04 | 0 | 4.515
00453 | PREGO COM OU SEM CABECA, EM CAIXAS DE 50KG, OU QUANTIDADES E | KG | 0.15 | 18.29 | 0 | 2.7435
QUIVALENTES, Nº12X12 A 18X30
01633 | CONCRETO FCK 10MPA | M3 | 0.03 | 348.9699 | 0 | 10.4691
01660 | PINTURA INT./EXT., TINTA OLEO S/FERRO | M2 | 0.555 | 21.1474 | 0 | 11.7368
01747 | PREPARO CONCR. BETON. 320L; 1,00M3/H | M3 | 0.03 | 124.6189 | 0 | 3.7386
01766 | LANCAMENTO CONC.S/ARM.1,0M3/H,HORIZ/VERT | M3 | 0.03 | 99.8991 | 0 | 2.997
01999 | MAO-DE-OBRA DE SERVENTE DA CONSTRUCAO CIVIL, INCLUSIVE ENCAR | H | 1.2 | 18.31 | 3 | 22.6312
GOS SOCIAIS
02864 | ARAME GALVANIZADO Nº 12 | KG | 0.23 | 13.89 | 0 | 3.1947
05859 | TELA DE ARAME GALVANIZADO FIO Nº 12, MALHA LOSANGO, DE (5X5) | M2 | 1.1 | 55.02 | 0 | 60.522
CM
06913 | MAO-DE-OBRA DE SERRALHEIRO DA CONSTRUCAOCIVIL, INCLUSIVE ENC | H | 1.2 | 27.26 | 3 | 33.6934
ARGOS SOCIAIS
09.015.0060-A | ALAMBRADO C/7,5M ALTURA,TELA DE ARAME GALVANIZADO N°12,MALHA | M2 |  | 397.28
LOSANGO DE 5CM,FIXADA EM TUBOS DE FERRO GALVANIZADO(EXTERNA
E INTERNAMENTE)C/DIAMETRO INTERNO DE 2 1/2" E ESPESSURA DE
PAREDE DE 1/8",EM MODULOS DE(2,00X1,50)M,CHUMBADOS EM BLOCOS
DE CONCRETO,INCL.ESCAVACAO,REATERRO,CARGA,DESCARGA,TRANSPOR
TE E PINTURA DE TUBOS,C/2 DEMAOS DE ACABAMENTO.FORN.E COLOC.
00196 | TUBO DE ACO GALVANIZADO, COM COSTURA, PESADO, NBR 5580, DN=2 | M | 2.07 | 105.19 | 15 | 250.4048
.1/2"
00349 | PINUS, EM PECAS DE 2,50X30,00CM (1"X12") | M | 0.375 | 12.04 | 0 | 4.515
00453 | PREGO COM OU SEM CABECA, EM CAIXAS DE 50KG, OU QUANTIDADES E | KG | 0.15 | 18.29 | 0 | 2.7435
QUIVALENTES, Nº12X12 A 18X30
02864 | ARAME GALVANIZADO Nº 12 | KG | 0.23 | 13.89 | 0 | 3.1947
05859 | TELA DE ARAME GALVANIZADO FIO Nº 12, MALHA LOSANGO, DE (5X5) | M2 | 1.1 | 55.02 | 0 | 60.522
CM
20131 | MAO-DE-OBRA DE SERRALHEIRO DA CONSTRUCAO CIVIL, INCLUSIVE EN | H | 1.2 | 23.62 | 3 | 29.1943
CARGOS SOCIAIS DESONERADOS
20132 | MAO-DE-OBRA DE SERVENTE DA CONSTRUCAO CIVIL, INCLUSIVE ENCAR | H | 1.2 | 15.87 | 3 | 19.6153
GOS SOCIAIS DESONERADOS
30245 | CONCRETO FCK 10MPA | M3 | 0.03 | 348.9699 | 0 | 10.4691
30256 | PREPARO CONCR. BETON. 320L; 1,00M3/H | M3 | 0.03 | 109.5397 | 0 | 3.2862
30272 | LANCAMENTO CONC.S/ARM.1,0M3/H,HORIZ/VERT | M3 | 0.03 | 86.6533 | 0 | 2.5996
30406 | PINTURA INT./EXT., TINTA OLEO S/FERRO | M2 | 0.555 | 19.347 | 0 | 10.7376
09.015.0062-0 | ALAMBRADO C/7,5M ALTURA,TELA DE ARAME GALVANIZADO N°12,MALHA | M2 |  | 461.72
LOSANGO DE 5CM,FIXADA EM TUBOS DE FERRO GALVANIZADO (EXTERN
A E INTERNAMENTE) C/DIAMETRO INTERNO DE 3" E ESPESSURA DE PA
REDE DE 1/8",EM MODULOS DE (2,00X1,50)M,CHUMBADOS EM BLOCOS
DE CONCRETO,INCL.ESCAVACAO,REATERRO,CARGA,DESCARGA,TRANSPORT
E E PINTURA DOS TUBOS,C/2 DEMAOS DE ACABAMENTO.FORN.E COLOC.
00197 | TUBO DE ACO GALVANIZADO, COM COSTURA, PESADO, NBR 5580, DN=3 | M | 2.07 | 120.85 | 15 | 287.6834
"
00349 | PINUS, EM PECAS DE 2,50X30,00CM (1"X12") | M | 0.55 | 12.04 | 0 | 6.622
00453 | PREGO COM OU SEM CABECA, EM CAIXAS DE 50KG, OU QUANTIDADES E | KG | 0.22 | 18.29 | 0 | 4.0238
QUIVALENTES, Nº12X12 A 18X30
01633 | CONCRETO FCK 10MPA | M3 | 0.045 | 348.9699 | 0 | 15.7036
01660 | PINTURA INT./EXT., TINTA OLEO S/FERRO | M2 | 0.83 | 21.1474 | 0 | 17.5523
01747 | PREPARO CONCR. BETON. 320L; 1,00M3/H | M3 | 0.045 | 124.6189 | 0 | 5.6079
01766 | LANCAMENTO CONC.S/ARM.1,0M3/H,HORIZ/VERT | M3 | 0.045 | 99.8991 | 0 | 4.4955
01999 | MAO-DE-OBRA DE SERVENTE DA CONSTRUCAO CIVIL, INCLUSIVE ENCAR | H | 1.2 | 18.31 | 3 | 22.6312
GOS SOCIAIS
02864 | ARAME GALVANIZADO Nº 12 | KG | 0.23 | 13.89 | 0 | 3.1947
05859 | TELA DE ARAME GALVANIZADO FIO Nº 12, MALHA LOSANGO, DE (5X5) | M2 | 1.1 | 55.02 | 0 | 60.522
CM
06913 | MAO-DE-OBRA DE SERRALHEIRO DA CONSTRUCAOCIVIL, INCLUSIVE ENC | H | 1.2 | 27.26 | 3 | 33.6934
ARGOS SOCIAIS
09.015.0062-A | ALAMBRADO C/7,5M ALTURA,TELA DE ARAME GALVANIZADO N°12,MALHA | M2 |  | 451.44
LOSANGO DE 5CM,FIXADA EM TUBOS DE FERRO GALVANIZADO (EXTERN
A E INTERNAMENTE) C/DIAMETRO INTERNO DE 3" E ESPESSURA DE PA
REDE DE 1/8",EM MODULOS DE (2,00X1,50)M,CHUMBADOS EM BLOCOS
DE CONCRETO,INCL.ESCAVACAO,REATERRO,CARGA,DESCARGA,TRANSPORT
E E PINTURA DOS TUBOS,C/2 DEMAOS DE ACABAMENTO.FORN.E COLOC.
00197 | TUBO DE ACO GALVANIZADO, COM COSTURA, PESADO, NBR 5580, DN=3 | M | 2.07 | 120.85 | 15 | 287.6834
"
00349 | PINUS, EM PECAS DE 2,50X30,00CM (1"X12") | M | 0.55 | 12.04 | 0 | 6.622
00453 | PREGO COM OU SEM CABECA, EM CAIXAS DE 50KG, OU QUANTIDADES E | KG | 0.22 | 18.29 | 0 | 4.0238
QUIVALENTES, Nº12X12 A 18X30
02864 | ARAME GALVANIZADO Nº 12 | KG | 0.23 | 13.89 | 0 | 3.1947
05859 | TELA DE ARAME GALVANIZADO FIO Nº 12, MALHA LOSANGO, DE (5X5) | M2 | 1.1 | 55.02 | 0 | 60.522
CM
20131 | MAO-DE-OBRA DE SERRALHEIRO DA CONSTRUCAO CIVIL, INCLUSIVE EN | H | 1.2 | 23.62 | 3 | 29.1943
CARGOS SOCIAIS DESONERADOS
20132 | MAO-DE-OBRA DE SERVENTE DA CONSTRUCAO CIVIL, INCLUSIVE ENCAR | H | 1.2 | 15.87 | 3 | 19.6153
GOS SOCIAIS DESONERADOS
30245 | CONCRETO FCK 10MPA | M3 | 0.045 | 348.9699 | 0 | 15.7036
30256 | PREPARO CONCR. BETON. 320L; 1,00M3/H | M3 | 0.045 | 109.5397 | 0 | 4.9293
30272 | LANCAMENTO CONC.S/ARM.1,0M3/H,HORIZ/VERT | M3 | 0.045 | 86.6533 | 0 | 3.8994
30406 | PINTURA INT./EXT., TINTA OLEO S/FERRO | M2 | 0.83 | 19.347 | 0 | 16.058
09.015.0064-0 | ALAMBRADO TELA DE ARAME GALV.N°14,MALHA LOSANGO 6CM,PRESA A | M2 |  | 207.61
ARMACAO TUBOS GALV.(EXTERNA E INTERNAMENTE),C/ELEM.HORIZ.E V
ERT.SENDO ESTES FIX.EM BLOCO DE CONC.(0,30X0,30X0,60)M,FCK=1
5MPA,ESPACADOS 3M C/ALT.TOTAL DE 2,50M ACIMA TERRENO.OS TUBO
S HORIZ. SERAO 2, AMBOS COM 1.1/2"DE DIAM. E ESP.PAREDE 1/8"
,ASSIM COMO OS VERT. EMENDAS SOLDADAS.FORN.E COLOC.
00004 | ARAME RECOZIDO Nº 18 | KG | 0.32 | 12.3723 | 0 | 3.9591
00172 | TUBO DE ACO GALVANIZADO, COM COSTURA, PESADO, NBR 5580, DN=1 | M | 1.3 | 57.61 | 15 | 86.127
.1/2"
00349 | PINUS, EM PECAS DE 2,50X30,00CM (1"X12") | M | 0.1 | 12.04 | 0 | 1.204
00415 | TELA DE ARAME GALVANIZADO FIO Nº 14, MALHA LOSANGO, DE (6X6) | M2 | 1.1 | 28.22 | 0 | 31.042
CM
00453 | PREGO COM OU SEM CABECA, EM CAIXAS DE 50KG, OU QUANTIDADES E | KG | 0.04 | 18.29 | 0 | 0.7316
QUIVALENTES, Nº12X12 A 18X30
01635 | CONCRETO FCK 15MPA | M3 | 0.008 | 370.2472 | 0 | 2.962
01747 | PREPARO CONCR. BETON. 320L; 1,00M3/H | M3 | 0.008 | 124.6189 | 0 | 0.997
01766 | LANCAMENTO CONC.S/ARM.1,0M3/H,HORIZ/VERT | M3 | 0.008 | 99.8991 | 0 | 0.7992
01999 | MAO-DE-OBRA DE SERVENTE DA CONSTRUCAO CIVIL, INCLUSIVE ENCAR | H | 1.7 | 18.31 | 3 | 32.0608
GOS SOCIAIS
06913 | MAO-DE-OBRA DE SERRALHEIRO DA CONSTRUCAOCIVIL, INCLUSIVE ENC | H | 1.7 | 27.26 | 3 | 47.7323
ARGOS SOCIAIS
09.015.0064-A | ALAMBRADO TELA DE ARAME GALV.N°14,MALHA LOSANGO 6CM,PRESA A | M2 |  | 196.74
ARMACAO TUBOS GALV.(EXTERNA E INTERNAMENTE),C/ELEM.HORIZ.E V
ERT.SENDO ESTES FIX.EM BLOCO DE CONC.(0,30X0,30X0,60)M,FCK=1
5MPA,ESPACADOS 3M C/ALT.TOTAL DE 2,50M ACIMA TERRENO.OS TUBO
S HORIZ. SERAO 2, AMBOS COM 1.1/2"DE DIAM. E ESP.PAREDE 1/8"
,ASSIM COMO OS VERT. EMENDAS SOLDADAS.FORN.E COLOC.
00004 | ARAME RECOZIDO Nº 18 | KG | 0.32 | 12.3723 | 0 | 3.9591
00172 | TUBO DE ACO GALVANIZADO, COM COSTURA, PESADO, NBR 5580, DN=1 | M | 1.3 | 57.61 | 15 | 86.127
.1/2"
00349 | PINUS, EM PECAS DE 2,50X30,00CM (1"X12") | M | 0.1 | 12.04 | 0 | 1.204
00415 | TELA DE ARAME GALVANIZADO FIO Nº 14, MALHA LOSANGO, DE (6X6) | M2 | 1.1 | 28.22 | 0 | 31.042
CM
00453 | PREGO COM OU SEM CABECA, EM CAIXAS DE 50KG, OU QUANTIDADES E | KG | 0.04 | 18.29 | 0 | 0.7316
QUIVALENTES, Nº12X12 A 18X30
20131 | MAO-DE-OBRA DE SERRALHEIRO DA CONSTRUCAO CIVIL, INCLUSIVE EN | H | 1.7 | 23.62 | 3 | 41.3586
CARGOS SOCIAIS DESONERADOS
20132 | MAO-DE-OBRA DE SERVENTE DA CONSTRUCAO CIVIL, INCLUSIVE ENCAR | H | 1.7 | 15.87 | 3 | 27.7884
GOS SOCIAIS DESONERADOS
30246 | CONCRETO FCK 15MPA | M3 | 0.008 | 370.2472 | 0 | 2.962
30256 | PREPARO CONCR. BETON. 320L; 1,00M3/H | M3 | 0.008 | 109.5397 | 0 | 0.8763
30272 | LANCAMENTO CONC.S/ARM.1,0M3/H,HORIZ/VERT | M3 | 0.008 | 86.6533 | 0 | 0.6932
09.015.0066-0 | ALAMBRADO TELA DE ARAME PLASTIFICADO N°12,MALHA LOSANGO 5CM, | M2 |  | 310.79
FIXADA EM TUBOS DE FERRO GALVANIZADO (EXTERNA E INTERNAMENTE
) DE 2" E ESP. DE PAREDE DE 1/8``ESPACADOS DE 2,00M,CHUMBADO
S EM BLOCOS DE CONCR. FCK=15MPA (0,30X0,30X1,00)M,TELA PRESA
EM ARAME Nº12 PLASTIF.,INCLUS. ESCAV.,REATERRO,TRANSP.,CARGA
DESCARGA E PINT. DOS TUBOS,C/2 DEMAOS DE ACABAM.FORN.E COLOC
00173 | TUBO DE ACO GALVANIZADO, COM COSTURA, PESADO, NBR 5580, DN=2 | M | 1.9 | 75.18 | 15 | 164.2683
"
00349 | PINUS, EM PECAS DE 2,50X30,00CM (1"X12") | M | 0.2 | 12.04 | 0 | 2.408
00453 | PREGO COM OU SEM CABECA, EM CAIXAS DE 50KG, OU QUANTIDADES E | KG | 0.08 | 18.29 | 0 | 1.4632
QUIVALENTES, Nº12X12 A 18X30
01635 | CONCRETO FCK 15MPA | M3 | 0.018 | 370.2472 | 0 | 6.6644
01660 | PINTURA INT./EXT., TINTA OLEO S/FERRO | M2 | 0.37 | 21.1474 | 0 | 7.8245
01747 | PREPARO CONCR. BETON. 320L; 1,00M3/H | M3 | 0.018 | 124.6189 | 0 | 2.2431
01766 | LANCAMENTO CONC.S/ARM.1,0M3/H,HORIZ/VERT | M3 | 0.018 | 99.8991 | 0 | 1.7982
01999 | MAO-DE-OBRA DE SERVENTE DA CONSTRUCAO CIVIL, INCLUSIVE ENCAR | H | 0.75 | 18.31 | 3 | 14.1445
GOS SOCIAIS
06913 | MAO-DE-OBRA DE SERRALHEIRO DA CONSTRUCAOCIVIL, INCLUSIVE ENC | H | 0.75 | 27.26 | 3 | 21.0584
ARGOS SOCIAIS
10932 | TELA ARAME GALVANIZADO FIO12,REVESTIDO COM PVC, MALHA LOSAN | M2 | 1.1 | 76.22 | 0 | 83.842
GULAR DE 50MM
14708 | ARAME GALVANIZADO Nº 12, REVESTIDO EM PVC | KG | 0.22 | 23.08 | 0 | 5.0776
09.015.0066-A | ALAMBRADO TELA DE ARAME PLASTIFICADO N°12,MALHA LOSANGO 5CM, | M2 |  | 304.91
FIXADA EM TUBOS DE FERRO GALVANIZADO (EXTERNA E INTERNAMENTE
) DE 2" E ESP. DE PAREDE DE 1/8``ESPACADOS DE 2,00M,CHUMBADO
S EM BLOCOS DE CONCR. FCK=15MPA (0,30X0,30X1,00)M,TELA PRESA
EM ARAME Nº12 PLASTIF.,INCLUS. ESCAV.,REATERRO,TRANSP.,CARGA
DESCARGA E PINT. DOS TUBOS,C/2 DEMAOS DE ACABAM.FORN.E COLOC
00173 | TUBO DE ACO GALVANIZADO, COM COSTURA, PESADO, NBR 5580, DN=2 | M | 1.9 | 75.18 | 15 | 164.2683
"
00349 | PINUS, EM PECAS DE 2,50X30,00CM (1"X12") | M | 0.2 | 12.04 | 0 | 2.408
00453 | PREGO COM OU SEM CABECA, EM CAIXAS DE 50KG, OU QUANTIDADES E | KG | 0.08 | 18.29 | 0 | 1.4632
QUIVALENTES, Nº12X12 A 18X30
10932 | TELA ARAME GALVANIZADO FIO12,REVESTIDO COM PVC, MALHA LOSAN | M2 | 1.1 | 76.22 | 0 | 83.842
GULAR DE 50MM
14708 | ARAME GALVANIZADO Nº 12, REVESTIDO EM PVC | KG | 0.22 | 23.08 | 0 | 5.0776
20131 | MAO-DE-OBRA DE SERRALHEIRO DA CONSTRUCAO CIVIL, INCLUSIVE EN | H | 0.75 | 23.62 | 3 | 18.2465
CARGOS SOCIAIS DESONERADOS
20132 | MAO-DE-OBRA DE SERVENTE DA CONSTRUCAO CIVIL, INCLUSIVE ENCAR | H | 0.75 | 15.87 | 3 | 12.2596
GOS SOCIAIS DESONERADOS
30246 | CONCRETO FCK 15MPA | M3 | 0.018 | 370.2472 | 0 | 6.6644
30256 | PREPARO CONCR. BETON. 320L; 1,00M3/H | M3 | 0.018 | 109.5397 | 0 | 1.9717
30272 | LANCAMENTO CONC.S/ARM.1,0M3/H,HORIZ/VERT | M3 | 0.018 | 86.6533 | 0 | 1.5598
30406 | PINTURA INT./EXT., TINTA OLEO S/FERRO | M2 | 0.37 | 19.347 | 0 | 7.1584
09.015.0068-0 | ALAMBRADO P/CAMPO DE ESPORTE,POSTE TUBO FºGALV.,ESPACADOS 2, | M2 |  | 263.97
00M,DIAM.2"E ESP.PAREDE 1/8",ALTURA 3,00M LIVRES SOBRE SOLO,
FIXADOS PRISMA CONCRETO FCK=15MPA,(0,30X0,30X1,00)M,SOBRE PO
STES FIXADA TELA ARAME Nº12 PLASTIFICADA,MALHA 5,00CM,PRESA
2 ARAMES Nº12 PLASTIFICADOS,TRANSV.E ATRAVESSANDO TUBOS SUPE
RIOR E INFERIORMENTE,C/UM "T" E UMA CRUZETA 2".FORN.E COLOC.
00173 | TUBO DE ACO GALVANIZADO, COM COSTURA, PESADO, NBR 5580, DN=2 | M | 0.72 | 75.18 | 15 | 62.249
"
00349 | PINUS, EM PECAS DE 2,50X30,00CM (1"X12") | M | 0.2 | 12.04 | 0 | 2.408
00453 | PREGO COM OU SEM CABECA, EM CAIXAS DE 50KG, OU QUANTIDADES E | KG | 0.08 | 18.29 | 0 | 1.4632
QUIVALENTES, Nº12X12 A 18X30
01635 | CONCRETO FCK 15MPA | M3 | 0.018 | 370.2472 | 0 | 6.6644
01747 | PREPARO CONCR. BETON. 320L; 1,00M3/H | M3 | 0.018 | 124.6189 | 0 | 2.2431
01766 | LANCAMENTO CONC.S/ARM.1,0M3/H,HORIZ/VERT | M3 | 0.018 | 99.8991 | 0 | 1.7982
01999 | MAO-DE-OBRA DE SERVENTE DA CONSTRUCAO CIVIL, INCLUSIVE ENCAR | H | 2.2 | 18.31 | 3 | 41.4905
GOS SOCIAIS
02864 | ARAME GALVANIZADO Nº 12 | KG | 0.0032 | 13.89 | 0 | 0.0444
06913 | MAO-DE-OBRA DE SERRALHEIRO DA CONSTRUCAOCIVIL, INCLUSIVE ENC | H | 2.2 | 27.26 | 3 | 61.7712
ARGOS SOCIAIS
10932 | TELA ARAME GALVANIZADO FIO12,REVESTIDO COM PVC, MALHA LOSAN | M2 | 1.1 | 76.22 | 0 | 83.842
GULAR DE 50MM
09.015.0068-A | ALAMBRADO P/CAMPO DE ESPORTE,POSTE TUBO FºGALV.,ESPACADOS 2, | M2 |  | 249.68
00M,DIAM.2"E ESP.PAREDE 1/8",ALTURA 3,00M LIVRES SOBRE SOLO,
FIXADOS PRISMA CONCRETO FCK=15MPA,(0,30X0,30X1,00)M,SOBRE PO
STES FIXADA TELA ARAME Nº12 PLASTIFICADA,MALHA 5,00CM,PRESA
2 ARAMES Nº12 PLASTIFICADOS,TRANSV.E ATRAVESSANDO TUBOS SUPE
RIOR E INFERIORMENTE,C/UM "T" E UMA CRUZETA 2".FORN.E COLOC.
00173 | TUBO DE ACO GALVANIZADO, COM COSTURA, PESADO, NBR 5580, DN=2 | M | 0.72 | 75.18 | 15 | 62.249
"
00349 | PINUS, EM PECAS DE 2,50X30,00CM (1"X12") | M | 0.2 | 12.04 | 0 | 2.408
00453 | PREGO COM OU SEM CABECA, EM CAIXAS DE 50KG, OU QUANTIDADES E | KG | 0.08 | 18.29 | 0 | 1.4632
QUIVALENTES, Nº12X12 A 18X30
02864 | ARAME GALVANIZADO Nº 12 | KG | 0.0032 | 13.89 | 0 | 0.0444
10932 | TELA ARAME GALVANIZADO FIO12,REVESTIDO COM PVC, MALHA LOSAN | M2 | 1.1 | 76.22 | 0 | 83.842
GULAR DE 50MM
20131 | MAO-DE-OBRA DE SERRALHEIRO DA CONSTRUCAO CIVIL, INCLUSIVE EN | H | 2.2 | 23.62 | 3 | 53.5229
CARGOS SOCIAIS DESONERADOS
20132 | MAO-DE-OBRA DE SERVENTE DA CONSTRUCAO CIVIL, INCLUSIVE ENCAR | H | 2.2 | 15.87 | 3 | 35.9614
GOS SOCIAIS DESONERADOS
30246 | CONCRETO FCK 15MPA | M3 | 0.018 | 370.2472 | 0 | 6.6644
30256 | PREPARO CONCR. BETON. 320L; 1,00M3/H | M3 | 0.018 | 109.5397 | 0 | 1.9717
30272 | LANCAMENTO CONC.S/ARM.1,0M3/H,HORIZ/VERT | M3 | 0.018 | 86.6533 | 0 | 1.5598
09.015.0070-0 | ALAMBRADO P/CAMPO DE ESPORTE,POSTE TUBO FºGALV.,ESPACADOS 2M | M2 |  | 240.18
,DIAMETRO 2" E ESP.PAREDE 1/8",ALTURA 3M LIVRES SOBRE SOLO,F
IXADOS PRISMA CONCRETO FCK=18MPA,(0,30X0,30X1,00)M,SOBRE POS
TES FIXADA TELA ARAME Nº12 PLASTIFICADA,MALHA 7,50CM,PRESA 2
ARAMES Nº12 PLASTIFICADOS,TRANSV.E ATRAVESSANDO TUBOS SUPER
IOR E INFERIORMENTE,COM UM T E UMA CRUZETA 2".FORN.E COLOC.
00173 | TUBO DE ACO GALVANIZADO, COM COSTURA, PESADO, NBR 5580, DN=2 | M | 0.72 | 75.18 | 15 | 62.249
"
00349 | PINUS, EM PECAS DE 2,50X30,00CM (1"X12") | M | 0.2 | 12.04 | 0 | 2.408
00453 | PREGO COM OU SEM CABECA, EM CAIXAS DE 50KG, OU QUANTIDADES E | KG | 0.08 | 18.29 | 0 | 1.4632
QUIVALENTES, Nº12X12 A 18X30
01637 | CONCRETO FCK 20MPA | M3 | 0.018 | 393.6634 | 0 | 7.0859
01747 | PREPARO CONCR. BETON. 320L; 1,00M3/H | M3 | 0.018 | 124.6189 | 0 | 2.2431
01766 | LANCAMENTO CONC.S/ARM.1,0M3/H,HORIZ/VERT | M3 | 0.018 | 99.8991 | 0 | 1.7982
01999 | MAO-DE-OBRA DE SERVENTE DA CONSTRUCAO CIVIL, INCLUSIVE ENCAR | H | 2.2 | 18.31 | 3 | 41.4905
GOS SOCIAIS
02864 | ARAME GALVANIZADO Nº 12 | KG | 0.22 | 13.89 | 0 | 3.0558
02876 | TELA DE ARAME GALVANIZADO, FIO12, REVESTIDO COM PVC, M | M2 | 1.1 | 51.47 | 0 | 56.617
ALHA LOSANGULAR DE 75MM
06913 | MAO-DE-OBRA DE SERRALHEIRO DA CONSTRUCAOCIVIL, INCLUSIVE ENC | H | 2.2 | 27.26 | 3 | 61.7712
ARGOS SOCIAIS
09.015.0070-A | ALAMBRADO P/CAMPO DE ESPORTE,POSTE TUBO FºGALV.,ESPACADOS 2M | M2 |  | 225.89
,DIAMETRO 2" E ESP.PAREDE 1/8",ALTURA 3M LIVRES SOBRE SOLO,F
IXADOS PRISMA CONCRETO FCK=18MPA,(0,30X0,30X1,00)M,SOBRE POS
TES FIXADA TELA ARAME Nº12 PLASTIFICADA,MALHA 7,50CM,PRESA 2
ARAMES Nº12 PLASTIFICADOS,TRANSV.E ATRAVESSANDO TUBOS SUPER
IOR E INFERIORMENTE,COM UM T E UMA CRUZETA 2".FORN.E COLOC.
00173 | TUBO DE ACO GALVANIZADO, COM COSTURA, PESADO, NBR 5580, DN=2 | M | 0.72 | 75.18 | 15 | 62.249
"
00349 | PINUS, EM PECAS DE 2,50X30,00CM (1"X12") | M | 0.2 | 12.04 | 0 | 2.408
00453 | PREGO COM OU SEM CABECA, EM CAIXAS DE 50KG, OU QUANTIDADES E | KG | 0.08 | 18.29 | 0 | 1.4632
QUIVALENTES, Nº12X12 A 18X30
02864 | ARAME GALVANIZADO Nº 12 | KG | 0.22 | 13.89 | 0 | 3.0558
02876 | TELA DE ARAME GALVANIZADO, FIO12, REVESTIDO COM PVC, M | M2 | 1.1 | 51.47 | 0 | 56.617
ALHA LOSANGULAR DE 75MM
20131 | MAO-DE-OBRA DE SERRALHEIRO DA CONSTRUCAO CIVIL, INCLUSIVE EN | H | 2.2 | 23.62 | 3 | 53.5229
CARGOS SOCIAIS DESONERADOS
20132 | MAO-DE-OBRA DE SERVENTE DA CONSTRUCAO CIVIL, INCLUSIVE ENCAR | H | 2.2 | 15.87 | 3 | 35.9614
GOS SOCIAIS DESONERADOS
30247 | CONCRETO FCK 20MPA | M3 | 0.018 | 393.6634 | 0 | 7.0859
30256 | PREPARO CONCR. BETON. 320L; 1,00M3/H | M3 | 0.018 | 109.5397 | 0 | 1.9717
30272 | LANCAMENTO CONC.S/ARM.1,0M3/H,HORIZ/VERT | M3 | 0.018 | 86.6533 | 0 | 1.5598
09.015.0072-0 | ALAMBRADO P/CABECEIRA CAMPO DE ESPORTE,EXEC.POSTES TUBO FºGA | M2 |  | 327.6
LV.(EXTERNA E INTERNAMENTE) 2" E ESP.PAREDE 1/8",ALTURA LIVR
E 5,30M,0,70M ENTERRADOS PRISMAS CONCRETO 18MPA,0,30X0,30X0,
75M,POSTES ESPACADOS 2M,3 TUBOS HORIZONTAIS E 1 CONTRAVENTAM
ENTO A CADA 2M,2",FIXADA TELA DE ARAME Nº12 PLASTIFICADO,MAL
HA 7,5CM,INCLUSIVE 3 CRUZETAS,CURVAS,FUNDACOES.FORN.E COLOC.
00173 | TUBO DE ACO GALVANIZADO, COM COSTURA, PESADO, NBR 5580, DN=2 | M | 1.6 | 75.18 | 15 | 138.3312
"
00349 | PINUS, EM PECAS DE 2,50X30,00CM (1"X12") | M | 0.19 | 12.04 | 0 | 2.2876
00453 | PREGO COM OU SEM CABECA, EM CAIXAS DE 50KG, OU QUANTIDADES E | KG | 0.08 | 18.29 | 0 | 1.4632
QUIVALENTES, Nº12X12 A 18X30
01637 | CONCRETO FCK 20MPA | M3 | 0.015 | 393.6634 | 0 | 5.905
01747 | PREPARO CONCR. BETON. 320L; 1,00M3/H | M3 | 0.015 | 124.6189 | 0 | 1.8693
01766 | LANCAMENTO CONC.S/ARM.1,0M3/H,HORIZ/VERT | M3 | 0.015 | 99.8991 | 0 | 1.4985
01999 | MAO-DE-OBRA DE SERVENTE DA CONSTRUCAO CIVIL, INCLUSIVE ENCAR | H | 2.5 | 18.31 | 3 | 47.1483
GOS SOCIAIS
02864 | ARAME GALVANIZADO Nº 12 | KG | 0.165 | 13.89 | 0 | 2.2919
02876 | TELA DE ARAME GALVANIZADO, FIO12, REVESTIDO COM PVC, M | M2 | 1.1 | 51.47 | 0 | 56.617
ALHA LOSANGULAR DE 75MM
06913 | MAO-DE-OBRA DE SERRALHEIRO DA CONSTRUCAOCIVIL, INCLUSIVE ENC | H | 2.5 | 27.26 | 3 | 70.1945
ARGOS SOCIAIS
09.015.0072-A | ALAMBRADO P/CABECEIRA CAMPO DE ESPORTE,EXEC.POSTES TUBO FºGA | M2 |  | 311.52
LV.(EXTERNA E INTERNAMENTE) 2" E ESP.PAREDE 1/8",ALTURA LIVR
E 5,30M,0,70M ENTERRADOS PRISMAS CONCRETO 18MPA,0,30X0,30X0,
75M,POSTES ESPACADOS 2M,3 TUBOS HORIZONTAIS E 1 CONTRAVENTAM
ENTO A CADA 2M,2",FIXADA TELA DE ARAME Nº12 PLASTIFICADO,MAL
HA 7,5CM,INCLUSIVE 3 CRUZETAS,CURVAS,FUNDACOES.FORN.E COLOC.
00173 | TUBO DE ACO GALVANIZADO, COM COSTURA, PESADO, NBR 5580, DN=2 | M | 1.6 | 75.18 | 15 | 138.3312
"
00349 | PINUS, EM PECAS DE 2,50X30,00CM (1"X12") | M | 0.19 | 12.04 | 0 | 2.2876
00453 | PREGO COM OU SEM CABECA, EM CAIXAS DE 50KG, OU QUANTIDADES E | KG | 0.08 | 18.29 | 0 | 1.4632
QUIVALENTES, Nº12X12 A 18X30
02864 | ARAME GALVANIZADO Nº 12 | KG | 0.165 | 13.89 | 0 | 2.2919
02876 | TELA DE ARAME GALVANIZADO, FIO12, REVESTIDO COM PVC, M | M2 | 1.1 | 51.47 | 0 | 56.617
ALHA LOSANGULAR DE 75MM
20131 | MAO-DE-OBRA DE SERRALHEIRO DA CONSTRUCAO CIVIL, INCLUSIVE EN | H | 2.5 | 23.62 | 3 | 60.8215
CARGOS SOCIAIS DESONERADOS
20132 | MAO-DE-OBRA DE SERVENTE DA CONSTRUCAO CIVIL, INCLUSIVE ENCAR | H | 2.5 | 15.87 | 3 | 40.8653
GOS SOCIAIS DESONERADOS
30247 | CONCRETO FCK 20MPA | M3 | 0.015 | 393.6634 | 0 | 5.905
30256 | PREPARO CONCR. BETON. 320L; 1,00M3/H | M3 | 0.015 | 109.5397 | 0 | 1.6431
30272 | LANCAMENTO CONC.S/ARM.1,0M3/H,HORIZ/VERT | M3 | 0.015 | 86.6533 | 0 | 1.2998
09.015.0074-0 | CONTRAVENTAMENTO DE ALAMBRADO COM TUBOS DE FERRO GALVANIZADO | M |  | 118.57
(EXTERN.E INTERNAMENTE),C/DIAMETRO INTERNO DE 2" E ESPESSURA
DE PAREDE DE 1/8".FORNECIMENTO E COLOCACAO
00173 | TUBO DE ACO GALVANIZADO, COM COSTURA, PESADO, NBR 5580, DN=2 | M | 1.1 | 75.18 | 15 | 95.1027
"
01999 | MAO-DE-OBRA DE SERVENTE DA CONSTRUCAO CIVIL, INCLUSIVE ENCAR | H | 0.5 | 18.31 | 3 | 9.4296
GOS SOCIAIS
06913 | MAO-DE-OBRA DE SERRALHEIRO DA CONSTRUCAOCIVIL, INCLUSIVE ENC | H | 0.5 | 27.26 | 3 | 14.0389
ARGOS SOCIAIS
09.015.0074-A | CONTRAVENTAMENTO DE ALAMBRADO COM TUBOS DE FERRO GALVANIZADO | M |  | 115.44
(EXTERN.E INTERNAMENTE),C/DIAMETRO INTERNO DE 2" E ESPESSURA
DE PAREDE DE 1/8".FORNECIMENTO E COLOCACAO
00173 | TUBO DE ACO GALVANIZADO, COM COSTURA, PESADO, NBR 5580, DN=2 | M | 1.1 | 75.18 | 15 | 95.1027
"
20131 | MAO-DE-OBRA DE SERRALHEIRO DA CONSTRUCAO CIVIL, INCLUSIVE EN | H | 0.5 | 23.62 | 3 | 12.1643
CARGOS SOCIAIS DESONERADOS
20132 | MAO-DE-OBRA DE SERVENTE DA CONSTRUCAO CIVIL, INCLUSIVE ENCAR | H | 0.5 | 15.87 | 3 | 8.1731
GOS SOCIAIS DESONERADOS
09.015.0078-0 | CONTRAVENTAMENTO DE ALAMBRADO COM TUBOS DE FERRO GALVANIZADO | M |  | 156.53
(EXTERNA E INTERNAMENTE),COM DIAMETRO INTERNO NO 2.1/2" E ES
PESSURA DE PAREDE DE 1/8".FORNECIMENTO E COLOCACAO
00196 | TUBO DE ACO GALVANIZADO, COM COSTURA, PESADO, NBR 5580, DN=2 | M | 1.1 | 105.19 | 15 | 133.0654
.1/2"
01999 | MAO-DE-OBRA DE SERVENTE DA CONSTRUCAO CIVIL, INCLUSIVE ENCAR | H | 0.5 | 18.31 | 3 | 9.4296
GOS SOCIAIS
06913 | MAO-DE-OBRA DE SERRALHEIRO DA CONSTRUCAOCIVIL, INCLUSIVE ENC | H | 0.5 | 27.26 | 3 | 14.0389
ARGOS SOCIAIS
09.015.0078-A | CONTRAVENTAMENTO DE ALAMBRADO COM TUBOS DE FERRO GALVANIZADO | M |  | 153.4
(EXTERNA E INTERNAMENTE),COM DIAMETRO INTERNO NO 2.1/2" E ES
PESSURA DE PAREDE DE 1/8".FORNECIMENTO E COLOCACAO
00196 | TUBO DE ACO GALVANIZADO, COM COSTURA, PESADO, NBR 5580, DN=2 | M | 1.1 | 105.19 | 15 | 133.0654
.1/2"
20131 | MAO-DE-OBRA DE SERRALHEIRO DA CONSTRUCAO CIVIL, INCLUSIVE EN | H | 0.5 | 23.62 | 3 | 12.1643
CARGOS SOCIAIS DESONERADOS
20132 | MAO-DE-OBRA DE SERVENTE DA CONSTRUCAO CIVIL, INCLUSIVE ENCAR | H | 0.5 | 15.87 | 3 | 8.1731
GOS SOCIAIS DESONERADOS
09.015.0080-0 | CONTRAVENTAMENTO DE ALAMBRADO COM TUBOS DE FERRO GALVANIZADO | M |  | 181.03
(EXTERN.E INTERNAMENTE),COM DIAMETRO INTERNO DE 3" E ESPESSU
RA DE PAREDE DE 1/8".FORNECIMENTO E COLOCACAO
00197 | TUBO DE ACO GALVANIZADO, COM COSTURA, PESADO, NBR 5580, DN=3 | M | 1.1 | 120.85 | 15 | 152.8753
"
01999 | MAO-DE-OBRA DE SERVENTE DA CONSTRUCAO CIVIL, INCLUSIVE ENCAR | H | 0.6 | 18.31 | 3 | 11.3156
GOS SOCIAIS
06913 | MAO-DE-OBRA DE SERRALHEIRO DA CONSTRUCAOCIVIL, INCLUSIVE ENC | H | 0.6 | 27.26 | 3 | 16.8467
ARGOS SOCIAIS
09.015.0080-A | CONTRAVENTAMENTO DE ALAMBRADO COM TUBOS DE FERRO GALVANIZADO | M |  | 177.27
(EXTERN.E INTERNAMENTE),COM DIAMETRO INTERNO DE 3" E ESPESSU
RA DE PAREDE DE 1/8".FORNECIMENTO E COLOCACAO
00197 | TUBO DE ACO GALVANIZADO, COM COSTURA, PESADO, NBR 5580, DN=3 | M | 1.1 | 120.85 | 15 | 152.8753
"
20131 | MAO-DE-OBRA DE SERRALHEIRO DA CONSTRUCAO CIVIL, INCLUSIVE EN | H | 0.6 | 23.62 | 3 | 14.5972
CARGOS SOCIAIS DESONERADOS
20132 | MAO-DE-OBRA DE SERVENTE DA CONSTRUCAO CIVIL, INCLUSIVE ENCAR | H | 0.6 | 15.87 | 3 | 9.8077
GOS SOCIAIS DESONERADOS
09.015.0200-0 | TELA DE ARAME GALVANIZADO,REVESTIDO COM PVC,FIO 12,MALHA LOS | M2 |  | 75.27
ANGULAR DE 7,5CM,FIXADA COM ARAME GALVANIZADO A ARMACAO TUBU
LAR DE ACO GALVANIZADO (EXCLUSIVE ESTA).FORNECIMENTO E COLOC
ACAO
01999 | MAO-DE-OBRA DE SERVENTE DA CONSTRUCAO CIVIL, INCLUSIVE ENCAR | H | 0.3 | 18.31 | 3 | 5.6578
GOS SOCIAIS
02876 | TELA DE ARAME GALVANIZADO, FIO12, REVESTIDO COM PVC, M | M2 | 1.1 | 51.47 | 0 | 56.617
ALHA LOSANGULAR DE 75MM
06913 | MAO-DE-OBRA DE SERRALHEIRO DA CONSTRUCAOCIVIL, INCLUSIVE ENC | H | 0.35 | 27.26 | 3 | 9.8272
ARGOS SOCIAIS
14708 | ARAME GALVANIZADO Nº 12, REVESTIDO EM PVC | KG | 0.1373 | 23.08 | 0 | 3.1689
09.015.0200-A | TELA DE ARAME GALVANIZADO,REVESTIDO COM PVC,FIO 12,MALHA LOS | M2 |  | 73.2
ANGULAR DE 7,5CM,FIXADA COM ARAME GALVANIZADO A ARMACAO TUBU
LAR DE ACO GALVANIZADO (EXCLUSIVE ESTA).FORNECIMENTO E COLOC
ACAO
02876 | TELA DE ARAME GALVANIZADO, FIO12, REVESTIDO COM PVC, M | M2 | 1.1 | 51.47 | 0 | 56.617
ALHA LOSANGULAR DE 75MM
14708 | ARAME GALVANIZADO Nº 12, REVESTIDO EM PVC | KG | 0.1373 | 23.08 | 0 | 3.1689
20131 | MAO-DE-OBRA DE SERRALHEIRO DA CONSTRUCAO CIVIL, INCLUSIVE EN | H | 0.35 | 23.62 | 3 | 8.515
CARGOS SOCIAIS DESONERADOS
20132 | MAO-DE-OBRA DE SERVENTE DA CONSTRUCAO CIVIL, INCLUSIVE ENCAR | H | 0.3 | 15.87 | 3 | 4.9038
GOS SOCIAIS DESONERADOS
09.015.0300-0 | AMARELINHA EM BLOCOS DE CONCRETO PRE-MOLDADOS COM APLICACAO | UN |  | 629.64
DE LETRAS E NUMEROS COLORIDOS EM BAIXO RELEVO.FORNECIMENTO E
APLICACAO
01633 | CONCRETO FCK 10MPA | M3 | 0.151 | 348.9699 | 0 | 52.6945
01747 | PREPARO CONCR. BETON. 320L; 1,00M3/H | M3 | 0.151 | 124.6189 | 0 | 18.8175
01766 | LANCAMENTO CONC.S/ARM.1,0M3/H,HORIZ/VERT | M3 | 0.151 | 99.8991 | 0 | 15.0848
01966 | MAO-DE-OBRA DE PINTOR, INCLUSIVE ENCARGOS SOCIAIS | H | 1.845 | 25.34 | 3 | 48.1549
01968 | MAO-DE-OBRA DE PEDREIRO, INCLUSIVE ENCARGOS SOCIAIS | H | 1.3 | 25.34 | 3 | 33.9303
01999 | MAO-DE-OBRA DE SERVENTE DA CONSTRUCAO CIVIL, INCLUSIVE ENCAR | H | 3.14 | 18.31 | 3 | 59.2182
GOS SOCIAIS
02764 | MASSA EPOXY BICOMPONENTE PARA TUBOS E CONEXOES, EM EMBALAGEN | KG | 0.66 | 80.55 | 0 | 53.163
S DE 250G
03179 | FORMA MET. P/ CONCR., 50 VEZES | M2 | 8.45 | 14.8956 | 0 | 125.8678
03439 | ARGAMASSA CIM.BRANCO,CAL,PO-MARM.,PREPA RO MECANICO | M3 | 0.084 | 1432.4761 | 0 | 120.328
07416 | TINTA EPOXYCA, BICOMPONENTE ISENTA DE SOLVENTES | KG | 0.2 | 398.6131 | 0 | 79.7226
13461 | ISOPOR EM PLACAS, ESPESSURA DE 3CM, PARA JUNTAS DE DILATACAO | M2 | 2 | 11.33 | 0 | 22.66
, DE (1,00X0,50)M
09.015.0300-A | AMARELINHA EM BLOCOS DE CONCRETO PRE-MOLDADOS COM APLICACAO | UN |  | 592.77
DE LETRAS E NUMEROS COLORIDOS EM BAIXO RELEVO.FORNECIMENTO E
APLICACAO
02764 | MASSA EPOXY BICOMPONENTE PARA TUBOS E CONEXOES, EM EMBALAGEN | KG | 0.66 | 80.55 | 0 | 53.163
S DE 250G
07416 | TINTA EPOXYCA, BICOMPONENTE ISENTA DE SOLVENTES | KG | 0.2 | 398.6131 | 0 | 79.7226
13461 | ISOPOR EM PLACAS, ESPESSURA DE 3CM, PARA JUNTAS DE DILATACAO | M2 | 2 | 11.33 | 0 | 22.66
, DE (1,00X0,50)M
20115 | MAO-DE-OBRA DE PEDREIRO, INCLUSIVE ENCARGOS SOCIAIS DESONERA | H | 1.3 | 21.96 | 3 | 29.4044
DOS
20118 | MAO-DE-OBRA DE PINTOR, INCLUSIVE ENCARGOS SOCIAIS DESONERADO | H | 1.845 | 21.96 | 3 | 41.7317
S
20132 | MAO-DE-OBRA DE SERVENTE DA CONSTRUCAO CIVIL, INCLUSIVE ENCAR | H | 3.14 | 15.87 | 3 | 51.3268
GOS SOCIAIS DESONERADOS
30172 | ARGAMASSA CIM.BRANCO,CAL,PO-MARM.,PREPA RO MECANICO | M3 | 0.084 | 1423.3019 | 0 | 119.5574
30245 | CONCRETO FCK 10MPA | M3 | 0.151 | 348.9699 | 0 | 52.6945
30256 | PREPARO CONCR. BETON. 320L; 1,00M3/H | M3 | 0.151 | 109.5397 | 0 | 16.5405
30272 | LANCAMENTO CONC.S/ARM.1,0M3/H,HORIZ/VERT | M3 | 0.151 | 86.6533 | 0 | 13.0846
30322 | FORMA MET. P/ CONCR., 50 VEZES | M2 | 8.45 | 13.3602 | 0 | 112.8937
09.015.0302-0 | ARCO SIMPLES EM TUBO DE FERRO GALVANIZADO (EXTERNA E INTERNA | UN |  | 1917.07
MENTE) DE 1" E 2" E ESPESSURA DE PAREDE DE 1/8",CHUMBADOS EM
BLOCOS DE CONCRETO,COM PINTURA DE BASE GALVITE E 2 DEMAOS DE
ACABAMENTO.FORNECIMENTO E COLOCACAO
00124 | ESMALTE SINTETICO ALQUIDICO ALTO BRILHO, BRILHANTE, ACETINAD | GL | 0.1 | 111.14 | 0 | 11.114
O OU FOSCO
00170 | TUBO DE ACO GALVANIZADO, COM COSTURA, PESADO, NBR 5580, DN=1 | M | 13.8 | 35.77 | 15 | 567.6699
"
00173 | TUBO DE ACO GALVANIZADO, COM COSTURA, PESADO, NBR 5580, DN=2 | M | 11.8 | 75.18 | 15 | 1020.1926
"
00349 | PINUS, EM PECAS DE 2,50X30,00CM (1"X12") | M | 0.75 | 12.04 | 0 | 9.03
00453 | PREGO COM OU SEM CABECA, EM CAIXAS DE 50KG, OU QUANTIDADES E | KG | 0.3 | 18.29 | 0 | 5.487
QUIVALENTES, Nº12X12 A 18X30
01635 | CONCRETO FCK 15MPA | M3 | 0.06 | 370.2472 | 0 | 22.2148
01747 | PREPARO CONCR. BETON. 320L; 1,00M3/H | M3 | 0.06 | 124.6189 | 0 | 7.4771
01766 | LANCAMENTO CONC.S/ARM.1,0M3/H,HORIZ/VERT | M3 | 0.06 | 99.8991 | 0 | 5.9939
01966 | MAO-DE-OBRA DE PINTOR, INCLUSIVE ENCARGOS SOCIAIS | H | 0.8 | 25.34 | 3 | 20.8802
01999 | MAO-DE-OBRA DE SERVENTE DA CONSTRUCAO CIVIL, INCLUSIVE ENCAR | H | 5.6 | 18.31 | 3 | 105.6121
GOS SOCIAIS
06021 | FUNDO ANTICORROSIVO DE SECAGEM RAPIDA LARANJA | GL | 0.06 | 63.73 | 0 | 3.8238
06913 | MAO-DE-OBRA DE SERRALHEIRO DA CONSTRUCAOCIVIL, INCLUSIVE ENC | H | 4.9 | 27.26 | 3 | 137.5812
ARGOS SOCIAIS
09.015.0302-A | ARCO SIMPLES EM TUBO DE FERRO GALVANIZADO (EXTERNA E INTERNA | UN |  | 1880.14
MENTE) DE 1" E 2" E ESPESSURA DE PAREDE DE 1/8",CHUMBADOS EM
BLOCOS DE CONCRETO,COM PINTURA DE BASE GALVITE E 2 DEMAOS DE
ACABAMENTO.FORNECIMENTO E COLOCACAO
00124 | ESMALTE SINTETICO ALQUIDICO ALTO BRILHO, BRILHANTE, ACETINAD | GL | 0.1 | 111.14 | 0 | 11.114
O OU FOSCO
00170 | TUBO DE ACO GALVANIZADO, COM COSTURA, PESADO, NBR 5580, DN=1 | M | 13.8 | 35.77 | 15 | 567.6699
"
00173 | TUBO DE ACO GALVANIZADO, COM COSTURA, PESADO, NBR 5580, DN=2 | M | 11.8 | 75.18 | 15 | 1020.1926
"
00349 | PINUS, EM PECAS DE 2,50X30,00CM (1"X12") | M | 0.75 | 12.04 | 0 | 9.03
00453 | PREGO COM OU SEM CABECA, EM CAIXAS DE 50KG, OU QUANTIDADES E | KG | 0.3 | 18.29 | 0 | 5.487
QUIVALENTES, Nº12X12 A 18X30
06021 | FUNDO ANTICORROSIVO DE SECAGEM RAPIDA LARANJA | GL | 0.06 | 63.73 | 0 | 3.8238
20118 | MAO-DE-OBRA DE PINTOR, INCLUSIVE ENCARGOS SOCIAIS DESONERADO | H | 0.8 | 21.96 | 3 | 18.095
S
20131 | MAO-DE-OBRA DE SERRALHEIRO DA CONSTRUCAO CIVIL, INCLUSIVE EN | H | 4.9 | 23.62 | 3 | 119.2101
CARGOS SOCIAIS DESONERADOS
20132 | MAO-DE-OBRA DE SERVENTE DA CONSTRUCAO CIVIL, INCLUSIVE ENCAR | H | 5.6 | 15.87 | 3 | 91.5382
GOS SOCIAIS DESONERADOS
30246 | CONCRETO FCK 15MPA | M3 | 0.06 | 370.2472 | 0 | 22.2148
30256 | PREPARO CONCR. BETON. 320L; 1,00M3/H | M3 | 0.06 | 109.5397 | 0 | 6.5724
30272 | LANCAMENTO CONC.S/ARM.1,0M3/H,HORIZ/VERT | M3 | 0.06 | 86.6533 | 0 | 5.1992
09.015.0304-0 | BARRA SIMPLES PARA GINASTICA,EM TUBOS DE FERRO GALVANIZADO ( | UN |  | 1645.67
EXTERNA E INTERNAMENTE) DE 1.1/2" E 4" E ESPESSURA DE PAREDE
DE 1/8",CHUMBADOS EM BLOCOS DE CONCRETO COM PINTURA DE BASE
GALVITE E 2 DEMAOS DE ACABAMENTO.FORNECIMENTO E COLOCACAO
00124 | ESMALTE SINTETICO ALQUIDICO ALTO BRILHO, BRILHANTE, ACETINAD | GL | 0.11 | 111.14 | 0 | 12.2254
O OU FOSCO
00172 | TUBO DE ACO GALVANIZADO, COM COSTURA, PESADO, NBR 5580, DN=1 | M | 1.5 | 57.61 | 15 | 99.3772
.1/2"
00312 | TUBO DE ACO GALVANIZADO, COM COSTURA, PESADO, NBR 5580, DN=4 | M | 6 | 175.15 | 15 | 1208.535
"
00349 | PINUS, EM PECAS DE 2,50X30,00CM (1"X12") | M | 0.5 | 12.04 | 0 | 6.02
00453 | PREGO COM OU SEM CABECA, EM CAIXAS DE 50KG, OU QUANTIDADES E | KG | 0.2 | 18.29 | 0 | 3.658
QUIVALENTES, Nº12X12 A 18X30
01635 | CONCRETO FCK 15MPA | M3 | 0.04 | 370.2472 | 0 | 14.8099
01747 | PREPARO CONCR. BETON. 320L; 1,00M3/H | M3 | 0.04 | 124.6189 | 0 | 4.9848
01766 | LANCAMENTO CONC.S/ARM.1,0M3/H,HORIZ/VERT | M3 | 0.04 | 99.8991 | 0 | 3.996
01966 | MAO-DE-OBRA DE PINTOR, INCLUSIVE ENCARGOS SOCIAIS | H | 0.85 | 25.34 | 3 | 22.1852
01999 | MAO-DE-OBRA DE SERVENTE DA CONSTRUCAO CIVIL, INCLUSIVE ENCAR | H | 6.2 | 18.31 | 3 | 116.9277
GOS SOCIAIS
06021 | FUNDO ANTICORROSIVO DE SECAGEM RAPIDA LARANJA | GL | 0.065 | 63.73 | 0 | 4.1425
06913 | MAO-DE-OBRA DE SERRALHEIRO DA CONSTRUCAOCIVIL, INCLUSIVE ENC | H | 5.3 | 27.26 | 3 | 148.8123
ARGOS SOCIAIS
09.015.0304-A | BARRA SIMPLES PARA GINASTICA,EM TUBOS DE FERRO GALVANIZADO ( | UN |  | 1606.12
EXTERNA E INTERNAMENTE) DE 1.1/2" E 4" E ESPESSURA DE PAREDE
DE 1/8",CHUMBADOS EM BLOCOS DE CONCRETO COM PINTURA DE BASE
GALVITE E 2 DEMAOS DE ACABAMENTO.FORNECIMENTO E COLOCACAO
00124 | ESMALTE SINTETICO ALQUIDICO ALTO BRILHO, BRILHANTE, ACETINAD | GL | 0.11 | 111.14 | 0 | 12.2254
O OU FOSCO
00172 | TUBO DE ACO GALVANIZADO, COM COSTURA, PESADO, NBR 5580, DN=1 | M | 1.5 | 57.61 | 15 | 99.3772
.1/2"
00312 | TUBO DE ACO GALVANIZADO, COM COSTURA, PESADO, NBR 5580, DN=4 | M | 6 | 175.15 | 15 | 1208.535
"
00349 | PINUS, EM PECAS DE 2,50X30,00CM (1"X12") | M | 0.5 | 12.04 | 0 | 6.02
00453 | PREGO COM OU SEM CABECA, EM CAIXAS DE 50KG, OU QUANTIDADES E | KG | 0.2 | 18.29 | 0 | 3.658
QUIVALENTES, Nº12X12 A 18X30
06021 | FUNDO ANTICORROSIVO DE SECAGEM RAPIDA LARANJA | GL | 0.065 | 63.73 | 0 | 4.1425
20118 | MAO-DE-OBRA DE PINTOR, INCLUSIVE ENCARGOS SOCIAIS DESONERADO | H | 0.85 | 21.96 | 3 | 19.226
S
20131 | MAO-DE-OBRA DE SERRALHEIRO DA CONSTRUCAO CIVIL, INCLUSIVE EN | H | 5.3 | 23.62 | 3 | 128.9416
CARGOS SOCIAIS DESONERADOS
20132 | MAO-DE-OBRA DE SERVENTE DA CONSTRUCAO CIVIL, INCLUSIVE ENCAR | H | 6.2 | 15.87 | 3 | 101.3458
GOS SOCIAIS DESONERADOS
30246 | CONCRETO FCK 15MPA | M3 | 0.04 | 370.2472 | 0 | 14.8099
30256 | PREPARO CONCR. BETON. 320L; 1,00M3/H | M3 | 0.04 | 109.5397 | 0 | 4.3816
30272 | LANCAMENTO CONC.S/ARM.1,0M3/H,HORIZ/VERT | M3 | 0.04 | 86.6533 | 0 | 3.4661
09.015.0306-0 | BARRA DUPLA PARA GINASTICA,EM TUBOS DE FERRO GALVANIZADO (EX | UN |  | 2200.34
TERNA E INTERNAMENTE) DE 1" E ESPESSURA PAREDE DE 1/8" HORIZ
ONTAIS E MONTANTES DE 4",CHUMBADOS EM BLOCOS DE CONCRETO,COM
PINTURA DE BASE GALVITE E 2 DEMAOS DE ACABAMENTO.FORNECIMEN
TO E COLOCACAO
00124 | ESMALTE SINTETICO ALQUIDICO ALTO BRILHO, BRILHANTE, ACETINAD | GL | 0.17 | 111.14 | 0 | 18.8938
O OU FOSCO
00170 | TUBO DE ACO GALVANIZADO, COM COSTURA, PESADO, NBR 5580, DN=1 | M | 3 | 35.77 | 15 | 123.4065
"
00312 | TUBO DE ACO GALVANIZADO, COM COSTURA, PESADO, NBR 5580, DN=4 | M | 9 | 175.15 | 15 | 1812.8025
"
00349 | PINUS, EM PECAS DE 2,50X30,00CM (1"X12") | M | 0.75 | 12.04 | 0 | 9.03
00453 | PREGO COM OU SEM CABECA, EM CAIXAS DE 50KG, OU QUANTIDADES E | KG | 0.3 | 18.29 | 0 | 5.487
QUIVALENTES, Nº12X12 A 18X30
01635 | CONCRETO FCK 15MPA | M3 | 0.06 | 370.2472 | 0 | 22.2148
01747 | PREPARO CONCR. BETON. 320L; 1,00M3/H | M3 | 0.06 | 124.6189 | 0 | 7.4771
01766 | LANCAMENTO CONC.S/ARM.1,0M3/H,HORIZ/VERT | M3 | 0.06 | 99.8991 | 0 | 5.9939
01966 | MAO-DE-OBRA DE PINTOR, INCLUSIVE ENCARGOS SOCIAIS | H | 1.27 | 25.34 | 3 | 33.1473
01999 | MAO-DE-OBRA DE SERVENTE DA CONSTRUCAO CIVIL, INCLUSIVE ENCAR | H | 3.78 | 18.31 | 3 | 71.2882
GOS SOCIAIS
06021 | FUNDO ANTICORROSIVO DE SECAGEM RAPIDA LARANJA | GL | 0.1 | 63.73 | 0 | 6.373
06913 | MAO-DE-OBRA DE SERRALHEIRO DA CONSTRUCAOCIVIL, INCLUSIVE ENC | H | 3 | 27.26 | 3 | 84.2334
ARGOS SOCIAIS
09.015.0306-A | BARRA DUPLA PARA GINASTICA,EM TUBOS DE FERRO GALVANIZADO (EX | UN |  | 2173.47
TERNA E INTERNAMENTE) DE 1" E ESPESSURA PAREDE DE 1/8" HORIZ
ONTAIS E MONTANTES DE 4",CHUMBADOS EM BLOCOS DE CONCRETO,COM
PINTURA DE BASE GALVITE E 2 DEMAOS DE ACABAMENTO.FORNECIMEN
TO E COLOCACAO
00124 | ESMALTE SINTETICO ALQUIDICO ALTO BRILHO, BRILHANTE, ACETINAD | GL | 0.17 | 111.14 | 0 | 18.8938
O OU FOSCO
00170 | TUBO DE ACO GALVANIZADO, COM COSTURA, PESADO, NBR 5580, DN=1 | M | 3 | 35.77 | 15 | 123.4065
"
00312 | TUBO DE ACO GALVANIZADO, COM COSTURA, PESADO, NBR 5580, DN=4 | M | 9 | 175.15 | 15 | 1812.8025
"
00349 | PINUS, EM PECAS DE 2,50X30,00CM (1"X12") | M | 0.75 | 12.04 | 0 | 9.03
00453 | PREGO COM OU SEM CABECA, EM CAIXAS DE 50KG, OU QUANTIDADES E | KG | 0.3 | 18.29 | 0 | 5.487
QUIVALENTES, Nº12X12 A 18X30
06021 | FUNDO ANTICORROSIVO DE SECAGEM RAPIDA LARANJA | GL | 0.1 | 63.73 | 0 | 6.373
20118 | MAO-DE-OBRA DE PINTOR, INCLUSIVE ENCARGOS SOCIAIS DESONERADO | H | 1.27 | 21.96 | 3 | 28.7259
S
20131 | MAO-DE-OBRA DE SERRALHEIRO DA CONSTRUCAO CIVIL, INCLUSIVE EN | H | 3 | 23.62 | 3 | 72.9858
CARGOS SOCIAIS DESONERADOS
20132 | MAO-DE-OBRA DE SERVENTE DA CONSTRUCAO CIVIL, INCLUSIVE ENCAR | H | 3.78 | 15.87 | 3 | 61.7883
GOS SOCIAIS DESONERADOS
30246 | CONCRETO FCK 15MPA | M3 | 0.06 | 370.2472 | 0 | 22.2148
30256 | PREPARO CONCR. BETON. 320L; 1,00M3/H | M3 | 0.06 | 109.5397 | 0 | 6.5724
30272 | LANCAMENTO CONC.S/ARM.1,0M3/H,HORIZ/VERT | M3 | 0.06 | 86.6533 | 0 | 5.1992
09.015.0308-0 | BARRAS PARALELAS P/GINASTICA, EM TUBOS DE FERRO GALVANIZADO | UN |  | 1355.4
(EXTERNA E INTERNAMENTE) DE 2" E ESPESSURA DE PAREDE DE 1/8"
CHUMBADOS EM BLOCOS DE CONCRETO COM PINTURA DE BASE GALVITE
E 2 DEMAOS DE ACABAMENTO.FORNECIMENTO E COLOCACAO
00124 | ESMALTE SINTETICO ALQUIDICO ALTO BRILHO, BRILHANTE, ACETINAD | GL | 0.11 | 111.14 | 0 | 12.2254
O OU FOSCO
00173 | TUBO DE ACO GALVANIZADO, COM COSTURA, PESADO, NBR 5580, DN=2 | M | 12.8 | 75.18 | 15 | 1106.6496
"
00349 | PINUS, EM PECAS DE 2,50X30,00CM (1"X12") | M | 1 | 12.04 | 0 | 12.04
00453 | PREGO COM OU SEM CABECA, EM CAIXAS DE 50KG, OU QUANTIDADES E | KG | 0.4 | 18.29 | 0 | 7.316
QUIVALENTES, Nº12X12 A 18X30
01635 | CONCRETO FCK 15MPA | M3 | 0.08 | 370.2472 | 0 | 29.6198
01747 | PREPARO CONCR. BETON. 320L; 1,00M3/H | M3 | 0.08 | 124.6189 | 0 | 9.9695
01766 | LANCAMENTO CONC.S/ARM.1,0M3/H,HORIZ/VERT | M3 | 0.08 | 99.8991 | 0 | 7.9919
01966 | MAO-DE-OBRA DE PINTOR, INCLUSIVE ENCARGOS SOCIAIS | H | 0.83 | 25.34 | 3 | 21.6632
01999 | MAO-DE-OBRA DE SERVENTE DA CONSTRUCAO CIVIL, INCLUSIVE ENCAR | H | 3.452 | 18.31 | 3 | 65.1023
GOS SOCIAIS
06021 | FUNDO ANTICORROSIVO DE SECAGEM RAPIDA LARANJA | GL | 0.066 | 63.73 | 0 | 4.2062
06913 | MAO-DE-OBRA DE SERRALHEIRO DA CONSTRUCAOCIVIL, INCLUSIVE ENC | H | 2.8 | 27.26 | 3 | 78.6178
ARGOS SOCIAIS
09.015.0308-A | BARRAS PARALELAS P/GINASTICA, EM TUBOS DE FERRO GALVANIZADO | UN |  | 1331.07
(EXTERNA E INTERNAMENTE) DE 2" E ESPESSURA DE PAREDE DE 1/8"
CHUMBADOS EM BLOCOS DE CONCRETO COM PINTURA DE BASE GALVITE
E 2 DEMAOS DE ACABAMENTO.FORNECIMENTO E COLOCACAO
00124 | ESMALTE SINTETICO ALQUIDICO ALTO BRILHO, BRILHANTE, ACETINAD | GL | 0.11 | 111.14 | 0 | 12.2254
O OU FOSCO
00173 | TUBO DE ACO GALVANIZADO, COM COSTURA, PESADO, NBR 5580, DN=2 | M | 12.8 | 75.18 | 15 | 1106.6496
"
00349 | PINUS, EM PECAS DE 2,50X30,00CM (1"X12") | M | 1 | 12.04 | 0 | 12.04
00453 | PREGO COM OU SEM CABECA, EM CAIXAS DE 50KG, OU QUANTIDADES E | KG | 0.4 | 18.29 | 0 | 7.316
QUIVALENTES, Nº12X12 A 18X30
06021 | FUNDO ANTICORROSIVO DE SECAGEM RAPIDA LARANJA | GL | 0.066 | 63.73 | 0 | 4.2062
20118 | MAO-DE-OBRA DE PINTOR, INCLUSIVE ENCARGOS SOCIAIS DESONERADO | H | 0.83 | 21.96 | 3 | 18.7736
S
20131 | MAO-DE-OBRA DE SERRALHEIRO DA CONSTRUCAO CIVIL, INCLUSIVE EN | H | 2.8 | 23.62 | 3 | 68.1201
CARGOS SOCIAIS DESONERADOS
20132 | MAO-DE-OBRA DE SERVENTE DA CONSTRUCAO CIVIL, INCLUSIVE ENCAR | H | 3.452 | 15.87 | 3 | 56.4267
GOS SOCIAIS DESONERADOS
30246 | CONCRETO FCK 15MPA | M3 | 0.08 | 370.2472 | 0 | 29.6198
30256 | PREPARO CONCR. BETON. 320L; 1,00M3/H | M3 | 0.08 | 109.5397 | 0 | 8.7632
30272 | LANCAMENTO CONC.S/ARM.1,0M3/H,HORIZ/VERT | M3 | 0.08 | 86.6533 | 0 | 6.9323
09.015.0310-0 | BALANCO MULTIUSO EM TUBO DE FERRO GALV.(EXT.E INTERNAMENTE) | UN |  | 10534.67
DE 2.1/2",2"E 1"E ESP.PAREDE 1/8",COMP.DE 2 BALANCOS SIMPL.
C/ASSENT.MAD.APARELH.,1 ESC.DUPLA,1 BARRA SIMPL.E 1 BALANCO
P/CADEIR.RODAS C/RAMPA ACESS.PIVOT.,TRAVA P/CADEIR.E P/BALAN
CO,PISO MAD.INTERTRAV.REFORC.C/CAPAC.CARGA 200KG,PINT.C/UMA
DEMAO GALVITE E DUAS DE TINTA ESMALTE SINT.FORNEC./COLOCACAO
00124 | ESMALTE SINTETICO ALQUIDICO ALTO BRILHO, BRILHANTE, ACETINAD | GL | 0.928 | 111.14 | 0 | 103.1379
O OU FOSCO
00125 | TINTA FUNDO SINTETICO NIVELADOR, PARA MADEIRA, INTERIORES E | GL | 0.172 | 84.9 | 0 | 14.6028
EXTERIORES
00170 | TUBO DE ACO GALVANIZADO, COM COSTURA, PESADO, NBR 5580, DN=1 | M | 40.593 | 35.77 | 15 | 1669.8134
"
00173 | TUBO DE ACO GALVANIZADO, COM COSTURA, PESADO, NBR 5580, DN=2 | M | 18.585 | 75.18 | 15 | 1606.8033
"
00196 | TUBO DE ACO GALVANIZADO, COM COSTURA, PESADO, NBR 5580, DN=2 | M | 9.45 | 105.19 | 15 | 1143.1523
.1/2"
00413 | MASSA PARA MADEIRA | GL | 0.77 | 59.78 | 0 | 46.0306
01633 | CONCRETO FCK 10MPA | M3 | 0.5 | 348.9699 | 0 | 174.485
01747 | PREPARO CONCR. BETON. 320L; 1,00M3/H | M3 | 0.5 | 124.6189 | 0 | 62.3095
01766 | LANCAMENTO CONC.S/ARM.1,0M3/H,HORIZ/VERT | M3 | 0.5 | 99.8991 | 0 | 49.9496
01966 | MAO-DE-OBRA DE PINTOR, INCLUSIVE ENCARGOS SOCIAIS | H | 9.64 | 25.34 | 3 | 251.6059
01967 | MAO-DE-OBRA DE CARPINTEIRO DE ESQUADRIASDE MADEIRA INCLUSIVE | H | 32 | 27.26 | 3 | 898.4896
ENCARGOS SOCIAIS
01999 | MAO-DE-OBRA DE SERVENTE DA CONSTRUCAO CIVIL, INCLUSIVE ENCAR | H | 84.79 | 18.31 | 3 | 1599.08
GOS SOCIAIS
03878 | VERNIZ ISOLANTE INCOLOR | GL | 0.23 | 98.52 | 0 | 22.6596
06002 | PARAFUSO FRANCES, COM PORCA E ARRUELA, DE 1/4"X2" | UN | 8 | 0.7519 | 0 | 6.0152
06021 | FUNDO ANTICORROSIVO DE SECAGEM RAPIDA LARANJA | GL | 0.385 | 63.73 | 0 | 24.5361
06913 | MAO-DE-OBRA DE SERRALHEIRO DA CONSTRUCAOCIVIL, INCLUSIVE ENC | H | 48 | 27.26 | 3 | 1347.7344
ARGOS SOCIAIS
10910 | BARRA CHATA DE ACO 1.1/2"X3/8" | KG | 18.924 | 9.27 | 15 | 201.7393
11245 | DOBRADICA PARA CHUMBAR, EM FERRO, 10", PARA PORTAO | UN | 3 | 37.29 | 0 | 111.87
11276 | BARRA CHATA DE ACO, DE 1.1/2"X1/4" | KG | 3.97 | 10.0561 | 15 | 45.9111
11391 | PARAFUSO EM ACO CARBONO 1020, SEXTAVADO,ROSCA PARCIAL, 8x40M | UN | 6 | 0.8557 | 0 | 5.1342
M
13958 | ARRUELA DE PRESSAO, DE 3/8" | UN | 22 | 0.09 | 0 | 1.98
13959 | MADEIRA APARELHADA, SECAO (2,5X20)CM - GRUPO I | M | 17.82 | 45.4532 | 0 | 809.976
13960 | CANTONEIRA DE ACO, COM ABAS IGUAIS, DE (1"X1/8") | KG | 6.93 | 9.1496 | 15 | 72.9177
13961 | CORRENTE DE ACO GALVANIZADO DE 3/16" | M | 9.24 | 14.67 | 0 | 135.5508
13963 | PARAFUSO DE ACO CARBONO, CABECA SEXTAVADA, MEDINDO (3/8"X1 1 | UN | 14 | 1.08 | 0 | 15.12
/2")
13964 | PARAFUSO DE ACO CARBONO, CABECA SEXTAVADA, MEDINDO (3/8"X2") | UN | 8 | 0.86 | 0 | 6.88
13965 | PORCA SEXTAVADA DE ACO GALVANIZADO, DE 3/8" | UN | 22 | 0.1732 | 0 | 3.8104
13966 | ROLAMENTO, Nº 627/2Z, MARCA NSK OU SKF OU SIMILAR | UN | 6 | 17.23 | 0 | 103.38
09.015.0310-A | BALANCO MULTIUSO EM TUBO DE FERRO GALV.(EXT.E INTERNAMENTE) | UN |  | 9973.92
DE 2.1/2",2"E 1"E ESP.PAREDE 1/8",COMP.DE 2 BALANCOS SIMPL.
C/ASSENT.MAD.APARELH.,1 ESC.DUPLA,1 BARRA SIMPL.E 1 BALANCO
P/CADEIR.RODAS C/RAMPA ACESS.PIVOT.,TRAVA P/CADEIR.E P/BALAN
CO,PISO MAD.INTERTRAV.REFORC.C/CAPAC.CARGA 200KG,PINT.C/UMA
DEMAO GALVITE E DUAS DE TINTA ESMALTE SINT.FORNEC./COLOCACAO
00124 | ESMALTE SINTETICO ALQUIDICO ALTO BRILHO, BRILHANTE, ACETINAD | GL | 0.928 | 111.14 | 0 | 103.1379
O OU FOSCO
00125 | TINTA FUNDO SINTETICO NIVELADOR, PARA MADEIRA, INTERIORES E | GL | 0.172 | 84.9 | 0 | 14.6028
EXTERIORES
00170 | TUBO DE ACO GALVANIZADO, COM COSTURA, PESADO, NBR 5580, DN=1 | M | 40.593 | 35.77 | 15 | 1669.8134
"
00173 | TUBO DE ACO GALVANIZADO, COM COSTURA, PESADO, NBR 5580, DN=2 | M | 18.585 | 75.18 | 15 | 1606.8033
"
00196 | TUBO DE ACO GALVANIZADO, COM COSTURA, PESADO, NBR 5580, DN=2 | M | 9.45 | 105.19 | 15 | 1143.1523
.1/2"
00413 | MASSA PARA MADEIRA | GL | 0.77 | 59.78 | 0 | 46.0306
03878 | VERNIZ ISOLANTE INCOLOR | GL | 0.23 | 98.52 | 0 | 22.6596
06002 | PARAFUSO FRANCES, COM PORCA E ARRUELA, DE 1/4"X2" | UN | 8 | 0.7519 | 0 | 6.0152
06021 | FUNDO ANTICORROSIVO DE SECAGEM RAPIDA LARANJA | GL | 0.385 | 63.73 | 0 | 24.5361
10910 | BARRA CHATA DE ACO 1.1/2"X3/8" | KG | 18.924 | 9.27 | 15 | 201.7393
11245 | DOBRADICA PARA CHUMBAR, EM FERRO, 10", PARA PORTAO | UN | 3 | 37.29 | 0 | 111.87
11276 | BARRA CHATA DE ACO, DE 1.1/2"X1/4" | KG | 3.97 | 10.0561 | 15 | 45.9111
11391 | PARAFUSO EM ACO CARBONO 1020, SEXTAVADO,ROSCA PARCIAL, 8x40M | UN | 6 | 0.8557 | 0 | 5.1342
M
13958 | ARRUELA DE PRESSAO, DE 3/8" | UN | 22 | 0.09 | 0 | 1.98
13959 | MADEIRA APARELHADA, SECAO (2,5X20)CM - GRUPO I | M | 17.82 | 45.4532 | 0 | 809.976
13960 | CANTONEIRA DE ACO, COM ABAS IGUAIS, DE (1"X1/8") | KG | 6.93 | 9.1496 | 15 | 72.9177
13961 | CORRENTE DE ACO GALVANIZADO DE 3/16" | M | 9.24 | 14.67 | 0 | 135.5508
13963 | PARAFUSO DE ACO CARBONO, CABECA SEXTAVADA, MEDINDO (3/8"X1 1 | UN | 14 | 1.08 | 0 | 15.12
/2")
13964 | PARAFUSO DE ACO CARBONO, CABECA SEXTAVADA, MEDINDO (3/8"X2") | UN | 8 | 0.86 | 0 | 6.88
13965 | PORCA SEXTAVADA DE ACO GALVANIZADO, DE 3/8" | UN | 22 | 0.1732 | 0 | 3.8104
13966 | ROLAMENTO, Nº 627/2Z, MARCA NSK OU SKF OU SIMILAR | UN | 6 | 17.23 | 0 | 103.38
20045 | MAO-DE-OBRA DE CARPINTEIRO DE ESQUADRIAS DE MADEIRA, INCLUSI | H | 32 | 23.62 | 3 | 778.5152
VE ENCARGOS SOCIAIS DESONERADOS
20118 | MAO-DE-OBRA DE PINTOR, INCLUSIVE ENCARGOS SOCIAIS DESONERADO | H | 9.64 | 21.96 | 3 | 218.0452
S
20131 | MAO-DE-OBRA DE SERRALHEIRO DA CONSTRUCAO CIVIL, INCLUSIVE EN | H | 48 | 23.62 | 3 | 1167.7728
CARGOS SOCIAIS DESONERADOS
20132 | MAO-DE-OBRA DE SERVENTE DA CONSTRUCAO CIVIL, INCLUSIVE ENCAR | H | 84.79 | 15.87 | 3 | 1385.9858
GOS SOCIAIS DESONERADOS
30245 | CONCRETO FCK 10MPA | M3 | 0.5 | 348.9699 | 0 | 174.485
30256 | PREPARO CONCR. BETON. 320L; 1,00M3/H | M3 | 0.5 | 109.5397 | 0 | 54.7699
30272 | LANCAMENTO CONC.S/ARM.1,0M3/H,HORIZ/VERT | M3 | 0.5 | 86.6533 | 0 | 43.3267
09.015.0312-0 | BALANCO DE 0/4ANOS COMPOSTO C/2 CADEIRAS,PRESAS EM CORRENTES | UN |  | 3048.08
GALV.,FIXADAS POR MEIO DE BRACAD.C/TRAVESSAO DE TUBO FERRO
GALV.(EXT.E INTERNAMENTE)DE 2 1/2"ESP.PAREDE 1/8",SUSPENSAS
EM CAVALETES TUBO FERRO GALV.2",CHUMBADOS SAPATAS CONCRETO,
PINTADOS C/BASE GALVITE E 2 DEMAOS ACABAMENTO. FORNECIMENTO
E COLOCACAO
00124 | ESMALTE SINTETICO ALQUIDICO ALTO BRILHO, BRILHANTE, ACETINAD | GL | 0.1651 | 111.14 | 0 | 18.3492
O OU FOSCO
00125 | TINTA FUNDO SINTETICO NIVELADOR, PARA MADEIRA, INTERIORES E | GL | 0.015 | 84.9 | 0 | 1.2735
EXTERIORES
00173 | TUBO DE ACO GALVANIZADO, COM COSTURA, PESADO, NBR 5580, DN=2 | M | 8.82 | 75.18 | 15 | 762.5507
"
00196 | TUBO DE ACO GALVANIZADO, COM COSTURA, PESADO, NBR 5580, DN=2 | M | 2.205 | 105.19 | 15 | 266.7355
.1/2"
00349 | PINUS, EM PECAS DE 2,50X30,00CM (1"X12") | M | 0.1 | 12.04 | 0 | 1.204
00413 | MASSA PARA MADEIRA | GL | 0.067 | 59.78 | 0 | 4.0053
00453 | PREGO COM OU SEM CABECA, EM CAIXAS DE 50KG, OU QUANTIDADES E | KG | 0.4 | 18.29 | 0 | 7.316
QUIVALENTES, Nº12X12 A 18X30
01633 | CONCRETO FCK 10MPA | M3 | 0.08 | 348.9699 | 0 | 27.9176
01747 | PREPARO CONCR. BETON. 320L; 1,00M3/H | M3 | 0.08 | 124.6189 | 0 | 9.9695
01766 | LANCAMENTO CONC.S/ARM.1,0M3/H,HORIZ/VERT | M3 | 0.08 | 99.8991 | 0 | 7.9919
01966 | MAO-DE-OBRA DE PINTOR, INCLUSIVE ENCARGOS SOCIAIS | H | 1.47 | 25.34 | 3 | 38.3673
01999 | MAO-DE-OBRA DE SERVENTE DA CONSTRUCAO CIVIL, INCLUSIVE ENCAR | H | 32.73 | 18.31 | 3 | 617.2649
GOS SOCIAIS
03878 | VERNIZ ISOLANTE INCOLOR | GL | 0.02 | 98.52 | 0 | 1.9704
06002 | PARAFUSO FRANCES, COM PORCA E ARRUELA, DE 1/4"X2" | UN | 24 | 0.7519 | 0 | 18.0456
06021 | FUNDO ANTICORROSIVO DE SECAGEM RAPIDA LARANJA | GL | 0.08 | 63.73 | 0 | 5.0984
06913 | MAO-DE-OBRA DE SERRALHEIRO DA CONSTRUCAOCIVIL, INCLUSIVE ENC | H | 24 | 27.26 | 3 | 673.8672
ARGOS SOCIAIS
10910 | BARRA CHATA DE ACO 1.1/2"X3/8" | KG | 18.611 | 9.27 | 15 | 198.4026
11276 | BARRA CHATA DE ACO, DE 1.1/2"X1/4" | KG | 6.887 | 10.0561 | 15 | 79.6448
11391 | PARAFUSO EM ACO CARBONO 1020, SEXTAVADO,ROSCA PARCIAL, 8x40M | UN | 4 | 0.8557 | 0 | 3.4228
M
13958 | ARRUELA DE PRESSAO, DE 3/8" | UN | 18 | 0.09 | 0 | 1.62
13959 | MADEIRA APARELHADA, SECAO (2,5X20)CM - GRUPO I | M | 1.079 | 45.4532 | 0 | 49.044
13961 | CORRENTE DE ACO GALVANIZADO DE 3/16" | M | 11.2 | 14.67 | 0 | 164.304
13963 | PARAFUSO DE ACO CARBONO, CABECA SEXTAVADA, MEDINDO (3/8"X1 1 | UN | 10 | 1.08 | 0 | 10.8
/2")
13964 | PARAFUSO DE ACO CARBONO, CABECA SEXTAVADA, MEDINDO (3/8"X2") | UN | 8 | 0.86 | 0 | 6.88
13965 | PORCA SEXTAVADA DE ACO GALVANIZADO, DE 3/8" | UN | 18 | 0.1732 | 0 | 3.1176
13966 | ROLAMENTO, Nº 627/2Z, MARCA NSK OU SKF OU SIMILAR | UN | 4 | 17.23 | 0 | 68.92
09.015.0312-A | BALANCO DE 0/4ANOS COMPOSTO C/2 CADEIRAS,PRESAS EM CORRENTES | UN |  | 2868.46
GALV.,FIXADAS POR MEIO DE BRACAD.C/TRAVESSAO DE TUBO FERRO
GALV.(EXT.E INTERNAMENTE)DE 2 1/2"ESP.PAREDE 1/8",SUSPENSAS
EM CAVALETES TUBO FERRO GALV.2",CHUMBADOS SAPATAS CONCRETO,
PINTADOS C/BASE GALVITE E 2 DEMAOS ACABAMENTO. FORNECIMENTO
E COLOCACAO
00124 | ESMALTE SINTETICO ALQUIDICO ALTO BRILHO, BRILHANTE, ACETINAD | GL | 0.1651 | 111.14 | 0 | 18.3492
O OU FOSCO
00125 | TINTA FUNDO SINTETICO NIVELADOR, PARA MADEIRA, INTERIORES E | GL | 0.015 | 84.9 | 0 | 1.2735
EXTERIORES
00173 | TUBO DE ACO GALVANIZADO, COM COSTURA, PESADO, NBR 5580, DN=2 | M | 8.82 | 75.18 | 15 | 762.5507
"
00196 | TUBO DE ACO GALVANIZADO, COM COSTURA, PESADO, NBR 5580, DN=2 | M | 2.205 | 105.19 | 15 | 266.7355
.1/2"
00349 | PINUS, EM PECAS DE 2,50X30,00CM (1"X12") | M | 0.1 | 12.04 | 0 | 1.204
00413 | MASSA PARA MADEIRA | GL | 0.067 | 59.78 | 0 | 4.0053
00453 | PREGO COM OU SEM CABECA, EM CAIXAS DE 50KG, OU QUANTIDADES E | KG | 0.4 | 18.29 | 0 | 7.316
QUIVALENTES, Nº12X12 A 18X30
03878 | VERNIZ ISOLANTE INCOLOR | GL | 0.02 | 98.52 | 0 | 1.9704
06002 | PARAFUSO FRANCES, COM PORCA E ARRUELA, DE 1/4"X2" | UN | 24 | 0.7519 | 0 | 18.0456
06021 | FUNDO ANTICORROSIVO DE SECAGEM RAPIDA LARANJA | GL | 0.08 | 63.73 | 0 | 5.0984
10910 | BARRA CHATA DE ACO 1.1/2"X3/8" | KG | 18.611 | 9.27 | 15 | 198.4026
11276 | BARRA CHATA DE ACO, DE 1.1/2"X1/4" | KG | 6.887 | 10.0561 | 15 | 79.6448
11391 | PARAFUSO EM ACO CARBONO 1020, SEXTAVADO,ROSCA PARCIAL, 8x40M | UN | 4 | 0.8557 | 0 | 3.4228
M
13958 | ARRUELA DE PRESSAO, DE 3/8" | UN | 18 | 0.09 | 0 | 1.62
13959 | MADEIRA APARELHADA, SECAO (2,5X20)CM - GRUPO I | M | 1.079 | 45.4532 | 0 | 49.044
13961 | CORRENTE DE ACO GALVANIZADO DE 3/16" | M | 11.2 | 14.67 | 0 | 164.304
13963 | PARAFUSO DE ACO CARBONO, CABECA SEXTAVADA, MEDINDO (3/8"X1 1 | UN | 10 | 1.08 | 0 | 10.8
/2")
13964 | PARAFUSO DE ACO CARBONO, CABECA SEXTAVADA, MEDINDO (3/8"X2") | UN | 8 | 0.86 | 0 | 6.88
13965 | PORCA SEXTAVADA DE ACO GALVANIZADO, DE 3/8" | UN | 18 | 0.1732 | 0 | 3.1176
13966 | ROLAMENTO, Nº 627/2Z, MARCA NSK OU SKF OU SIMILAR | UN | 4 | 17.23 | 0 | 68.92
20118 | MAO-DE-OBRA DE PINTOR, INCLUSIVE ENCARGOS SOCIAIS DESONERADO | H | 1.47 | 21.96 | 3 | 33.2496
S
20131 | MAO-DE-OBRA DE SERRALHEIRO DA CONSTRUCAO CIVIL, INCLUSIVE EN | H | 24 | 23.62 | 3 | 583.8864
CARGOS SOCIAIS DESONERADOS
20132 | MAO-DE-OBRA DE SERVENTE DA CONSTRUCAO CIVIL, INCLUSIVE ENCAR | H | 32.73 | 15.87 | 3 | 535.0079
GOS SOCIAIS DESONERADOS
30245 | CONCRETO FCK 10MPA | M3 | 0.08 | 348.9699 | 0 | 27.9176
30256 | PREPARO CONCR. BETON. 320L; 1,00M3/H | M3 | 0.08 | 109.5397 | 0 | 8.7632
30272 | LANCAMENTO CONC.S/ARM.1,0M3/H,HORIZ/VERT | M3 | 0.08 | 86.6533 | 0 | 6.9323
09.015.0314-0 | BALANCO DE 5/10ANOS COMPOST.C/2 CADEIRAS,PRESAS EM CORRENTES | UN |  | 3391.57
GALV.FIXAD. P/MEIO DE BRACAD.C/ TRAVESSAO TUBOS FERRO GALV.
(EXT.E INTERNAMENTE)DE 2 1/2"E ESP.PAREDE 1/8",SUSPENSAS EM
CAVALETES TUBO FERRO GALV.2", CHUMBADOS EM SAPATAS CONCRETO,
PINTADOS C/BASE GALVITE E 2 DEMAOS ACABAMENTO.FORNECIMENTO E
COLOCACAO
00124 | ESMALTE SINTETICO ALQUIDICO ALTO BRILHO, BRILHANTE, ACETINAD | GL | 0.19 | 111.14 | 0 | 21.1166
O OU FOSCO
00125 | TINTA FUNDO SINTETICO NIVELADOR, PARA MADEIRA, INTERIORES E | GL | 0.012 | 84.9 | 0 | 1.0188
EXTERIORES
00173 | TUBO DE ACO GALVANIZADO, COM COSTURA, PESADO, NBR 5580, DN=2 | M | 12.18 | 75.18 | 15 | 1053.0463
"
00196 | TUBO DE ACO GALVANIZADO, COM COSTURA, PESADO, NBR 5580, DN=2 | M | 2.205 | 105.19 | 15 | 266.7355
.1/2"
00349 | PINUS, EM PECAS DE 2,50X30,00CM (1"X12") | M | 1 | 12.04 | 0 | 12.04
00413 | MASSA PARA MADEIRA | GL | 0.05 | 59.78 | 0 | 2.989
00453 | PREGO COM OU SEM CABECA, EM CAIXAS DE 50KG, OU QUANTIDADES E | KG | 0.4 | 18.29 | 0 | 7.316
QUIVALENTES, Nº12X12 A 18X30
01633 | CONCRETO FCK 10MPA | M3 | 0.08 | 348.9699 | 0 | 27.9176
01747 | PREPARO CONCR. BETON. 320L; 1,00M3/H | M3 | 0.08 | 124.6189 | 0 | 9.9695
01766 | LANCAMENTO CONC.S/ARM.1,0M3/H,HORIZ/VERT | M3 | 0.08 | 99.8991 | 0 | 7.9919
01966 | MAO-DE-OBRA DE PINTOR, INCLUSIVE ENCARGOS SOCIAIS | H | 1.63 | 25.34 | 3 | 42.5433
01999 | MAO-DE-OBRA DE SERVENTE DA CONSTRUCAO CIVIL, INCLUSIVE ENCAR | H | 32.81 | 18.31 | 3 | 618.7736
GOS SOCIAIS
03878 | VERNIZ ISOLANTE INCOLOR | GL | 0.017 | 98.52 | 0 | 1.6748
06002 | PARAFUSO FRANCES, COM PORCA E ARRUELA, DE 1/4"X2" | UN | 8 | 0.7519 | 0 | 6.0152
06021 | FUNDO ANTICORROSIVO DE SECAGEM RAPIDA LARANJA | GL | 0.1 | 63.73 | 0 | 6.373
06913 | MAO-DE-OBRA DE SERRALHEIRO DA CONSTRUCAOCIVIL, INCLUSIVE ENC | H | 24 | 27.26 | 3 | 673.8672
ARGOS SOCIAIS
10910 | BARRA CHATA DE ACO 1.1/2"X3/8" | KG | 18.611 | 9.27 | 15 | 198.4026
11276 | BARRA CHATA DE ACO, DE 1.1/2"X1/4" | KG | 4.452 | 10.0561 | 15 | 51.4852
11391 | PARAFUSO EM ACO CARBONO 1020, SEXTAVADO,ROSCA PARCIAL, 8x40M | UN | 4 | 0.8557 | 0 | 3.4228
M
13958 | ARRUELA DE PRESSAO, DE 3/8" | UN | 18 | 0.09 | 0 | 1.62
13959 | MADEIRA APARELHADA, SECAO (2,5X20)CM - GRUPO I | M | 1.162 | 45.4532 | 0 | 52.8166
13961 | CORRENTE DE ACO GALVANIZADO DE 3/16" | M | 16 | 14.67 | 0 | 234.72
13963 | PARAFUSO DE ACO CARBONO, CABECA SEXTAVADA, MEDINDO (3/8"X1 1 | UN | 10 | 1.08 | 0 | 10.8
/2")
13964 | PARAFUSO DE ACO CARBONO, CABECA SEXTAVADA, MEDINDO (3/8"X2") | UN | 8 | 0.86 | 0 | 6.88
13965 | PORCA SEXTAVADA DE ACO GALVANIZADO, DE 3/8" | UN | 18 | 0.1732 | 0 | 3.1176
13966 | ROLAMENTO, Nº 627/2Z, MARCA NSK OU SKF OU SIMILAR | UN | 4 | 17.23 | 0 | 68.92
09.015.0314-A | BALANCO DE 5/10ANOS COMPOST.C/2 CADEIRAS,PRESAS EM CORRENTES | UN |  | 3211.19
GALV.FIXAD. P/MEIO DE BRACAD.C/ TRAVESSAO TUBOS FERRO GALV.
(EXT.E INTERNAMENTE)DE 2 1/2"E ESP.PAREDE 1/8",SUSPENSAS EM
CAVALETES TUBO FERRO GALV.2", CHUMBADOS EM SAPATAS CONCRETO,
PINTADOS C/BASE GALVITE E 2 DEMAOS ACABAMENTO.FORNECIMENTO E
COLOCACAO
00124 | ESMALTE SINTETICO ALQUIDICO ALTO BRILHO, BRILHANTE, ACETINAD | GL | 0.19 | 111.14 | 0 | 21.1166
O OU FOSCO
00125 | TINTA FUNDO SINTETICO NIVELADOR, PARA MADEIRA, INTERIORES E | GL | 0.012 | 84.9 | 0 | 1.0188
EXTERIORES
00173 | TUBO DE ACO GALVANIZADO, COM COSTURA, PESADO, NBR 5580, DN=2 | M | 12.18 | 75.18 | 15 | 1053.0463
"
00196 | TUBO DE ACO GALVANIZADO, COM COSTURA, PESADO, NBR 5580, DN=2 | M | 2.205 | 105.19 | 15 | 266.7355
.1/2"
00349 | PINUS, EM PECAS DE 2,50X30,00CM (1"X12") | M | 1 | 12.04 | 0 | 12.04
00413 | MASSA PARA MADEIRA | GL | 0.05 | 59.78 | 0 | 2.989
00453 | PREGO COM OU SEM CABECA, EM CAIXAS DE 50KG, OU QUANTIDADES E | KG | 0.4 | 18.29 | 0 | 7.316
QUIVALENTES, Nº12X12 A 18X30
03878 | VERNIZ ISOLANTE INCOLOR | GL | 0.017 | 98.52 | 0 | 1.6748
06002 | PARAFUSO FRANCES, COM PORCA E ARRUELA, DE 1/4"X2" | UN | 8 | 0.7519 | 0 | 6.0152
06021 | FUNDO ANTICORROSIVO DE SECAGEM RAPIDA LARANJA | GL | 0.1 | 63.73 | 0 | 6.373
10910 | BARRA CHATA DE ACO 1.1/2"X3/8" | KG | 18.611 | 9.27 | 15 | 198.4026
11276 | BARRA CHATA DE ACO, DE 1.1/2"X1/4" | KG | 4.452 | 10.0561 | 15 | 51.4852
11391 | PARAFUSO EM ACO CARBONO 1020, SEXTAVADO,ROSCA PARCIAL, 8x40M | UN | 4 | 0.8557 | 0 | 3.4228
M
13958 | ARRUELA DE PRESSAO, DE 3/8" | UN | 18 | 0.09 | 0 | 1.62
13959 | MADEIRA APARELHADA, SECAO (2,5X20)CM - GRUPO I | M | 1.162 | 45.4532 | 0 | 52.8166
13961 | CORRENTE DE ACO GALVANIZADO DE 3/16" | M | 16 | 14.67 | 0 | 234.72
13963 | PARAFUSO DE ACO CARBONO, CABECA SEXTAVADA, MEDINDO (3/8"X1 1 | UN | 10 | 1.08 | 0 | 10.8
/2")
13964 | PARAFUSO DE ACO CARBONO, CABECA SEXTAVADA, MEDINDO (3/8"X2") | UN | 8 | 0.86 | 0 | 6.88
13965 | PORCA SEXTAVADA DE ACO GALVANIZADO, DE 3/8" | UN | 18 | 0.1732 | 0 | 3.1176
13966 | ROLAMENTO, Nº 627/2Z, MARCA NSK OU SKF OU SIMILAR | UN | 4 | 17.23 | 0 | 68.92
20118 | MAO-DE-OBRA DE PINTOR, INCLUSIVE ENCARGOS SOCIAIS DESONERADO | H | 1.63 | 21.96 | 3 | 36.8686
S
20131 | MAO-DE-OBRA DE SERRALHEIRO DA CONSTRUCAO CIVIL, INCLUSIVE EN | H | 24 | 23.62 | 3 | 583.8864
CARGOS SOCIAIS DESONERADOS
20132 | MAO-DE-OBRA DE SERVENTE DA CONSTRUCAO CIVIL, INCLUSIVE ENCAR | H | 32.81 | 15.87 | 3 | 536.3155
GOS SOCIAIS DESONERADOS
30245 | CONCRETO FCK 10MPA | M3 | 0.08 | 348.9699 | 0 | 27.9176
30256 | PREPARO CONCR. BETON. 320L; 1,00M3/H | M3 | 0.08 | 109.5397 | 0 | 8.7632
30272 | LANCAMENTO CONC.S/ARM.1,0M3/H,HORIZ/VERT | M3 | 0.08 | 86.6533 | 0 | 6.9323
09.015.0316-0 | CADEIRA DE BALANCO COMPLETA, COM CORRENTES, BRACADEIRAS, RO | UN |  | 482.68
LAMENTOS, PARAFUSOS, BARRAS, ETC., INCLUSIVE DESMONTAGEM DA
DANIFICADA, PINTURA E TRANSPORTE. FORNECIMENTO E COLOCACAO
00124 | ESMALTE SINTETICO ALQUIDICO ALTO BRILHO, BRILHANTE, ACETINAD | GL | 0.003 | 111.14 | 0 | 0.3334
O OU FOSCO
00125 | TINTA FUNDO SINTETICO NIVELADOR, PARA MADEIRA, INTERIORES E | GL | 0.007 | 84.9 | 0 | 0.5943
EXTERIORES
00413 | MASSA PARA MADEIRA | GL | 0.0095 | 59.78 | 0 | 0.5679
01966 | MAO-DE-OBRA DE PINTOR, INCLUSIVE ENCARGOS SOCIAIS | H | 0.167 | 25.34 | 3 | 4.3587
01999 | MAO-DE-OBRA DE SERVENTE DA CONSTRUCAO CIVIL, INCLUSIVE ENCAR | H | 5.17 | 18.31 | 3 | 97.5026
GOS SOCIAIS
03878 | VERNIZ ISOLANTE INCOLOR | GL | 0.0089 | 98.52 | 0 | 0.8768
06021 | FUNDO ANTICORROSIVO DE SECAGEM RAPIDA LARANJA | GL | 0.0015 | 63.73 | 0 | 0.0956
06913 | MAO-DE-OBRA DE SERRALHEIRO DA CONSTRUCAOCIVIL, INCLUSIVE ENC | H | 5.17 | 27.26 | 3 | 145.1622
ARGOS SOCIAIS
10910 | BARRA CHATA DE ACO 1.1/2"X3/8" | KG | 1 | 9.27 | 15 | 10.6605
11391 | PARAFUSO EM ACO CARBONO 1020, SEXTAVADO,ROSCA PARCIAL, 8x40M | UN | 4 | 0.8557 | 0 | 3.4228
M
13959 | MADEIRA APARELHADA, SECAO (2,5X20)CM - GRUPO I | M | 0.48 | 45.4532 | 0 | 21.8175
13961 | CORRENTE DE ACO GALVANIZADO DE 3/16" | M | 5 | 14.67 | 0 | 73.35
13963 | PARAFUSO DE ACO CARBONO, CABECA SEXTAVADA, MEDINDO (3/8"X1 1 | UN | 4 | 1.08 | 0 | 4.32
/2")
13966 | ROLAMENTO, Nº 627/2Z, MARCA NSK OU SKF OU SIMILAR | UN | 2 | 17.23 | 0 | 34.46
13967 | ARRUELA DE PRESSAO, DE 1 1/2" | UN | 4 | 5.6 | 0 | 22.4
13968 | ARRUELA LISA DE ACO GALVANIZADO, DE 5/16" | UN | 4 | 0.08 | 0 | 0.32
13969 | PITAO METALICO, ZINCADO, M4X70, COM BUCHA DE NYLON (8X40)MM, | UN | 4 | 0.59 | 0 | 2.36
TIPO SB8/3P (CONJUNTO)
13970 | PORCA SEXTAVADA DE ACO CARBONO, DE 5/16" | UN | 4 | 0.17 | 0 | 0.68
13971 | PORCA SEXTAVADA DE ACO CARBONO, DE 1 1/2" | UN | 4 | 14.85 | 0 | 59.4
09.015.0316-A | CADEIRA DE BALANCO COMPLETA, COM CORRENTES, BRACADEIRAS, RO | UN |  | 449.72
LAMENTOS, PARAFUSOS, BARRAS, ETC., INCLUSIVE DESMONTAGEM DA
DANIFICADA, PINTURA E TRANSPORTE. FORNECIMENTO E COLOCACAO
00124 | ESMALTE SINTETICO ALQUIDICO ALTO BRILHO, BRILHANTE, ACETINAD | GL | 0.003 | 111.14 | 0 | 0.3334
O OU FOSCO
00125 | TINTA FUNDO SINTETICO NIVELADOR, PARA MADEIRA, INTERIORES E | GL | 0.007 | 84.9 | 0 | 0.5943
EXTERIORES
00413 | MASSA PARA MADEIRA | GL | 0.0095 | 59.78 | 0 | 0.5679
03878 | VERNIZ ISOLANTE INCOLOR | GL | 0.0089 | 98.52 | 0 | 0.8768
06021 | FUNDO ANTICORROSIVO DE SECAGEM RAPIDA LARANJA | GL | 0.0015 | 63.73 | 0 | 0.0956
10910 | BARRA CHATA DE ACO 1.1/2"X3/8" | KG | 1 | 9.27 | 15 | 10.6605
11391 | PARAFUSO EM ACO CARBONO 1020, SEXTAVADO,ROSCA PARCIAL, 8x40M | UN | 4 | 0.8557 | 0 | 3.4228
M
13959 | MADEIRA APARELHADA, SECAO (2,5X20)CM - GRUPO I | M | 0.48 | 45.4532 | 0 | 21.8175
13961 | CORRENTE DE ACO GALVANIZADO DE 3/16" | M | 5 | 14.67 | 0 | 73.35
13963 | PARAFUSO DE ACO CARBONO, CABECA SEXTAVADA, MEDINDO (3/8"X1 1 | UN | 4 | 1.08 | 0 | 4.32
/2")
13966 | ROLAMENTO, Nº 627/2Z, MARCA NSK OU SKF OU SIMILAR | UN | 2 | 17.23 | 0 | 34.46
13967 | ARRUELA DE PRESSAO, DE 1 1/2" | UN | 4 | 5.6 | 0 | 22.4
13968 | ARRUELA LISA DE ACO GALVANIZADO, DE 5/16" | UN | 4 | 0.08 | 0 | 0.32
13969 | PITAO METALICO, ZINCADO, M4X70, COM BUCHA DE NYLON (8X40)MM, | UN | 4 | 0.59 | 0 | 2.36
TIPO SB8/3P (CONJUNTO)
13970 | PORCA SEXTAVADA DE ACO CARBONO, DE 5/16" | UN | 4 | 0.17 | 0 | 0.68
13971 | PORCA SEXTAVADA DE ACO CARBONO, DE 1 1/2" | UN | 4 | 14.85 | 0 | 59.4
20118 | MAO-DE-OBRA DE PINTOR, INCLUSIVE ENCARGOS SOCIAIS DESONERADO | H | 0.167 | 21.96 | 3 | 3.7773
S
20131 | MAO-DE-OBRA DE SERRALHEIRO DA CONSTRUCAO CIVIL, INCLUSIVE EN | H | 5.17 | 23.62 | 3 | 125.7789
CARGOS SOCIAIS DESONERADOS
20132 | MAO-DE-OBRA DE SERVENTE DA CONSTRUCAO CIVIL, INCLUSIVE ENCAR | H | 5.17 | 15.87 | 3 | 84.5093
GOS SOCIAIS DESONERADOS
09.015.0318-0 | BOLA AO ARO EM TUBO DE FERRO GALVANIZADO(EXT.E INTERNAMENTE) | UN |  | 1069.69
DE 3",2" E 3/4"E ESPESSURA DE PAREDE DE 1/8",PINTURA COM UMA
DEMAO DE GALVITE E DUAS DEMAOS DE ESMALTE SINTETICO. FORNECI
MENTO E COLOCACAO
00124 | ESMALTE SINTETICO ALQUIDICO ALTO BRILHO, BRILHANTE, ACETINAD | GL | 0.045 | 111.14 | 0 | 5.0013
O OU FOSCO
00148 | TUBO DE ACO GALVANIZADO, COM COSTURA, PESADO, NBR 5580, DN=3 | M | 3.97 | 26.64 | 15 | 121.6249
/4"
00173 | TUBO DE ACO GALVANIZADO, COM COSTURA, PESADO, NBR 5580, DN=2 | M | 1.91 | 75.18 | 15 | 165.1329
"
00197 | TUBO DE ACO GALVANIZADO, COM COSTURA, PESADO, NBR 5580, DN=3 | M | 2.26 | 120.85 | 15 | 314.0892
"
01633 | CONCRETO FCK 10MPA | M3 | 0.13 | 348.9699 | 0 | 45.3661
01747 | PREPARO CONCR. BETON. 320L; 1,00M3/H | M3 | 0.13 | 124.6189 | 0 | 16.2005
01766 | LANCAMENTO CONC.S/ARM.1,0M3/H,HORIZ/VERT | M3 | 0.13 | 99.8991 | 0 | 12.9869
01966 | MAO-DE-OBRA DE PINTOR, INCLUSIVE ENCARGOS SOCIAIS | H | 0.34 | 25.34 | 3 | 8.8741
01999 | MAO-DE-OBRA DE SERVENTE DA CONSTRUCAO CIVIL, INCLUSIVE ENCAR | H | 8.17 | 18.31 | 3 | 154.0805
GOS SOCIAIS
06021 | FUNDO ANTICORROSIVO DE SECAGEM RAPIDA LARANJA | GL | 0.027 | 63.73 | 0 | 1.7207
06913 | MAO-DE-OBRA DE SERRALHEIRO DA CONSTRUCAOCIVIL, INCLUSIVE ENC | H | 8 | 27.26 | 3 | 224.6224
ARGOS SOCIAIS
09.015.0318-A | BOLA AO ARO EM TUBO DE FERRO GALVANIZADO(EXT.E INTERNAMENTE) | UN |  | 1014.3
DE 3",2" E 3/4"E ESPESSURA DE PAREDE DE 1/8",PINTURA COM UMA
DEMAO DE GALVITE E DUAS DEMAOS DE ESMALTE SINTETICO. FORNECI
MENTO E COLOCACAO
00124 | ESMALTE SINTETICO ALQUIDICO ALTO BRILHO, BRILHANTE, ACETINAD | GL | 0.045 | 111.14 | 0 | 5.0013
O OU FOSCO
00148 | TUBO DE ACO GALVANIZADO, COM COSTURA, PESADO, NBR 5580, DN=3 | M | 3.97 | 26.64 | 15 | 121.6249
/4"
00173 | TUBO DE ACO GALVANIZADO, COM COSTURA, PESADO, NBR 5580, DN=2 | M | 1.91 | 75.18 | 15 | 165.1329
"
00197 | TUBO DE ACO GALVANIZADO, COM COSTURA, PESADO, NBR 5580, DN=3 | M | 2.26 | 120.85 | 15 | 314.0892
"
06021 | FUNDO ANTICORROSIVO DE SECAGEM RAPIDA LARANJA | GL | 0.027 | 63.73 | 0 | 1.7207
20118 | MAO-DE-OBRA DE PINTOR, INCLUSIVE ENCARGOS SOCIAIS DESONERADO | H | 0.34 | 21.96 | 3 | 7.6904
S
20131 | MAO-DE-OBRA DE SERRALHEIRO DA CONSTRUCAO CIVIL, INCLUSIVE EN | H | 8 | 23.62 | 3 | 194.6288
CARGOS SOCIAIS DESONERADOS
20132 | MAO-DE-OBRA DE SERVENTE DA CONSTRUCAO CIVIL, INCLUSIVE ENCAR | H | 8.17 | 15.87 | 3 | 133.5476
GOS SOCIAIS DESONERADOS
30245 | CONCRETO FCK 10MPA | M3 | 0.13 | 348.9699 | 0 | 45.3661
30256 | PREPARO CONCR. BETON. 320L; 1,00M3/H | M3 | 0.13 | 109.5397 | 0 | 14.2402
30272 | LANCAMENTO CONC.S/ARM.1,0M3/H,HORIZ/VERT | M3 | 0.13 | 86.6533 | 0 | 11.2649
09.015.0320-0 | ESCADA EM ARVORE, EM MADEIRA APARELHADA. FORNECIMENTO E COLO | UN |  | 1305.54
CACAO
00001 | AREIA LAVADA, GROSSA, PARA REGIAO METROPOLITANA DO RIO DE JA | M3 | 0.031 | 118.5 | 0 | 3.6735
NEIRO
00149 | CIMENTO PORTLAND CP II 32, EM SACO DE 50KG | KG | 15.63 | 0.5622 | 0 | 8.7872
01968 | MAO-DE-OBRA DE PEDREIRO, INCLUSIVE ENCARGOS SOCIAIS | H | 3 | 25.34 | 3 | 78.3006
01999 | MAO-DE-OBRA DE SERVENTE DA CONSTRUCAO CIVIL, INCLUSIVE ENCAR | H | 4.28 | 18.31 | 3 | 80.7178
GOS SOCIAIS
13972 | ESCADA EM ARVORE, EM MADEIRA APARELHADA, REFERENCIA M-07, PA | UN | 1 | 1130 | 0 | 1130
CTAPLAYGROUND OU SIMILAR
14549 | BRITA 1, PARA REGIAO METROPOLITANA DO RIO DE JANEIRO | T | 0.04495 | 90.4 | 0 | 4.0635
09.015.0320-A | ESCADA EM ARVORE, EM MADEIRA APARELHADA. FORNECIMENTO E COLO | UN |  | 1284.34
CACAO
00001 | AREIA LAVADA, GROSSA, PARA REGIAO METROPOLITANA DO RIO DE JA | M3 | 0.031 | 118.5 | 0 | 3.6735
NEIRO
00149 | CIMENTO PORTLAND CP II 32, EM SACO DE 50KG | KG | 15.63 | 0.5622 | 0 | 8.7872
13972 | ESCADA EM ARVORE, EM MADEIRA APARELHADA, REFERENCIA M-07, PA | UN | 1 | 1130 | 0 | 1130
CTAPLAYGROUND OU SIMILAR
14549 | BRITA 1, PARA REGIAO METROPOLITANA DO RIO DE JANEIRO | T | 0.04495 | 90.4 | 0 | 4.0635
20115 | MAO-DE-OBRA DE PEDREIRO, INCLUSIVE ENCARGOS SOCIAIS DESONERA | H | 3 | 21.96 | 3 | 67.8564
DOS
20132 | MAO-DE-OBRA DE SERVENTE DA CONSTRUCAO CIVIL, INCLUSIVE ENCAR | H | 4.28 | 15.87 | 3 | 69.9613
GOS SOCIAIS DESONERADOS
09.015.0322-0 | ESCORREGA DE 0/4ANOS C/ALTURA DE 1,17M EM MADEIRA APARELHADA | UN |  | 2898.41
E TUBOS DE FERRO GALVANIZADO(EXT.E INTERNAMENTE) DE 3/4"E 2"
E ESPESSURA DE PAREDE DE 1/8", COM PINTURA DE BASE GALVITE E
2 DEMAOS DE ACABAMENTO.FORNECIMENTO E COLOCACAO
00031 | ACO CA-25, ESTIRADO, PRECO DE REVENDEDOR, NO DIAMETRO DE 10, | KG | 0.97 | 9.7955 | 15 | 10.9269
0MM
00124 | ESMALTE SINTETICO ALQUIDICO ALTO BRILHO, BRILHANTE, ACETINAD | GL | 0.2 | 111.14 | 0 | 22.228
O OU FOSCO
00125 | TINTA FUNDO SINTETICO NIVELADOR, PARA MADEIRA, INTERIORES E | GL | 0.11 | 84.9 | 0 | 9.339
EXTERIORES
00148 | TUBO DE ACO GALVANIZADO, COM COSTURA, PESADO, NBR 5580, DN=3 | M | 7.35 | 26.64 | 15 | 225.1746
/4"
00173 | TUBO DE ACO GALVANIZADO, COM COSTURA, PESADO, NBR 5580, DN=2 | M | 6.48 | 75.18 | 15 | 560.2414
"
00413 | MASSA PARA MADEIRA | GL | 0.25 | 59.78 | 0 | 14.945
01633 | CONCRETO FCK 10MPA | M3 | 0.1 | 348.9699 | 0 | 34.897
01747 | PREPARO CONCR. BETON. 320L; 1,00M3/H | M3 | 0.1 | 124.6189 | 0 | 12.4619
01766 | LANCAMENTO CONC.S/ARM.1,0M3/H,HORIZ/VERT | M3 | 0.1 | 99.8991 | 0 | 9.9899
01966 | MAO-DE-OBRA DE PINTOR, INCLUSIVE ENCARGOS SOCIAIS | H | 0.88 | 25.34 | 3 | 22.9682
01967 | MAO-DE-OBRA DE CARPINTEIRO DE ESQUADRIASDE MADEIRA INCLUSIVE | H | 16 | 27.26 | 3 | 449.2448
ENCARGOS SOCIAIS
01999 | MAO-DE-OBRA DE SERVENTE DA CONSTRUCAO CIVIL, INCLUSIVE ENCAR | H | 32.44 | 18.31 | 3 | 611.7957
GOS SOCIAIS
06021 | FUNDO ANTICORROSIVO DE SECAGEM RAPIDA LARANJA | GL | 0.07 | 63.73 | 0 | 4.4611
06913 | MAO-DE-OBRA DE SERRALHEIRO DA CONSTRUCAOCIVIL, INCLUSIVE ENC | H | 8 | 27.26 | 3 | 224.6224
ARGOS SOCIAIS
11249 | BARRA CHATA DE ACO, DE 2"X3/8" | KG | 4.8 | 10.3144 | 15 | 56.9355
13958 | ARRUELA DE PRESSAO, DE 3/8" | UN | 16 | 0.09 | 0 | 1.44
13959 | MADEIRA APARELHADA, SECAO (2,5X20)CM - GRUPO I | M | 12.83 | 45.4532 | 0 | 583.1646
13964 | PARAFUSO DE ACO CARBONO, CABECA SEXTAVADA, MEDINDO (3/8"X2") | UN | 16 | 0.86 | 0 | 13.76
13973 | PARAFUSO FRANCES DE FERRO GALVANIZADO, COM PORCA, MEDINDO (5 | UN | 30 | 0.8446 | 0 | 25.338
/16"X2")
13974 | PORCA SEXTAVADA DE ACO CARBONO, DE 3/8" | UN | 16 | 0.28 | 0 | 4.48
09.015.0322-A | ESCORREGA DE 0/4ANOS C/ALTURA DE 1,17M EM MADEIRA APARELHADA | UN |  | 2721
E TUBOS DE FERRO GALVANIZADO(EXT.E INTERNAMENTE) DE 3/4"E 2"
E ESPESSURA DE PAREDE DE 1/8", COM PINTURA DE BASE GALVITE E
2 DEMAOS DE ACABAMENTO.FORNECIMENTO E COLOCACAO
00031 | ACO CA-25, ESTIRADO, PRECO DE REVENDEDOR, NO DIAMETRO DE 10, | KG | 0.97 | 9.7955 | 15 | 10.9269
0MM
00124 | ESMALTE SINTETICO ALQUIDICO ALTO BRILHO, BRILHANTE, ACETINAD | GL | 0.2 | 111.14 | 0 | 22.228
O OU FOSCO
00125 | TINTA FUNDO SINTETICO NIVELADOR, PARA MADEIRA, INTERIORES E | GL | 0.11 | 84.9 | 0 | 9.339
EXTERIORES
00148 | TUBO DE ACO GALVANIZADO, COM COSTURA, PESADO, NBR 5580, DN=3 | M | 7.35 | 26.64 | 15 | 225.1746
/4"
00173 | TUBO DE ACO GALVANIZADO, COM COSTURA, PESADO, NBR 5580, DN=2 | M | 6.48 | 75.18 | 15 | 560.2414
"
00413 | MASSA PARA MADEIRA | GL | 0.25 | 59.78 | 0 | 14.945
06021 | FUNDO ANTICORROSIVO DE SECAGEM RAPIDA LARANJA | GL | 0.07 | 63.73 | 0 | 4.4611
11249 | BARRA CHATA DE ACO, DE 2"X3/8" | KG | 4.8 | 10.3144 | 15 | 56.9355
13958 | ARRUELA DE PRESSAO, DE 3/8" | UN | 16 | 0.09 | 0 | 1.44
13959 | MADEIRA APARELHADA, SECAO (2,5X20)CM - GRUPO I | M | 12.83 | 45.4532 | 0 | 583.1646
13964 | PARAFUSO DE ACO CARBONO, CABECA SEXTAVADA, MEDINDO (3/8"X2") | UN | 16 | 0.86 | 0 | 13.76
13973 | PARAFUSO FRANCES DE FERRO GALVANIZADO, COM PORCA, MEDINDO (5 | UN | 30 | 0.8446 | 0 | 25.338
/16"X2")
13974 | PORCA SEXTAVADA DE ACO CARBONO, DE 3/8" | UN | 16 | 0.28 | 0 | 4.48
20045 | MAO-DE-OBRA DE CARPINTEIRO DE ESQUADRIAS DE MADEIRA, INCLUSI | H | 16 | 23.62 | 3 | 389.2576
VE ENCARGOS SOCIAIS DESONERADOS
20118 | MAO-DE-OBRA DE PINTOR, INCLUSIVE ENCARGOS SOCIAIS DESONERADO | H | 0.88 | 21.96 | 3 | 19.9045
S
20131 | MAO-DE-OBRA DE SERRALHEIRO DA CONSTRUCAO CIVIL, INCLUSIVE EN | H | 8 | 23.62 | 3 | 194.6288
CARGOS SOCIAIS DESONERADOS
20132 | MAO-DE-OBRA DE SERVENTE DA CONSTRUCAO CIVIL, INCLUSIVE ENCAR | H | 32.44 | 15.87 | 3 | 530.2675
GOS SOCIAIS DESONERADOS
30245 | CONCRETO FCK 10MPA | M3 | 0.1 | 348.9699 | 0 | 34.897
30256 | PREPARO CONCR. BETON. 320L; 1,00M3/H | M3 | 0.1 | 109.5397 | 0 | 10.954
30272 | LANCAMENTO CONC.S/ARM.1,0M3/H,HORIZ/VERT | M3 | 0.1 | 86.6533 | 0 | 8.6653
09.015.0324-0 | ESCORREGA DE 5/10ANOS C/ALTURA DE 1,57M MADEIRA APARELHADA E | UN |  | 3755.8
TUBOS DE FERRO GALVANIZADO(EXT.E INTERNAMENTE)DE 3/4" E 2"
E ESPESSURA DE PAREDE DE 1/8",COM PINTURA DE BASE GALVITE E
2 DEMAOS DE ACABAMENTO.FORNECIMENTO E COLOCACAO
00031 | ACO CA-25, ESTIRADO, PRECO DE REVENDEDOR, NO DIAMETRO DE 10, | KG | 1.386 | 9.7955 | 15 | 15.613
0MM
00124 | ESMALTE SINTETICO ALQUIDICO ALTO BRILHO, BRILHANTE, ACETINAD | GL | 0.3 | 111.14 | 0 | 33.342
O OU FOSCO
00125 | TINTA FUNDO SINTETICO NIVELADOR, PARA MADEIRA, INTERIORES E | GL | 0.18 | 84.9 | 0 | 15.282
EXTERIORES
00148 | TUBO DE ACO GALVANIZADO, COM COSTURA, PESADO, NBR 5580, DN=3 | M | 8.4 | 26.64 | 15 | 257.3424
/4"
00173 | TUBO DE ACO GALVANIZADO, COM COSTURA, PESADO, NBR 5580, DN=2 | M | 9.45 | 75.18 | 15 | 817.0187
"
00413 | MASSA PARA MADEIRA | GL | 0.4 | 59.78 | 0 | 23.912
01633 | CONCRETO FCK 10MPA | M3 | 0.126 | 348.9699 | 0 | 43.9702
01747 | PREPARO CONCR. BETON. 320L; 1,00M3/H | M3 | 0.126 | 124.6189 | 0 | 15.702
01766 | LANCAMENTO CONC.S/ARM.1,0M3/H,HORIZ/VERT | M3 | 0.126 | 99.8991 | 0 | 12.5873
01966 | MAO-DE-OBRA DE PINTOR, INCLUSIVE ENCARGOS SOCIAIS | H | 1.19 | 25.34 | 3 | 31.0592
01967 | MAO-DE-OBRA DE CARPINTEIRO DE ESQUADRIASDE MADEIRA INCLUSIVE | H | 16 | 27.26 | 3 | 449.2448
ENCARGOS SOCIAIS
01999 | MAO-DE-OBRA DE SERVENTE DA CONSTRUCAO CIVIL, INCLUSIVE ENCAR | H | 32.59 | 18.31 | 3 | 614.6246
GOS SOCIAIS
06021 | FUNDO ANTICORROSIVO DE SECAGEM RAPIDA LARANJA | GL | 0.09 | 63.73 | 0 | 5.7357
06913 | MAO-DE-OBRA DE SERRALHEIRO DA CONSTRUCAOCIVIL, INCLUSIVE ENC | H | 8 | 27.26 | 3 | 224.6224
ARGOS SOCIAIS
11249 | BARRA CHATA DE ACO, DE 2"X3/8" | KG | 5.84 | 10.3144 | 15 | 69.2715
13958 | ARRUELA DE PRESSAO, DE 3/8" | UN | 18 | 0.09 | 0 | 1.62
13959 | MADEIRA APARELHADA, SECAO (2,5X20)CM - GRUPO I | M | 23.67 | 45.4532 | 0 | 1075.8772
13964 | PARAFUSO DE ACO CARBONO, CABECA SEXTAVADA, MEDINDO (3/8"X2") | UN | 18 | 0.86 | 0 | 15.48
13965 | PORCA SEXTAVADA DE ACO GALVANIZADO, DE 3/8" | UN | 18 | 0.1732 | 0 | 3.1176
13973 | PARAFUSO FRANCES DE FERRO GALVANIZADO, COM PORCA, MEDINDO (5 | UN | 30 | 0.8446 | 0 | 25.338
/16"X2")
13974 | PORCA SEXTAVADA DE ACO CARBONO, DE 3/8" | UN | 18 | 0.28 | 0 | 5.04
09.015.0324-A | ESCORREGA DE 5/10ANOS C/ALTURA DE 1,57M MADEIRA APARELHADA E | UN |  | 3576.2
TUBOS DE FERRO GALVANIZADO(EXT.E INTERNAMENTE)DE 3/4" E 2"
E ESPESSURA DE PAREDE DE 1/8",COM PINTURA DE BASE GALVITE E
2 DEMAOS DE ACABAMENTO.FORNECIMENTO E COLOCACAO
00031 | ACO CA-25, ESTIRADO, PRECO DE REVENDEDOR, NO DIAMETRO DE 10, | KG | 1.386 | 9.7955 | 15 | 15.613
0MM
00124 | ESMALTE SINTETICO ALQUIDICO ALTO BRILHO, BRILHANTE, ACETINAD | GL | 0.3 | 111.14 | 0 | 33.342
O OU FOSCO
00125 | TINTA FUNDO SINTETICO NIVELADOR, PARA MADEIRA, INTERIORES E | GL | 0.18 | 84.9 | 0 | 15.282
EXTERIORES
00148 | TUBO DE ACO GALVANIZADO, COM COSTURA, PESADO, NBR 5580, DN=3 | M | 8.4 | 26.64 | 15 | 257.3424
/4"
00173 | TUBO DE ACO GALVANIZADO, COM COSTURA, PESADO, NBR 5580, DN=2 | M | 9.45 | 75.18 | 15 | 817.0187
"
00413 | MASSA PARA MADEIRA | GL | 0.4 | 59.78 | 0 | 23.912
06021 | FUNDO ANTICORROSIVO DE SECAGEM RAPIDA LARANJA | GL | 0.09 | 63.73 | 0 | 5.7357
11249 | BARRA CHATA DE ACO, DE 2"X3/8" | KG | 5.84 | 10.3144 | 15 | 69.2715
13958 | ARRUELA DE PRESSAO, DE 3/8" | UN | 18 | 0.09 | 0 | 1.62
13959 | MADEIRA APARELHADA, SECAO (2,5X20)CM - GRUPO I | M | 23.67 | 45.4532 | 0 | 1075.8772
13964 | PARAFUSO DE ACO CARBONO, CABECA SEXTAVADA, MEDINDO (3/8"X2") | UN | 18 | 0.86 | 0 | 15.48
13965 | PORCA SEXTAVADA DE ACO GALVANIZADO, DE 3/8" | UN | 18 | 0.1732 | 0 | 3.1176
13973 | PARAFUSO FRANCES DE FERRO GALVANIZADO, COM PORCA, MEDINDO (5 | UN | 30 | 0.8446 | 0 | 25.338
/16"X2")
13974 | PORCA SEXTAVADA DE ACO CARBONO, DE 3/8" | UN | 18 | 0.28 | 0 | 5.04
20045 | MAO-DE-OBRA DE CARPINTEIRO DE ESQUADRIAS DE MADEIRA, INCLUSI | H | 16 | 23.62 | 3 | 389.2576
VE ENCARGOS SOCIAIS DESONERADOS
20118 | MAO-DE-OBRA DE PINTOR, INCLUSIVE ENCARGOS SOCIAIS DESONERADO | H | 1.19 | 21.96 | 3 | 26.9164
S
20131 | MAO-DE-OBRA DE SERRALHEIRO DA CONSTRUCAO CIVIL, INCLUSIVE EN | H | 8 | 23.62 | 3 | 194.6288
CARGOS SOCIAIS DESONERADOS
20132 | MAO-DE-OBRA DE SERVENTE DA CONSTRUCAO CIVIL, INCLUSIVE ENCAR | H | 32.59 | 15.87 | 3 | 532.7194
GOS SOCIAIS DESONERADOS
30245 | CONCRETO FCK 10MPA | M3 | 0.126 | 348.9699 | 0 | 43.9702
30256 | PREPARO CONCR. BETON. 320L; 1,00M3/H | M3 | 0.126 | 109.5397 | 0 | 13.802
30272 | LANCAMENTO CONC.S/ARM.1,0M3/H,HORIZ/VERT | M3 | 0.126 | 86.6533 | 0 | 10.9183
09.015.0326-0 | ESCADA DE ESCORREGA COMPLETA, INCLUSIVE PATAMAR,COM PINTURA | UN |  | 1068.83
TRANSPORTE E DESMONTAGEM DA DANIFICADA.FORNECIMENTO E COLOCA
CAO
00032 | ACO CA-25, ESTIRADO, PRECO DE REVENDEDOR, NO DIAMETRO DE 12, | KG | 0.39 | 9.7955 | 15 | 4.3933
5MM
00124 | ESMALTE SINTETICO ALQUIDICO ALTO BRILHO, BRILHANTE, ACETINAD | GL | 3 | 111.14 | 0 | 333.42
O OU FOSCO
00125 | TINTA FUNDO SINTETICO NIVELADOR, PARA MADEIRA, INTERIORES E | GL | 0.04 | 84.9 | 0 | 3.396
EXTERIORES
00413 | MASSA PARA MADEIRA | GL | 0.085 | 59.78 | 0 | 5.0813
01635 | CONCRETO FCK 15MPA | M3 | 0.02 | 370.2472 | 0 | 7.4049
01747 | PREPARO CONCR. BETON. 320L; 1,00M3/H | M3 | 0.02 | 124.6189 | 0 | 2.4924
01766 | LANCAMENTO CONC.S/ARM.1,0M3/H,HORIZ/VERT | M3 | 0.02 | 99.8991 | 0 | 1.998
01966 | MAO-DE-OBRA DE PINTOR, INCLUSIVE ENCARGOS SOCIAIS | H | 6 | 25.34 | 3 | 156.6012
01967 | MAO-DE-OBRA DE CARPINTEIRO DE ESQUADRIASDE MADEIRA INCLUSIVE | H | 3 | 27.26 | 3 | 84.2334
ENCARGOS SOCIAIS
01999 | MAO-DE-OBRA DE SERVENTE DA CONSTRUCAO CIVIL, INCLUSIVE ENCAR | H | 3.07 | 18.31 | 3 | 57.8981
GOS SOCIAIS
06021 | FUNDO ANTICORROSIVO DE SECAGEM RAPIDA LARANJA | GL | 1.8 | 63.73 | 0 | 114.714
13959 | MADEIRA APARELHADA, SECAO (2,5X20)CM - GRUPO I | M | 6.36 | 45.4532 | 0 | 289.0824
13981 | PARAFUSO DE ACO CARBONO, CABECA SEXTAVADA, MEDINDO (5/16"X2" | UN | 14 | 0.58 | 0 | 8.12
)
09.015.0326-A | ESCADA DE ESCORREGA COMPLETA, INCLUSIVE PATAMAR,COM PINTURA | UN |  | 1028.41
TRANSPORTE E DESMONTAGEM DA DANIFICADA.FORNECIMENTO E COLOCA
CAO
00032 | ACO CA-25, ESTIRADO, PRECO DE REVENDEDOR, NO DIAMETRO DE 12, | KG | 0.39 | 9.7955 | 15 | 4.3933
5MM
00124 | ESMALTE SINTETICO ALQUIDICO ALTO BRILHO, BRILHANTE, ACETINAD | GL | 3 | 111.14 | 0 | 333.42
O OU FOSCO
00125 | TINTA FUNDO SINTETICO NIVELADOR, PARA MADEIRA, INTERIORES E | GL | 0.04 | 84.9 | 0 | 3.396
EXTERIORES
00413 | MASSA PARA MADEIRA | GL | 0.085 | 59.78 | 0 | 5.0813
06021 | FUNDO ANTICORROSIVO DE SECAGEM RAPIDA LARANJA | GL | 1.8 | 63.73 | 0 | 114.714
13959 | MADEIRA APARELHADA, SECAO (2,5X20)CM - GRUPO I | M | 6.36 | 45.4532 | 0 | 289.0824
13981 | PARAFUSO DE ACO CARBONO, CABECA SEXTAVADA, MEDINDO (5/16"X2" | UN | 14 | 0.58 | 0 | 8.12
)
20045 | MAO-DE-OBRA DE CARPINTEIRO DE ESQUADRIAS DE MADEIRA, INCLUSI | H | 3 | 23.62 | 3 | 72.9858
VE ENCARGOS SOCIAIS DESONERADOS
20118 | MAO-DE-OBRA DE PINTOR, INCLUSIVE ENCARGOS SOCIAIS DESONERADO | H | 6 | 21.96 | 3 | 135.7128
S
20132 | MAO-DE-OBRA DE SERVENTE DA CONSTRUCAO CIVIL, INCLUSIVE ENCAR | H | 3.07 | 15.87 | 3 | 50.1825
GOS SOCIAIS DESONERADOS
30246 | CONCRETO FCK 15MPA | M3 | 0.02 | 370.2472 | 0 | 7.4049
30256 | PREPARO CONCR. BETON. 320L; 1,00M3/H | M3 | 0.02 | 109.5397 | 0 | 2.1908
30272 | LANCAMENTO CONC.S/ARM.1,0M3/H,HORIZ/VERT | M3 | 0.02 | 86.6533 | 0 | 1.7331
09.015.0328-0 | GANGORRA DE 0/4 ANOS COM PRANCHAS DE MADEIRA APARELHADA,ESTA | UN |  | 2258.31
S FIXAS EM TUBO DE FERRO GALVANIZADO (EXTERNA E INTERNAMENTE
) DE 2" E ESPESSURA DE PAREDE DE 1/8",COM PINTURA DE BASE GA
LVITE E 2 DEMAOS DE ACABAMENTO.FORNECIMENTO E COLOCACAO
00032 | ACO CA-25, ESTIRADO, PRECO DE REVENDEDOR, NO DIAMETRO DE 12, | KG | 1.94 | 9.7955 | 15 | 21.8538
5MM
00124 | ESMALTE SINTETICO ALQUIDICO ALTO BRILHO, BRILHANTE, ACETINAD | GL | 0.147 | 111.14 | 0 | 16.3376
O OU FOSCO
00125 | TINTA FUNDO SINTETICO NIVELADOR, PARA MADEIRA, INTERIORES E | GL | 0.043 | 84.9 | 0 | 3.6507
EXTERIORES
00173 | TUBO DE ACO GALVANIZADO, COM COSTURA, PESADO, NBR 5580, DN=2 | M | 3.85 | 75.18 | 15 | 332.8595
"
00413 | MASSA PARA MADEIRA | GL | 0.19 | 59.78 | 0 | 11.3582
01633 | CONCRETO FCK 10MPA | M3 | 0.064 | 348.9699 | 0 | 22.3341
01747 | PREPARO CONCR. BETON. 320L; 1,00M3/H | M3 | 0.064 | 124.6189 | 0 | 7.9756
01766 | LANCAMENTO CONC.S/ARM.1,0M3/H,HORIZ/VERT | M3 | 0.064 | 99.8991 | 0 | 6.3935
01966 | MAO-DE-OBRA DE PINTOR, INCLUSIVE ENCARGOS SOCIAIS | H | 1.77 | 25.34 | 3 | 46.1974
01967 | MAO-DE-OBRA DE CARPINTEIRO DE ESQUADRIASDE MADEIRA INCLUSIVE | H | 12 | 27.26 | 3 | 336.9336
ENCARGOS SOCIAIS
01999 | MAO-DE-OBRA DE SERVENTE DA CONSTRUCAO CIVIL, INCLUSIVE ENCAR | H | 32.88 | 18.31 | 3 | 620.0938
GOS SOCIAIS
03878 | VERNIZ ISOLANTE INCOLOR | GL | 0.06 | 98.52 | 0 | 5.9112
06021 | FUNDO ANTICORROSIVO DE SECAGEM RAPIDA LARANJA | GL | 0.044 | 63.73 | 0 | 2.8041
06913 | MAO-DE-OBRA DE SERRALHEIRO DA CONSTRUCAOCIVIL, INCLUSIVE ENC | H | 12 | 27.26 | 3 | 336.9336
ARGOS SOCIAIS
11249 | BARRA CHATA DE ACO, DE 2"X3/8" | KG | 2.839 | 10.3144 | 15 | 33.675
11260 | BARRA CHATA DE ACO, DE 2"X1/4" | KG | 8.195 | 9.7159 | 15 | 91.5651
11282 | BARRA CHATA DE ACO, DE 1.1/2"X1/2" | KG | 1.642 | 10.45 | 15 | 19.7327
11303 | CANTONEIRA ACO, COM ABAS IGUAIS, DE (1.1/2"X3/16") | KG | 10.745 | 10.9447 | 15 | 135.2409
13958 | ARRUELA DE PRESSAO, DE 3/8" | UN | 12 | 0.09 | 0 | 1.08
13959 | MADEIRA APARELHADA, SECAO (2,5X20)CM - GRUPO I | M | 3.96 | 45.4532 | 0 | 179.9947
13963 | PARAFUSO DE ACO CARBONO, CABECA SEXTAVADA, MEDINDO (3/8"X1 1 | UN | 12 | 1.08 | 0 | 12.96
/2")
13966 | ROLAMENTO, Nº 627/2Z, MARCA NSK OU SKF OU SIMILAR | UN | 0.062 | 17.23 | 0 | 1.0683
13974 | PORCA SEXTAVADA DE ACO CARBONO, DE 3/8" | UN | 12 | 0.28 | 0 | 3.36
13977 | PARAFUSO FRANCES DE FERRO GALVANIZADO, COM PORCA, MEDINDO (1 | UN | 16 | 0.5 | 0 | 8
/4"X2")
09.015.0328-A | GANGORRA DE 0/4 ANOS COM PRANCHAS DE MADEIRA APARELHADA,ESTA | UN |  | 2077.72
S FIXAS EM TUBO DE FERRO GALVANIZADO (EXTERNA E INTERNAMENTE
) DE 2" E ESPESSURA DE PAREDE DE 1/8",COM PINTURA DE BASE GA
LVITE E 2 DEMAOS DE ACABAMENTO.FORNECIMENTO E COLOCACAO
00032 | ACO CA-25, ESTIRADO, PRECO DE REVENDEDOR, NO DIAMETRO DE 12, | KG | 1.94 | 9.7955 | 15 | 21.8538
5MM
00124 | ESMALTE SINTETICO ALQUIDICO ALTO BRILHO, BRILHANTE, ACETINAD | GL | 0.147 | 111.14 | 0 | 16.3376
O OU FOSCO
00125 | TINTA FUNDO SINTETICO NIVELADOR, PARA MADEIRA, INTERIORES E | GL | 0.043 | 84.9 | 0 | 3.6507
EXTERIORES
00173 | TUBO DE ACO GALVANIZADO, COM COSTURA, PESADO, NBR 5580, DN=2 | M | 3.85 | 75.18 | 15 | 332.8595
"
00413 | MASSA PARA MADEIRA | GL | 0.19 | 59.78 | 0 | 11.3582
03878 | VERNIZ ISOLANTE INCOLOR | GL | 0.06 | 98.52 | 0 | 5.9112
06021 | FUNDO ANTICORROSIVO DE SECAGEM RAPIDA LARANJA | GL | 0.044 | 63.73 | 0 | 2.8041
11249 | BARRA CHATA DE ACO, DE 2"X3/8" | KG | 2.839 | 10.3144 | 15 | 33.675
11260 | BARRA CHATA DE ACO, DE 2"X1/4" | KG | 8.195 | 9.7159 | 15 | 91.5651
11282 | BARRA CHATA DE ACO, DE 1.1/2"X1/2" | KG | 1.642 | 10.45 | 15 | 19.7327
11303 | CANTONEIRA ACO, COM ABAS IGUAIS, DE (1.1/2"X3/16") | KG | 10.745 | 10.9447 | 15 | 135.2409
13958 | ARRUELA DE PRESSAO, DE 3/8" | UN | 12 | 0.09 | 0 | 1.08
13959 | MADEIRA APARELHADA, SECAO (2,5X20)CM - GRUPO I | M | 3.96 | 45.4532 | 0 | 179.9947
13963 | PARAFUSO DE ACO CARBONO, CABECA SEXTAVADA, MEDINDO (3/8"X1 1 | UN | 12 | 1.08 | 0 | 12.96
/2")
13966 | ROLAMENTO, Nº 627/2Z, MARCA NSK OU SKF OU SIMILAR | UN | 0.062 | 17.23 | 0 | 1.0683
13974 | PORCA SEXTAVADA DE ACO CARBONO, DE 3/8" | UN | 12 | 0.28 | 0 | 3.36
13977 | PARAFUSO FRANCES DE FERRO GALVANIZADO, COM PORCA, MEDINDO (1 | UN | 16 | 0.5 | 0 | 8
/4"X2")
20045 | MAO-DE-OBRA DE CARPINTEIRO DE ESQUADRIAS DE MADEIRA, INCLUSI | H | 12 | 23.62 | 3 | 291.9432
VE ENCARGOS SOCIAIS DESONERADOS
20118 | MAO-DE-OBRA DE PINTOR, INCLUSIVE ENCARGOS SOCIAIS DESONERADO | H | 1.77 | 21.96 | 3 | 40.0353
S
20131 | MAO-DE-OBRA DE SERRALHEIRO DA CONSTRUCAO CIVIL, INCLUSIVE EN | H | 12 | 23.62 | 3 | 291.9432
CARGOS SOCIAIS DESONERADOS
20132 | MAO-DE-OBRA DE SERVENTE DA CONSTRUCAO CIVIL, INCLUSIVE ENCAR | H | 32.88 | 15.87 | 3 | 537.4598
GOS SOCIAIS DESONERADOS
30245 | CONCRETO FCK 10MPA | M3 | 0.064 | 348.9699 | 0 | 22.3341
30256 | PREPARO CONCR. BETON. 320L; 1,00M3/H | M3 | 0.064 | 109.5397 | 0 | 7.0105
30272 | LANCAMENTO CONC.S/ARM.1,0M3/H,HORIZ/VERT | M3 | 0.064 | 86.6533 | 0 | 5.5458
09.015.0330-0 | GANGORRA DE 5/10ANOS C/2 PRANCHAS,MADEIRA APARELHADA, ESTAS | UN |  | 2897.9
FIXADAS EM TUBO DE FERRO GALVANIZADO(EXT.E INTERNAMENTE) DE
2"E 2 1/2" E ESPESSURA DE PAREDE DE 1/8",COM PINTURA DE BASE
GALVITE E 2 DEMAOS DE ACABAMENTO.FORNECIMENTO E COLOCACAO
00032 | ACO CA-25, ESTIRADO, PRECO DE REVENDEDOR, NO DIAMETRO DE 12, | KG | 4.62 | 9.7955 | 15 | 52.0435
5MM
00124 | ESMALTE SINTETICO ALQUIDICO ALTO BRILHO, BRILHANTE, ACETINAD | GL | 0.25 | 111.14 | 0 | 27.785
O OU FOSCO
00125 | TINTA FUNDO SINTETICO NIVELADOR, PARA MADEIRA, INTERIORES E | GL | 0.09 | 84.9 | 0 | 7.641
EXTERIORES
00173 | TUBO DE ACO GALVANIZADO, COM COSTURA, PESADO, NBR 5580, DN=2 | M | 3.36 | 75.18 | 15 | 290.4955
"
00196 | TUBO DE ACO GALVANIZADO, COM COSTURA, PESADO, NBR 5580, DN=2 | M | 1.344 | 105.19 | 15 | 162.5817
.1/2"
00413 | MASSA PARA MADEIRA | GL | 0.41 | 59.78 | 0 | 24.5098
01633 | CONCRETO FCK 10MPA | M3 | 0.064 | 348.9699 | 0 | 22.3341
01747 | PREPARO CONCR. BETON. 320L; 1,00M3/H | M3 | 0.064 | 124.6189 | 0 | 7.9756
01766 | LANCAMENTO CONC.S/ARM.1,0M3/H,HORIZ/VERT | M3 | 0.064 | 99.8991 | 0 | 6.3935
01966 | MAO-DE-OBRA DE PINTOR, INCLUSIVE ENCARGOS SOCIAIS | H | 3.26 | 25.34 | 3 | 85.0867
01967 | MAO-DE-OBRA DE CARPINTEIRO DE ESQUADRIASDE MADEIRA INCLUSIVE | H | 12 | 27.26 | 3 | 336.9336
ENCARGOS SOCIAIS
01999 | MAO-DE-OBRA DE SERVENTE DA CONSTRUCAO CIVIL, INCLUSIVE ENCAR | H | 33.61 | 18.31 | 3 | 633.8611
GOS SOCIAIS
03878 | VERNIZ ISOLANTE INCOLOR | GL | 0.12 | 98.52 | 0 | 11.8224
06021 | FUNDO ANTICORROSIVO DE SECAGEM RAPIDA LARANJA | GL | 0.06 | 63.73 | 0 | 3.8238
06913 | MAO-DE-OBRA DE SERRALHEIRO DA CONSTRUCAOCIVIL, INCLUSIVE ENC | H | 12 | 27.26 | 3 | 336.9336
ARGOS SOCIAIS
11249 | BARRA CHATA DE ACO, DE 2"X3/8" | KG | 2.839 | 10.3144 | 15 | 33.675
11260 | BARRA CHATA DE ACO, DE 2"X1/4" | KG | 8.89 | 9.7159 | 15 | 99.3305
11282 | BARRA CHATA DE ACO, DE 1.1/2"X1/2" | KG | 4.3 | 10.45 | 15 | 51.6752
11303 | CANTONEIRA ACO, COM ABAS IGUAIS, DE (1.1/2"X3/16") | KG | 16.899 | 10.9447 | 15 | 212.6977
13958 | ARRUELA DE PRESSAO, DE 3/8" | UN | 12 | 0.09 | 0 | 1.08
13959 | MADEIRA APARELHADA, SECAO (2,5X20)CM - GRUPO I | M | 8.712 | 45.4532 | 0 | 395.9883
13963 | PARAFUSO DE ACO CARBONO, CABECA SEXTAVADA, MEDINDO (3/8"X1 1 | UN | 12 | 1.08 | 0 | 12.96
/2")
13966 | ROLAMENTO, Nº 627/2Z, MARCA NSK OU SKF OU SIMILAR | UN | 4 | 17.23 | 0 | 68.92
13974 | PORCA SEXTAVADA DE ACO CARBONO, DE 3/8" | UN | 12 | 0.28 | 0 | 3.36
13977 | PARAFUSO FRANCES DE FERRO GALVANIZADO, COM PORCA, MEDINDO (1 | UN | 16 | 0.5 | 0 | 8
/4"X2")
09.015.0330-A | GANGORRA DE 5/10ANOS C/2 PRANCHAS,MADEIRA APARELHADA, ESTAS | UN |  | 2710.29
FIXADAS EM TUBO DE FERRO GALVANIZADO(EXT.E INTERNAMENTE) DE
2"E 2 1/2" E ESPESSURA DE PAREDE DE 1/8",COM PINTURA DE BASE
GALVITE E 2 DEMAOS DE ACABAMENTO.FORNECIMENTO E COLOCACAO
00032 | ACO CA-25, ESTIRADO, PRECO DE REVENDEDOR, NO DIAMETRO DE 12, | KG | 4.62 | 9.7955 | 15 | 52.0435
5MM
00124 | ESMALTE SINTETICO ALQUIDICO ALTO BRILHO, BRILHANTE, ACETINAD | GL | 0.25 | 111.14 | 0 | 27.785
O OU FOSCO
00125 | TINTA FUNDO SINTETICO NIVELADOR, PARA MADEIRA, INTERIORES E | GL | 0.09 | 84.9 | 0 | 7.641
EXTERIORES
00173 | TUBO DE ACO GALVANIZADO, COM COSTURA, PESADO, NBR 5580, DN=2 | M | 3.36 | 75.18 | 15 | 290.4955
"
00196 | TUBO DE ACO GALVANIZADO, COM COSTURA, PESADO, NBR 5580, DN=2 | M | 1.344 | 105.19 | 15 | 162.5817
.1/2"
00413 | MASSA PARA MADEIRA | GL | 0.41 | 59.78 | 0 | 24.5098
03878 | VERNIZ ISOLANTE INCOLOR | GL | 0.12 | 98.52 | 0 | 11.8224
06021 | FUNDO ANTICORROSIVO DE SECAGEM RAPIDA LARANJA | GL | 0.06 | 63.73 | 0 | 3.8238
11249 | BARRA CHATA DE ACO, DE 2"X3/8" | KG | 2.839 | 10.3144 | 15 | 33.675
11260 | BARRA CHATA DE ACO, DE 2"X1/4" | KG | 8.89 | 9.7159 | 15 | 99.3305
11282 | BARRA CHATA DE ACO, DE 1.1/2"X1/2" | KG | 4.3 | 10.45 | 15 | 51.6752
11303 | CANTONEIRA ACO, COM ABAS IGUAIS, DE (1.1/2"X3/16") | KG | 16.899 | 10.9447 | 15 | 212.6977
13958 | ARRUELA DE PRESSAO, DE 3/8" | UN | 12 | 0.09 | 0 | 1.08
13959 | MADEIRA APARELHADA, SECAO (2,5X20)CM - GRUPO I | M | 8.712 | 45.4532 | 0 | 395.9883
13963 | PARAFUSO DE ACO CARBONO, CABECA SEXTAVADA, MEDINDO (3/8"X1 1 | UN | 12 | 1.08 | 0 | 12.96
/2")
13966 | ROLAMENTO, Nº 627/2Z, MARCA NSK OU SKF OU SIMILAR | UN | 4 | 17.23 | 0 | 68.92
13974 | PORCA SEXTAVADA DE ACO CARBONO, DE 3/8" | UN | 12 | 0.28 | 0 | 3.36
13977 | PARAFUSO FRANCES DE FERRO GALVANIZADO, COM PORCA, MEDINDO (1 | UN | 16 | 0.5 | 0 | 8
/4"X2")
20045 | MAO-DE-OBRA DE CARPINTEIRO DE ESQUADRIAS DE MADEIRA, INCLUSI | H | 12 | 23.62 | 3 | 291.9432
VE ENCARGOS SOCIAIS DESONERADOS
20118 | MAO-DE-OBRA DE PINTOR, INCLUSIVE ENCARGOS SOCIAIS DESONERADO | H | 3.26 | 21.96 | 3 | 73.7373
S
20131 | MAO-DE-OBRA DE SERRALHEIRO DA CONSTRUCAO CIVIL, INCLUSIVE EN | H | 12 | 23.62 | 3 | 291.9432
CARGOS SOCIAIS DESONERADOS
20132 | MAO-DE-OBRA DE SERVENTE DA CONSTRUCAO CIVIL, INCLUSIVE ENCAR | H | 33.61 | 15.87 | 3 | 549.3924
GOS SOCIAIS DESONERADOS
30245 | CONCRETO FCK 10MPA | M3 | 0.064 | 348.9699 | 0 | 22.3341
30256 | PREPARO CONCR. BETON. 320L; 1,00M3/H | M3 | 0.064 | 109.5397 | 0 | 7.0105
30272 | LANCAMENTO CONC.S/ARM.1,0M3/H,HORIZ/VERT | M3 | 0.064 | 86.6533 | 0 | 5.5458
09.015.0332-0 | GAIOLA GINICA (TREPA-TREPA) EM TUBOS DE FERRO GALVANIZADO (E | UN |  | 7147.57
XTERNA E INTERNAMENTE) DE 1" HORIZONTAIS E VERTICAIS DE 1.1/
2" E ESPESSURA DE PAREDE DE 1/8",CHUMBADOS EM BLOCOS DE CONC
RETO E COM PINTURA DE BASE GALVITE E 2 DEMAOS DE ACABAMENTO.
FORNECIMENTO E COLOCACAO
00124 | ESMALTE SINTETICO ALQUIDICO ALTO BRILHO, BRILHANTE, ACETINAD | GL | 1.5 | 111.14 | 0 | 166.71
O OU FOSCO
00170 | TUBO DE ACO GALVANIZADO, COM COSTURA, PESADO, NBR 5580, DN=1 | M | 55 | 35.77 | 15 | 2262.4525
"
00172 | TUBO DE ACO GALVANIZADO, COM COSTURA, PESADO, NBR 5580, DN=1 | M | 34 | 57.61 | 15 | 2252.551
.1/2"
00349 | PINUS, EM PECAS DE 2,50X30,00CM (1"X12") | M | 0.5 | 12.04 | 0 | 6.02
00453 | PREGO COM OU SEM CABECA, EM CAIXAS DE 50KG, OU QUANTIDADES E | KG | 0.2 | 18.29 | 0 | 3.658
QUIVALENTES, Nº12X12 A 18X30
01633 | CONCRETO FCK 10MPA | M3 | 0.04 | 348.9699 | 0 | 13.9588
01747 | PREPARO CONCR. BETON. 320L; 1,00M3/H | M3 | 0.04 | 124.6189 | 0 | 4.9848
01766 | LANCAMENTO CONC.S/ARM.1,0M3/H,HORIZ/VERT | M3 | 0.04 | 99.8991 | 0 | 3.996
01966 | MAO-DE-OBRA DE PINTOR, INCLUSIVE ENCARGOS SOCIAIS | H | 7.5 | 25.34 | 3 | 195.7515
01999 | MAO-DE-OBRA DE SERVENTE DA CONSTRUCAO CIVIL, INCLUSIVE ENCAR | H | 47.25 | 18.31 | 3 | 891.1019
GOS SOCIAIS
06021 | FUNDO ANTICORROSIVO DE SECAGEM RAPIDA LARANJA | GL | 0.86 | 63.73 | 0 | 54.8078
06913 | MAO-DE-OBRA DE SERRALHEIRO DA CONSTRUCAOCIVIL, INCLUSIVE ENC | H | 46 | 27.26 | 3 | 1291.5788
ARGOS SOCIAIS
09.015.0332-A | GAIOLA GINICA (TREPA-TREPA) EM TUBOS DE FERRO GALVANIZADO (E | UN |  | 6829.11
XTERNA E INTERNAMENTE) DE 1" HORIZONTAIS E VERTICAIS DE 1.1/
2" E ESPESSURA DE PAREDE DE 1/8",CHUMBADOS EM BLOCOS DE CONC
RETO E COM PINTURA DE BASE GALVITE E 2 DEMAOS DE ACABAMENTO.
FORNECIMENTO E COLOCACAO
00124 | ESMALTE SINTETICO ALQUIDICO ALTO BRILHO, BRILHANTE, ACETINAD | GL | 1.5 | 111.14 | 0 | 166.71
O OU FOSCO
00170 | TUBO DE ACO GALVANIZADO, COM COSTURA, PESADO, NBR 5580, DN=1 | M | 55 | 35.77 | 15 | 2262.4525
"
00172 | TUBO DE ACO GALVANIZADO, COM COSTURA, PESADO, NBR 5580, DN=1 | M | 34 | 57.61 | 15 | 2252.551
.1/2"
00349 | PINUS, EM PECAS DE 2,50X30,00CM (1"X12") | M | 0.5 | 12.04 | 0 | 6.02
00453 | PREGO COM OU SEM CABECA, EM CAIXAS DE 50KG, OU QUANTIDADES E | KG | 0.2 | 18.29 | 0 | 3.658
QUIVALENTES, Nº12X12 A 18X30
06021 | FUNDO ANTICORROSIVO DE SECAGEM RAPIDA LARANJA | GL | 0.86 | 63.73 | 0 | 54.8078
20118 | MAO-DE-OBRA DE PINTOR, INCLUSIVE ENCARGOS SOCIAIS DESONERADO | H | 7.5 | 21.96 | 3 | 169.641
S
20131 | MAO-DE-OBRA DE SERRALHEIRO DA CONSTRUCAO CIVIL, INCLUSIVE EN | H | 46 | 23.62 | 3 | 1119.1156
CARGOS SOCIAIS DESONERADOS
20132 | MAO-DE-OBRA DE SERVENTE DA CONSTRUCAO CIVIL, INCLUSIVE ENCAR | H | 47.25 | 15.87 | 3 | 772.3532
GOS SOCIAIS DESONERADOS
30245 | CONCRETO FCK 10MPA | M3 | 0.04 | 348.9699 | 0 | 13.9588
30256 | PREPARO CONCR. BETON. 320L; 1,00M3/H | M3 | 0.04 | 109.5397 | 0 | 4.3816
30272 | LANCAMENTO CONC.S/ARM.1,0M3/H,HORIZ/VERT | M3 | 0.04 | 86.6533 | 0 | 3.4661
09.015.0334-0 | GRAMPOS DE PROTECAO PARA CALCADA EM TUBOS DE FERRO GALVANIZA | UN |  | 596.79
DO(EXTERNA E INTERNAMENTE) DE 2" E ESPESSURA DE PAREDE DE 1/
8".CHUMBADOS EM BLOCOS DE CONCRETO,INCLUSIVE DEMOLICAO E REC
OMPOSICAO DA CALCADA E TRANSPORTE DO MATERIAL EXCEDENTE,COM
PINTURA DE BASE ALQUIDICA E 2 DEMAOS DE ACABAMENTO COM ESMAL
TE E EXCLUSIVE CONEXOES.FORNECIMENTO E COLOCACAO
00124 | ESMALTE SINTETICO ALQUIDICO ALTO BRILHO, BRILHANTE, ACETINAD | GL | 0.028 | 111.14 | 0 | 3.1119
O OU FOSCO
00173 | TUBO DE ACO GALVANIZADO, COM COSTURA, PESADO, NBR 5580, DN=2 | M | 3.64 | 75.18 | 15 | 314.7035
"
00349 | PINUS, EM PECAS DE 2,50X30,00CM (1"X12") | M | 1.2 | 12.04 | 0 | 14.448
00453 | PREGO COM OU SEM CABECA, EM CAIXAS DE 50KG, OU QUANTIDADES E | KG | 0.48 | 18.29 | 0 | 8.7792
QUIVALENTES, Nº12X12 A 18X30
01633 | CONCRETO FCK 10MPA | M3 | 0.12 | 348.9699 | 0 | 41.8764
01747 | PREPARO CONCR. BETON. 320L; 1,00M3/H | M3 | 0.12 | 124.6189 | 0 | 14.9543
01766 | LANCAMENTO CONC.S/ARM.1,0M3/H,HORIZ/VERT | M3 | 0.12 | 99.8991 | 0 | 11.9879
01966 | MAO-DE-OBRA DE PINTOR, INCLUSIVE ENCARGOS SOCIAIS | H | 0.2 | 25.34 | 3 | 5.22
01999 | MAO-DE-OBRA DE SERVENTE DA CONSTRUCAO CIVIL, INCLUSIVE ENCAR | H | 7.856 | 18.31 | 3 | 148.1587
GOS SOCIAIS
03413 | ARGAMASSA CIM., AREIA TRACO 1:3,PREPARO MANUAL | M3 | 0.007 | 600.0905 | 0 | 4.2006
06021 | FUNDO ANTICORROSIVO DE SECAGEM RAPIDA LARANJA | GL | 0.02 | 63.73 | 0 | 1.2746
06913 | MAO-DE-OBRA DE SERRALHEIRO DA CONSTRUCAOCIVIL, INCLUSIVE ENC | H | 1 | 27.26 | 3 | 28.0778
ARGOS SOCIAIS
09.015.0334-A | GRAMPOS DE PROTECAO PARA CALCADA EM TUBOS DE FERRO GALVANIZA | UN |  | 569.01
DO(EXTERNA E INTERNAMENTE) DE 2" E ESPESSURA DE PAREDE DE 1/
8".CHUMBADOS EM BLOCOS DE CONCRETO,INCLUSIVE DEMOLICAO E REC
OMPOSICAO DA CALCADA E TRANSPORTE DO MATERIAL EXCEDENTE,COM
PINTURA DE BASE ALQUIDICA E 2 DEMAOS DE ACABAMENTO COM ESMAL
TE E EXCLUSIVE CONEXOES.FORNECIMENTO E COLOCACAO
00124 | ESMALTE SINTETICO ALQUIDICO ALTO BRILHO, BRILHANTE, ACETINAD | GL | 0.028 | 111.14 | 0 | 3.1119
O OU FOSCO
00173 | TUBO DE ACO GALVANIZADO, COM COSTURA, PESADO, NBR 5580, DN=2 | M | 3.64 | 75.18 | 15 | 314.7035
"
00349 | PINUS, EM PECAS DE 2,50X30,00CM (1"X12") | M | 1.2 | 12.04 | 0 | 14.448
00453 | PREGO COM OU SEM CABECA, EM CAIXAS DE 50KG, OU QUANTIDADES E | KG | 0.48 | 18.29 | 0 | 8.7792
QUIVALENTES, Nº12X12 A 18X30
06021 | FUNDO ANTICORROSIVO DE SECAGEM RAPIDA LARANJA | GL | 0.02 | 63.73 | 0 | 1.2746
20118 | MAO-DE-OBRA DE PINTOR, INCLUSIVE ENCARGOS SOCIAIS DESONERADO | H | 0.2 | 21.96 | 3 | 4.5238
S
20131 | MAO-DE-OBRA DE SERRALHEIRO DA CONSTRUCAO CIVIL, INCLUSIVE EN | H | 1 | 23.62 | 3 | 24.3286
CARGOS SOCIAIS DESONERADOS
20132 | MAO-DE-OBRA DE SERVENTE DA CONSTRUCAO CIVIL, INCLUSIVE ENCAR | H | 7.856 | 15.87 | 3 | 128.415
GOS SOCIAIS DESONERADOS
30137 | ARGAMASSA CIM., AREIA TRACO 1:3,PREPARO MANUAL | M3 | 0.007 | 572.4453 | 0 | 4.0071
30245 | CONCRETO FCK 10MPA | M3 | 0.12 | 348.9699 | 0 | 41.8764
30256 | PREPARO CONCR. BETON. 320L; 1,00M3/H | M3 | 0.12 | 109.5397 | 0 | 13.1448
30272 | LANCAMENTO CONC.S/ARM.1,0M3/H,HORIZ/VERT | M3 | 0.12 | 86.6533 | 0 | 10.3984
09.015.0336-0 | GRAMPOS DE PROTECAO PARA CALCADA EM TUBOS DE FERRO GALVANIZA | UN |  | 684.98
DO (EXTERNA E INTERNAMENTE) DE 2" E ESPESSURA DE PAREDE DE 1
/8",CHUMBADOS EM BLOCOS DE CONCRETO,INCLUSIVE DEMOLICAO E RE
COMPOSICAO DA CALCADA E TRANSPORTE DO MATERIAL EXCEDENTE,COM
PINTURA DE BASE ALQUIDICA E 2 DEMAOS DE ACABAMENTO COM ESMA
LTE E CONEXOES.FORNECIMENTO E COLOCACAO
00124 | ESMALTE SINTETICO ALQUIDICO ALTO BRILHO, BRILHANTE, ACETINAD | GL | 0.028 | 111.14 | 0 | 3.1119
O OU FOSCO
00173 | TUBO DE ACO GALVANIZADO, COM COSTURA, PESADO, NBR 5580, DN=2 | M | 3 | 75.18 | 15 | 259.371
"
00349 | PINUS, EM PECAS DE 2,50X30,00CM (1"X12") | M | 1.2 | 12.04 | 0 | 14.448
00453 | PREGO COM OU SEM CABECA, EM CAIXAS DE 50KG, OU QUANTIDADES E | KG | 0.48 | 18.29 | 0 | 8.7792
QUIVALENTES, Nº12X12 A 18X30
01633 | CONCRETO FCK 10MPA | M3 | 0.12 | 348.9699 | 0 | 41.8764
01747 | PREPARO CONCR. BETON. 320L; 1,00M3/H | M3 | 0.12 | 124.6189 | 0 | 14.9543
01766 | LANCAMENTO CONC.S/ARM.1,0M3/H,HORIZ/VERT | M3 | 0.12 | 99.8991 | 0 | 11.9879
01966 | MAO-DE-OBRA DE PINTOR, INCLUSIVE ENCARGOS SOCIAIS | H | 0.2 | 25.34 | 3 | 5.22
01999 | MAO-DE-OBRA DE SERVENTE DA CONSTRUCAO CIVIL, INCLUSIVE ENCAR | H | 11 | 18.31 | 3 | 207.4523
GOS SOCIAIS
03413 | ARGAMASSA CIM., AREIA TRACO 1:3,PREPARO MANUAL | M3 | 0.007 | 600.0905 | 0 | 4.2006
06021 | FUNDO ANTICORROSIVO DE SECAGEM RAPIDA LARANJA | GL | 0.02 | 63.73 | 0 | 1.2746
06913 | MAO-DE-OBRA DE SERRALHEIRO DA CONSTRUCAOCIVIL, INCLUSIVE ENC | H | 4 | 27.26 | 3 | 112.3112
ARGOS SOCIAIS
09.015.0336-A | GRAMPOS DE PROTECAO PARA CALCADA EM TUBOS DE FERRO GALVANIZA | UN |  | 638.05
DO (EXTERNA E INTERNAMENTE) DE 2" E ESPESSURA DE PAREDE DE 1
/8",CHUMBADOS EM BLOCOS DE CONCRETO,INCLUSIVE DEMOLICAO E RE
COMPOSICAO DA CALCADA E TRANSPORTE DO MATERIAL EXCEDENTE,COM
PINTURA DE BASE ALQUIDICA E 2 DEMAOS DE ACABAMENTO COM ESMA
LTE E CONEXOES.FORNECIMENTO E COLOCACAO
00124 | ESMALTE SINTETICO ALQUIDICO ALTO BRILHO, BRILHANTE, ACETINAD | GL | 0.028 | 111.14 | 0 | 3.1119
O OU FOSCO
00173 | TUBO DE ACO GALVANIZADO, COM COSTURA, PESADO, NBR 5580, DN=2 | M | 3 | 75.18 | 15 | 259.371
"
00349 | PINUS, EM PECAS DE 2,50X30,00CM (1"X12") | M | 1.2 | 12.04 | 0 | 14.448
00453 | PREGO COM OU SEM CABECA, EM CAIXAS DE 50KG, OU QUANTIDADES E | KG | 0.48 | 18.29 | 0 | 8.7792
QUIVALENTES, Nº12X12 A 18X30
06021 | FUNDO ANTICORROSIVO DE SECAGEM RAPIDA LARANJA | GL | 0.02 | 63.73 | 0 | 1.2746
20118 | MAO-DE-OBRA DE PINTOR, INCLUSIVE ENCARGOS SOCIAIS DESONERADO | H | 0.2 | 21.96 | 3 | 4.5238
S
20131 | MAO-DE-OBRA DE SERRALHEIRO DA CONSTRUCAO CIVIL, INCLUSIVE EN | H | 4 | 23.62 | 3 | 97.3144
CARGOS SOCIAIS DESONERADOS
20132 | MAO-DE-OBRA DE SERVENTE DA CONSTRUCAO CIVIL, INCLUSIVE ENCAR | H | 11 | 15.87 | 3 | 179.8071
GOS SOCIAIS DESONERADOS
30137 | ARGAMASSA CIM., AREIA TRACO 1:3,PREPARO MANUAL | M3 | 0.007 | 572.4453 | 0 | 4.0071
30245 | CONCRETO FCK 10MPA | M3 | 0.12 | 348.9699 | 0 | 41.8764
30256 | PREPARO CONCR. BETON. 320L; 1,00M3/H | M3 | 0.12 | 109.5397 | 0 | 13.1448
30272 | LANCAMENTO CONC.S/ARM.1,0M3/H,HORIZ/VERT | M3 | 0.12 | 86.6533 | 0 | 10.3984
09.015.0338-0 | PRANCHA DE GANGORRA COMPLETA,INCLUSIVE PATAMAR,COM PINTURA, | UN |  | 730.13
TRANSPORTE E DESMONTAGEM DA DANIFICADA.FORNECIMENTO E COLOCA
CAO
00032 | ACO CA-25, ESTIRADO, PRECO DE REVENDEDOR, NO DIAMETRO DE 12, | KG | 4 | 9.7955 | 15 | 45.0593
5MM
00125 | TINTA FUNDO SINTETICO NIVELADOR, PARA MADEIRA, INTERIORES E | GL | 0.075 | 84.9 | 0 | 6.3675
EXTERIORES
00413 | MASSA PARA MADEIRA | GL | 0.1 | 59.78 | 0 | 5.978
01966 | MAO-DE-OBRA DE PINTOR, INCLUSIVE ENCARGOS SOCIAIS | H | 0.6 | 25.34 | 3 | 15.6601
01999 | MAO-DE-OBRA DE SERVENTE DA CONSTRUCAO CIVIL, INCLUSIVE ENCAR | H | 4 | 18.31 | 3 | 75.4372
GOS SOCIAIS
06913 | MAO-DE-OBRA DE SERRALHEIRO DA CONSTRUCAOCIVIL, INCLUSIVE ENC | H | 7 | 27.26 | 3 | 196.5446
ARGOS SOCIAIS
11249 | BARRA CHATA DE ACO, DE 2"X3/8" | KG | 0.2 | 10.3144 | 15 | 2.3723
11276 | BARRA CHATA DE ACO, DE 1.1/2"X1/4" | KG | 3.1 | 10.0561 | 15 | 35.85
11391 | PARAFUSO EM ACO CARBONO 1020, SEXTAVADO,ROSCA PARCIAL, 8x40M | UN | 2 | 0.8557 | 0 | 1.7114
M
13958 | ARRUELA DE PRESSAO, DE 3/8" | UN | 6 | 0.09 | 0 | 0.54
13959 | MADEIRA APARELHADA, SECAO (2,5X20)CM - GRUPO I | M | 3.6 | 45.4532 | 0 | 163.6315
13963 | PARAFUSO DE ACO CARBONO, CABECA SEXTAVADA, MEDINDO (3/8"X1 1 | UN | 4 | 1.08 | 0 | 4.32
/2")
13964 | PARAFUSO DE ACO CARBONO, CABECA SEXTAVADA, MEDINDO (3/8"X2") | UN | 2 | 0.86 | 0 | 1.72
13965 | PORCA SEXTAVADA DE ACO GALVANIZADO, DE 3/8" | UN | 6 | 0.1732 | 0 | 1.0392
13966 | ROLAMENTO, Nº 627/2Z, MARCA NSK OU SKF OU SIMILAR | UN | 2 | 17.23 | 0 | 34.46
13970 | PORCA SEXTAVADA DE ACO CARBONO, DE 5/16" | UN | 8 | 0.17 | 0 | 1.36
13979 | ARRUELA DE PRESSAO, DE 5/16" | UN | 8 | 0.07 | 0 | 0.56
13980 | CANTONEIRA DE ACO, COM ABAS IGUAIS, DE (2"X3/16") | KG | 11 | 10.505 | 15 | 132.8883
13981 | PARAFUSO DE ACO CARBONO, CABECA SEXTAVADA, MEDINDO (5/16"X2" | UN | 8 | 0.58 | 0 | 4.64
)
09.015.0338-A | PRANCHA DE GANGORRA COMPLETA,INCLUSIVE PATAMAR,COM PINTURA, | UN |  | 691.75
TRANSPORTE E DESMONTAGEM DA DANIFICADA.FORNECIMENTO E COLOCA
CAO
00032 | ACO CA-25, ESTIRADO, PRECO DE REVENDEDOR, NO DIAMETRO DE 12, | KG | 4 | 9.7955 | 15 | 45.0593
5MM
00125 | TINTA FUNDO SINTETICO NIVELADOR, PARA MADEIRA, INTERIORES E | GL | 0.075 | 84.9 | 0 | 6.3675
EXTERIORES
00413 | MASSA PARA MADEIRA | GL | 0.1 | 59.78 | 0 | 5.978
11249 | BARRA CHATA DE ACO, DE 2"X3/8" | KG | 0.2 | 10.3144 | 15 | 2.3723
11276 | BARRA CHATA DE ACO, DE 1.1/2"X1/4" | KG | 3.1 | 10.0561 | 15 | 35.85
11391 | PARAFUSO EM ACO CARBONO 1020, SEXTAVADO,ROSCA PARCIAL, 8x40M | UN | 2 | 0.8557 | 0 | 1.7114
M
13958 | ARRUELA DE PRESSAO, DE 3/8" | UN | 6 | 0.09 | 0 | 0.54
13959 | MADEIRA APARELHADA, SECAO (2,5X20)CM - GRUPO I | M | 3.6 | 45.4532 | 0 | 163.6315
13963 | PARAFUSO DE ACO CARBONO, CABECA SEXTAVADA, MEDINDO (3/8"X1 1 | UN | 4 | 1.08 | 0 | 4.32
/2")
13964 | PARAFUSO DE ACO CARBONO, CABECA SEXTAVADA, MEDINDO (3/8"X2") | UN | 2 | 0.86 | 0 | 1.72
13965 | PORCA SEXTAVADA DE ACO GALVANIZADO, DE 3/8" | UN | 6 | 0.1732 | 0 | 1.0392
13966 | ROLAMENTO, Nº 627/2Z, MARCA NSK OU SKF OU SIMILAR | UN | 2 | 17.23 | 0 | 34.46
13970 | PORCA SEXTAVADA DE ACO CARBONO, DE 5/16" | UN | 8 | 0.17 | 0 | 1.36
13979 | ARRUELA DE PRESSAO, DE 5/16" | UN | 8 | 0.07 | 0 | 0.56
13980 | CANTONEIRA DE ACO, COM ABAS IGUAIS, DE (2"X3/16") | KG | 11 | 10.505 | 15 | 132.8883
13981 | PARAFUSO DE ACO CARBONO, CABECA SEXTAVADA, MEDINDO (5/16"X2" | UN | 8 | 0.58 | 0 | 4.64
)
20118 | MAO-DE-OBRA DE PINTOR, INCLUSIVE ENCARGOS SOCIAIS DESONERADO | H | 0.6 | 21.96 | 3 | 13.5713
S
20131 | MAO-DE-OBRA DE SERRALHEIRO DA CONSTRUCAO CIVIL, INCLUSIVE EN | H | 7 | 23.62 | 3 | 170.3002
CARGOS SOCIAIS DESONERADOS
20132 | MAO-DE-OBRA DE SERVENTE DA CONSTRUCAO CIVIL, INCLUSIVE ENCAR | H | 4 | 15.87 | 3 | 65.3844
GOS SOCIAIS DESONERADOS
09.015.0340-0 | PRANCHA REMA-REMA,MADEIRA APARELHADA,COMPLETA COM FERRAGENS, | UN |  | 888.93
BRACADEIRAS,ROLAMENTOS,ETC., PINTURA E TRANSPORTE COM DESMON
TAGEM DA DANIFICADA.FORNECIMENTO E COLOCACAO
00032 | ACO CA-25, ESTIRADO, PRECO DE REVENDEDOR, NO DIAMETRO DE 12, | KG | 3 | 9.7955 | 15 | 33.7945
5MM
00124 | ESMALTE SINTETICO ALQUIDICO ALTO BRILHO, BRILHANTE, ACETINAD | GL | 0.033 | 111.14 | 0 | 3.6676
O OU FOSCO
00125 | TINTA FUNDO SINTETICO NIVELADOR, PARA MADEIRA, INTERIORES E | GL | 0.02 | 84.9 | 0 | 1.698
EXTERIORES
00413 | MASSA PARA MADEIRA | GL | 0.03 | 59.78 | 0 | 1.7934
01966 | MAO-DE-OBRA DE PINTOR, INCLUSIVE ENCARGOS SOCIAIS | H | 0.3 | 25.34 | 3 | 7.8301
01999 | MAO-DE-OBRA DE SERVENTE DA CONSTRUCAO CIVIL, INCLUSIVE ENCAR | H | 7.356 | 18.31 | 3 | 138.729
GOS SOCIAIS
06021 | FUNDO ANTICORROSIVO DE SECAGEM RAPIDA LARANJA | GL | 0.0078 | 63.73 | 0 | 0.4971
06913 | MAO-DE-OBRA DE SERRALHEIRO DA CONSTRUCAOCIVIL, INCLUSIVE ENC | H | 7 | 27.26 | 3 | 196.5446
ARGOS SOCIAIS
11242 | BARRA CHATA DE ACO, DE 3/8"X1.1/4" | KG | 0.5 | 9.39 | 15 | 5.3993
11249 | BARRA CHATA DE ACO, DE 2"X3/8" | KG | 0.2 | 10.3144 | 15 | 2.3723
11391 | PARAFUSO EM ACO CARBONO 1020, SEXTAVADO,ROSCA PARCIAL, 8x40M | UN | 2 | 0.8557 | 0 | 1.7114
M
11626 | CANTONEIRA DE ACO, COM ABAS IGUAIS, 1"X3/16" | KG | 13.84 | 8.8 | 15 | 140.0608
13959 | MADEIRA APARELHADA, SECAO (2,5X20)CM - GRUPO I | M | 4.8 | 45.4532 | 0 | 218.1754
13961 | CORRENTE DE ACO GALVANIZADO DE 3/16" | M | 6 | 14.67 | 0 | 88.02
13966 | ROLAMENTO, Nº 627/2Z, MARCA NSK OU SKF OU SIMILAR | UN | 2 | 17.23 | 0 | 34.46
13969 | PITAO METALICO, ZINCADO, M4X70, COM BUCHA DE NYLON (8X40)MM, | UN | 4 | 0.59 | 0 | 2.36
TIPO SB8/3P (CONJUNTO)
13973 | PARAFUSO FRANCES DE FERRO GALVANIZADO, COM PORCA, MEDINDO (5 | UN | 14 | 0.8446 | 0 | 11.8244
/16"X2")
09.015.0340-A | PRANCHA REMA-REMA,MADEIRA APARELHADA,COMPLETA COM FERRAGENS, | UN |  | 843.16
BRACADEIRAS,ROLAMENTOS,ETC., PINTURA E TRANSPORTE COM DESMON
TAGEM DA DANIFICADA.FORNECIMENTO E COLOCACAO
00032 | ACO CA-25, ESTIRADO, PRECO DE REVENDEDOR, NO DIAMETRO DE 12, | KG | 3 | 9.7955 | 15 | 33.7945
5MM
00124 | ESMALTE SINTETICO ALQUIDICO ALTO BRILHO, BRILHANTE, ACETINAD | GL | 0.033 | 111.14 | 0 | 3.6676
O OU FOSCO
00125 | TINTA FUNDO SINTETICO NIVELADOR, PARA MADEIRA, INTERIORES E | GL | 0.02 | 84.9 | 0 | 1.698
EXTERIORES
00413 | MASSA PARA MADEIRA | GL | 0.03 | 59.78 | 0 | 1.7934
06021 | FUNDO ANTICORROSIVO DE SECAGEM RAPIDA LARANJA | GL | 0.0078 | 63.73 | 0 | 0.4971
11242 | BARRA CHATA DE ACO, DE 3/8"X1.1/4" | KG | 0.5 | 9.39 | 15 | 5.3993
11249 | BARRA CHATA DE ACO, DE 2"X3/8" | KG | 0.2 | 10.3144 | 15 | 2.3723
11391 | PARAFUSO EM ACO CARBONO 1020, SEXTAVADO,ROSCA PARCIAL, 8x40M | UN | 2 | 0.8557 | 0 | 1.7114
M
11626 | CANTONEIRA DE ACO, COM ABAS IGUAIS, 1"X3/16" | KG | 13.84 | 8.8 | 15 | 140.0608
13959 | MADEIRA APARELHADA, SECAO (2,5X20)CM - GRUPO I | M | 4.8 | 45.4532 | 0 | 218.1754
13961 | CORRENTE DE ACO GALVANIZADO DE 3/16" | M | 6 | 14.67 | 0 | 88.02
13966 | ROLAMENTO, Nº 627/2Z, MARCA NSK OU SKF OU SIMILAR | UN | 2 | 17.23 | 0 | 34.46
13969 | PITAO METALICO, ZINCADO, M4X70, COM BUCHA DE NYLON (8X40)MM, | UN | 4 | 0.59 | 0 | 2.36
TIPO SB8/3P (CONJUNTO)
13973 | PARAFUSO FRANCES DE FERRO GALVANIZADO, COM PORCA, MEDINDO (5 | UN | 14 | 0.8446 | 0 | 11.8244
/16"X2")
20118 | MAO-DE-OBRA DE PINTOR, INCLUSIVE ENCARGOS SOCIAIS DESONERADO | H | 0.3 | 21.96 | 3 | 6.7856
S
20131 | MAO-DE-OBRA DE SERRALHEIRO DA CONSTRUCAO CIVIL, INCLUSIVE EN | H | 7 | 23.62 | 3 | 170.3002
CARGOS SOCIAIS DESONERADOS
20132 | MAO-DE-OBRA DE SERVENTE DA CONSTRUCAO CIVIL, INCLUSIVE ENCAR | H | 7.356 | 15.87 | 3 | 120.2419
GOS SOCIAIS DESONERADOS
09.015.0342-0 | PRANCHA PARA ABDOMINAL,MADEIRA APARELHADA,ESTRUTURA TUBULAR | UN |  | 1088.21
DE FERRO GALVANIZADO COM DIAMETRO DE 2" E ESPESSURA DE PARED
E DE 1/8",FIXADA EM BLOCOS DE CONCRETO,COM PINTURA DE BASE D
E GALVITE E 2 DEMAOS DE ACABAMENTO.FORNECIMENTO E COLOCACAO
00124 | ESMALTE SINTETICO ALQUIDICO ALTO BRILHO, BRILHANTE, ACETINAD | GL | 0.005 | 111.14 | 0 | 0.5557
O OU FOSCO
00125 | TINTA FUNDO SINTETICO NIVELADOR, PARA MADEIRA, INTERIORES E | GL | 0.03 | 84.9 | 0 | 2.547
EXTERIORES
00173 | TUBO DE ACO GALVANIZADO, COM COSTURA, PESADO, NBR 5580, DN=2 | M | 4.6 | 75.18 | 15 | 397.7022
"
00349 | PINUS, EM PECAS DE 2,50X30,00CM (1"X12") | M | 0.9375 | 12.04 | 0 | 11.2875
00413 | MASSA PARA MADEIRA | GL | 0.065 | 59.78 | 0 | 3.8857
00453 | PREGO COM OU SEM CABECA, EM CAIXAS DE 50KG, OU QUANTIDADES E | KG | 0.375 | 18.29 | 0 | 6.8588
QUIVALENTES, Nº12X12 A 18X30
01635 | CONCRETO FCK 15MPA | M3 | 0.075 | 370.2472 | 0 | 27.7685
01747 | PREPARO CONCR. BETON. 320L; 1,00M3/H | M3 | 0.075 | 124.6189 | 0 | 9.3464
01766 | LANCAMENTO CONC.S/ARM.1,0M3/H,HORIZ/VERT | M3 | 0.075 | 99.8991 | 0 | 7.4924
01966 | MAO-DE-OBRA DE PINTOR, INCLUSIVE ENCARGOS SOCIAIS | H | 0.41 | 25.34 | 3 | 10.7011
01999 | MAO-DE-OBRA DE SERVENTE DA CONSTRUCAO CIVIL, INCLUSIVE ENCAR | H | 15 | 18.31 | 3 | 282.8895
GOS SOCIAIS
06021 | FUNDO ANTICORROSIVO DE SECAGEM RAPIDA LARANJA | GL | 0.003 | 63.73 | 0 | 0.1912
06913 | MAO-DE-OBRA DE SERRALHEIRO DA CONSTRUCAOCIVIL, INCLUSIVE ENC | H | 7 | 27.26 | 3 | 196.5446
ARGOS SOCIAIS
13959 | MADEIRA APARELHADA, SECAO (2,5X20)CM - GRUPO I | M | 2.4 | 45.4532 | 0 | 109.0877
13970 | PORCA SEXTAVADA DE ACO CARBONO, DE 5/16" | UN | 12 | 0.17 | 0 | 2.04
13981 | PARAFUSO DE ACO CARBONO, CABECA SEXTAVADA, MEDINDO (5/16"X2" | UN | 12 | 0.58 | 0 | 6.96
)
13985 | ABRACADEIRA DE ACO CARBONO, TIPO D COM PARAFUSO, DE 1.1/2" | UN | 6 | 2.06 | 0 | 12.36
09.015.0342-A | PRANCHA PARA ABDOMINAL,MADEIRA APARELHADA,ESTRUTURA TUBULAR | UN |  | 1020.72
DE FERRO GALVANIZADO COM DIAMETRO DE 2" E ESPESSURA DE PARED
E DE 1/8",FIXADA EM BLOCOS DE CONCRETO,COM PINTURA DE BASE D
E GALVITE E 2 DEMAOS DE ACABAMENTO.FORNECIMENTO E COLOCACAO
00124 | ESMALTE SINTETICO ALQUIDICO ALTO BRILHO, BRILHANTE, ACETINAD | GL | 0.005 | 111.14 | 0 | 0.5557
O OU FOSCO
00125 | TINTA FUNDO SINTETICO NIVELADOR, PARA MADEIRA, INTERIORES E | GL | 0.03 | 84.9 | 0 | 2.547
EXTERIORES
00173 | TUBO DE ACO GALVANIZADO, COM COSTURA, PESADO, NBR 5580, DN=2 | M | 4.6 | 75.18 | 15 | 397.7022
"
00349 | PINUS, EM PECAS DE 2,50X30,00CM (1"X12") | M | 0.9375 | 12.04 | 0 | 11.2875
00413 | MASSA PARA MADEIRA | GL | 0.065 | 59.78 | 0 | 3.8857
00453 | PREGO COM OU SEM CABECA, EM CAIXAS DE 50KG, OU QUANTIDADES E | KG | 0.375 | 18.29 | 0 | 6.8588
QUIVALENTES, Nº12X12 A 18X30
06021 | FUNDO ANTICORROSIVO DE SECAGEM RAPIDA LARANJA | GL | 0.003 | 63.73 | 0 | 0.1912
13959 | MADEIRA APARELHADA, SECAO (2,5X20)CM - GRUPO I | M | 2.4 | 45.4532 | 0 | 109.0877
13970 | PORCA SEXTAVADA DE ACO CARBONO, DE 5/16" | UN | 12 | 0.17 | 0 | 2.04
13981 | PARAFUSO DE ACO CARBONO, CABECA SEXTAVADA, MEDINDO (5/16"X2" | UN | 12 | 0.58 | 0 | 6.96
)
13985 | ABRACADEIRA DE ACO CARBONO, TIPO D COM PARAFUSO, DE 1.1/2" | UN | 6 | 2.06 | 0 | 12.36
20118 | MAO-DE-OBRA DE PINTOR, INCLUSIVE ENCARGOS SOCIAIS DESONERADO | H | 0.41 | 21.96 | 3 | 9.2737
S
20131 | MAO-DE-OBRA DE SERRALHEIRO DA CONSTRUCAO CIVIL, INCLUSIVE EN | H | 7 | 23.62 | 3 | 170.3002
CARGOS SOCIAIS DESONERADOS
20132 | MAO-DE-OBRA DE SERVENTE DA CONSTRUCAO CIVIL, INCLUSIVE ENCAR | H | 15 | 15.87 | 3 | 245.1915
GOS SOCIAIS DESONERADOS
30246 | CONCRETO FCK 15MPA | M3 | 0.075 | 370.2472 | 0 | 27.7685
30256 | PREPARO CONCR. BETON. 320L; 1,00M3/H | M3 | 0.075 | 109.5397 | 0 | 8.2155
30272 | LANCAMENTO CONC.S/ARM.1,0M3/H,HORIZ/VERT | M3 | 0.075 | 86.6533 | 0 | 6.499
09.026.0010-0 | CONTENTOR EM POLIETILENO DE ALTA DENSIDADE,COM QUATRO RODAS | UN |  | 1267.21
MACICAS DE BORRACHA,CAPACIDADE PARA 500L.FORNECIMENTO
10950 | CONTENTOR EM POLIETILENO DE ALTA DENSIDADE, COM QUATRO RODA | UN | 1 | 1267.21 | 0 | 1267.21
S MACICAS DE BORRACHA, CAPACIDADE PARA 500 LITROS
09.026.0010-A | CONTENTOR EM POLIETILENO DE ALTA DENSIDADE,COM QUATRO RODAS | UN |  | 1267.21
MACICAS DE BORRACHA,CAPACIDADE PARA 500L.FORNECIMENTO
10950 | CONTENTOR EM POLIETILENO DE ALTA DENSIDADE, COM QUATRO RODA | UN | 1 | 1267.21 | 0 | 1267.21
S MACICAS DE BORRACHA, CAPACIDADE PARA 500 LITROS
09.026.0015-0 | CONTENTOR EM POLIETILENO DE ALTA DENSIDADE,COM DUAS RODAS MA | UN |  | 417.9
CICAS DE BORRACHA,CAPACIDADE PARA 240L.FORNECIMENTO
10951 | CONTENTOR POLIT.DE ALTA DENSIDADE 240L, COM 2 RODAS MACICAS | UN | 1 | 417.9 | 0 | 417.9
DE BORRACHA
09.026.0015-A | CONTENTOR EM POLIETILENO DE ALTA DENSIDADE,COM DUAS RODAS MA | UN |  | 417.9
CICAS DE BORRACHA,CAPACIDADE PARA 240L.FORNECIMENTO
10951 | CONTENTOR POLIT.DE ALTA DENSIDADE 240L, COM 2 RODAS MACICAS | UN | 1 | 417.9 | 0 | 417.9
DE BORRACHA
09.026.0017-0 | CONTENTOR EM POLIETILENO DE ALTA DENSIDADE,COM DUAS RODAS MA | UN |  | 334.55
CICAS DE BORRACHA,CAPACIDADE PARA 120L.FORNECIMENTO
14842 | CONTENTOR EM POLIETILENO DE ALTA DENSIDADE, COM DUAS RODAS M | UN | 1 | 334.55 | 0 | 334.55
ACICAS DE BORRACHA, CAPACIDADE PARA 120 LITROS
09.026.0017-A | CONTENTOR EM POLIETILENO DE ALTA DENSIDADE,COM DUAS RODAS MA | UN |  | 334.55
CICAS DE BORRACHA,CAPACIDADE PARA 120L.FORNECIMENTO
14842 | CONTENTOR EM POLIETILENO DE ALTA DENSIDADE, COM DUAS RODAS M | UN | 1 | 334.55 | 0 | 334.55
ACICAS DE BORRACHA, CAPACIDADE PARA 120 LITROS
09.026.0020-0 | FIO DE NYLON.FORNECIMENTO | KG |  | 97.8
10808 | FIO DE NYLON, REDONDO | KG | 1 | 97.8 | 0 | 97.8
09.026.0020-A | FIO DE NYLON.FORNECIMENTO | KG |  | 97.8
10808 | FIO DE NYLON, REDONDO | KG | 1 | 97.8 | 0 | 97.8
09.026.0025-0 | PAPELEIRA PLASTICA P/VIAS E PRACAS PUBLICAS EM POLIETILENO(D | UN |  | 177.04
IN),CAPACIDADE PARA 50L,MEDINDO(75,50X34,50X43,50)CM.FORNECI
MENTO E COLOCACAO
01999 | MAO-DE-OBRA DE SERVENTE DA CONSTRUCAO CIVIL, INCLUSIVE ENCAR | H | 0.17 | 18.31 | 3 | 3.2061
GOS SOCIAIS
10952 | PAPELEIRA DE POLIETILENO, CAPACIDADE PARA 50L, DE (75,50X34, | UN | 1 | 173.84 | 0 | 173.84
50X43,50)CM
09.026.0025-A | PAPELEIRA PLASTICA P/VIAS E PRACAS PUBLICAS EM POLIETILENO(D | UN |  | 176.61
IN),CAPACIDADE PARA 50L,MEDINDO(75,50X34,50X43,50)CM.FORNECI
MENTO E COLOCACAO
10952 | PAPELEIRA DE POLIETILENO, CAPACIDADE PARA 50L, DE (75,50X34, | UN | 1 | 173.84 | 0 | 173.84
50X43,50)CM
20132 | MAO-DE-OBRA DE SERVENTE DA CONSTRUCAO CIVIL, INCLUSIVE ENCAR | H | 0.17 | 15.87 | 3 | 2.7788
GOS SOCIAIS DESONERADOS
09.026.0030-0 | VASO PLASTICO REDONDO,NA COR TERRACOTA,CERAMICA OU CINZA,COM | UN |  | 45.66
DIAMETRO ENTRE 30CM E 40CM E ALTURA ENTRE 30CM E 35CM,INCLU
SIVE PRATO.FORNECIMENTO
10953 | VASO PLASTICO REDONDO,TERRACOTA CERAMICAOU CINZA, DIAM. ENTR | UN | 1 | 45.66 | 0 | 45.66
E 30/40CM, ALTURA ENTRE 30/35CM E PRATO
09.026.0030-A | VASO PLASTICO REDONDO,NA COR TERRACOTA,CERAMICA OU CINZA,COM | UN |  | 45.66
DIAMETRO ENTRE 30CM E 40CM E ALTURA ENTRE 30CM E 35CM,INCLU
SIVE PRATO.FORNECIMENTO
10953 | VASO PLASTICO REDONDO,TERRACOTA CERAMICAOU CINZA, DIAM. ENTR | UN | 1 | 45.66 | 0 | 45.66
E 30/40CM, ALTURA ENTRE 30/35CM E PRATO
09.026.0035-0 | VASO PLASTICO QUADRADO,NA COR TERRACOTA,CERAMICA OU CINZA,CO | UN |  | 106.08
M LADOS ENTRE 34CM E 40CM E ALTURA ENTRE 28CM E 34CM,INCLUSI
VE PRATO.FORNECIMENTO
10954 | VASO PLASTICO QUADRADO, TERRACOTA CERAMICA OU CINZA, LADOS E | UN | 1 | 106.08 | 0 | 106.08
NTRE 30/40CM, ALTURA ENTRE 28/34CM E PRATO
09.026.0035-A | VASO PLASTICO QUADRADO,NA COR TERRACOTA,CERAMICA OU CINZA,CO | UN |  | 106.08
M LADOS ENTRE 34CM E 40CM E ALTURA ENTRE 28CM E 34CM,INCLUSI
VE PRATO.FORNECIMENTO
10954 | VASO PLASTICO QUADRADO, TERRACOTA CERAMICA OU CINZA, LADOS E | UN | 1 | 106.08 | 0 | 106.08
NTRE 30/40CM, ALTURA ENTRE 28/34CM E PRATO
09.026.0040-0 | VASO PLASTICO REDONDO,NA COR TERRACOTA,CERAMICA OU CINZA,COM | UN |  | 113.2
DIAMETRO ENTRE 41CM E 50CM E ALTURA ENTRE 36CM E 40CM, INCLU
SIVE PRATO.FORNECIMENTO
10955 | VASO PLASTICO REDONDO, TERRACOTA CERAMICA OU CINZA, DIAM.ENT | UN | 1 | 113.2 | 0 | 113.2
RE 41/50CM, ALTURA DE 36/40CM E PRATO
09.026.0040-A | VASO PLASTICO REDONDO,NA COR TERRACOTA,CERAMICA OU CINZA,COM | UN |  | 113.2
DIAMETRO ENTRE 41CM E 50CM E ALTURA ENTRE 36CM E 40CM, INCLU
SIVE PRATO.FORNECIMENTO
10955 | VASO PLASTICO REDONDO, TERRACOTA CERAMICA OU CINZA, DIAM.ENT | UN | 1 | 113.2 | 0 | 113.2
RE 41/50CM, ALTURA DE 36/40CM E PRATO
09.026.0045-0 | CESTO DE TELA PARA RETIRADA DE LIXO,CONFECCIONADO EM ACO E S | UN |  | 52.64
OMBRIT,MODELO COMLURB.FORNECIMENTO
01999 | MAO-DE-OBRA DE SERVENTE DA CONSTRUCAO CIVIL, INCLUSIVE ENCAR | H | 1 | 18.31 | 3 | 18.8593
GOS SOCIAIS
07882 | MANGUEIRA CRISTAL EM PVC, NO DIAMETRO DE 1/2" | M | 0.24 | 2.4905 | 0 | 0.5977
10956 | BARRA REDONDA DE ACO, DE 1.1/4" | KG | 2.025 | 9.86 | 0 | 19.9665
10957 | BRACADEIRA DE NYLON, JUNTA-CABO, MEDINDO200X4,5MM | UN | 22 | 0.1329 | 0 | 2.9238
10959 | TELA NYLON, C/PROTECAO 80%, SOMBRIT OU SIMILAR | M2 | 2 | 5.1493 | 0 | 10.2986
09.026.0045-A | CESTO DE TELA PARA RETIRADA DE LIXO,CONFECCIONADO EM ACO E S | UN |  | 50.13
OMBRIT,MODELO COMLURB.FORNECIMENTO
07882 | MANGUEIRA CRISTAL EM PVC, NO DIAMETRO DE 1/2" | M | 0.24 | 2.4905 | 0 | 0.5977
10956 | BARRA REDONDA DE ACO, DE 1.1/4" | KG | 2.025 | 9.86 | 0 | 19.9665
10957 | BRACADEIRA DE NYLON, JUNTA-CABO, MEDINDO200X4,5MM | UN | 22 | 0.1329 | 0 | 2.9238
10959 | TELA NYLON, C/PROTECAO 80%, SOMBRIT OU SIMILAR | M2 | 2 | 5.1493 | 0 | 10.2986
20132 | MAO-DE-OBRA DE SERVENTE DA CONSTRUCAO CIVIL, INCLUSIVE ENCAR | H | 1 | 15.87 | 3 | 16.3461
GOS SOCIAIS DESONERADOS
10.001.0004-1 | CRAVACAO DE ESTACA EM MADEIRA DE REFLORESTAMENTO, COM DIAMET | M |  | 203.07
RO DE 25CM,INCLUSIVE FORNECIMENTO DA ESTACA
00435 | EUCALIPTO AUTOCLAVADO,EM TORA,COM 6,00M DE COMPRIMENTO E DIA | M | 1.25 | 97.02 | 0 | 121.275
METRO APROXIMADO DE 25CM
01990 | MAO-DE-OBRA DE CARPINTEIRO DE FORMA DE CONCRETO, INCLUSIVE E | H | 0.25 | 25.34 | 3 | 6.5251
NCARGOS SOCIAIS
01999 | MAO-DE-OBRA DE SERVENTE DA CONSTRUCAO CIVIL, INCLUSIVE ENCAR | H | 1.5 | 18.31 | 3 | 28.289
GOS SOCIAIS
15099 | BATE-ESTACAS TIPO MATELO HIDRAULICO VIBRATORIO,ACOPLADO EM E | H | 0.102 | 291.5964 | 0 | 29.7428
SCAVADEIRA HIDRAULICA(INCL.ESTA),CAPACIDADE EM TORNO DE 1,2T
15100 | BATE-ESTACAS TIPO MARTELO HIDRAULICO VIBRATORIO,ACOPLADO EM | H | 0.046 | 135.0744 | 0 | 6.2134
ESCAVADEIRA HIDRAULICA(INCL.ESTA),CAPACIDADE EM TORNO 1,2T
15101 | BATE-ESTACAS TIPO MARTELO HIDRAULICO VIBRATORIO,ACOPLADO EM | H | 0.102 | 108.1662 | 0 | 11.033
ESCAVADEIRA HIDRAULICA(INCL.ESTA),CAPACIDADE EM TORNO 1,2T
10.001.0004-B | CRAVACAO DE ESTACA EM MADEIRA DE REFLORESTAMENTO, COM DIAMET | M |  | 197.48
RO DE 25CM,INCLUSIVE FORNECIMENTO DA ESTACA
00435 | EUCALIPTO AUTOCLAVADO,EM TORA,COM 6,00M DE COMPRIMENTO E DIA | M | 1.25 | 97.02 | 0 | 121.275
METRO APROXIMADO DE 25CM
20046 | MAO-DE-OBRA DE CARPINTEIRO DE FORMA DE CONCRETO, INCLUSIVE E | H | 0.25 | 21.96 | 3 | 5.6547
NCARGOS SOCIAIS DESONERADOS
20132 | MAO-DE-OBRA DE SERVENTE DA CONSTRUCAO CIVIL, INCLUSIVE ENCAR | H | 1.5 | 15.87 | 3 | 24.5192
GOS SOCIAIS DESONERADOS
31070 | BATE-ESTACAS TIPO MARTELO HIDRAULICO VIBRATORIO,ACOPLADO EM | H | 0.102 | 287.7964 | 0 | 29.3552
ESCAVADEIRA HIDRAULICA(INCL.ESTA),CAPACIDADE EM TORNO 1,2T
31071 | BATE-ESTACAS TIPO MARTELO HIDRAULICO VIBRATORIO,ACOPLADO EM | H | 0.046 | 131.2744 | 0 | 6.0386
ESCAVADEIRA HIDRAULICA(INCL.ESTA),CAPACIDADE EM TORNO 1,2T
31072 | BATE-ESTACAS TIPO MARTELO HIDRAULICO VIBRATORIO,ACOPLADO EM | H | 0.102 | 104.3662 | 0 | 10.6454
ESCAVADEIRA HIDRAULICA(INCL.ESTA),CAPACIDADE EM TORNO 1,2T
10.001.0010-0 | FUNDACAO DE ALVENARIA DE PEDRA,COM ARGAMASSA DE CIMENTO,SAIB | M3 |  | 507.49
RO E AREIA,NO TRACO 1:2:3,TENDO 0,35 A 0,45M DE LARGURA
00448 | PEDRA DE ALVENARIA, DE UMA FACE | M3 | 1.2 | 78.57 | 0 | 94.284
01968 | MAO-DE-OBRA DE PEDREIRO, INCLUSIVE ENCARGOS SOCIAIS | H | 6 | 25.34 | 3 | 156.6012
01999 | MAO-DE-OBRA DE SERVENTE DA CONSTRUCAO CIVIL, INCLUSIVE ENCAR | H | 8 | 18.31 | 3 | 150.8744
GOS SOCIAIS
03428 | ARGAMASSA CIM.,SAIBRO,AREIA 1:2:3,PREPA RO MANUAL | M3 | 0.2 | 528.6795 | 0 | 105.7359
10.001.0010-A | FUNDACAO DE ALVENARIA DE PEDRA,COM ARGAMASSA DE CIMENTO,SAIB | M3 |  | 460.97
RO E AREIA,NO TRACO 1:2:3,TENDO 0,35 A 0,45M DE LARGURA
00448 | PEDRA DE ALVENARIA, DE UMA FACE | M3 | 1.2 | 78.57 | 0 | 94.284
20115 | MAO-DE-OBRA DE PEDREIRO, INCLUSIVE ENCARGOS SOCIAIS DESONERA | H | 6 | 21.96 | 3 | 135.7128
DOS
20132 | MAO-DE-OBRA DE SERVENTE DA CONSTRUCAO CIVIL, INCLUSIVE ENCAR | H | 8 | 15.87 | 3 | 130.7688
GOS SOCIAIS DESONERADOS
30152 | ARGAMASSA CIM.,SAIBRO,AREIA 1:2:3,PREPA RO MANUAL | M3 | 0.2 | 501.0343 | 0 | 100.2069
10.001.0015-0 | FUNDACAO DE ALVENARIA DE PEDRA,COM ARGAMASSA DE CIMENTO,SAIB | M3 |  | 623.84
RO E AREIA,NO TRACO 1:2:3,TENDO 0,60 A 0,80M DE LARGURA
00448 | PEDRA DE ALVENARIA, DE UMA FACE | M3 | 1.2 | 78.57 | 0 | 94.284
01968 | MAO-DE-OBRA DE PEDREIRO, INCLUSIVE ENCARGOS SOCIAIS | H | 8 | 25.34 | 3 | 208.8016
01999 | MAO-DE-OBRA DE SERVENTE DA CONSTRUCAO CIVIL, INCLUSIVE ENCAR | H | 10 | 18.31 | 3 | 188.593
GOS SOCIAIS
03428 | ARGAMASSA CIM.,SAIBRO,AREIA 1:2:3,PREPA RO MANUAL | M3 | 0.25 | 528.6795 | 0 | 132.1699
10.001.0015-A | FUNDACAO DE ALVENARIA DE PEDRA,COM ARGAMASSA DE CIMENTO,SAIB | M3 |  | 563.95
RO E AREIA,NO TRACO 1:2:3,TENDO 0,60 A 0,80M DE LARGURA
00448 | PEDRA DE ALVENARIA, DE UMA FACE | M3 | 1.2 | 78.57 | 0 | 94.284
20115 | MAO-DE-OBRA DE PEDREIRO, INCLUSIVE ENCARGOS SOCIAIS DESONERA | H | 8 | 21.96 | 3 | 180.9504
DOS
20132 | MAO-DE-OBRA DE SERVENTE DA CONSTRUCAO CIVIL, INCLUSIVE ENCAR | H | 10 | 15.87 | 3 | 163.461
GOS SOCIAIS DESONERADOS
30152 | ARGAMASSA CIM.,SAIBRO,AREIA 1:2:3,PREPA RO MANUAL | M3 | 0.25 | 501.0343 | 0 | 125.2586
10.002.0003-0 | CRAVACAO DE ESTACA DE ACO,PERFIL "H" DE 6"X6",1ª ALMA,INCLUS | M |  | 522.45
IVE FORNECIMENTO E UM CORTE AO MACARICO E PERDAS DO PERFIL,E
XCLUSIVE EMENDAS ENTALADAS
00036 | PERFIL "H" DE ACO CARBONO, P/USOS GERAIS, PADRAO AMERICANO, | KG | 37.1 | 11.1093 | 5 | 432.7628
COMPRIMENTO USUAL, PRECO DE REVENDEDOR, DE 6"X6"
00165 | OXIGENIO, EM GARRAFAS DE 9,3M3 | M3 | 0.085 | 9.78 | 0 | 0.8313
00171 | ACETILENO EM CILINDRO DE 9KG | KG | 0.02 | 89.4 | 0 | 1.788
01944 | MAO-DE-OBRA DE SOLDADOR DA CONSTRUCAO CIVIL, INCLUSIVE ENCAR | H | 0.11 | 27.26 | 3 | 3.0886
GOS SOCIAIS
01999 | MAO-DE-OBRA DE SERVENTE DA CONSTRUCAO CIVIL, INCLUSIVE ENCAR | H | 1.33 | 18.31 | 3 | 25.0829
GOS SOCIAIS
15099 | BATE-ESTACAS TIPO MATELO HIDRAULICO VIBRATORIO,ACOPLADO EM E | H | 0.118 | 291.5964 | 0 | 34.4084
SCAVADEIRA HIDRAULICA(INCL.ESTA),CAPACIDADE EM TORNO DE 1,2T
15100 | BATE-ESTACAS TIPO MARTELO HIDRAULICO VIBRATORIO,ACOPLADO EM | H | 0.046 | 135.0744 | 0 | 6.2134
ESCAVADEIRA HIDRAULICA(INCL.ESTA),CAPACIDADE EM TORNO 1,2T
15101 | BATE-ESTACAS TIPO MARTELO HIDRAULICO VIBRATORIO,ACOPLADO EM | H | 0.169 | 108.1662 | 0 | 18.2801
ESCAVADEIRA HIDRAULICA(INCL.ESTA),CAPACIDADE EM TORNO 1,2T
10.002.0003-A | CRAVACAO DE ESTACA DE ACO,PERFIL "H" DE 6"X6",1ª ALMA,INCLUS | M |  | 517.43
IVE FORNECIMENTO E UM CORTE AO MACARICO E PERDAS DO PERFIL,E
XCLUSIVE EMENDAS ENTALADAS
00036 | PERFIL "H" DE ACO CARBONO, P/USOS GERAIS, PADRAO AMERICANO, | KG | 37.1 | 11.1093 | 5 | 432.7628
COMPRIMENTO USUAL, PRECO DE REVENDEDOR, DE 6"X6"
00165 | OXIGENIO, EM GARRAFAS DE 9,3M3 | M3 | 0.085 | 9.78 | 0 | 0.8313
00171 | ACETILENO EM CILINDRO DE 9KG | KG | 0.02 | 89.4 | 0 | 1.788
20132 | MAO-DE-OBRA DE SERVENTE DA CONSTRUCAO CIVIL, INCLUSIVE ENCAR | H | 1.33 | 15.87 | 3 | 21.7403
GOS SOCIAIS DESONERADOS
20134 | MAO-DE-OBRA DE SOLDADOR DA CONSTRUCAO CIVIL, INCLUSIVE ENCAR | H | 0.11 | 23.62 | 3 | 2.6761
GOS SOCIAIS DESONERADOS
31070 | BATE-ESTACAS TIPO MARTELO HIDRAULICO VIBRATORIO,ACOPLADO EM | H | 0.118 | 287.7964 | 0 | 33.96
ESCAVADEIRA HIDRAULICA(INCL.ESTA),CAPACIDADE EM TORNO 1,2T
31071 | BATE-ESTACAS TIPO MARTELO HIDRAULICO VIBRATORIO,ACOPLADO EM | H | 0.046 | 131.2744 | 0 | 6.0386
ESCAVADEIRA HIDRAULICA(INCL.ESTA),CAPACIDADE EM TORNO 1,2T
31072 | BATE-ESTACAS TIPO MARTELO HIDRAULICO VIBRATORIO,ACOPLADO EM | H | 0.169 | 104.3662 | 0 | 17.6379
ESCAVADEIRA HIDRAULICA(INCL.ESTA),CAPACIDADE EM TORNO 1,2T
10.002.0010-0 | CRAVACAO DE ESTACA,TRILHO TR-25,SIMPLES,INCLUSIVE FORNECIMEN | M |  | 103.72
TO,UM CORTE AO MACARICO E PERDAS,EXCLUSIVE EMENDAS TRANSVERS
AIS E DISPOSITIVOS CONTRA A PUNCAO
00165 | OXIGENIO, EM GARRAFAS DE 9,3M3 | M3 | 0.1 | 9.78 | 0 | 0.978
00171 | ACETILENO EM CILINDRO DE 9KG | KG | 0.014 | 89.4 | 0 | 1.2516
01944 | MAO-DE-OBRA DE SOLDADOR DA CONSTRUCAO CIVIL, INCLUSIVE ENCAR | H | 0.13 | 27.26 | 3 | 3.6501
GOS SOCIAIS
01999 | MAO-DE-OBRA DE SERVENTE DA CONSTRUCAO CIVIL, INCLUSIVE ENCAR | H | 0.78 | 18.31 | 3 | 14.7103
GOS SOCIAIS
02966 | TRILHO SEMI-NOVO, P/SERVICO DE ESTAQUEAMENTO | KG | 25 | 2.266 | 5 | 59.4825
15099 | BATE-ESTACAS TIPO MATELO HIDRAULICO VIBRATORIO,ACOPLADO EM E | H | 0.047 | 291.5964 | 0 | 13.705
SCAVADEIRA HIDRAULICA(INCL.ESTA),CAPACIDADE EM TORNO DE 1,2T
15100 | BATE-ESTACAS TIPO MARTELO HIDRAULICO VIBRATORIO,ACOPLADO EM | H | 0.02 | 135.0744 | 0 | 2.7015
ESCAVADEIRA HIDRAULICA(INCL.ESTA),CAPACIDADE EM TORNO 1,2T
15101 | BATE-ESTACAS TIPO MARTELO HIDRAULICO VIBRATORIO,ACOPLADO EM | H | 0.067 | 108.1662 | 0 | 7.2471
ESCAVADEIRA HIDRAULICA(INCL.ESTA),CAPACIDADE EM TORNO 1,2T
10.002.0010-A | CRAVACAO DE ESTACA,TRILHO TR-25,SIMPLES,INCLUSIVE FORNECIMEN | M |  | 100.76
TO,UM CORTE AO MACARICO E PERDAS,EXCLUSIVE EMENDAS TRANSVERS
AIS E DISPOSITIVOS CONTRA A PUNCAO
00165 | OXIGENIO, EM GARRAFAS DE 9,3M3 | M3 | 0.1 | 9.78 | 0 | 0.978
00171 | ACETILENO EM CILINDRO DE 9KG | KG | 0.014 | 89.4 | 0 | 1.2516
02966 | TRILHO SEMI-NOVO, P/SERVICO DE ESTAQUEAMENTO | KG | 25 | 2.266 | 5 | 59.4825
20132 | MAO-DE-OBRA DE SERVENTE DA CONSTRUCAO CIVIL, INCLUSIVE ENCAR | H | 0.78 | 15.87 | 3 | 12.75
GOS SOCIAIS DESONERADOS
20134 | MAO-DE-OBRA DE SOLDADOR DA CONSTRUCAO CIVIL, INCLUSIVE ENCAR | H | 0.13 | 23.62 | 3 | 3.1627
GOS SOCIAIS DESONERADOS
31070 | BATE-ESTACAS TIPO MARTELO HIDRAULICO VIBRATORIO,ACOPLADO EM | H | 0.047 | 287.7964 | 0 | 13.5264
ESCAVADEIRA HIDRAULICA(INCL.ESTA),CAPACIDADE EM TORNO 1,2T
31071 | BATE-ESTACAS TIPO MARTELO HIDRAULICO VIBRATORIO,ACOPLADO EM | H | 0.02 | 131.2744 | 0 | 2.6255
ESCAVADEIRA HIDRAULICA(INCL.ESTA),CAPACIDADE EM TORNO 1,2T
31072 | BATE-ESTACAS TIPO MARTELO HIDRAULICO VIBRATORIO,ACOPLADO EM | H | 0.067 | 104.3662 | 0 | 6.9925
ESCAVADEIRA HIDRAULICA(INCL.ESTA),CAPACIDADE EM TORNO 1,2T
10.002.0015-0 | CRAVACAO DE ESTACA,TRILHO TR-25,DUPLO,INCLUSIVE FORNECIMENTO | M |  | 282.73
,INCLUSIVE FORNECIMENTO,UM CORTE AO MACARICO E PERDAS,EXCLUS
IVE EMENDAS TRANSVERSAIS E DISPOSITIVOS CONTRA A PUNCAO
00165 | OXIGENIO, EM GARRAFAS DE 9,3M3 | M3 | 0.32 | 9.78 | 0 | 3.1296
00171 | ACETILENO EM CILINDRO DE 9KG | KG | 0.038 | 89.4 | 0 | 3.3972
01944 | MAO-DE-OBRA DE SOLDADOR DA CONSTRUCAO CIVIL, INCLUSIVE ENCAR | H | 0.13 | 27.26 | 3 | 3.6501
GOS SOCIAIS
01999 | MAO-DE-OBRA DE SERVENTE DA CONSTRUCAO CIVIL, INCLUSIVE ENCAR | H | 0.78 | 18.31 | 3 | 14.7103
GOS SOCIAIS
02966 | TRILHO SEMI-NOVO, P/SERVICO DE ESTAQUEAMENTO | KG | 50 | 2.266 | 5 | 118.965
03069 | SOLDA TOPO 3/8",CONVERSOR ELETROMOTORIZ. | M | 1.04 | 93.9357 | 0 | 97.6931
15102 | BATE-ESTACAS TIPO MARTELO HIDRAULICO,ACOPLADO EM EQUIPAMENTO | H | 0.047 | 458.7287 | 0 | 21.5602
DE ESTEIRAS(INCL.ESTE),CAPACIDADE EM TORNO DE 5,00T
15103 | BATE-ESTACAS TIPO MARTELO HIDRAULICO,ACOPLADO EM EQUIPAMENTO | H | 0.02 | 253.1753 | 0 | 5.0635
DE ESTEIRAS(INCL.ESTE),CAPACIDADE EM TORNO DE 5,00T
15104 | BATE-ESTACAS TIPO MARTELO HIDRAULICO,ACOPLADO EM EQUIPAMENTO | H | 0.067 | 217.4 | 0 | 14.5658
DE ESTEIRAS(INCL.ESTE),CAPACIDADE EM TORNO DE 5,00T
10.002.0015-A | CRAVACAO DE ESTACA,TRILHO TR-25,DUPLO,INCLUSIVE FORNECIMENTO | M |  | 274.23
,INCLUSIVE FORNECIMENTO,UM CORTE AO MACARICO E PERDAS,EXCLUS
IVE EMENDAS TRANSVERSAIS E DISPOSITIVOS CONTRA A PUNCAO
00165 | OXIGENIO, EM GARRAFAS DE 9,3M3 | M3 | 0.32 | 9.78 | 0 | 3.1296
00171 | ACETILENO EM CILINDRO DE 9KG | KG | 0.038 | 89.4 | 0 | 3.3972
02966 | TRILHO SEMI-NOVO, P/SERVICO DE ESTAQUEAMENTO | KG | 50 | 2.266 | 5 | 118.965
20132 | MAO-DE-OBRA DE SERVENTE DA CONSTRUCAO CIVIL, INCLUSIVE ENCAR | H | 0.78 | 15.87 | 3 | 12.75
GOS SOCIAIS DESONERADOS
20134 | MAO-DE-OBRA DE SOLDADOR DA CONSTRUCAO CIVIL, INCLUSIVE ENCAR | H | 0.13 | 23.62 | 3 | 3.1627
GOS SOCIAIS DESONERADOS
30114 | SOLDA TOPO 3/8",CONVERSOR ELETROMOTORIZ. | M | 1.04 | 88.604 | 0 | 92.1482
31073 | BATE-ESTACAS TIPO MARTELO HIDRAULICO,ACOPLADO EM EQUIPAMENTO | H | 0.047 | 454.9287 | 0 | 21.3816
DE ESTEIRAS(INCL.ESTE),CAPACIDADE EM TORNO DE 5,00T
31074 | BATE-ESTACAS TIPO MARTELO HIDRAULICO,ACOPLADO EM EQUIPAMENTO | H | 0.02 | 249.3753 | 0 | 4.9875
DE ESTEIRAS(INCL.ESTE),CAPACIDADE EM TORNO DE 5,00T
31075 | BATE-ESTACAS TIPO MARTELO HIDRAULICO,ACOPLADO EM EQUIPAMENTO | H | 0.067 | 213.6 | 0 | 14.3112
DE ESTEIRAS(INCL.ESTE),CAPACIDADE EM TORNO DE 5,00T
10.002.0020-0 | CRAVACAO DE ESTACA,TRILHO TR-25,TRIPLO,INCLUSIVE FORNECIMENT | M |  | 399.74
O,UM CORTE AO MACARICO E PERDAS,EXCLUSIVE EMENDAS TRANSVERSA
IS E DISPOSITIVOS CONTRA A PUNCAO
00165 | OXIGENIO, EM GARRAFAS DE 9,3M3 | M3 | 0.39 | 9.78 | 0 | 3.8142
00171 | ACETILENO EM CILINDRO DE 9KG | KG | 0.045 | 89.4 | 0 | 4.023
01944 | MAO-DE-OBRA DE SOLDADOR DA CONSTRUCAO CIVIL, INCLUSIVE ENCAR | H | 0.17 | 27.26 | 3 | 4.7732
GOS SOCIAIS
01999 | MAO-DE-OBRA DE SERVENTE DA CONSTRUCAO CIVIL, INCLUSIVE ENCAR | H | 1.19 | 18.31 | 3 | 22.4426
GOS SOCIAIS
02966 | TRILHO SEMI-NOVO, P/SERVICO DE ESTAQUEAMENTO | KG | 75 | 2.266 | 5 | 178.4475
03069 | SOLDA TOPO 3/8",CONVERSOR ELETROMOTORIZ. | M | 1.44 | 93.9357 | 0 | 135.2674
15102 | BATE-ESTACAS TIPO MARTELO HIDRAULICO,ACOPLADO EM EQUIPAMENTO | H | 0.058 | 458.7287 | 0 | 26.6063
DE ESTEIRAS(INCL.ESTE),CAPACIDADE EM TORNO DE 5,00T
15103 | BATE-ESTACAS TIPO MARTELO HIDRAULICO,ACOPLADO EM EQUIPAMENTO | H | 0.025 | 253.1753 | 0 | 6.3294
DE ESTEIRAS(INCL.ESTE),CAPACIDADE EM TORNO DE 5,00T
15104 | BATE-ESTACAS TIPO MARTELO HIDRAULICO,ACOPLADO EM EQUIPAMENTO | H | 0.083 | 217.4 | 0 | 18.0442
DE ESTEIRAS(INCL.ESTE),CAPACIDADE EM TORNO DE 5,00T
10.002.0020-A | CRAVACAO DE ESTACA,TRILHO TR-25,TRIPLO,INCLUSIVE FORNECIMENT | M |  | 387.81
O,UM CORTE AO MACARICO E PERDAS,EXCLUSIVE EMENDAS TRANSVERSA
IS E DISPOSITIVOS CONTRA A PUNCAO
00165 | OXIGENIO, EM GARRAFAS DE 9,3M3 | M3 | 0.39 | 9.78 | 0 | 3.8142
00171 | ACETILENO EM CILINDRO DE 9KG | KG | 0.045 | 89.4 | 0 | 4.023
02966 | TRILHO SEMI-NOVO, P/SERVICO DE ESTAQUEAMENTO | KG | 75 | 2.266 | 5 | 178.4475
20132 | MAO-DE-OBRA DE SERVENTE DA CONSTRUCAO CIVIL, INCLUSIVE ENCAR | H | 1.19 | 15.87 | 3 | 19.4519
GOS SOCIAIS DESONERADOS
20134 | MAO-DE-OBRA DE SOLDADOR DA CONSTRUCAO CIVIL, INCLUSIVE ENCAR | H | 0.17 | 23.62 | 3 | 4.1359
GOS SOCIAIS DESONERADOS
30114 | SOLDA TOPO 3/8",CONVERSOR ELETROMOTORIZ. | M | 1.44 | 88.604 | 0 | 127.5898
31073 | BATE-ESTACAS TIPO MARTELO HIDRAULICO,ACOPLADO EM EQUIPAMENTO | H | 0.058 | 454.9287 | 0 | 26.3859
DE ESTEIRAS(INCL.ESTE),CAPACIDADE EM TORNO DE 5,00T
31074 | BATE-ESTACAS TIPO MARTELO HIDRAULICO,ACOPLADO EM EQUIPAMENTO | H | 0.025 | 249.3753 | 0 | 6.2344
DE ESTEIRAS(INCL.ESTE),CAPACIDADE EM TORNO DE 5,00T
31075 | BATE-ESTACAS TIPO MARTELO HIDRAULICO,ACOPLADO EM EQUIPAMENTO | H | 0.083 | 213.6 | 0 | 17.7288
DE ESTEIRAS(INCL.ESTE),CAPACIDADE EM TORNO DE 5,00T
10.002.0025-0 | CRAVACAO DE ESTACA,TRILHO TR-32,SIMPLES,INCLUSIVE FORNECIMEN | M |  | 132.29
O,UM CORTE AO MACARICO E PERDAS,EXCLUSIVE EMENDAS TRANSVERSA
IS E DISPOSITIVOS CONTRA A PUNCAO
00165 | OXIGENIO, EM GARRAFAS DE 9,3M3 | M3 | 0.13 | 9.78 | 0 | 1.2714
00171 | ACETILENO EM CILINDRO DE 9KG | KG | 0.018 | 89.4 | 0 | 1.6092
01944 | MAO-DE-OBRA DE SOLDADOR DA CONSTRUCAO CIVIL, INCLUSIVE ENCAR | H | 0.17 | 27.26 | 3 | 4.7732
GOS SOCIAIS
01999 | MAO-DE-OBRA DE SERVENTE DA CONSTRUCAO CIVIL, INCLUSIVE ENCAR | H | 1.02 | 18.31 | 3 | 19.2365
GOS SOCIAIS
02966 | TRILHO SEMI-NOVO, P/SERVICO DE ESTAQUEAMENTO | KG | 32 | 2.266 | 5 | 76.1376
15099 | BATE-ESTACAS TIPO MATELO HIDRAULICO VIBRATORIO,ACOPLADO EM E | H | 0.058 | 291.5964 | 0 | 16.9126
SCAVADEIRA HIDRAULICA(INCL.ESTA),CAPACIDADE EM TORNO DE 1,2T
15100 | BATE-ESTACAS TIPO MARTELO HIDRAULICO VIBRATORIO,ACOPLADO EM | H | 0.025 | 135.0744 | 0 | 3.3769
ESCAVADEIRA HIDRAULICA(INCL.ESTA),CAPACIDADE EM TORNO 1,2T
15101 | BATE-ESTACAS TIPO MARTELO HIDRAULICO VIBRATORIO,ACOPLADO EM | H | 0.083 | 108.1662 | 0 | 8.9778
ESCAVADEIRA HIDRAULICA(INCL.ESTA),CAPACIDADE EM TORNO 1,2T
10.002.0025-A | CRAVACAO DE ESTACA,TRILHO TR-32,SIMPLES,INCLUSIVE FORNECIMEN | M |  | 128.46
O,UM CORTE AO MACARICO E PERDAS,EXCLUSIVE EMENDAS TRANSVERSA
IS E DISPOSITIVOS CONTRA A PUNCAO
00165 | OXIGENIO, EM GARRAFAS DE 9,3M3 | M3 | 0.13 | 9.78 | 0 | 1.2714
00171 | ACETILENO EM CILINDRO DE 9KG | KG | 0.018 | 89.4 | 0 | 1.6092
02966 | TRILHO SEMI-NOVO, P/SERVICO DE ESTAQUEAMENTO | KG | 32 | 2.266 | 5 | 76.1376
20132 | MAO-DE-OBRA DE SERVENTE DA CONSTRUCAO CIVIL, INCLUSIVE ENCAR | H | 1.02 | 15.87 | 3 | 16.673
GOS SOCIAIS DESONERADOS
20134 | MAO-DE-OBRA DE SOLDADOR DA CONSTRUCAO CIVIL, INCLUSIVE ENCAR | H | 0.17 | 23.62 | 3 | 4.1359
GOS SOCIAIS DESONERADOS
31070 | BATE-ESTACAS TIPO MARTELO HIDRAULICO VIBRATORIO,ACOPLADO EM | H | 0.058 | 287.7964 | 0 | 16.6922
ESCAVADEIRA HIDRAULICA(INCL.ESTA),CAPACIDADE EM TORNO 1,2T
31071 | BATE-ESTACAS TIPO MARTELO HIDRAULICO VIBRATORIO,ACOPLADO EM | H | 0.025 | 131.2744 | 0 | 3.2819
ESCAVADEIRA HIDRAULICA(INCL.ESTA),CAPACIDADE EM TORNO 1,2T
31072 | BATE-ESTACAS TIPO MARTELO HIDRAULICO VIBRATORIO,ACOPLADO EM | H | 0.083 | 104.3662 | 0 | 8.6624
ESCAVADEIRA HIDRAULICA(INCL.ESTA),CAPACIDADE EM TORNO 1,2T
10.002.0030-0 | CRAVACAO DE ESTACA,TRILHO TR-32,DUPLO,INCLUSIVE FORNECIMENTO | M |  | 339.94
,UM CORTE AO MACARICO E PERDAS,EXCLUSIVE EMENDAS TRANSVERSAI
S E DISPOSITIVOS CONTRA A PUNCAO
00165 | OXIGENIO, EM GARRAFAS DE 9,3M3 | M3 | 0.42 | 9.78 | 0 | 4.1076
00171 | ACETILENO EM CILINDRO DE 9KG | KG | 0.05 | 89.4 | 0 | 4.47
01944 | MAO-DE-OBRA DE SOLDADOR DA CONSTRUCAO CIVIL, INCLUSIVE ENCAR | H | 0.18 | 27.26 | 3 | 5.054
GOS SOCIAIS
01999 | MAO-DE-OBRA DE SERVENTE DA CONSTRUCAO CIVIL, INCLUSIVE ENCAR | H | 1.08 | 18.31 | 3 | 20.368
GOS SOCIAIS
02966 | TRILHO SEMI-NOVO, P/SERVICO DE ESTAQUEAMENTO | KG | 64 | 2.266 | 5 | 152.2752
03069 | SOLDA TOPO 3/8",CONVERSOR ELETROMOTORIZ. | M | 1.04 | 93.9357 | 0 | 97.6931
15102 | BATE-ESTACAS TIPO MARTELO HIDRAULICO,ACOPLADO EM EQUIPAMENTO | H | 0.064 | 458.7287 | 0 | 29.3586
DE ESTEIRAS(INCL.ESTE),CAPACIDADE EM TORNO DE 5,00T
15103 | BATE-ESTACAS TIPO MARTELO HIDRAULICO,ACOPLADO EM EQUIPAMENTO | H | 0.027 | 253.1753 | 0 | 6.8357
DE ESTEIRAS(INCL.ESTE),CAPACIDADE EM TORNO DE 5,00T
15104 | BATE-ESTACAS TIPO MARTELO HIDRAULICO,ACOPLADO EM EQUIPAMENTO | H | 0.091 | 217.4 | 0 | 19.7834
DE ESTEIRAS(INCL.ESTE),CAPACIDADE EM TORNO DE 5,00T
10.002.0030-A | CRAVACAO DE ESTACA,TRILHO TR-32,DUPLO,INCLUSIVE FORNECIMENTO | M |  | 330.31
,UM CORTE AO MACARICO E PERDAS,EXCLUSIVE EMENDAS TRANSVERSAI
S E DISPOSITIVOS CONTRA A PUNCAO
00165 | OXIGENIO, EM GARRAFAS DE 9,3M3 | M3 | 0.42 | 9.78 | 0 | 4.1076
00171 | ACETILENO EM CILINDRO DE 9KG | KG | 0.05 | 89.4 | 0 | 4.47
02966 | TRILHO SEMI-NOVO, P/SERVICO DE ESTAQUEAMENTO | KG | 64 | 2.266 | 5 | 152.2752
20132 | MAO-DE-OBRA DE SERVENTE DA CONSTRUCAO CIVIL, INCLUSIVE ENCAR | H | 1.08 | 15.87 | 3 | 17.6538
GOS SOCIAIS DESONERADOS
20134 | MAO-DE-OBRA DE SOLDADOR DA CONSTRUCAO CIVIL, INCLUSIVE ENCAR | H | 0.18 | 23.62 | 3 | 4.3791
GOS SOCIAIS DESONERADOS
30114 | SOLDA TOPO 3/8",CONVERSOR ELETROMOTORIZ. | M | 1.04 | 88.604 | 0 | 92.1482
31073 | BATE-ESTACAS TIPO MARTELO HIDRAULICO,ACOPLADO EM EQUIPAMENTO | H | 0.064 | 454.9287 | 0 | 29.1154
DE ESTEIRAS(INCL.ESTE),CAPACIDADE EM TORNO DE 5,00T
31074 | BATE-ESTACAS TIPO MARTELO HIDRAULICO,ACOPLADO EM EQUIPAMENTO | H | 0.027 | 249.3753 | 0 | 6.7331
DE ESTEIRAS(INCL.ESTE),CAPACIDADE EM TORNO DE 5,00T
31075 | BATE-ESTACAS TIPO MARTELO HIDRAULICO,ACOPLADO EM EQUIPAMENTO | H | 0.091 | 213.6 | 0 | 19.4376
DE ESTEIRAS(INCL.ESTE),CAPACIDADE EM TORNO DE 5,00T
10.002.0035-0 | CRAVACAO DE ESTACA,TRILHO TR-32,TRIPLO,INCLUSIVE FORNECIMENT | M |  | 477.42
O,UM CORTE AO MACARICO E PERDAS,EXCLUSIVE EMENDAS TRANSVERSA
IS E DISPOSITIVOS CONTRA A PUNCAO
00165 | OXIGENIO, EM GARRAFAS DE 9,3M3 | M3 | 0.51 | 9.78 | 0 | 4.9878
00171 | ACETILENO EM CILINDRO DE 9KG | KG | 0.059 | 89.4 | 0 | 5.2746
01944 | MAO-DE-OBRA DE SOLDADOR DA CONSTRUCAO CIVIL, INCLUSIVE ENCAR | H | 0.22 | 27.26 | 3 | 6.1771
GOS SOCIAIS
01999 | MAO-DE-OBRA DE SERVENTE DA CONSTRUCAO CIVIL, INCLUSIVE ENCAR | H | 1.54 | 18.31 | 3 | 29.0433
GOS SOCIAIS
02966 | TRILHO SEMI-NOVO, P/SERVICO DE ESTAQUEAMENTO | KG | 96 | 2.266 | 5 | 228.4128
03069 | SOLDA TOPO 3/8",CONVERSOR ELETROMOTORIZ. | M | 1.44 | 93.9357 | 0 | 135.2674
15102 | BATE-ESTACAS TIPO MARTELO HIDRAULICO,ACOPLADO EM EQUIPAMENTO | H | 0.078 | 458.7287 | 0 | 35.7808
DE ESTEIRAS(INCL.ESTE),CAPACIDADE EM TORNO DE 5,00T
15103 | BATE-ESTACAS TIPO MARTELO HIDRAULICO,ACOPLADO EM EQUIPAMENTO | H | 0.033 | 253.1753 | 0 | 8.3548
DE ESTEIRAS(INCL.ESTE),CAPACIDADE EM TORNO DE 5,00T
15104 | BATE-ESTACAS TIPO MARTELO HIDRAULICO,ACOPLADO EM EQUIPAMENTO | H | 0.111 | 217.4 | 0 | 24.1314
DE ESTEIRAS(INCL.ESTE),CAPACIDADE EM TORNO DE 5,00T
10.002.0035-A | CRAVACAO DE ESTACA,TRILHO TR-32,TRIPLO,INCLUSIVE FORNECIMENT | M |  | 464.21
O,UM CORTE AO MACARICO E PERDAS,EXCLUSIVE EMENDAS TRANSVERSA
IS E DISPOSITIVOS CONTRA A PUNCAO
00165 | OXIGENIO, EM GARRAFAS DE 9,3M3 | M3 | 0.51 | 9.78 | 0 | 4.9878
00171 | ACETILENO EM CILINDRO DE 9KG | KG | 0.059 | 89.4 | 0 | 5.2746
02966 | TRILHO SEMI-NOVO, P/SERVICO DE ESTAQUEAMENTO | KG | 96 | 2.266 | 5 | 228.4128
20132 | MAO-DE-OBRA DE SERVENTE DA CONSTRUCAO CIVIL, INCLUSIVE ENCAR | H | 1.54 | 15.87 | 3 | 25.173
GOS SOCIAIS DESONERADOS
20134 | MAO-DE-OBRA DE SOLDADOR DA CONSTRUCAO CIVIL, INCLUSIVE ENCAR | H | 0.22 | 23.62 | 3 | 5.3523
GOS SOCIAIS DESONERADOS
30114 | SOLDA TOPO 3/8",CONVERSOR ELETROMOTORIZ. | M | 1.44 | 88.604 | 0 | 127.5898
31073 | BATE-ESTACAS TIPO MARTELO HIDRAULICO,ACOPLADO EM EQUIPAMENTO | H | 0.078 | 454.9287 | 0 | 35.4844
DE ESTEIRAS(INCL.ESTE),CAPACIDADE EM TORNO DE 5,00T
31074 | BATE-ESTACAS TIPO MARTELO HIDRAULICO,ACOPLADO EM EQUIPAMENTO | H | 0.033 | 249.3753 | 0 | 8.2294
DE ESTEIRAS(INCL.ESTE),CAPACIDADE EM TORNO DE 5,00T
31075 | BATE-ESTACAS TIPO MARTELO HIDRAULICO,ACOPLADO EM EQUIPAMENTO | H | 0.111 | 213.6 | 0 | 23.7096
DE ESTEIRAS(INCL.ESTE),CAPACIDADE EM TORNO DE 5,00T
10.002.0040-0 | CRAVACAO DE ESTACA,TRILHO TR-37,SIMPLES,INCLUSIVE FORNECIMEN | M |  | 154.9
TO,UM CORTE AO MACARICO E PERDAS,EXCLUSIVE EMENDAS TRANSVERS
AIS E DISPOSITIVOS CONTRA A PUNCAO
00165 | OXIGENIO, EM GARRAFAS DE 9,3M3 | M3 | 0.15 | 9.78 | 0 | 1.467
00171 | ACETILENO EM CILINDRO DE 9KG | KG | 0.021 | 89.4 | 0 | 1.8774
01944 | MAO-DE-OBRA DE SOLDADOR DA CONSTRUCAO CIVIL, INCLUSIVE ENCAR | H | 0.2 | 27.26 | 3 | 5.6156
GOS SOCIAIS
01999 | MAO-DE-OBRA DE SERVENTE DA CONSTRUCAO CIVIL, INCLUSIVE ENCAR | H | 1.2 | 18.31 | 3 | 22.6312
GOS SOCIAIS
02966 | TRILHO SEMI-NOVO, P/SERVICO DE ESTAQUEAMENTO | KG | 37 | 2.266 | 5 | 88.0341
15099 | BATE-ESTACAS TIPO MATELO HIDRAULICO VIBRATORIO,ACOPLADO EM E | H | 0.07 | 291.5964 | 0 | 20.4117
SCAVADEIRA HIDRAULICA(INCL.ESTA),CAPACIDADE EM TORNO DE 1,2T
15100 | BATE-ESTACAS TIPO MARTELO HIDRAULICO VIBRATORIO,ACOPLADO EM | H | 0.03 | 135.0744 | 0 | 4.0522
ESCAVADEIRA HIDRAULICA(INCL.ESTA),CAPACIDADE EM TORNO 1,2T
15101 | BATE-ESTACAS TIPO MARTELO HIDRAULICO VIBRATORIO,ACOPLADO EM | H | 0.1 | 108.1662 | 0 | 10.8166
ESCAVADEIRA HIDRAULICA(INCL.ESTA),CAPACIDADE EM TORNO 1,2T
10.002.0040-A | CRAVACAO DE ESTACA,TRILHO TR-37,SIMPLES,INCLUSIVE FORNECIMEN | M |  | 150.38
TO,UM CORTE AO MACARICO E PERDAS,EXCLUSIVE EMENDAS TRANSVERS
AIS E DISPOSITIVOS CONTRA A PUNCAO
00165 | OXIGENIO, EM GARRAFAS DE 9,3M3 | M3 | 0.15 | 9.78 | 0 | 1.467
00171 | ACETILENO EM CILINDRO DE 9KG | KG | 0.021 | 89.4 | 0 | 1.8774
02966 | TRILHO SEMI-NOVO, P/SERVICO DE ESTAQUEAMENTO | KG | 37 | 2.266 | 5 | 88.0341
20132 | MAO-DE-OBRA DE SERVENTE DA CONSTRUCAO CIVIL, INCLUSIVE ENCAR | H | 1.2 | 15.87 | 3 | 19.6153
GOS SOCIAIS DESONERADOS
20134 | MAO-DE-OBRA DE SOLDADOR DA CONSTRUCAO CIVIL, INCLUSIVE ENCAR | H | 0.2 | 23.62 | 3 | 4.8657
GOS SOCIAIS DESONERADOS
31070 | BATE-ESTACAS TIPO MARTELO HIDRAULICO VIBRATORIO,ACOPLADO EM | H | 0.07 | 287.7964 | 0 | 20.1457
ESCAVADEIRA HIDRAULICA(INCL.ESTA),CAPACIDADE EM TORNO 1,2T
31071 | BATE-ESTACAS TIPO MARTELO HIDRAULICO VIBRATORIO,ACOPLADO EM | H | 0.03 | 131.2744 | 0 | 3.9382
ESCAVADEIRA HIDRAULICA(INCL.ESTA),CAPACIDADE EM TORNO 1,2T
31072 | BATE-ESTACAS TIPO MARTELO HIDRAULICO VIBRATORIO,ACOPLADO EM | H | 0.1 | 104.3662 | 0 | 10.4366
ESCAVADEIRA HIDRAULICA(INCL.ESTA),CAPACIDADE EM TORNO 1,2T
10.002.0045-0 | CRAVACAO DE ESTACA,TRILHO TR-37,DUPLO,INCLUSIVE FORNECIMENTO | M |  | 373.24
,UM CORTE AO MACARICO E PERDAS,EXCLUSIVE EMENDAS TRANSVERSAI
S E DISPOSITIVOS CONTRA A PUNCAO
00165 | OXIGENIO, EM GARRAFAS DE 9,3M3 | M3 | 0.48 | 9.78 | 0 | 4.6944
00171 | ACETILENO EM CILINDRO DE 9KG | KG | 0.057 | 89.4 | 0 | 5.0958
01944 | MAO-DE-OBRA DE SOLDADOR DA CONSTRUCAO CIVIL, INCLUSIVE ENCAR | H | 0.2 | 27.26 | 3 | 5.6156
GOS SOCIAIS
01999 | MAO-DE-OBRA DE SERVENTE DA CONSTRUCAO CIVIL, INCLUSIVE ENCAR | H | 1.2 | 18.31 | 3 | 22.6312
GOS SOCIAIS
02966 | TRILHO SEMI-NOVO, P/SERVICO DE ESTAQUEAMENTO | KG | 74 | 2.266 | 5 | 176.0682
03069 | SOLDA TOPO 3/8",CONVERSOR ELETROMOTORIZ. | M | 1.04 | 93.9357 | 0 | 97.6931
15102 | BATE-ESTACAS TIPO MARTELO HIDRAULICO,ACOPLADO EM EQUIPAMENTO | H | 0.07 | 458.7287 | 0 | 32.111
DE ESTEIRAS(INCL.ESTE),CAPACIDADE EM TORNO DE 5,00T
15103 | BATE-ESTACAS TIPO MARTELO HIDRAULICO,ACOPLADO EM EQUIPAMENTO | H | 0.03 | 253.1753 | 0 | 7.5953
DE ESTEIRAS(INCL.ESTE),CAPACIDADE EM TORNO DE 5,00T
15104 | BATE-ESTACAS TIPO MARTELO HIDRAULICO,ACOPLADO EM EQUIPAMENTO | H | 0.1 | 217.4 | 0 | 21.74
DE ESTEIRAS(INCL.ESTE),CAPACIDADE EM TORNO DE 5,00T
10.002.0045-A | CRAVACAO DE ESTACA,TRILHO TR-37,DUPLO,INCLUSIVE FORNECIMENTO | M |  | 363.17
,UM CORTE AO MACARICO E PERDAS,EXCLUSIVE EMENDAS TRANSVERSAI
S E DISPOSITIVOS CONTRA A PUNCAO
00165 | OXIGENIO, EM GARRAFAS DE 9,3M3 | M3 | 0.48 | 9.78 | 0 | 4.6944
00171 | ACETILENO EM CILINDRO DE 9KG | KG | 0.057 | 89.4 | 0 | 5.0958
02966 | TRILHO SEMI-NOVO, P/SERVICO DE ESTAQUEAMENTO | KG | 74 | 2.266 | 5 | 176.0682
20132 | MAO-DE-OBRA DE SERVENTE DA CONSTRUCAO CIVIL, INCLUSIVE ENCAR | H | 1.2 | 15.87 | 3 | 19.6153
GOS SOCIAIS DESONERADOS
20134 | MAO-DE-OBRA DE SOLDADOR DA CONSTRUCAO CIVIL, INCLUSIVE ENCAR | H | 0.2 | 23.62 | 3 | 4.8657
GOS SOCIAIS DESONERADOS
30114 | SOLDA TOPO 3/8",CONVERSOR ELETROMOTORIZ. | M | 1.04 | 88.604 | 0 | 92.1482
31073 | BATE-ESTACAS TIPO MARTELO HIDRAULICO,ACOPLADO EM EQUIPAMENTO | H | 0.07 | 454.9287 | 0 | 31.845
DE ESTEIRAS(INCL.ESTE),CAPACIDADE EM TORNO DE 5,00T
31074 | BATE-ESTACAS TIPO MARTELO HIDRAULICO,ACOPLADO EM EQUIPAMENTO | H | 0.03 | 249.3753 | 0 | 7.4813
DE ESTEIRAS(INCL.ESTE),CAPACIDADE EM TORNO DE 5,00T
31075 | BATE-ESTACAS TIPO MARTELO HIDRAULICO,ACOPLADO EM EQUIPAMENTO | H | 0.1 | 213.6 | 0 | 21.36
DE ESTEIRAS(INCL.ESTE),CAPACIDADE EM TORNO DE 5,00T
10.002.0050-0 | CRAVACAO DE ESTACA,TRILHO TR-37,TRIPLO,INCLUSIVE FORNECIMENT | M |  | 528.4
O,UM CORTE AO MACARICO E PERDAS,EXCLUSIVE EMENDAS TRANSVERSA
IS E DISPOSITIVOS CONTRA A PUNCAO
00165 | OXIGENIO, EM GARRAFAS DE 9,3M3 | M3 | 0.59 | 9.78 | 0 | 5.7702
00171 | ACETILENO EM CILINDRO DE 9KG | KG | 0.068 | 89.4 | 0 | 6.0792
01944 | MAO-DE-OBRA DE SOLDADOR DA CONSTRUCAO CIVIL, INCLUSIVE ENCAR | H | 0.25 | 27.26 | 3 | 7.0195
GOS SOCIAIS
01999 | MAO-DE-OBRA DE SERVENTE DA CONSTRUCAO CIVIL, INCLUSIVE ENCAR | H | 1.75 | 18.31 | 3 | 33.0038
GOS SOCIAIS
02966 | TRILHO SEMI-NOVO, P/SERVICO DE ESTAQUEAMENTO | KG | 111 | 2.266 | 5 | 264.1023
03069 | SOLDA TOPO 3/8",CONVERSOR ELETROMOTORIZ. | M | 1.44 | 93.9357 | 0 | 135.2674
15102 | BATE-ESTACAS TIPO MARTELO HIDRAULICO,ACOPLADO EM EQUIPAMENTO | H | 0.088 | 458.7287 | 0 | 40.3681
DE ESTEIRAS(INCL.ESTE),CAPACIDADE EM TORNO DE 5,00T
15103 | BATE-ESTACAS TIPO MARTELO HIDRAULICO,ACOPLADO EM EQUIPAMENTO | H | 0.038 | 253.1753 | 0 | 9.6207
DE ESTEIRAS(INCL.ESTE),CAPACIDADE EM TORNO DE 5,00T
15104 | BATE-ESTACAS TIPO MARTELO HIDRAULICO,ACOPLADO EM EQUIPAMENTO | H | 0.125 | 217.4 | 0 | 27.175
DE ESTEIRAS(INCL.ESTE),CAPACIDADE EM TORNO DE 5,00T
10.002.0050-A | CRAVACAO DE ESTACA,TRILHO TR-37,TRIPLO,INCLUSIVE FORNECIMENT | M |  | 514.43
O,UM CORTE AO MACARICO E PERDAS,EXCLUSIVE EMENDAS TRANSVERSA
IS E DISPOSITIVOS CONTRA A PUNCAO
00165 | OXIGENIO, EM GARRAFAS DE 9,3M3 | M3 | 0.59 | 9.78 | 0 | 5.7702
00171 | ACETILENO EM CILINDRO DE 9KG | KG | 0.068 | 89.4 | 0 | 6.0792
02966 | TRILHO SEMI-NOVO, P/SERVICO DE ESTAQUEAMENTO | KG | 111 | 2.266 | 5 | 264.1023
20132 | MAO-DE-OBRA DE SERVENTE DA CONSTRUCAO CIVIL, INCLUSIVE ENCAR | H | 1.75 | 15.87 | 3 | 28.6057
GOS SOCIAIS DESONERADOS
20134 | MAO-DE-OBRA DE SOLDADOR DA CONSTRUCAO CIVIL, INCLUSIVE ENCAR | H | 0.25 | 23.62 | 3 | 6.0822
GOS SOCIAIS DESONERADOS
30114 | SOLDA TOPO 3/8",CONVERSOR ELETROMOTORIZ. | M | 1.44 | 88.604 | 0 | 127.5898
31073 | BATE-ESTACAS TIPO MARTELO HIDRAULICO,ACOPLADO EM EQUIPAMENTO | H | 0.088 | 454.9287 | 0 | 40.0337
DE ESTEIRAS(INCL.ESTE),CAPACIDADE EM TORNO DE 5,00T
31074 | BATE-ESTACAS TIPO MARTELO HIDRAULICO,ACOPLADO EM EQUIPAMENTO | H | 0.038 | 249.3753 | 0 | 9.4763
DE ESTEIRAS(INCL.ESTE),CAPACIDADE EM TORNO DE 5,00T
31075 | BATE-ESTACAS TIPO MARTELO HIDRAULICO,ACOPLADO EM EQUIPAMENTO | H | 0.125 | 213.6 | 0 | 26.7
DE ESTEIRAS(INCL.ESTE),CAPACIDADE EM TORNO DE 5,00T
10.002.0055-0 | CRAVACAO DE ESTACA,TRILHO TR-45,SIMPLES,INCLUSIVE FORNECIMEN | M |  | 186.36
TO,UM CORTE AO MACARICO E PERDAS,EXCLUSIVE EMENDAS TRANSVERS
AIS E DISPOSITIVOS CONTRA A PUNCAO
00165 | OXIGENIO, EM GARRAFAS DE 9,3M3 | M3 | 0.18 | 9.78 | 0 | 1.7604
00171 | ACETILENO EM CILINDRO DE 9KG | KG | 0.025 | 89.4 | 0 | 2.235
01944 | MAO-DE-OBRA DE SOLDADOR DA CONSTRUCAO CIVIL, INCLUSIVE ENCAR | H | 0.24 | 27.26 | 3 | 6.7387
GOS SOCIAIS
01999 | MAO-DE-OBRA DE SERVENTE DA CONSTRUCAO CIVIL, INCLUSIVE ENCAR | H | 1.44 | 18.31 | 3 | 27.1574
GOS SOCIAIS
02966 | TRILHO SEMI-NOVO, P/SERVICO DE ESTAQUEAMENTO | KG | 45 | 2.266 | 5 | 107.0685
15099 | BATE-ESTACAS TIPO MATELO HIDRAULICO VIBRATORIO,ACOPLADO EM E | H | 0.082 | 291.5964 | 0 | 23.9109
SCAVADEIRA HIDRAULICA(INCL.ESTA),CAPACIDADE EM TORNO DE 1,2T
15100 | BATE-ESTACAS TIPO MARTELO HIDRAULICO VIBRATORIO,ACOPLADO EM | H | 0.035 | 135.0744 | 0 | 4.7276
ESCAVADEIRA HIDRAULICA(INCL.ESTA),CAPACIDADE EM TORNO 1,2T
15101 | BATE-ESTACAS TIPO MARTELO HIDRAULICO VIBRATORIO,ACOPLADO EM | H | 0.118 | 108.1662 | 0 | 12.7636
ESCAVADEIRA HIDRAULICA(INCL.ESTA),CAPACIDADE EM TORNO 1,2T
10.002.0055-A | CRAVACAO DE ESTACA,TRILHO TR-45,SIMPLES,INCLUSIVE FORNECIMEN | M |  | 180.95
TO,UM CORTE AO MACARICO E PERDAS,EXCLUSIVE EMENDAS TRANSVERS
AIS E DISPOSITIVOS CONTRA A PUNCAO
00165 | OXIGENIO, EM GARRAFAS DE 9,3M3 | M3 | 0.18 | 9.78 | 0 | 1.7604
00171 | ACETILENO EM CILINDRO DE 9KG | KG | 0.025 | 89.4 | 0 | 2.235
02966 | TRILHO SEMI-NOVO, P/SERVICO DE ESTAQUEAMENTO | KG | 45 | 2.266 | 5 | 107.0685
20132 | MAO-DE-OBRA DE SERVENTE DA CONSTRUCAO CIVIL, INCLUSIVE ENCAR | H | 1.44 | 15.87 | 3 | 23.5384
GOS SOCIAIS DESONERADOS
20134 | MAO-DE-OBRA DE SOLDADOR DA CONSTRUCAO CIVIL, INCLUSIVE ENCAR | H | 0.24 | 23.62 | 3 | 5.8389
GOS SOCIAIS DESONERADOS
31070 | BATE-ESTACAS TIPO MARTELO HIDRAULICO VIBRATORIO,ACOPLADO EM | H | 0.082 | 287.7964 | 0 | 23.5993
ESCAVADEIRA HIDRAULICA(INCL.ESTA),CAPACIDADE EM TORNO 1,2T
31071 | BATE-ESTACAS TIPO MARTELO HIDRAULICO VIBRATORIO,ACOPLADO EM | H | 0.035 | 131.2744 | 0 | 4.5946
ESCAVADEIRA HIDRAULICA(INCL.ESTA),CAPACIDADE EM TORNO 1,2T
31072 | BATE-ESTACAS TIPO MARTELO HIDRAULICO VIBRATORIO,ACOPLADO EM | H | 0.118 | 104.3662 | 0 | 12.3152
ESCAVADEIRA HIDRAULICA(INCL.ESTA),CAPACIDADE EM TORNO 1,2T
10.002.0060-0 | CRAVACAO DE ESTACA,TRILHO TR-45,DUPLO,INCLUSIVE FORNECIMENTO | M |  | 436.14
,UM CORTE AO MACARICO E PERDAS,EXCLUSIVE EMENDAS TRANSVERSAI
S E DISPOSITIVOS CONTRA A PUNCAO
00165 | OXIGENIO, EM GARRAFAS DE 9,3M3 | M3 | 0.58 | 9.78 | 0 | 5.6724
00171 | ACETILENO EM CILINDRO DE 9KG | KG | 0.069 | 89.4 | 0 | 6.1686
01944 | MAO-DE-OBRA DE SOLDADOR DA CONSTRUCAO CIVIL, INCLUSIVE ENCAR | H | 0.25 | 27.26 | 3 | 7.0195
GOS SOCIAIS
01999 | MAO-DE-OBRA DE SERVENTE DA CONSTRUCAO CIVIL, INCLUSIVE ENCAR | H | 1.5 | 18.31 | 3 | 28.289
GOS SOCIAIS
02966 | TRILHO SEMI-NOVO, P/SERVICO DE ESTAQUEAMENTO | KG | 90 | 2.266 | 5 | 214.137
03069 | SOLDA TOPO 3/8",CONVERSOR ELETROMOTORIZ. | M | 1.04 | 93.9357 | 0 | 97.6931
15102 | BATE-ESTACAS TIPO MARTELO HIDRAULICO,ACOPLADO EM EQUIPAMENTO | H | 0.088 | 458.7287 | 0 | 40.3681
DE ESTEIRAS(INCL.ESTE),CAPACIDADE EM TORNO DE 5,00T
15103 | BATE-ESTACAS TIPO MARTELO HIDRAULICO,ACOPLADO EM EQUIPAMENTO | H | 0.038 | 253.1753 | 0 | 9.6207
DE ESTEIRAS(INCL.ESTE),CAPACIDADE EM TORNO DE 5,00T
15104 | BATE-ESTACAS TIPO MARTELO HIDRAULICO,ACOPLADO EM EQUIPAMENTO | H | 0.125 | 217.4 | 0 | 27.175
DE ESTEIRAS(INCL.ESTE),CAPACIDADE EM TORNO DE 5,00T
10.002.0060-A | CRAVACAO DE ESTACA,TRILHO TR-45,DUPLO,INCLUSIVE FORNECIMENTO | M |  | 424.93
,UM CORTE AO MACARICO E PERDAS,EXCLUSIVE EMENDAS TRANSVERSAI
S E DISPOSITIVOS CONTRA A PUNCAO
00165 | OXIGENIO, EM GARRAFAS DE 9,3M3 | M3 | 0.58 | 9.78 | 0 | 5.6724
00171 | ACETILENO EM CILINDRO DE 9KG | KG | 0.069 | 89.4 | 0 | 6.1686
02966 | TRILHO SEMI-NOVO, P/SERVICO DE ESTAQUEAMENTO | KG | 90 | 2.266 | 5 | 214.137
20132 | MAO-DE-OBRA DE SERVENTE DA CONSTRUCAO CIVIL, INCLUSIVE ENCAR | H | 1.5 | 15.87 | 3 | 24.5192
GOS SOCIAIS DESONERADOS
20134 | MAO-DE-OBRA DE SOLDADOR DA CONSTRUCAO CIVIL, INCLUSIVE ENCAR | H | 0.25 | 23.62 | 3 | 6.0822
GOS SOCIAIS DESONERADOS
30114 | SOLDA TOPO 3/8",CONVERSOR ELETROMOTORIZ. | M | 1.04 | 88.604 | 0 | 92.1482
31073 | BATE-ESTACAS TIPO MARTELO HIDRAULICO,ACOPLADO EM EQUIPAMENTO | H | 0.088 | 454.9287 | 0 | 40.0337
DE ESTEIRAS(INCL.ESTE),CAPACIDADE EM TORNO DE 5,00T
31074 | BATE-ESTACAS TIPO MARTELO HIDRAULICO,ACOPLADO EM EQUIPAMENTO | H | 0.038 | 249.3753 | 0 | 9.4763
DE ESTEIRAS(INCL.ESTE),CAPACIDADE EM TORNO DE 5,00T
31075 | BATE-ESTACAS TIPO MARTELO HIDRAULICO,ACOPLADO EM EQUIPAMENTO | H | 0.125 | 213.6 | 0 | 26.7
DE ESTEIRAS(INCL.ESTE),CAPACIDADE EM TORNO DE 5,00T
10.002.0065-0 | CRAVACAO DE ESTACA,TRILHO TR-45,TRIPLO,INCLUSIVE FORNECIMENT | M |  | 611.65
O,UM CORTE AO MACARICO E PERDAS,EXCLUSIVE EMENDAS TRANSVERSA
IS E DISPOSITIVOS CONTRA A PUNCAO
00165 | OXIGENIO, EM GARRAFAS DE 9,3M3 | M3 | 0.7 | 9.78 | 0 | 6.846
00171 | ACETILENO EM CILINDRO DE 9KG | KG | 0.081 | 89.4 | 0 | 7.2414
01944 | MAO-DE-OBRA DE SOLDADOR DA CONSTRUCAO CIVIL, INCLUSIVE ENCAR | H | 0.3 | 27.26 | 3 | 8.4233
GOS SOCIAIS
01999 | MAO-DE-OBRA DE SERVENTE DA CONSTRUCAO CIVIL, INCLUSIVE ENCAR | H | 2.1 | 18.31 | 3 | 39.6045
GOS SOCIAIS
02966 | TRILHO SEMI-NOVO, P/SERVICO DE ESTAQUEAMENTO | KG | 135 | 2.266 | 5 | 321.2055
03069 | SOLDA TOPO 3/8",CONVERSOR ELETROMOTORIZ. | M | 1.44 | 93.9357 | 0 | 135.2674
15102 | BATE-ESTACAS TIPO MARTELO HIDRAULICO,ACOPLADO EM EQUIPAMENTO | H | 0.106 | 458.7287 | 0 | 48.6252
DE ESTEIRAS(INCL.ESTE),CAPACIDADE EM TORNO DE 5,00T
15103 | BATE-ESTACAS TIPO MARTELO HIDRAULICO,ACOPLADO EM EQUIPAMENTO | H | 0.045 | 253.1753 | 0 | 11.3929
DE ESTEIRAS(INCL.ESTE),CAPACIDADE EM TORNO DE 5,00T
15104 | BATE-ESTACAS TIPO MARTELO HIDRAULICO,ACOPLADO EM EQUIPAMENTO | H | 0.152 | 217.4 | 0 | 33.0448
DE ESTEIRAS(INCL.ESTE),CAPACIDADE EM TORNO DE 5,00T
10.002.0065-A | CRAVACAO DE ESTACA,TRILHO TR-45,TRIPLO,INCLUSIVE FORNECIMENT | M |  | 596.41
O,UM CORTE AO MACARICO E PERDAS,EXCLUSIVE EMENDAS TRANSVERSA
IS E DISPOSITIVOS CONTRA A PUNCAO
00165 | OXIGENIO, EM GARRAFAS DE 9,3M3 | M3 | 0.7 | 9.78 | 0 | 6.846
00171 | ACETILENO EM CILINDRO DE 9KG | KG | 0.081 | 89.4 | 0 | 7.2414
02966 | TRILHO SEMI-NOVO, P/SERVICO DE ESTAQUEAMENTO | KG | 135 | 2.266 | 5 | 321.2055
20132 | MAO-DE-OBRA DE SERVENTE DA CONSTRUCAO CIVIL, INCLUSIVE ENCAR | H | 2.1 | 15.87 | 3 | 34.3268
GOS SOCIAIS DESONERADOS
20134 | MAO-DE-OBRA DE SOLDADOR DA CONSTRUCAO CIVIL, INCLUSIVE ENCAR | H | 0.3 | 23.62 | 3 | 7.2986
GOS SOCIAIS DESONERADOS
30114 | SOLDA TOPO 3/8",CONVERSOR ELETROMOTORIZ. | M | 1.44 | 88.604 | 0 | 127.5898
31073 | BATE-ESTACAS TIPO MARTELO HIDRAULICO,ACOPLADO EM EQUIPAMENTO | H | 0.106 | 454.9287 | 0 | 48.2224
DE ESTEIRAS(INCL.ESTE),CAPACIDADE EM TORNO DE 5,00T
31074 | BATE-ESTACAS TIPO MARTELO HIDRAULICO,ACOPLADO EM EQUIPAMENTO | H | 0.045 | 249.3753 | 0 | 11.2219
DE ESTEIRAS(INCL.ESTE),CAPACIDADE EM TORNO DE 5,00T
31075 | BATE-ESTACAS TIPO MARTELO HIDRAULICO,ACOPLADO EM EQUIPAMENTO | H | 0.152 | 213.6 | 0 | 32.4672
DE ESTEIRAS(INCL.ESTE),CAPACIDADE EM TORNO DE 5,00T
10.002.0070-0 | CRAVACAO DE ESTACA,TRILHO TR-50,SIMPLES,INCLUSIVE FORNECIMEN | M |  | 208.46
TO,UM CORTE AO MACARICO E PERDAS,EXCLUSIVE EMENDAS TRANSVERS
AIS E DISPOSITIVOS CONTRA A PUNCAO
00165 | OXIGENIO, EM GARRAFAS DE 9,3M3 | M3 | 0.2 | 9.78 | 0 | 1.956
00171 | ACETILENO EM CILINDRO DE 9KG | KG | 0.028 | 89.4 | 0 | 2.5032
01944 | MAO-DE-OBRA DE SOLDADOR DA CONSTRUCAO CIVIL, INCLUSIVE ENCAR | H | 0.27 | 27.26 | 3 | 7.581
GOS SOCIAIS
01999 | MAO-DE-OBRA DE SERVENTE DA CONSTRUCAO CIVIL, INCLUSIVE ENCAR | H | 1.62 | 18.31 | 3 | 30.5521
GOS SOCIAIS
02966 | TRILHO SEMI-NOVO, P/SERVICO DE ESTAQUEAMENTO | KG | 50 | 2.266 | 5 | 118.965
15099 | BATE-ESTACAS TIPO MATELO HIDRAULICO VIBRATORIO,ACOPLADO EM E | H | 0.093 | 291.5964 | 0 | 27.1185
SCAVADEIRA HIDRAULICA(INCL.ESTA),CAPACIDADE EM TORNO DE 1,2T
15100 | BATE-ESTACAS TIPO MARTELO HIDRAULICO VIBRATORIO,ACOPLADO EM | H | 0.04 | 135.0744 | 0 | 5.403
ESCAVADEIRA HIDRAULICA(INCL.ESTA),CAPACIDADE EM TORNO 1,2T
15101 | BATE-ESTACAS TIPO MARTELO HIDRAULICO VIBRATORIO,ACOPLADO EM | H | 0.133 | 108.1662 | 0 | 14.3861
ESCAVADEIRA HIDRAULICA(INCL.ESTA),CAPACIDADE EM TORNO 1,2T
10.002.0070-A | CRAVACAO DE ESTACA,TRILHO TR-50,SIMPLES,INCLUSIVE FORNECIMEN | M |  | 202.37
TO,UM CORTE AO MACARICO E PERDAS,EXCLUSIVE EMENDAS TRANSVERS
AIS E DISPOSITIVOS CONTRA A PUNCAO
00165 | OXIGENIO, EM GARRAFAS DE 9,3M3 | M3 | 0.2 | 9.78 | 0 | 1.956
00171 | ACETILENO EM CILINDRO DE 9KG | KG | 0.028 | 89.4 | 0 | 2.5032
02966 | TRILHO SEMI-NOVO, P/SERVICO DE ESTAQUEAMENTO | KG | 50 | 2.266 | 5 | 118.965
20132 | MAO-DE-OBRA DE SERVENTE DA CONSTRUCAO CIVIL, INCLUSIVE ENCAR | H | 1.62 | 15.87 | 3 | 26.4807
GOS SOCIAIS DESONERADOS
20134 | MAO-DE-OBRA DE SOLDADOR DA CONSTRUCAO CIVIL, INCLUSIVE ENCAR | H | 0.27 | 23.62 | 3 | 6.5687
GOS SOCIAIS DESONERADOS
31070 | BATE-ESTACAS TIPO MARTELO HIDRAULICO VIBRATORIO,ACOPLADO EM | H | 0.093 | 287.7964 | 0 | 26.7651
ESCAVADEIRA HIDRAULICA(INCL.ESTA),CAPACIDADE EM TORNO 1,2T
31071 | BATE-ESTACAS TIPO MARTELO HIDRAULICO VIBRATORIO,ACOPLADO EM | H | 0.04 | 131.2744 | 0 | 5.251
ESCAVADEIRA HIDRAULICA(INCL.ESTA),CAPACIDADE EM TORNO 1,2T
31072 | BATE-ESTACAS TIPO MARTELO HIDRAULICO VIBRATORIO,ACOPLADO EM | H | 0.133 | 104.3662 | 0 | 13.8807
ESCAVADEIRA HIDRAULICA(INCL.ESTA),CAPACIDADE EM TORNO 1,2T
10.002.0075-0 | CRAVACAO DE ESTACA,TRILHO TR-50,DUPLO,INCLUSIVE FORNECIMENTO | M |  | 477.85
,UM CORTE AO MACARICO E PERDAS,EXCLUSIVE EMENDAS TRANSVERSAI
S E DISPOSITIVOS CONTRA A PUNCAO
00165 | OXIGENIO, EM GARRAFAS DE 9,3M3 | M3 | 0.66 | 9.78 | 0 | 6.4548
00171 | ACETILENO EM CILINDRO DE 9KG | KG | 0.078 | 89.4 | 0 | 6.9732
01944 | MAO-DE-OBRA DE SOLDADOR DA CONSTRUCAO CIVIL, INCLUSIVE ENCAR | H | 0.29 | 27.26 | 3 | 8.1426
GOS SOCIAIS
01999 | MAO-DE-OBRA DE SERVENTE DA CONSTRUCAO CIVIL, INCLUSIVE ENCAR | H | 1.74 | 18.31 | 3 | 32.8152
GOS SOCIAIS
02966 | TRILHO SEMI-NOVO, P/SERVICO DE ESTAQUEAMENTO | KG | 100 | 2.266 | 5 | 237.93
03069 | SOLDA TOPO 3/8",CONVERSOR ELETROMOTORIZ. | M | 1.04 | 93.9357 | 0 | 97.6931
15102 | BATE-ESTACAS TIPO MARTELO HIDRAULICO,ACOPLADO EM EQUIPAMENTO | H | 0.1 | 458.7287 | 0 | 45.8729
DE ESTEIRAS(INCL.ESTE),CAPACIDADE EM TORNO DE 5,00T
15103 | BATE-ESTACAS TIPO MARTELO HIDRAULICO,ACOPLADO EM EQUIPAMENTO | H | 0.043 | 253.1753 | 0 | 10.8865
DE ESTEIRAS(INCL.ESTE),CAPACIDADE EM TORNO DE 5,00T
15104 | BATE-ESTACAS TIPO MARTELO HIDRAULICO,ACOPLADO EM EQUIPAMENTO | H | 0.143 | 217.4 | 0 | 31.0882
DE ESTEIRAS(INCL.ESTE),CAPACIDADE EM TORNO DE 5,00T
10.002.0075-A | CRAVACAO DE ESTACA,TRILHO TR-50,DUPLO,INCLUSIVE FORNECIMENTO | M |  | 465.76
,UM CORTE AO MACARICO E PERDAS,EXCLUSIVE EMENDAS TRANSVERSAI
S E DISPOSITIVOS CONTRA A PUNCAO
00165 | OXIGENIO, EM GARRAFAS DE 9,3M3 | M3 | 0.66 | 9.78 | 0 | 6.4548
00171 | ACETILENO EM CILINDRO DE 9KG | KG | 0.078 | 89.4 | 0 | 6.9732
02966 | TRILHO SEMI-NOVO, P/SERVICO DE ESTAQUEAMENTO | KG | 100 | 2.266 | 5 | 237.93
20132 | MAO-DE-OBRA DE SERVENTE DA CONSTRUCAO CIVIL, INCLUSIVE ENCAR | H | 1.74 | 15.87 | 3 | 28.4422
GOS SOCIAIS DESONERADOS
20134 | MAO-DE-OBRA DE SOLDADOR DA CONSTRUCAO CIVIL, INCLUSIVE ENCAR | H | 0.29 | 23.62 | 3 | 7.0553
GOS SOCIAIS DESONERADOS
30114 | SOLDA TOPO 3/8",CONVERSOR ELETROMOTORIZ. | M | 1.04 | 88.604 | 0 | 92.1482
31073 | BATE-ESTACAS TIPO MARTELO HIDRAULICO,ACOPLADO EM EQUIPAMENTO | H | 0.1 | 454.9287 | 0 | 45.4929
DE ESTEIRAS(INCL.ESTE),CAPACIDADE EM TORNO DE 5,00T
31074 | BATE-ESTACAS TIPO MARTELO HIDRAULICO,ACOPLADO EM EQUIPAMENTO | H | 0.043 | 249.3753 | 0 | 10.7231
DE ESTEIRAS(INCL.ESTE),CAPACIDADE EM TORNO DE 5,00T
31075 | BATE-ESTACAS TIPO MARTELO HIDRAULICO,ACOPLADO EM EQUIPAMENTO | H | 0.143 | 213.6 | 0 | 30.5448
DE ESTEIRAS(INCL.ESTE),CAPACIDADE EM TORNO DE 5,00T
10.002.0080-0 | CRAVACAO DE ESTACA,TRILHO TR-50,TRIPLO,INCLUSIVE FORNECIMENT | M |  | 663.67
O,UM CORTE AO MACARICO E PERDAS,EXCLUSIVE EMENDAS TRANSVERSA
IS E DISPOSITIVOS CONTRA A PUNCAO
00165 | OXIGENIO, EM GARRAFAS DE 9,3M3 | M3 | 0.8 | 9.78 | 0 | 7.824
00171 | ACETILENO EM CILINDRO DE 9KG | KG | 0.092 | 89.4 | 0 | 8.2248
01944 | MAO-DE-OBRA DE SOLDADOR DA CONSTRUCAO CIVIL, INCLUSIVE ENCAR | H | 0.33 | 27.26 | 3 | 9.2657
GOS SOCIAIS
01999 | MAO-DE-OBRA DE SERVENTE DA CONSTRUCAO CIVIL, INCLUSIVE ENCAR | H | 2.31 | 18.31 | 3 | 43.565
GOS SOCIAIS
02966 | TRILHO SEMI-NOVO, P/SERVICO DE ESTAQUEAMENTO | KG | 150 | 2.266 | 5 | 356.895
03069 | SOLDA TOPO 3/8",CONVERSOR ELETROMOTORIZ. | M | 1.44 | 93.9357 | 0 | 135.2674
15102 | BATE-ESTACAS TIPO MARTELO HIDRAULICO,ACOPLADO EM EQUIPAMENTO | H | 0.117 | 458.7287 | 0 | 53.6713
DE ESTEIRAS(INCL.ESTE),CAPACIDADE EM TORNO DE 5,00T
15103 | BATE-ESTACAS TIPO MARTELO HIDRAULICO,ACOPLADO EM EQUIPAMENTO | H | 0.05 | 253.1753 | 0 | 12.6588
DE ESTEIRAS(INCL.ESTE),CAPACIDADE EM TORNO DE 5,00T
15104 | BATE-ESTACAS TIPO MARTELO HIDRAULICO,ACOPLADO EM EQUIPAMENTO | H | 0.167 | 217.4 | 0 | 36.3058
DE ESTEIRAS(INCL.ESTE),CAPACIDADE EM TORNO DE 5,00T
10.002.0080-A | CRAVACAO DE ESTACA,TRILHO TR-50,TRIPLO,INCLUSIVE FORNECIMENT | M |  | 647.68
O,UM CORTE AO MACARICO E PERDAS,EXCLUSIVE EMENDAS TRANSVERSA
IS E DISPOSITIVOS CONTRA A PUNCAO
00165 | OXIGENIO, EM GARRAFAS DE 9,3M3 | M3 | 0.8 | 9.78 | 0 | 7.824
00171 | ACETILENO EM CILINDRO DE 9KG | KG | 0.092 | 89.4 | 0 | 8.2248
02966 | TRILHO SEMI-NOVO, P/SERVICO DE ESTAQUEAMENTO | KG | 150 | 2.266 | 5 | 356.895
20132 | MAO-DE-OBRA DE SERVENTE DA CONSTRUCAO CIVIL, INCLUSIVE ENCAR | H | 2.31 | 15.87 | 3 | 37.7595
GOS SOCIAIS DESONERADOS
20134 | MAO-DE-OBRA DE SOLDADOR DA CONSTRUCAO CIVIL, INCLUSIVE ENCAR | H | 0.33 | 23.62 | 3 | 8.0284
GOS SOCIAIS DESONERADOS
30114 | SOLDA TOPO 3/8",CONVERSOR ELETROMOTORIZ. | M | 1.44 | 88.604 | 0 | 127.5898
31073 | BATE-ESTACAS TIPO MARTELO HIDRAULICO,ACOPLADO EM EQUIPAMENTO | H | 0.117 | 454.9287 | 0 | 53.2267
DE ESTEIRAS(INCL.ESTE),CAPACIDADE EM TORNO DE 5,00T
31074 | BATE-ESTACAS TIPO MARTELO HIDRAULICO,ACOPLADO EM EQUIPAMENTO | H | 0.05 | 249.3753 | 0 | 12.4688
DE ESTEIRAS(INCL.ESTE),CAPACIDADE EM TORNO DE 5,00T
31075 | BATE-ESTACAS TIPO MARTELO HIDRAULICO,ACOPLADO EM EQUIPAMENTO | H | 0.167 | 213.6 | 0 | 35.6712
DE ESTEIRAS(INCL.ESTE),CAPACIDADE EM TORNO DE 5,00T
10.002.0085-0 | CRAVACAO DE ESTACA,TRILHO TR-57,SIMPLES,INCLUSIVE FORNECIMEN | M |  | 236.52
TO,UM CORTE AO MACARICO E PERDAS,EXCLUSIVE EMENDAS TRANSVERS
AIS E DISPOSITIVOS CONTRA A PUNCAO
00165 | OXIGENIO, EM GARRAFAS DE 9,3M3 | M3 | 0.23 | 9.78 | 0 | 2.2494
00171 | ACETILENO EM CILINDRO DE 9KG | KG | 0.032 | 89.4 | 0 | 2.8608
01944 | MAO-DE-OBRA DE SOLDADOR DA CONSTRUCAO CIVIL, INCLUSIVE ENCAR | H | 0.3 | 27.26 | 3 | 8.4233
GOS SOCIAIS
01999 | MAO-DE-OBRA DE SERVENTE DA CONSTRUCAO CIVIL, INCLUSIVE ENCAR | H | 1.8 | 18.31 | 3 | 33.9467
GOS SOCIAIS
02966 | TRILHO SEMI-NOVO, P/SERVICO DE ESTAQUEAMENTO | KG | 57 | 2.266 | 5 | 135.6201
15099 | BATE-ESTACAS TIPO MATELO HIDRAULICO VIBRATORIO,ACOPLADO EM E | H | 0.106 | 291.5964 | 0 | 30.9092
SCAVADEIRA HIDRAULICA(INCL.ESTA),CAPACIDADE EM TORNO DE 1,2T
15100 | BATE-ESTACAS TIPO MARTELO HIDRAULICO VIBRATORIO,ACOPLADO EM | H | 0.045 | 135.0744 | 0 | 6.0783
ESCAVADEIRA HIDRAULICA(INCL.ESTA),CAPACIDADE EM TORNO 1,2T
15101 | BATE-ESTACAS TIPO MARTELO HIDRAULICO VIBRATORIO,ACOPLADO EM | H | 0.152 | 108.1662 | 0 | 16.4413
ESCAVADEIRA HIDRAULICA(INCL.ESTA),CAPACIDADE EM TORNO 1,2T
10.002.0085-A | CRAVACAO DE ESTACA,TRILHO TR-57,SIMPLES,INCLUSIVE FORNECIMEN | M |  | 229.72
TO,UM CORTE AO MACARICO E PERDAS,EXCLUSIVE EMENDAS TRANSVERS
AIS E DISPOSITIVOS CONTRA A PUNCAO
00165 | OXIGENIO, EM GARRAFAS DE 9,3M3 | M3 | 0.23 | 9.78 | 0 | 2.2494
00171 | ACETILENO EM CILINDRO DE 9KG | KG | 0.032 | 89.4 | 0 | 2.8608
02966 | TRILHO SEMI-NOVO, P/SERVICO DE ESTAQUEAMENTO | KG | 57 | 2.266 | 5 | 135.6201
20132 | MAO-DE-OBRA DE SERVENTE DA CONSTRUCAO CIVIL, INCLUSIVE ENCAR | H | 1.8 | 15.87 | 3 | 29.423
GOS SOCIAIS DESONERADOS
20134 | MAO-DE-OBRA DE SOLDADOR DA CONSTRUCAO CIVIL, INCLUSIVE ENCAR | H | 0.3 | 23.62 | 3 | 7.2986
GOS SOCIAIS DESONERADOS
31070 | BATE-ESTACAS TIPO MARTELO HIDRAULICO VIBRATORIO,ACOPLADO EM | H | 0.106 | 287.7964 | 0 | 30.5064
ESCAVADEIRA HIDRAULICA(INCL.ESTA),CAPACIDADE EM TORNO 1,2T
31071 | BATE-ESTACAS TIPO MARTELO HIDRAULICO VIBRATORIO,ACOPLADO EM | H | 0.045 | 131.2744 | 0 | 5.9073
ESCAVADEIRA HIDRAULICA(INCL.ESTA),CAPACIDADE EM TORNO 1,2T
31072 | BATE-ESTACAS TIPO MARTELO HIDRAULICO VIBRATORIO,ACOPLADO EM | H | 0.152 | 104.3662 | 0 | 15.8637
ESCAVADEIRA HIDRAULICA(INCL.ESTA),CAPACIDADE EM TORNO 1,2T
10.002.0090-0 | CRAVACAO DE ESTACA,TRILHO TR-57,DUPLO,INCLUSIVE FORNECIMENTO | M |  | 523.54
,UM CORTE AO MACARICO E PERDAS,EXCLUSIVE EMENDAS TRANSVERSAI
S E DISPOSITIVOS CONTRA A PUNCAO
00165 | OXIGENIO, EM GARRAFAS DE 9,3M3 | M3 | 0.74 | 9.78 | 0 | 7.2372
00171 | ACETILENO EM CILINDRO DE 9KG | KG | 0.087 | 89.4 | 0 | 7.7778
01944 | MAO-DE-OBRA DE SOLDADOR DA CONSTRUCAO CIVIL, INCLUSIVE ENCAR | H | 0.31 | 27.26 | 3 | 8.7041
GOS SOCIAIS
01999 | MAO-DE-OBRA DE SERVENTE DA CONSTRUCAO CIVIL, INCLUSIVE ENCAR | H | 1.86 | 18.31 | 3 | 35.0783
GOS SOCIAIS
02966 | TRILHO SEMI-NOVO, P/SERVICO DE ESTAQUEAMENTO | KG | 114 | 2.266 | 5 | 271.2402
03069 | SOLDA TOPO 3/8",CONVERSOR ELETROMOTORIZ. | M | 1.04 | 93.9357 | 0 | 97.6931
15102 | BATE-ESTACAS TIPO MARTELO HIDRAULICO,ACOPLADO EM EQUIPAMENTO | H | 0.109 | 458.7287 | 0 | 50.0014
DE ESTEIRAS(INCL.ESTE),CAPACIDADE EM TORNO DE 5,00T
15103 | BATE-ESTACAS TIPO MARTELO HIDRAULICO,ACOPLADO EM EQUIPAMENTO | H | 0.047 | 253.1753 | 0 | 11.8992
DE ESTEIRAS(INCL.ESTE),CAPACIDADE EM TORNO DE 5,00T
15104 | BATE-ESTACAS TIPO MARTELO HIDRAULICO,ACOPLADO EM EQUIPAMENTO | H | 0.156 | 217.4 | 0 | 33.9144
DE ESTEIRAS(INCL.ESTE),CAPACIDADE EM TORNO DE 5,00T
10.002.0090-A | CRAVACAO DE ESTACA,TRILHO TR-57,DUPLO,INCLUSIVE FORNECIMENTO | M |  | 510.97
,UM CORTE AO MACARICO E PERDAS,EXCLUSIVE EMENDAS TRANSVERSAI
S E DISPOSITIVOS CONTRA A PUNCAO
00165 | OXIGENIO, EM GARRAFAS DE 9,3M3 | M3 | 0.74 | 9.78 | 0 | 7.2372
00171 | ACETILENO EM CILINDRO DE 9KG | KG | 0.087 | 89.4 | 0 | 7.7778
02966 | TRILHO SEMI-NOVO, P/SERVICO DE ESTAQUEAMENTO | KG | 114 | 2.266 | 5 | 271.2402
20132 | MAO-DE-OBRA DE SERVENTE DA CONSTRUCAO CIVIL, INCLUSIVE ENCAR | H | 1.86 | 15.87 | 3 | 30.4037
GOS SOCIAIS DESONERADOS
20134 | MAO-DE-OBRA DE SOLDADOR DA CONSTRUCAO CIVIL, INCLUSIVE ENCAR | H | 0.31 | 23.62 | 3 | 7.5419
GOS SOCIAIS DESONERADOS
30114 | SOLDA TOPO 3/8",CONVERSOR ELETROMOTORIZ. | M | 1.04 | 88.604 | 0 | 92.1482
31073 | BATE-ESTACAS TIPO MARTELO HIDRAULICO,ACOPLADO EM EQUIPAMENTO | H | 0.109 | 454.9287 | 0 | 49.5872
DE ESTEIRAS(INCL.ESTE),CAPACIDADE EM TORNO DE 5,00T
31074 | BATE-ESTACAS TIPO MARTELO HIDRAULICO,ACOPLADO EM EQUIPAMENTO | H | 0.047 | 249.3753 | 0 | 11.7206
DE ESTEIRAS(INCL.ESTE),CAPACIDADE EM TORNO DE 5,00T
31075 | BATE-ESTACAS TIPO MARTELO HIDRAULICO,ACOPLADO EM EQUIPAMENTO | H | 0.156 | 213.6 | 0 | 33.3216
DE ESTEIRAS(INCL.ESTE),CAPACIDADE EM TORNO DE 5,00T
10.002.0095-0 | CRAVACAO DE ESTACA,TRILHO TR-57,TRIPLO,INCLUSIVE FORNECIMENT | M |  | 747.15
O,UM CORTE AO MACARICO E PERDAS,EXCLUSIVE EMENDAS TRANSVERSA
IS E DISPOSITIVOS CONTRA A PUNCAO
00165 | OXIGENIO, EM GARRAFAS DE 9,3M3 | M3 | 0.9 | 9.78 | 0 | 8.802
00171 | ACETILENO EM CILINDRO DE 9KG | KG | 0.104 | 89.4 | 0 | 9.2976
01944 | MAO-DE-OBRA DE SOLDADOR DA CONSTRUCAO CIVIL, INCLUSIVE ENCAR | H | 0.4 | 27.26 | 3 | 11.2311
GOS SOCIAIS
01999 | MAO-DE-OBRA DE SERVENTE DA CONSTRUCAO CIVIL, INCLUSIVE ENCAR | H | 2.8 | 18.31 | 3 | 52.806
GOS SOCIAIS
02966 | TRILHO SEMI-NOVO, P/SERVICO DE ESTAQUEAMENTO | KG | 171 | 2.266 | 5 | 406.8603
03069 | SOLDA TOPO 3/8",CONVERSOR ELETROMOTORIZ. | M | 1.44 | 93.9357 | 0 | 135.2674
15102 | BATE-ESTACAS TIPO MARTELO HIDRAULICO,ACOPLADO EM EQUIPAMENTO | H | 0.14 | 458.7287 | 0 | 64.222
DE ESTEIRAS(INCL.ESTE),CAPACIDADE EM TORNO DE 5,00T
15103 | BATE-ESTACAS TIPO MARTELO HIDRAULICO,ACOPLADO EM EQUIPAMENTO | H | 0.06 | 253.1753 | 0 | 15.1905
DE ESTEIRAS(INCL.ESTE),CAPACIDADE EM TORNO DE 5,00T
15104 | BATE-ESTACAS TIPO MARTELO HIDRAULICO,ACOPLADO EM EQUIPAMENTO | H | 0.2 | 217.4 | 0 | 43.48
DE ESTEIRAS(INCL.ESTE),CAPACIDADE EM TORNO DE 5,00T
10.002.0095-A | CRAVACAO DE ESTACA,TRILHO TR-57,TRIPLO,INCLUSIVE FORNECIMENT | M |  | 729.42
O,UM CORTE AO MACARICO E PERDAS,EXCLUSIVE EMENDAS TRANSVERSA
IS E DISPOSITIVOS CONTRA A PUNCAO
00165 | OXIGENIO, EM GARRAFAS DE 9,3M3 | M3 | 0.9 | 9.78 | 0 | 8.802
00171 | ACETILENO EM CILINDRO DE 9KG | KG | 0.104 | 89.4 | 0 | 9.2976
02966 | TRILHO SEMI-NOVO, P/SERVICO DE ESTAQUEAMENTO | KG | 171 | 2.266 | 5 | 406.8603
20132 | MAO-DE-OBRA DE SERVENTE DA CONSTRUCAO CIVIL, INCLUSIVE ENCAR | H | 2.8 | 15.87 | 3 | 45.7691
GOS SOCIAIS DESONERADOS
20134 | MAO-DE-OBRA DE SOLDADOR DA CONSTRUCAO CIVIL, INCLUSIVE ENCAR | H | 0.4 | 23.62 | 3 | 9.7314
GOS SOCIAIS DESONERADOS
30114 | SOLDA TOPO 3/8",CONVERSOR ELETROMOTORIZ. | M | 1.44 | 88.604 | 0 | 127.5898
31073 | BATE-ESTACAS TIPO MARTELO HIDRAULICO,ACOPLADO EM EQUIPAMENTO | H | 0.14 | 454.9287 | 0 | 63.69
DE ESTEIRAS(INCL.ESTE),CAPACIDADE EM TORNO DE 5,00T
31074 | BATE-ESTACAS TIPO MARTELO HIDRAULICO,ACOPLADO EM EQUIPAMENTO | H | 0.06 | 249.3753 | 0 | 14.9625
DE ESTEIRAS(INCL.ESTE),CAPACIDADE EM TORNO DE 5,00T
31075 | BATE-ESTACAS TIPO MARTELO HIDRAULICO,ACOPLADO EM EQUIPAMENTO | H | 0.2 | 213.6 | 0 | 42.72
DE ESTEIRAS(INCL.ESTE),CAPACIDADE EM TORNO DE 5,00T
10.003.0005-1 | ESTACA RAIZ COM DIAMETRO DE 4" PARA CARGA DE 10T,INJECAO DE | M |  | 32.44
ARGAMASSA DE CIMENTO E AREIA,COM RESISTENCIA DE 20MPA,CONFOR
ME ABNT NBR 6122,INCLUSIVE O FORNECIMENTO DOS MATERIAIS (CIM
ENTO,AREIA E ACO),EXCLUSIVE PERFURACAO
00004 | ARAME RECOZIDO Nº 18 | KG | 0.1 | 12.3723 | 15 | 1.4228
00019 | ACO CA-50, ESTIRADO, PRECO DE REVENDEDOR, NO DIAMETRO DE 16, | KG | 1.578 | 8.8 | 15 | 15.9694
0MM
03054 | CORTE ACO CA-50,DIAM. ACIMA 12,5MM | KG | 1.578 | 4.0463 | 15 | 7.3428
03352 | INJECAO ARGAMASSA DE CIMENTO E AREIA,COM RESISTENCIA DE 20MP | M3 | 0.0081 | 731.8601 | 30 | 7.7065
A,CONFORME ABNT NBR 6122
10.003.0005-B | ESTACA RAIZ COM DIAMETRO DE 4" PARA CARGA DE 10T,INJECAO DE | M |  | 31.16
ARGAMASSA DE CIMENTO E AREIA,COM RESISTENCIA DE 20MPA,CONFOR
ME ABNT NBR 6122,INCLUSIVE O FORNECIMENTO DOS MATERIAIS (CIM
ENTO,AREIA E ACO),EXCLUSIVE PERFURACAO
00004 | ARAME RECOZIDO Nº 18 | KG | 0.1 | 12.3723 | 15 | 1.4228
00019 | ACO CA-50, ESTIRADO, PRECO DE REVENDEDOR, NO DIAMETRO DE 16, | KG | 1.578 | 8.8 | 15 | 15.9694
0MM
30196 | INJECAO ARG. CIM.E AREIA 450 A 500KG/M3 | M3 | 0.0081 | 703.5671 | 30 | 7.4086
30310 | CORTE ACO CA-50,DIAM. ACIMA 12,5MM | KG | 1.578 | 3.5067 | 15 | 6.3636
10.003.0006-0 | ESTACA RAIZ COM DIAMETRO DE 4" PARA CARGA DE 10T,INJECAO DE | M |  | 21.93
ARGAMASSA DE CIMENTO E AREIA,COM RESISTENCIA DE 20MPA,CONFOR
ME ABNT NBR 6122,EXCLUSIVE FORNECIMENTO DOS MATERIAIS (CIMEN
TO,AREIA E ACO) E PERFURACAO
01968 | MAO-DE-OBRA DE PEDREIRO, INCLUSIVE ENCARGOS SOCIAIS | H | 0.0294 | 25.34 | 3 | 0.7673
01970 | MAO-DE-OBRA DE OPERADOR DE MAQUINA (TRATOR, ETC), INCLUSIVE | H | 0.0074 | 28.45 | 3 | 0.2168
ENCARGOS SOCIAIS
01998 | MAO-DE-OBRA DE ARMADOR DE CONCRETO ARMADO, INCLUSIVE ENCARGO | H | 0.4226 | 25.34 | 3 | 11.0299
S SOCIAIS
01999 | MAO-DE-OBRA DE SERVENTE DA CONSTRUCAO CIVIL, INCLUSIVE ENCAR | H | 0.489 | 18.31 | 3 | 9.2222
GOS SOCIAIS
03349 | BOMBA DE ARGAMASSA (CP) | H | 0.0074 | 79.7718 | 0 | 0.5903
03350 | BOMBA DE ARGAMASSA (CI) | H | 0.0021 | 52.92 | 0 | 0.1111
10.003.0006-A | ESTACA RAIZ COM DIAMETRO DE 4" PARA CARGA DE 10T,INJECAO DE | M |  | 19.1
ARGAMASSA DE CIMENTO E AREIA,COM RESISTENCIA DE 20MPA,CONFOR
ME ABNT NBR 6122,EXCLUSIVE FORNECIMENTO DOS MATERIAIS (CIMEN
TO,AREIA E ACO) E PERFURACAO
20015 | MAO-DE-OBRA DE ARMADOR DE CONCRETO ARMADO, INCLUSIVE ENCARGO | H | 0.4226 | 21.96 | 3 | 9.5587
S SOCIAIS DESONERADOS
20111 | MAO-DE-OBRA DE OPERADOR DE MAQUINA (TRATOR, ETC.), INCLUSIVE | H | 0.0074 | 24.65 | 3 | 0.1879
ENCARGOS SOCIAIS DESONERADOS
20115 | MAO-DE-OBRA DE PEDREIRO, INCLUSIVE ENCARGOS SOCIAIS DESONERA | H | 0.0294 | 21.96 | 3 | 0.665
DOS
20132 | MAO-DE-OBRA DE SERVENTE DA CONSTRUCAO CIVIL, INCLUSIVE ENCAR | H | 0.489 | 15.87 | 3 | 7.9932
GOS SOCIAIS DESONERADOS
30739 | BOMBA DE ARGAMASSA (CP) | H | 0.0074 | 79.7718 | 0 | 0.5903
30740 | BOMBA DE ARGAMASSA (CI) | H | 0.0021 | 52.92 | 0 | 0.1111
10.003.0010-0 | ESTACA RAIZ COM DIAMETRO DE 4" PARA CARGA DE 15T,INJECAO DE | M |  | 45.56
ARGAMASSA DE CIMENTO E AREIA,COM RESISTENCIA DE 20MPA,CONFOR
ME ABNT NBR 6122,INCLUSIVE O FORNECIMENTO DOS MATERIAIS (CIM
ENTO,AREIA E ACO),EXCLUSIVE PERFURACAO
00004 | ARAME RECOZIDO Nº 18 | KG | 0.1 | 12.3723 | 15 | 1.4228
00020 | ACO CA-50, ESTIRADO, PRECO DE REVENDEDOR, NO DIAMETRO DE 20, | KG | 2.466 | 8.8 | 15 | 24.9559
0MM
03054 | CORTE ACO CA-50,DIAM. ACIMA 12,5MM | KG | 2.466 | 4.0463 | 15 | 11.4749
03352 | INJECAO ARGAMASSA DE CIMENTO E AREIA,COM RESISTENCIA DE 20MP | M3 | 0.0081 | 731.8601 | 30 | 7.7065
A,CONFORME ABNT NBR 6122
10.003.0010-A | ESTACA RAIZ COM DIAMETRO DE 4" PARA CARGA DE 15T,INJECAO DE | M |  | 43.73
ARGAMASSA DE CIMENTO E AREIA,COM RESISTENCIA DE 20MPA,CONFOR
ME ABNT NBR 6122,INCLUSIVE O FORNECIMENTO DOS MATERIAIS (CIM
ENTO,AREIA E ACO),EXCLUSIVE PERFURACAO
00004 | ARAME RECOZIDO Nº 18 | KG | 0.1 | 12.3723 | 15 | 1.4228
00020 | ACO CA-50, ESTIRADO, PRECO DE REVENDEDOR, NO DIAMETRO DE 20, | KG | 2.466 | 8.8 | 15 | 24.9559
0MM
30196 | INJECAO ARG. CIM.E AREIA 450 A 500KG/M3 | M3 | 0.0081 | 703.5671 | 30 | 7.4086
30310 | CORTE ACO CA-50,DIAM. ACIMA 12,5MM | KG | 2.466 | 3.5067 | 15 | 9.9447
10.003.0011-0 | ESTACA RAIZ COM DIAMETRO DE 4" PARA CARGA DE 15T,INJECAO DE | M |  | 23.02
ARGAMASSA DE CIMENTO E AREIA,COM RESISTENCIA DE 20MPA,CONFOR
ME ABNT NBR 6122,EXCLUSIVE FORNECIMENTO DOS MATERIAIS (CIMEN
TO,AREIA E ACO) E PERFURACAO
01968 | MAO-DE-OBRA DE PEDREIRO, INCLUSIVE ENCARGOS SOCIAIS | H | 0.0294 | 25.34 | 3 | 0.7673
01970 | MAO-DE-OBRA DE OPERADOR DE MAQUINA (TRATOR, ETC), INCLUSIVE | H | 0.0074 | 28.45 | 3 | 0.2168
ENCARGOS SOCIAIS
01998 | MAO-DE-OBRA DE ARMADOR DE CONCRETO ARMADO, INCLUSIVE ENCARGO | H | 0.4468 | 25.34 | 3 | 11.6616
S SOCIAIS
01999 | MAO-DE-OBRA DE SERVENTE DA CONSTRUCAO CIVIL, INCLUSIVE ENCAR | H | 0.5131 | 18.31 | 3 | 9.6767
GOS SOCIAIS
03349 | BOMBA DE ARGAMASSA (CP) | H | 0.0074 | 79.7718 | 0 | 0.5903
03350 | BOMBA DE ARGAMASSA (CI) | H | 0.0021 | 52.92 | 0 | 0.1111
10.003.0011-A | ESTACA RAIZ COM DIAMETRO DE 4" PARA CARGA DE 15T,INJECAO DE | M |  | 20.04
ARGAMASSA DE CIMENTO E AREIA,COM RESISTENCIA DE 20MPA,CONFOR
ME ABNT NBR 6122,EXCLUSIVE FORNECIMENTO DOS MATERIAIS (CIMEN
TO,AREIA E ACO) E PERFURACAO
20015 | MAO-DE-OBRA DE ARMADOR DE CONCRETO ARMADO, INCLUSIVE ENCARGO | H | 0.4468 | 21.96 | 3 | 10.1061
S SOCIAIS DESONERADOS
20111 | MAO-DE-OBRA DE OPERADOR DE MAQUINA (TRATOR, ETC.), INCLUSIVE | H | 0.0074 | 24.65 | 3 | 0.1879
ENCARGOS SOCIAIS DESONERADOS
20115 | MAO-DE-OBRA DE PEDREIRO, INCLUSIVE ENCARGOS SOCIAIS DESONERA | H | 0.0294 | 21.96 | 3 | 0.665
DOS
20132 | MAO-DE-OBRA DE SERVENTE DA CONSTRUCAO CIVIL, INCLUSIVE ENCAR | H | 0.5131 | 15.87 | 3 | 8.3872
GOS SOCIAIS DESONERADOS
30739 | BOMBA DE ARGAMASSA (CP) | H | 0.0074 | 79.7718 | 0 | 0.5903
30740 | BOMBA DE ARGAMASSA (CI) | H | 0.0021 | 52.92 | 0 | 0.1111
10.003.0015-0 | ESTACA RAIZ COM DIAMETRO DE 4" PARA CARGA DE 20T,INJECAO DE | M |  | 66.05
ARGAMASSA DE CIMENTO E AREIA,COM RESISTENCIA DE 20MPA,CONFOR
ME ABNT NBR 6122,INCLUSIVE O FORNECIMENTO DOS MATERIAIS (CIM
ENTO,AREIA E ACO),EXCLUSIVE PERFURACAO
00004 | ARAME RECOZIDO Nº 18 | KG | 0.1 | 12.3723 | 15 | 1.4228
00021 | ACO CA-50, ESTIRADO, PRECO DE REVENDEDOR, NO DIAMETRO, DE 25 | KG | 3.853 | 8.8 | 15 | 38.9924
,0MM
03054 | CORTE ACO CA-50,DIAM. ACIMA 12,5MM | KG | 3.853 | 4.0463 | 15 | 17.929
03352 | INJECAO ARGAMASSA DE CIMENTO E AREIA,COM RESISTENCIA DE 20MP | M3 | 0.0081 | 731.8601 | 30 | 7.7065
A,CONFORME ABNT NBR 6122
10.003.0015-A | ESTACA RAIZ COM DIAMETRO DE 4" PARA CARGA DE 20T,INJECAO DE | M |  | 63.36
ARGAMASSA DE CIMENTO E AREIA,COM RESISTENCIA DE 20MPA,CONFOR
ME ABNT NBR 6122,INCLUSIVE O FORNECIMENTO DOS MATERIAIS (CIM
ENTO,AREIA E ACO),EXCLUSIVE PERFURACAO
00004 | ARAME RECOZIDO Nº 18 | KG | 0.1 | 12.3723 | 15 | 1.4228
00021 | ACO CA-50, ESTIRADO, PRECO DE REVENDEDOR, NO DIAMETRO, DE 25 | KG | 3.853 | 8.8 | 15 | 38.9924
,0MM
30196 | INJECAO ARG. CIM.E AREIA 450 A 500KG/M3 | M3 | 0.0081 | 703.5671 | 30 | 7.4086
30310 | CORTE ACO CA-50,DIAM. ACIMA 12,5MM | KG | 3.853 | 3.5067 | 15 | 15.538
10.003.0016-0 | ESTACA RAIZ COM DIAMETRO DE 4" PARA CARGA DE 20T,INJECAO DE | M |  | 24.1
ARGAMASSA DE CIMENTO E AREIA,COM RESISTENCIA DE 20MPA,CONFOR
ME ABNT NBR 6122,EXCLUSIVE FORNECIMENTO DOS MATERIAIS (CIMEN
TO,AREIA E ACO) E PERFURACAO
01968 | MAO-DE-OBRA DE PEDREIRO, INCLUSIVE ENCARGOS SOCIAIS | H | 0.0294 | 25.34 | 3 | 0.7673
01970 | MAO-DE-OBRA DE OPERADOR DE MAQUINA (TRATOR, ETC), INCLUSIVE | H | 0.0074 | 28.45 | 3 | 0.2168
ENCARGOS SOCIAIS
01998 | MAO-DE-OBRA DE ARMADOR DE CONCRETO ARMADO, INCLUSIVE ENCARGO | H | 0.4709 | 25.34 | 3 | 12.2906
S SOCIAIS
01999 | MAO-DE-OBRA DE SERVENTE DA CONSTRUCAO CIVIL, INCLUSIVE ENCAR | H | 0.5372 | 18.31 | 3 | 10.1312
GOS SOCIAIS
03349 | BOMBA DE ARGAMASSA (CP) | H | 0.0074 | 79.7718 | 0 | 0.5903
03350 | BOMBA DE ARGAMASSA (CI) | H | 0.0021 | 52.92 | 0 | 0.1111
10.003.0016-A | ESTACA RAIZ COM DIAMETRO DE 4" PARA CARGA DE 20T,INJECAO DE | M |  | 20.98
ARGAMASSA DE CIMENTO E AREIA,COM RESISTENCIA DE 20MPA,CONFOR
ME ABNT NBR 6122,EXCLUSIVE FORNECIMENTO DOS MATERIAIS (CIMEN
TO,AREIA E ACO) E PERFURACAO
20015 | MAO-DE-OBRA DE ARMADOR DE CONCRETO ARMADO, INCLUSIVE ENCARGO | H | 0.4709 | 21.96 | 3 | 10.6512
S SOCIAIS DESONERADOS
20111 | MAO-DE-OBRA DE OPERADOR DE MAQUINA (TRATOR, ETC.), INCLUSIVE | H | 0.0074 | 24.65 | 3 | 0.1879
ENCARGOS SOCIAIS DESONERADOS
20115 | MAO-DE-OBRA DE PEDREIRO, INCLUSIVE ENCARGOS SOCIAIS DESONERA | H | 0.0294 | 21.96 | 3 | 0.665
DOS
20132 | MAO-DE-OBRA DE SERVENTE DA CONSTRUCAO CIVIL, INCLUSIVE ENCAR | H | 0.5372 | 15.87 | 3 | 8.7811
GOS SOCIAIS DESONERADOS
30739 | BOMBA DE ARGAMASSA (CP) | H | 0.0074 | 79.7718 | 0 | 0.5903
30740 | BOMBA DE ARGAMASSA (CI) | H | 0.0021 | 52.92 | 0 | 0.1111
10.003.0020-0 | ESTACA RAIZ COM DIAMETRO DE 5" PARA CARGA DE 25T,INJECAO DE | M |  | 83.44
ARGAMASSA DE CIMENTO E AREIA,COM RESISTENCIA DE 20MPA,CONFOR
ME ABNT NBR 6122,INCLUSIVE O FORNECIMENTO DOS MATERIAIS (CIM
ENTO,AREIA E ACO),EXCLUSIVE PERFURACAO
00004 | ARAME RECOZIDO Nº 18 | KG | 0.1 | 12.3723 | 15 | 1.4228
00019 | ACO CA-50, ESTIRADO, PRECO DE REVENDEDOR, NO DIAMETRO DE 16, | KG | 4.734 | 8.8 | 15 | 47.9081
0MM
03054 | CORTE ACO CA-50,DIAM. ACIMA 12,5MM | KG | 4.734 | 4.0463 | 15 | 22.0285
03352 | INJECAO ARGAMASSA DE CIMENTO E AREIA,COM RESISTENCIA DE 20MP | M3 | 0.0127 | 731.8601 | 30 | 12.083
A,CONFORME ABNT NBR 6122
10.003.0020-A | ESTACA RAIZ COM DIAMETRO DE 5" PARA CARGA DE 25T,INJECAO DE | M |  | 80.03
ARGAMASSA DE CIMENTO E AREIA,COM RESISTENCIA DE 20MPA,CONFOR
ME ABNT NBR 6122,INCLUSIVE O FORNECIMENTO DOS MATERIAIS (CIM
ENTO,AREIA E ACO),EXCLUSIVE PERFURACAO
00004 | ARAME RECOZIDO Nº 18 | KG | 0.1 | 12.3723 | 15 | 1.4228
00019 | ACO CA-50, ESTIRADO, PRECO DE REVENDEDOR, NO DIAMETRO DE 16, | KG | 4.734 | 8.8 | 15 | 47.9081
0MM
30196 | INJECAO ARG. CIM.E AREIA 450 A 500KG/M3 | M3 | 0.0127 | 703.5671 | 30 | 11.6159
30310 | CORTE ACO CA-50,DIAM. ACIMA 12,5MM | KG | 4.734 | 3.5067 | 15 | 19.0908
10.003.0021-0 | ESTACA RAIZ COM DIAMETRO DE 5" PARA CARGA DE 25T,INJECAO DE | M |  | 26.31
ARGAMASSA DE CIMENTO E AREIA,COM RESISTENCIA DE 20MPA,CONFOR
ME ABNT NBR 6122,EXCLUSIVE FORNECIMENTO DOS MATERIAIS (CIMEN
TO,AREIA E ACO) E PERFURACAO
01968 | MAO-DE-OBRA DE PEDREIRO, INCLUSIVE ENCARGOS SOCIAIS | H | 0.0461 | 25.34 | 3 | 1.2032
01970 | MAO-DE-OBRA DE OPERADOR DE MAQUINA (TRATOR, ETC), INCLUSIVE | H | 0.0116 | 28.45 | 3 | 0.3399
ENCARGOS SOCIAIS
01998 | MAO-DE-OBRA DE ARMADOR DE CONCRETO ARMADO, INCLUSIVE ENCARGO | H | 0.483 | 25.34 | 3 | 12.6064
S SOCIAIS
01999 | MAO-DE-OBRA DE SERVENTE DA CONSTRUCAO CIVIL, INCLUSIVE ENCAR | H | 0.587 | 18.31 | 3 | 11.0704
GOS SOCIAIS
03349 | BOMBA DE ARGAMASSA (CP) | H | 0.0116 | 79.7718 | 0 | 0.9254
03350 | BOMBA DE ARGAMASSA (CI) | H | 0.0032 | 52.92 | 0 | 0.1693
10.003.0021-A | ESTACA RAIZ COM DIAMETRO DE 5" PARA CARGA DE 25T,INJECAO DE | M |  | 22.95
ARGAMASSA DE CIMENTO E AREIA,COM RESISTENCIA DE 20MPA,CONFOR
ME ABNT NBR 6122,EXCLUSIVE FORNECIMENTO DOS MATERIAIS (CIMEN
TO,AREIA E ACO) E PERFURACAO
20015 | MAO-DE-OBRA DE ARMADOR DE CONCRETO ARMADO, INCLUSIVE ENCARGO | H | 0.483 | 21.96 | 3 | 10.9249
S SOCIAIS DESONERADOS
20111 | MAO-DE-OBRA DE OPERADOR DE MAQUINA (TRATOR, ETC.), INCLUSIVE | H | 0.0116 | 24.65 | 3 | 0.2945
ENCARGOS SOCIAIS DESONERADOS
20115 | MAO-DE-OBRA DE PEDREIRO, INCLUSIVE ENCARGOS SOCIAIS DESONERA | H | 0.0461 | 21.96 | 3 | 1.0427
DOS
20132 | MAO-DE-OBRA DE SERVENTE DA CONSTRUCAO CIVIL, INCLUSIVE ENCAR | H | 0.587 | 15.87 | 3 | 9.5952
GOS SOCIAIS DESONERADOS
30739 | BOMBA DE ARGAMASSA (CP) | H | 0.0116 | 79.7718 | 0 | 0.9254
30740 | BOMBA DE ARGAMASSA (CI) | H | 0.0032 | 52.92 | 0 | 0.1693
10.003.0025-0 | ESTACA RAIZ COM DIAMETRO DE 6" PARA CARGA DE 35T,INJECAO DE | M |  | 127.93
ARGAMASSA DE CIMENTO E AREIA,COM RESISTENCIA DE 20MPA,CONFOR
ME ABNT NBR 6122,INCLUSIVE O FORNECIMENTO DOS MATERIAIS (CIM
ENTO,AREIA E ACO),EXCLUSIVE PERFURACAO
00004 | ARAME RECOZIDO Nº 18 | KG | 0.1 | 12.3723 | 15 | 1.4228
00020 | ACO CA-50, ESTIRADO, PRECO DE REVENDEDOR, NO DIAMETRO DE 20, | KG | 7.398 | 8.8 | 15 | 74.8678
0MM
03054 | CORTE ACO CA-50,DIAM. ACIMA 12,5MM | KG | 7.398 | 4.0463 | 15 | 34.4247
03352 | INJECAO ARGAMASSA DE CIMENTO E AREIA,COM RESISTENCIA DE 20MP | M3 | 0.0181 | 731.8601 | 30 | 17.2207
A,CONFORME ABNT NBR 6122
10.003.0025-A | ESTACA RAIZ COM DIAMETRO DE 6" PARA CARGA DE 35T,INJECAO DE | M |  | 122.67
ARGAMASSA DE CIMENTO E AREIA,COM RESISTENCIA DE 20MPA,CONFOR
ME ABNT NBR 6122,INCLUSIVE O FORNECIMENTO DOS MATERIAIS (CIM
ENTO,AREIA E ACO),EXCLUSIVE PERFURACAO
00004 | ARAME RECOZIDO Nº 18 | KG | 0.1 | 12.3723 | 15 | 1.4228
00020 | ACO CA-50, ESTIRADO, PRECO DE REVENDEDOR, NO DIAMETRO DE 20, | KG | 7.398 | 8.8 | 15 | 74.8678
0MM
30196 | INJECAO ARG. CIM.E AREIA 450 A 500KG/M3 | M3 | 0.0181 | 703.5671 | 30 | 16.5549
30310 | CORTE ACO CA-50,DIAM. ACIMA 12,5MM | KG | 7.398 | 3.5067 | 15 | 29.834
10.003.0026-0 | ESTACA RAIZ COM DIAMETRO DE 6" PARA CARGA DE 35T,INJECAO DE | M |  | 33.69
ARGAMASSA DE CIMENTO E AREIA,COM RESISTENCIA DE 20MPA,CONFOR
ME ABNT NBR 6122,EXCLUSIVE FORNECIMENTO DOS MATERIAIS (CIMEN
TO,AREIA E ACO) E PERFURACAO
01968 | MAO-DE-OBRA DE PEDREIRO, INCLUSIVE ENCARGOS SOCIAIS | H | 0.0657 | 25.34 | 3 | 1.7148
01970 | MAO-DE-OBRA DE OPERADOR DE MAQUINA (TRATOR, ETC), INCLUSIVE | H | 0.0165 | 28.45 | 3 | 0.4835
ENCARGOS SOCIAIS
01998 | MAO-DE-OBRA DE ARMADOR DE CONCRETO ARMADO, INCLUSIVE ENCARGO | H | 0.6038 | 25.34 | 3 | 15.7593
S SOCIAIS
01999 | MAO-DE-OBRA DE SERVENTE DA CONSTRUCAO CIVIL, INCLUSIVE ENCAR | H | 0.752 | 18.31 | 3 | 14.1822
GOS SOCIAIS
03349 | BOMBA DE ARGAMASSA (CP) | H | 0.0165 | 79.7718 | 0 | 1.3162
03350 | BOMBA DE ARGAMASSA (CI) | H | 0.0046 | 52.92 | 0 | 0.2434
10.003.0026-A | ESTACA RAIZ COM DIAMETRO DE 6" PARA CARGA DE 35T,INJECAO DE | M |  | 29.41
ARGAMASSA DE CIMENTO E AREIA,COM RESISTENCIA DE 20MPA,CONFOR
ME ABNT NBR 6122,EXCLUSIVE FORNECIMENTO DOS MATERIAIS (CIMEN
TO,AREIA E ACO) E PERFURACAO
20015 | MAO-DE-OBRA DE ARMADOR DE CONCRETO ARMADO, INCLUSIVE ENCARGO | H | 0.6038 | 21.96 | 3 | 13.6572
S SOCIAIS DESONERADOS
20111 | MAO-DE-OBRA DE OPERADOR DE MAQUINA (TRATOR, ETC.), INCLUSIVE | H | 0.0165 | 24.65 | 3 | 0.4189
ENCARGOS SOCIAIS DESONERADOS
20115 | MAO-DE-OBRA DE PEDREIRO, INCLUSIVE ENCARGOS SOCIAIS DESONERA | H | 0.0657 | 21.96 | 3 | 1.4861
DOS
20132 | MAO-DE-OBRA DE SERVENTE DA CONSTRUCAO CIVIL, INCLUSIVE ENCAR | H | 0.752 | 15.87 | 3 | 12.2923
GOS SOCIAIS DESONERADOS
30739 | BOMBA DE ARGAMASSA (CP) | H | 0.0165 | 79.7718 | 0 | 1.3162
30740 | BOMBA DE ARGAMASSA (CI) | H | 0.0046 | 52.92 | 0 | 0.2434
10.003.0030-0 | ESTACA RAIZ COM DIAMETRO DE 8" PARA CARGA DE 50T,INJECAO DE | M |  | 159.55
ARGAMASSA DE CIMENTO E AREIA,COM RESISTENCIA DE 20MPA,CONFOR
ME ABNT NBR 6122,INCLUSIVE O FORNECIMENTO DOS MATERIAIS (CIM
ENTO,AREIA E ACO),EXCLUSIVE PERFURACAO
00004 | ARAME RECOZIDO Nº 18 | KG | 0.1 | 12.3723 | 15 | 1.4228
00019 | ACO CA-50, ESTIRADO, PRECO DE REVENDEDOR, NO DIAMETRO DE 16, | KG | 7.89 | 8.8 | 15 | 79.8468
0MM
03054 | CORTE ACO CA-50,DIAM. ACIMA 12,5MM | KG | 7.89 | 4.0463 | 15 | 36.7141
03115 | CORTE ACO CA-25 DIAM. IGUAL A 6,3MM | KG | 0.7697 | 5.3951 | 15 | 4.7755
03352 | INJECAO ARGAMASSA DE CIMENTO E AREIA,COM RESISTENCIA DE 20MP | M3 | 0.032 | 731.8601 | 30 | 30.4454
A,CONFORME ABNT NBR 6122
06211 | ACO CA-50, ESTIRADO, PRECO DE FABRICA, NO DIAMETRO DE 06,3MM | KG | 0.7697 | 7.1772 | 15 | 6.3529
10.003.0030-A | ESTACA RAIZ COM DIAMETRO DE 8" PARA CARGA DE 50T,INJECAO DE | M |  | 152.84
ARGAMASSA DE CIMENTO E AREIA,COM RESISTENCIA DE 20MPA,CONFOR
ME ABNT NBR 6122,INCLUSIVE O FORNECIMENTO DOS MATERIAIS (CIM
ENTO,AREIA E ACO),EXCLUSIVE PERFURACAO
00004 | ARAME RECOZIDO Nº 18 | KG | 0.1 | 12.3723 | 15 | 1.4228
00019 | ACO CA-50, ESTIRADO, PRECO DE REVENDEDOR, NO DIAMETRO DE 16, | KG | 7.89 | 8.8 | 15 | 79.8468
0MM
06211 | ACO CA-50, ESTIRADO, PRECO DE FABRICA, NO DIAMETRO DE 06,3MM | KG | 0.7697 | 7.1772 | 15 | 6.3529
30196 | INJECAO ARG. CIM.E AREIA 450 A 500KG/M3 | M3 | 0.032 | 703.5671 | 30 | 29.2684
30306 | CORTE ACO CA-25 DIAM. IGUAL A 6,3MM | KG | 0.7697 | 4.6757 | 15 | 4.1387
30310 | CORTE ACO CA-50,DIAM. ACIMA 12,5MM | KG | 7.89 | 3.5067 | 15 | 31.818
10.003.0031-0 | ESTACA RAIZ COM DIAMETRO DE 8" PARA CARGA DE 50T,INJECAO DE | M |  | 44.15
ARGAMASSA DE CIMENTO E AREIA,COM RESISTENCIA DE 20MPA,CONFOR
ME ABNT NBR 6122,EXCLUSIVE FORNECIMENTO DOS MATERIAIS (CIMEN
TO,AREIA E ACO) E PERFURACAO
01968 | MAO-DE-OBRA DE PEDREIRO, INCLUSIVE ENCARGOS SOCIAIS | H | 0.1161 | 25.34 | 3 | 3.0302
01970 | MAO-DE-OBRA DE OPERADOR DE MAQUINA (TRATOR, ETC), INCLUSIVE | H | 0.0291 | 28.45 | 3 | 0.8527
ENCARGOS SOCIAIS
01998 | MAO-DE-OBRA DE ARMADOR DE CONCRETO ARMADO, INCLUSIVE ENCARGO | H | 0.7245 | 25.34 | 3 | 18.9096
S SOCIAIS
01999 | MAO-DE-OBRA DE SERVENTE DA CONSTRUCAO CIVIL, INCLUSIVE ENCAR | H | 0.9866 | 18.31 | 3 | 18.6066
GOS SOCIAIS
03349 | BOMBA DE ARGAMASSA (CP) | H | 0.0291 | 79.7718 | 0 | 2.3214
03350 | BOMBA DE ARGAMASSA (CI) | H | 0.0082 | 52.92 | 0 | 0.4339
10.003.0031-A | ESTACA RAIZ COM DIAMETRO DE 8" PARA CARGA DE 50T,INJECAO DE | M |  | 38.63
ARGAMASSA DE CIMENTO E AREIA,COM RESISTENCIA DE 20MPA,CONFOR
ME ABNT NBR 6122,EXCLUSIVE FORNECIMENTO DOS MATERIAIS (CIMEN
TO,AREIA E ACO) E PERFURACAO
20015 | MAO-DE-OBRA DE ARMADOR DE CONCRETO ARMADO, INCLUSIVE ENCARGO | H | 0.7245 | 21.96 | 3 | 16.3873
S SOCIAIS DESONERADOS
20111 | MAO-DE-OBRA DE OPERADOR DE MAQUINA (TRATOR, ETC.), INCLUSIVE | H | 0.0291 | 24.65 | 3 | 0.7388
ENCARGOS SOCIAIS DESONERADOS
20115 | MAO-DE-OBRA DE PEDREIRO, INCLUSIVE ENCARGOS SOCIAIS DESONERA | H | 0.1161 | 21.96 | 3 | 2.626
DOS
20132 | MAO-DE-OBRA DE SERVENTE DA CONSTRUCAO CIVIL, INCLUSIVE ENCAR | H | 0.9866 | 15.87 | 3 | 16.1271
GOS SOCIAIS DESONERADOS
30739 | BOMBA DE ARGAMASSA (CP) | H | 0.0291 | 79.7718 | 0 | 2.3214
30740 | BOMBA DE ARGAMASSA (CI) | H | 0.0082 | 52.92 | 0 | 0.4339
10.003.0035-0 | ESTACA RAIZ COM DIAMETRO DE 8" PARA CARGA DE 65T,INJECAO DE | M |  | 206.89
ARGAMASSA DE CIMENTO E AREIA,COM RESISTENCIA DE 20MPA,CONFOR
ME ABNT NBR 6122,INCLUSIVE O FORNECIMENTO DOS MATERIAIS (CIM
ENTO,AREIA E ACO),EXCLUSIVE PERFURACAO
00004 | ARAME RECOZIDO Nº 18 | KG | 0.15 | 12.3723 | 15 | 2.1342
00019 | ACO CA-50, ESTIRADO, PRECO DE REVENDEDOR, NO DIAMETRO DE 16, | KG | 11.046 | 8.8 | 15 | 111.7855
0MM
03054 | CORTE ACO CA-50,DIAM. ACIMA 12,5MM | KG | 11.046 | 4.0463 | 15 | 51.3997
03115 | CORTE ACO CA-25 DIAM. IGUAL A 6,3MM | KG | 0.7697 | 5.3951 | 15 | 4.7755
03352 | INJECAO ARGAMASSA DE CIMENTO E AREIA,COM RESISTENCIA DE 20MP | M3 | 0.032 | 731.8601 | 30 | 30.4454
A,CONFORME ABNT NBR 6122
06211 | ACO CA-50, ESTIRADO, PRECO DE FABRICA, NO DIAMETRO DE 06,3MM | KG | 0.7697 | 7.1772 | 15 | 6.3529
10.003.0035-A | ESTACA RAIZ COM DIAMETRO DE 8" PARA CARGA DE 65T,INJECAO DE | M |  | 198.22
ARGAMASSA DE CIMENTO E AREIA,COM RESISTENCIA DE 20MPA,CONFOR
ME ABNT NBR 6122,INCLUSIVE O FORNECIMENTO DOS MATERIAIS (CIM
ENTO,AREIA E ACO),EXCLUSIVE PERFURACAO
00004 | ARAME RECOZIDO Nº 18 | KG | 0.15 | 12.3723 | 15 | 2.1342
00019 | ACO CA-50, ESTIRADO, PRECO DE REVENDEDOR, NO DIAMETRO DE 16, | KG | 11.046 | 8.8 | 15 | 111.7855
0MM
06211 | ACO CA-50, ESTIRADO, PRECO DE FABRICA, NO DIAMETRO DE 06,3MM | KG | 0.7697 | 7.1772 | 15 | 6.3529
30196 | INJECAO ARG. CIM.E AREIA 450 A 500KG/M3 | M3 | 0.032 | 703.5671 | 30 | 29.2684
30306 | CORTE ACO CA-25 DIAM. IGUAL A 6,3MM | KG | 0.7697 | 4.6757 | 15 | 4.1387
30310 | CORTE ACO CA-50,DIAM. ACIMA 12,5MM | KG | 11.046 | 3.5067 | 15 | 44.5453
10.003.0036-0 | ESTACA RAIZ COM DIAMETRO DE 8" PARA CARGA DE 65T,INJECAO DE | M |  | 45.24
ARGAMASSA DE CIMENTO E AREIA,COM RESISTENCIA DE 20MPA,CONFOR
ME ABNT NBR 6122,EXCLUSIVE FORNECIMENTO DOS MATERIAIS (CIMEN
TO,AREIA E ACO) E PERFURACAO
01968 | MAO-DE-OBRA DE PEDREIRO, INCLUSIVE ENCARGOS SOCIAIS | H | 0.1161 | 25.34 | 3 | 3.0302
01970 | MAO-DE-OBRA DE OPERADOR DE MAQUINA (TRATOR, ETC), INCLUSIVE | H | 0.0291 | 28.45 | 3 | 0.8527
ENCARGOS SOCIAIS
01998 | MAO-DE-OBRA DE ARMADOR DE CONCRETO ARMADO, INCLUSIVE ENCARGO | H | 0.7487 | 25.34 | 3 | 19.5412
S SOCIAIS
01999 | MAO-DE-OBRA DE SERVENTE DA CONSTRUCAO CIVIL, INCLUSIVE ENCAR | H | 1.0108 | 18.31 | 3 | 19.063
GOS SOCIAIS
03349 | BOMBA DE ARGAMASSA (CP) | H | 0.0291 | 79.7718 | 0 | 2.3214
03350 | BOMBA DE ARGAMASSA (CI) | H | 0.0082 | 52.92 | 0 | 0.4339
10.003.0036-A | ESTACA RAIZ COM DIAMETRO DE 8" PARA CARGA DE 65T,INJECAO DE | M |  | 39.57
ARGAMASSA DE CIMENTO E AREIA,COM RESISTENCIA DE 20MPA,CONFOR
ME ABNT NBR 6122,EXCLUSIVE FORNECIMENTO DOS MATERIAIS (CIMEN
TO,AREIA E ACO) E PERFURACAO
20015 | MAO-DE-OBRA DE ARMADOR DE CONCRETO ARMADO, INCLUSIVE ENCARGO | H | 0.7487 | 21.96 | 3 | 16.9347
S SOCIAIS DESONERADOS
20111 | MAO-DE-OBRA DE OPERADOR DE MAQUINA (TRATOR, ETC.), INCLUSIVE | H | 0.0291 | 24.65 | 3 | 0.7388
ENCARGOS SOCIAIS DESONERADOS
20115 | MAO-DE-OBRA DE PEDREIRO, INCLUSIVE ENCARGOS SOCIAIS DESONERA | H | 0.1161 | 21.96 | 3 | 2.626
DOS
20132 | MAO-DE-OBRA DE SERVENTE DA CONSTRUCAO CIVIL, INCLUSIVE ENCAR | H | 1.0108 | 15.87 | 3 | 16.5226
GOS SOCIAIS DESONERADOS
30739 | BOMBA DE ARGAMASSA (CP) | H | 0.0291 | 79.7718 | 0 | 2.3214
30740 | BOMBA DE ARGAMASSA (CI) | H | 0.0082 | 52.92 | 0 | 0.4339
10.003.0040-0 | ESTACA RAIZ COM DIAMETRO DE 8" PARA CARGA DE 80T,INJECAO DE | M |  | 262.29
ARGAMASSA DE CIMENTO E AREIA,COM RESISTENCIA DE 20MPA,CONFOR
ME ABNT NBR 6122,INCLUSIVE O FORNECIMENTO DOS MATERIAIS (CIM
ENTO,AREIA E ACO),EXCLUSIVE PERFURACAO
00004 | ARAME RECOZIDO Nº 18 | KG | 0.15 | 12.3723 | 15 | 2.1342
00020 | ACO CA-50, ESTIRADO, PRECO DE REVENDEDOR, NO DIAMETRO DE 20, | KG | 14.796 | 8.8 | 15 | 149.7355
0MM
03054 | CORTE ACO CA-50,DIAM. ACIMA 12,5MM | KG | 14.796 | 4.0463 | 15 | 68.8494
03115 | CORTE ACO CA-25 DIAM. IGUAL A 6,3MM | KG | 0.7697 | 5.3951 | 15 | 4.7755
03352 | INJECAO ARGAMASSA DE CIMENTO E AREIA,COM RESISTENCIA DE 20MP | M3 | 0.032 | 731.8601 | 30 | 30.4454
A,CONFORME ABNT NBR 6122
06211 | ACO CA-50, ESTIRADO, PRECO DE FABRICA, NO DIAMETRO DE 06,3MM | KG | 0.7697 | 7.1772 | 15 | 6.3529
10.003.0040-A | ESTACA RAIZ COM DIAMETRO DE 8" PARA CARGA DE 80T,INJECAO DE | M |  | 251.29
ARGAMASSA DE CIMENTO E AREIA,COM RESISTENCIA DE 20MPA,CONFOR
ME ABNT NBR 6122,INCLUSIVE O FORNECIMENTO DOS MATERIAIS (CIM
ENTO,AREIA E ACO),EXCLUSIVE PERFURACAO
00004 | ARAME RECOZIDO Nº 18 | KG | 0.15 | 12.3723 | 15 | 2.1342
00020 | ACO CA-50, ESTIRADO, PRECO DE REVENDEDOR, NO DIAMETRO DE 20, | KG | 14.796 | 8.8 | 15 | 149.7355
0MM
06211 | ACO CA-50, ESTIRADO, PRECO DE FABRICA, NO DIAMETRO DE 06,3MM | KG | 0.7697 | 7.1772 | 15 | 6.3529
30196 | INJECAO ARG. CIM.E AREIA 450 A 500KG/M3 | M3 | 0.032 | 703.5671 | 30 | 29.2684
30306 | CORTE ACO CA-25 DIAM. IGUAL A 6,3MM | KG | 0.7697 | 4.6757 | 15 | 4.1387
30310 | CORTE ACO CA-50,DIAM. ACIMA 12,5MM | KG | 14.796 | 3.5067 | 15 | 59.6679
10.003.0041-0 | ESTACA RAIZ COM DIAMETRO DE 8" PARA CARGA DE 80T,INJECAO DE | M |  | 46.86
ARGAMASSA DE CIMENTO E AREIA,COM RESISTENCIA DE 20MPA,CONFOR
ME ABNT NBR 6122,EXCLUSIVE FORNECIMENTO DOS MATERIAIS (CIMEN
TO,AREIA E ACO) E PERFURACAO
01968 | MAO-DE-OBRA DE PEDREIRO, INCLUSIVE ENCARGOS SOCIAIS | H | 0.1161 | 25.34 | 3 | 3.0302
01970 | MAO-DE-OBRA DE OPERADOR DE MAQUINA (TRATOR, ETC), INCLUSIVE | H | 0.0291 | 28.45 | 3 | 0.8527
ENCARGOS SOCIAIS
01998 | MAO-DE-OBRA DE ARMADOR DE CONCRETO ARMADO, INCLUSIVE ENCARGO | H | 0.7849 | 25.34 | 3 | 20.486
S SOCIAIS
01999 | MAO-DE-OBRA DE SERVENTE DA CONSTRUCAO CIVIL, INCLUSIVE ENCAR | H | 1.047 | 18.31 | 3 | 19.7457
GOS SOCIAIS
03349 | BOMBA DE ARGAMASSA (CP) | H | 0.0291 | 79.7718 | 0 | 2.3214
03350 | BOMBA DE ARGAMASSA (CI) | H | 0.0082 | 52.92 | 0 | 0.4339
10.003.0041-A | ESTACA RAIZ COM DIAMETRO DE 8" PARA CARGA DE 80T,INJECAO DE | M |  | 40.98
ARGAMASSA DE CIMENTO E AREIA,COM RESISTENCIA DE 20MPA,CONFOR
ME ABNT NBR 6122,EXCLUSIVE FORNECIMENTO DOS MATERIAIS (CIMEN
TO,AREIA E ACO) E PERFURACAO
20015 | MAO-DE-OBRA DE ARMADOR DE CONCRETO ARMADO, INCLUSIVE ENCARGO | H | 0.7849 | 21.96 | 3 | 17.7535
S SOCIAIS DESONERADOS
20111 | MAO-DE-OBRA DE OPERADOR DE MAQUINA (TRATOR, ETC.), INCLUSIVE | H | 0.0291 | 24.65 | 3 | 0.7388
ENCARGOS SOCIAIS DESONERADOS
20115 | MAO-DE-OBRA DE PEDREIRO, INCLUSIVE ENCARGOS SOCIAIS DESONERA | H | 0.1161 | 21.96 | 3 | 2.626
DOS
20132 | MAO-DE-OBRA DE SERVENTE DA CONSTRUCAO CIVIL, INCLUSIVE ENCAR | H | 1.047 | 15.87 | 3 | 17.1144
GOS SOCIAIS DESONERADOS
30739 | BOMBA DE ARGAMASSA (CP) | H | 0.0291 | 79.7718 | 0 | 2.3214
30740 | BOMBA DE ARGAMASSA (CI) | H | 0.0082 | 52.92 | 0 | 0.4339
10.003.0045-0 | ESTACA RAIZ COM DIAMETRO DE 10" PARA CARGA DE 90T,INJECAO DE | M |  | 282.2
ARGAMASSA DE CIMENTO E AREIA,COM RESISTENCIA DE 20MPA,CONFO
RME ABNT NBR 6122,INCLUSIVE O FORNECIMENTO DOS MATERIAIS (CI
MENTO,AREIA E ACO),EXCLUSIVE PERFURACAO
00004 | ARAME RECOZIDO Nº 18 | KG | 0.15 | 12.3723 | 15 | 2.1342
00020 | ACO CA-50, ESTIRADO, PRECO DE REVENDEDOR, NO DIAMETRO DE 20, | KG | 14.796 | 8.8 | 15 | 149.7355
0MM
03054 | CORTE ACO CA-50,DIAM. ACIMA 12,5MM | KG | 14.796 | 4.0463 | 15 | 68.8494
03115 | CORTE ACO CA-25 DIAM. IGUAL A 6,3MM | KG | 0.9621 | 5.3951 | 15 | 5.9692
03352 | INJECAO ARGAMASSA DE CIMENTO E AREIA,COM RESISTENCIA DE 20MP | M3 | 0.05 | 731.8601 | 30 | 47.5709
A,CONFORME ABNT NBR 6122
06211 | ACO CA-50, ESTIRADO, PRECO DE FABRICA, NO DIAMETRO DE 06,3MM | KG | 0.9621 | 7.1772 | 15 | 7.941
10.003.0045-A | ESTACA RAIZ COM DIAMETRO DE 10" PARA CARGA DE 90T,INJECAO DE | M |  | 270.38
ARGAMASSA DE CIMENTO E AREIA,COM RESISTENCIA DE 20MPA,CONFO
RME ABNT NBR 6122,INCLUSIVE O FORNECIMENTO DOS MATERIAIS (CI
MENTO,AREIA E ACO),EXCLUSIVE PERFURACAO
00004 | ARAME RECOZIDO Nº 18 | KG | 0.15 | 12.3723 | 15 | 2.1342
00020 | ACO CA-50, ESTIRADO, PRECO DE REVENDEDOR, NO DIAMETRO DE 20, | KG | 14.796 | 8.8 | 15 | 149.7355
0MM
06211 | ACO CA-50, ESTIRADO, PRECO DE FABRICA, NO DIAMETRO DE 06,3MM | KG | 0.9621 | 7.1772 | 15 | 7.941
30196 | INJECAO ARG. CIM.E AREIA 450 A 500KG/M3 | M3 | 0.05 | 703.5671 | 30 | 45.7319
30306 | CORTE ACO CA-25 DIAM. IGUAL A 6,3MM | KG | 0.9621 | 4.6757 | 15 | 5.1733
30310 | CORTE ACO CA-50,DIAM. ACIMA 12,5MM | KG | 14.796 | 3.5067 | 15 | 59.6679
10.003.0046-0 | ESTACA RAIZ COM DIAMETRO DE 10" PARA CARGA DE 90T,INJECAO DE | M |  | 58.81
ARGAMASSA DE CIMENTO E AREIA,COM RESISTENCIA DE 20MPA,CONFO
RME ABNT NBR 6122,EXCLUSIVE FORNECIMENTO DOS MATERIAIS (CIME
NTO,AREIA E ACO) E PERFURACAO
01968 | MAO-DE-OBRA DE PEDREIRO, INCLUSIVE ENCARGOS SOCIAIS | H | 0.1815 | 25.34 | 3 | 4.7372
01970 | MAO-DE-OBRA DE OPERADOR DE MAQUINA (TRATOR, ETC), INCLUSIVE | H | 0.0455 | 28.45 | 3 | 1.3333
ENCARGOS SOCIAIS
01998 | MAO-DE-OBRA DE ARMADOR DE CONCRETO ARMADO, INCLUSIVE ENCARGO | H | 0.9056 | 25.34 | 3 | 23.6363
S SOCIAIS
01999 | MAO-DE-OBRA DE SERVENTE DA CONSTRUCAO CIVIL, INCLUSIVE ENCAR | H | 1.3151 | 18.31 | 3 | 24.8019
GOS SOCIAIS
03349 | BOMBA DE ARGAMASSA (CP) | H | 0.0455 | 79.7718 | 0 | 3.6296
03350 | BOMBA DE ARGAMASSA (CI) | H | 0.0127 | 52.92 | 0 | 0.6721
10.003.0046-A | ESTACA RAIZ COM DIAMETRO DE 10" PARA CARGA DE 90T,INJECAO DE | M |  | 51.54
ARGAMASSA DE CIMENTO E AREIA,COM RESISTENCIA DE 20MPA,CONFO
RME ABNT NBR 6122,EXCLUSIVE FORNECIMENTO DOS MATERIAIS (CIME
NTO,AREIA E ACO) E PERFURACAO
20015 | MAO-DE-OBRA DE ARMADOR DE CONCRETO ARMADO, INCLUSIVE ENCARGO | H | 0.9056 | 21.96 | 3 | 20.4836
S SOCIAIS DESONERADOS
20111 | MAO-DE-OBRA DE OPERADOR DE MAQUINA (TRATOR, ETC.), INCLUSIVE | H | 0.0455 | 24.65 | 3 | 1.1552
ENCARGOS SOCIAIS DESONERADOS
20115 | MAO-DE-OBRA DE PEDREIRO, INCLUSIVE ENCARGOS SOCIAIS DESONERA | H | 0.1815 | 21.96 | 3 | 4.1053
DOS
20132 | MAO-DE-OBRA DE SERVENTE DA CONSTRUCAO CIVIL, INCLUSIVE ENCAR | H | 1.3151 | 15.87 | 3 | 21.4968
GOS SOCIAIS DESONERADOS
30739 | BOMBA DE ARGAMASSA (CP) | H | 0.0455 | 79.7718 | 0 | 3.6296
30740 | BOMBA DE ARGAMASSA (CI) | H | 0.0127 | 52.92 | 0 | 0.6721
10.003.0050-0 | ESTACA RAIZ COM DIAMETRO DE 12" PARA CARGA DE 110T,INJECAO D | M |  | 310.03
E ARGAMASSA DE CIMENTO E AREIA,COM RESISTENCIA DE 20MPA,CONF
ORME ABNT NBR 6122,INCLUSIVE FORNECIMENTO DOS MATERIAIS (CIM
ENTO,AREIA E ACO),EXCLUSIVE PERFURACAO
00004 | ARAME RECOZIDO Nº 18 | KG | 0.2 | 12.3723 | 15 | 2.8456
00020 | ACO CA-50, ESTIRADO, PRECO DE REVENDEDOR, NO DIAMETRO DE 20, | KG | 14.796 | 8.8 | 15 | 149.7355
0MM
03054 | CORTE ACO CA-50,DIAM. ACIMA 12,5MM | KG | 14.796 | 4.0463 | 15 | 68.8494
03115 | CORTE ACO CA-25 DIAM. IGUAL A 6,3MM | KG | 1.193 | 5.3951 | 15 | 7.4018
03352 | INJECAO ARGAMASSA DE CIMENTO E AREIA,COM RESISTENCIA DE 20MP | M3 | 0.075 | 731.8601 | 30 | 71.3564
A,CONFORME ABNT NBR 6122
06211 | ACO CA-50, ESTIRADO, PRECO DE FABRICA, NO DIAMETRO DE 06,3MM | KG | 1.193 | 7.1772 | 15 | 9.8468
10.003.0050-A | ESTACA RAIZ COM DIAMETRO DE 12" PARA CARGA DE 110T,INJECAO D | M |  | 297.1
E ARGAMASSA DE CIMENTO E AREIA,COM RESISTENCIA DE 20MPA,CONF
ORME ABNT NBR 6122,INCLUSIVE FORNECIMENTO DOS MATERIAIS (CIM
ENTO,AREIA E ACO),EXCLUSIVE PERFURACAO
00004 | ARAME RECOZIDO Nº 18 | KG | 0.2 | 12.3723 | 15 | 2.8456
00020 | ACO CA-50, ESTIRADO, PRECO DE REVENDEDOR, NO DIAMETRO DE 20, | KG | 14.796 | 8.8 | 15 | 149.7355
0MM
06211 | ACO CA-50, ESTIRADO, PRECO DE FABRICA, NO DIAMETRO DE 06,3MM | KG | 1.193 | 7.1772 | 15 | 9.8468
30196 | INJECAO ARG. CIM.E AREIA 450 A 500KG/M3 | M3 | 0.075 | 703.5671 | 30 | 68.5978
30306 | CORTE ACO CA-25 DIAM. IGUAL A 6,3MM | KG | 1.193 | 4.6757 | 15 | 6.4148
30310 | CORTE ACO CA-50,DIAM. ACIMA 12,5MM | KG | 14.796 | 3.5067 | 15 | 59.6679
10.003.0051-0 | ESTACA RAIZ COM DIAMETRO DE 12" PARA CARGA DE 110T,INJECAO D | M |  | 87.95
E ARGAMASSA DE CIMENTO E AREIA,COM RESISTENCIA DE 20MPA,CONF
ORME ABNT NBR 6122,EXCLUSIVE FORNECIMENTO DOS MATERIAIS (CIM
ENTO,AREIA E ACO)E PERFURACAO
01968 | MAO-DE-OBRA DE PEDREIRO, INCLUSIVE ENCARGOS SOCIAIS | H | 0.2722 | 25.34 | 3 | 7.1045
01970 | MAO-DE-OBRA DE OPERADOR DE MAQUINA (TRATOR, ETC), INCLUSIVE | H | 0.0683 | 28.45 | 3 | 2.0014
ENCARGOS SOCIAIS
01998 | MAO-DE-OBRA DE ARMADOR DE CONCRETO ARMADO, INCLUSIVE ENCARGO | H | 1.3524 | 25.34 | 3 | 35.2979
S SOCIAIS
01999 | MAO-DE-OBRA DE SERVENTE DA CONSTRUCAO CIVIL, INCLUSIVE ENCAR | H | 1.9667 | 18.31 | 3 | 37.0906
GOS SOCIAIS
03349 | BOMBA DE ARGAMASSA (CP) | H | 0.0683 | 79.7718 | 0 | 5.4484
03350 | BOMBA DE ARGAMASSA (CI) | H | 0.0191 | 52.92 | 0 | 1.0108
10.003.0051-A | ESTACA RAIZ COM DIAMETRO DE 12" PARA CARGA DE 110T,INJECAO D | M |  | 77.08
E ARGAMASSA DE CIMENTO E AREIA,COM RESISTENCIA DE 20MPA,CONF
ORME ABNT NBR 6122,EXCLUSIVE FORNECIMENTO DOS MATERIAIS (CIM
ENTO,AREIA E ACO)E PERFURACAO
20015 | MAO-DE-OBRA DE ARMADOR DE CONCRETO ARMADO, INCLUSIVE ENCARGO | H | 1.3524 | 21.96 | 3 | 30.5897
S SOCIAIS DESONERADOS
20111 | MAO-DE-OBRA DE OPERADOR DE MAQUINA (TRATOR, ETC.), INCLUSIVE | H | 0.0683 | 24.65 | 3 | 1.7341
ENCARGOS SOCIAIS DESONERADOS
20115 | MAO-DE-OBRA DE PEDREIRO, INCLUSIVE ENCARGOS SOCIAIS DESONERA | H | 0.2722 | 21.96 | 3 | 6.1568
DOS
20132 | MAO-DE-OBRA DE SERVENTE DA CONSTRUCAO CIVIL, INCLUSIVE ENCAR | H | 1.9667 | 15.87 | 3 | 32.1479
GOS SOCIAIS DESONERADOS
30739 | BOMBA DE ARGAMASSA (CP) | H | 0.0683 | 79.7718 | 0 | 5.4484
30740 | BOMBA DE ARGAMASSA (CI) | H | 0.0191 | 52.92 | 0 | 1.0108
10.003.0055-0 | ESTACA RAIZ COM DIAMETRO DE 16" PARA CARGA DE 120T,INJECAO D | M |  | 313.15
E ARGAMASSA DE CIMENTO E AREIA,COM RESISTENCIA DE 20MPA,CONF
ORME ABNT NBR 6122,INCLUSIVE O FORNECIMENTO DOS MATERIAIS (C
IMENTO,AREIA E ACO),EXCLUSIVE PERFURACAO
00004 | ARAME RECOZIDO Nº 18 | KG | 0.11 | 12.3723 | 15 | 1.5651
00020 | ACO CA-50, ESTIRADO, PRECO DE REVENDEDOR, NO DIAMETRO DE 20, | KG | 11.046 | 8.8 | 15 | 111.7855
0MM
03054 | CORTE ACO CA-50,DIAM. ACIMA 12,5MM | KG | 11.046 | 4.0463 | 15 | 51.3997
03115 | CORTE ACO CA-25 DIAM. IGUAL A 6,3MM | KG | 1.5779 | 5.3951 | 15 | 9.7899
03352 | INJECAO ARGAMASSA DE CIMENTO E AREIA,COM RESISTENCIA DE 20MP | M3 | 0.132 | 731.8601 | 30 | 125.5872
A,CONFORME ABNT NBR 6122
06211 | ACO CA-50, ESTIRADO, PRECO DE FABRICA, NO DIAMETRO DE 06,3MM | KG | 1.5779 | 7.1772 | 15 | 13.0236
10.003.0055-A | ESTACA RAIZ COM DIAMETRO DE 16" PARA CARGA DE 120T,INJECAO D | M |  | 300.13
E ARGAMASSA DE CIMENTO E AREIA,COM RESISTENCIA DE 20MPA,CONF
ORME ABNT NBR 6122,INCLUSIVE O FORNECIMENTO DOS MATERIAIS (C
IMENTO,AREIA E ACO),EXCLUSIVE PERFURACAO
00004 | ARAME RECOZIDO Nº 18 | KG | 0.11 | 12.3723 | 15 | 1.5651
00020 | ACO CA-50, ESTIRADO, PRECO DE REVENDEDOR, NO DIAMETRO DE 20, | KG | 11.046 | 8.8 | 15 | 111.7855
0MM
06211 | ACO CA-50, ESTIRADO, PRECO DE FABRICA, NO DIAMETRO DE 06,3MM | KG | 1.5779 | 7.1772 | 15 | 13.0236
30196 | INJECAO ARG. CIM.E AREIA 450 A 500KG/M3 | M3 | 0.132 | 703.5671 | 30 | 120.7321
30306 | CORTE ACO CA-25 DIAM. IGUAL A 6,3MM | KG | 1.5779 | 4.6757 | 15 | 8.4845
30310 | CORTE ACO CA-50,DIAM. ACIMA 12,5MM | KG | 11.046 | 3.5067 | 15 | 44.5453
10.003.0056-0 | ESTACA RAIZ COM DIAMETRO DE 16" PARA CARGA DE 120T,INJECAO D | M |  | 154.44
E ARGAMASSA DE CIMENTO E AREIA,COM RESISTENCIA DE 20MPA,CONF
ORME ABNT NBR 6122,EXCLUSIVE FORNECIMENTO DOS MATERIAIS (CIM
ENTO,AREIA E ACO) E PERFURACAO
01968 | MAO-DE-OBRA DE PEDREIRO, INCLUSIVE ENCARGOS SOCIAIS | H | 0.4791 | 25.34 | 3 | 12.5046
01970 | MAO-DE-OBRA DE OPERADOR DE MAQUINA (TRATOR, ETC), INCLUSIVE | H | 0.1201 | 28.45 | 3 | 3.5194
ENCARGOS SOCIAIS
01998 | MAO-DE-OBRA DE ARMADOR DE CONCRETO ARMADO, INCLUSIVE ENCARGO | H | 2.3727 | 25.34 | 3 | 61.9279
S SOCIAIS
01999 | MAO-DE-OBRA DE SERVENTE DA CONSTRUCAO CIVIL, INCLUSIVE ENCAR | H | 3.4538 | 18.31 | 3 | 65.1363
GOS SOCIAIS
03349 | BOMBA DE ARGAMASSA (CP) | H | 0.1201 | 79.7718 | 0 | 9.5806
03350 | BOMBA DE ARGAMASSA (CI) | H | 0.0336 | 52.92 | 0 | 1.7781
10.003.0056-A | ESTACA RAIZ COM DIAMETRO DE 16" PARA CARGA DE 120T,INJECAO D | M |  | 135.36
E ARGAMASSA DE CIMENTO E AREIA,COM RESISTENCIA DE 20MPA,CONF
ORME ABNT NBR 6122,EXCLUSIVE FORNECIMENTO DOS MATERIAIS (CIM
ENTO,AREIA E ACO) E PERFURACAO
20015 | MAO-DE-OBRA DE ARMADOR DE CONCRETO ARMADO, INCLUSIVE ENCARGO | H | 2.3727 | 21.96 | 3 | 53.6676
S SOCIAIS DESONERADOS
20111 | MAO-DE-OBRA DE OPERADOR DE MAQUINA (TRATOR, ETC.), INCLUSIVE | H | 0.1201 | 24.65 | 3 | 3.0493
ENCARGOS SOCIAIS DESONERADOS
20115 | MAO-DE-OBRA DE PEDREIRO, INCLUSIVE ENCARGOS SOCIAIS DESONERA | H | 0.4791 | 21.96 | 3 | 10.8367
DOS
20132 | MAO-DE-OBRA DE SERVENTE DA CONSTRUCAO CIVIL, INCLUSIVE ENCAR | H | 3.4538 | 15.87 | 3 | 56.4562
GOS SOCIAIS DESONERADOS
30739 | BOMBA DE ARGAMASSA (CP) | H | 0.1201 | 79.7718 | 0 | 9.5806
30740 | BOMBA DE ARGAMASSA (CI) | H | 0.0336 | 52.92 | 0 | 1.7781
10.003.0080-0 | ESTACA DE CONCRETO ARMADO,MOLDADA NO TERRENO,TIPO HELICE CON | M |  | 427.81
TINUA,DIAMETRO DE 400MM,CAPACIDADE DE CARGA DE 60T A 80T,INC
LUSIVE FORNECIMENTO DOS MATERIAIS CONSIDERANDO O TRECHO CRAV
ADO E CONCRETADO
01651 | BARRA ACO CA-25 DIAM. IGUAL A 6.3MM | KG | 2.07 | 11.1951 | 0 | 23.1739
01860 | RETRO-ESCAVADEIRA,MOTOR DIESEL 75CV (CP) | H | 0.06 | 189.3342 | 0 | 11.3601
01944 | MAO-DE-OBRA DE SOLDADOR DA CONSTRUCAO CIVIL, INCLUSIVE ENCAR | H | 0.21 | 27.26 | 3 | 5.8963
GOS SOCIAIS
01999 | MAO-DE-OBRA DE SERVENTE DA CONSTRUCAO CIVIL, INCLUSIVE ENCAR | H | 0.42 | 18.31 | 3 | 7.9209
GOS SOCIAIS
02026 | CAMINHAO BASCUL. NO TOCO, 5M3 (CP) | H | 0.05 | 207.1 | 0 | 10.355
03051 | BARRA ACO CA-50B DIAM. ACIMA DE 12,5MM | KG | 14.09 | 6.8956 | 0 | 97.159
03054 | CORTE ACO CA-50,DIAM. ACIMA 12,5MM | KG | 14.09 | 4.0463 | 0 | 57.0124
03115 | CORTE ACO CA-25 DIAM. IGUAL A 6,3MM | KG | 2.07 | 5.3951 | 0 | 11.1679
05204 | CONCRETO BOMBEAVEL, UTILIZANDO BRITA 1, DE 30MPA | M3 | 0.17 | 480 | 0 | 81.6
13420 | ELETRODO C/DIAM.DE 5MM (3/16"), E-7018-6G | KG | 0.06 | 49.48 | 0 | 2.9688
15022 | RETIFICADOR SOLDA ELETRICA DE 430A (CP) | H | 0.25 | 19.7619 | 0 | 4.9405
15032 | ROTATIVA P/EXECUCAO POCOS PROFUNDOS (CP) | H | 0.18 | 634.7672 | 0 | 114.2581
10.003.0080-A | ESTACA DE CONCRETO ARMADO,MOLDADA NO TERRENO,TIPO HELICE CON | M |  | 413.88
TINUA,DIAMETRO DE 400MM,CAPACIDADE DE CARGA DE 60T A 80T,INC
LUSIVE FORNECIMENTO DOS MATERIAIS CONSIDERANDO O TRECHO CRAV
ADO E CONCRETADO
05204 | CONCRETO BOMBEAVEL, UTILIZANDO BRITA 1, DE 30MPA | M3 | 0.17 | 480 | 0 | 81.6
13420 | ELETRODO C/DIAM.DE 5MM (3/16"), E-7018-6G | KG | 0.06 | 49.48 | 0 | 2.9688
20132 | MAO-DE-OBRA DE SERVENTE DA CONSTRUCAO CIVIL, INCLUSIVE ENCAR | H | 0.42 | 15.87 | 3 | 6.8654
GOS SOCIAIS DESONERADOS
20134 | MAO-DE-OBRA DE SOLDADOR DA CONSTRUCAO CIVIL, INCLUSIVE ENCAR | H | 0.21 | 23.62 | 3 | 5.109
GOS SOCIAIS DESONERADOS
30300 | BARRA ACO CA-25 DIAM. IGUAL A 5MM | KG | 2.07 | 11.1951 | 0 | 23.1739
30303 | BARRA ACO CA-50B DIAM. ACIMA DE 12,5MM | KG | 14.09 | 6.8956 | 0 | 97.159
30306 | CORTE ACO CA-25 DIAM. IGUAL A 6,3MM | KG | 2.07 | 4.6757 | 0 | 9.6787
30310 | CORTE ACO CA-50,DIAM. ACIMA 12,5MM | KG | 14.09 | 3.5067 | 0 | 49.4094
30423 | CAMINHAO BASCUL. NO TOCO, 5M3 (CP) | H | 0.05 | 203.72 | 0 | 10.186
30589 | RETRO-ESCAVADEIRA,MOTOR DIESEL 75CV (CP) | H | 0.06 | 185.5342 | 0 | 11.1321
30854 | ROTATIVA P/EXECUCAO POCOS PROFUNDOS (CP) | H | 0.18 | 620.3372 | 0 | 111.6607
30857 | RETIFICADOR SOLDA ELETRICA DE 430A (CP) | H | 0.25 | 19.7619 | 0 | 4.9405
10.003.0082-0 | ESTACA DE CONCRETO ARMADO,MOLDADA NO TERRENO,TIPO HELICE CON | M |  | 507.49
TINUA,DIAMETRO DE 500MM,CAPACIDADE DE CARGA DE 81T A 130T,IN
CLUSIVE FORNECIMENTO DOS MATERIAIS,CONSIDERANDO O TRECHO CRA
VADO E CONCRETADO
01651 | BARRA ACO CA-25 DIAM. IGUAL A 6.3MM | KG | 2.12 | 11.1951 | 0 | 23.7336
01860 | RETRO-ESCAVADEIRA,MOTOR DIESEL 75CV (CP) | H | 0.06 | 189.3342 | 0 | 11.3601
01944 | MAO-DE-OBRA DE SOLDADOR DA CONSTRUCAO CIVIL, INCLUSIVE ENCAR | H | 0.25 | 27.26 | 3 | 7.0195
GOS SOCIAIS
01999 | MAO-DE-OBRA DE SERVENTE DA CONSTRUCAO CIVIL, INCLUSIVE ENCAR | H | 0.45 | 18.31 | 3 | 8.4867
GOS SOCIAIS
02026 | CAMINHAO BASCUL. NO TOCO, 5M3 (CP) | H | 0.06 | 207.1 | 0 | 12.426
03051 | BARRA ACO CA-50B DIAM. ACIMA DE 12,5MM | KG | 14.2 | 6.8956 | 0 | 97.9175
03054 | CORTE ACO CA-50,DIAM. ACIMA 12,5MM | KG | 14.2 | 4.0463 | 0 | 57.4575
03115 | CORTE ACO CA-25 DIAM. IGUAL A 6,3MM | KG | 2.12 | 5.3951 | 0 | 11.4376
05204 | CONCRETO BOMBEAVEL, UTILIZANDO BRITA 1, DE 30MPA | M3 | 0.27 | 480 | 0 | 129.6
13420 | ELETRODO C/DIAM.DE 5MM (3/16"), E-7018-6G | KG | 0.07 | 49.48 | 0 | 3.4636
15022 | RETIFICADOR SOLDA ELETRICA DE 430A (CP) | H | 0.25 | 19.7619 | 0 | 4.9405
15032 | ROTATIVA P/EXECUCAO POCOS PROFUNDOS (CP) | H | 0.22 | 634.7672 | 0 | 139.6488
10.003.0082-A | ESTACA DE CONCRETO ARMADO,MOLDADA NO TERRENO,TIPO HELICE CON | M |  | 492.62
TINUA,DIAMETRO DE 500MM,CAPACIDADE DE CARGA DE 81T A 130T,IN
CLUSIVE FORNECIMENTO DOS MATERIAIS,CONSIDERANDO O TRECHO CRA
VADO E CONCRETADO
05204 | CONCRETO BOMBEAVEL, UTILIZANDO BRITA 1, DE 30MPA | M3 | 0.27 | 480 | 0 | 129.6
13420 | ELETRODO C/DIAM.DE 5MM (3/16"), E-7018-6G | KG | 0.07 | 49.48 | 0 | 3.4636
20132 | MAO-DE-OBRA DE SERVENTE DA CONSTRUCAO CIVIL, INCLUSIVE ENCAR | H | 0.45 | 15.87 | 3 | 7.3557
GOS SOCIAIS DESONERADOS
20134 | MAO-DE-OBRA DE SOLDADOR DA CONSTRUCAO CIVIL, INCLUSIVE ENCAR | H | 0.25 | 23.62 | 3 | 6.0822
GOS SOCIAIS DESONERADOS
30300 | BARRA ACO CA-25 DIAM. IGUAL A 5MM | KG | 2.12 | 11.1951 | 0 | 23.7336
30303 | BARRA ACO CA-50B DIAM. ACIMA DE 12,5MM | KG | 14.2 | 6.8956 | 0 | 97.9175
30306 | CORTE ACO CA-25 DIAM. IGUAL A 6,3MM | KG | 2.12 | 4.6757 | 0 | 9.9125
30310 | CORTE ACO CA-50,DIAM. ACIMA 12,5MM | KG | 14.2 | 3.5067 | 0 | 49.7951
30423 | CAMINHAO BASCUL. NO TOCO, 5M3 (CP) | H | 0.06 | 203.72 | 0 | 12.2232
30589 | RETRO-ESCAVADEIRA,MOTOR DIESEL 75CV (CP) | H | 0.06 | 185.5342 | 0 | 11.1321
30854 | ROTATIVA P/EXECUCAO POCOS PROFUNDOS (CP) | H | 0.22 | 620.3372 | 0 | 136.4742
30857 | RETIFICADOR SOLDA ELETRICA DE 430A (CP) | H | 0.25 | 19.7619 | 0 | 4.9405
10.003.0084-0 | ESTACA DE CONCRETO ARMADO,MOLDADA NO TERRENO,TIPO HELICE CON | M |  | 740.73
TINUA,DIAMETRO DE 600MM,CAPACIDADE DE CARGA DE 131T A 150T,I
NCLUSIVE FORNECIMENTO DOS MATERIAIS,CONSIDERANDOO TRECHO CRA
VADO E CONCRETADO
01651 | BARRA ACO CA-25 DIAM. IGUAL A 6.3MM | KG | 2.55 | 11.1951 | 0 | 28.5475
01860 | RETRO-ESCAVADEIRA,MOTOR DIESEL 75CV (CP) | H | 0.12 | 189.3342 | 0 | 22.7201
01944 | MAO-DE-OBRA DE SOLDADOR DA CONSTRUCAO CIVIL, INCLUSIVE ENCAR | H | 0.3 | 27.26 | 3 | 8.4233
GOS SOCIAIS
01999 | MAO-DE-OBRA DE SERVENTE DA CONSTRUCAO CIVIL, INCLUSIVE ENCAR | H | 0.55 | 18.31 | 3 | 10.3726
GOS SOCIAIS
02026 | CAMINHAO BASCUL. NO TOCO, 5M3 (CP) | H | 0.08 | 207.1 | 0 | 16.568
03051 | BARRA ACO CA-50B DIAM. ACIMA DE 12,5MM | KG | 15 | 6.8956 | 0 | 103.434
03054 | CORTE ACO CA-50,DIAM. ACIMA 12,5MM | KG | 15 | 4.0463 | 0 | 60.6945
03115 | CORTE ACO CA-25 DIAM. IGUAL A 6,3MM | KG | 2.55 | 5.3951 | 0 | 13.7575
05204 | CONCRETO BOMBEAVEL, UTILIZANDO BRITA 1, DE 30MPA | M3 | 0.3 | 480 | 0 | 144
13420 | ELETRODO C/DIAM.DE 5MM (3/16"), E-7018-6G | KG | 0.1 | 49.48 | 0 | 4.948
15022 | RETIFICADOR SOLDA ELETRICA DE 430A (CP) | H | 0.5 | 19.7619 | 0 | 9.881
15032 | ROTATIVA P/EXECUCAO POCOS PROFUNDOS (CP) | H | 0.5 | 634.7672 | 0 | 317.3836
10.003.0084-A | ESTACA DE CONCRETO ARMADO,MOLDADA NO TERRENO,TIPO HELICE CON | M |  | 720.35
TINUA,DIAMETRO DE 600MM,CAPACIDADE DE CARGA DE 131T A 150T,I
NCLUSIVE FORNECIMENTO DOS MATERIAIS,CONSIDERANDOO TRECHO CRA
VADO E CONCRETADO
05204 | CONCRETO BOMBEAVEL, UTILIZANDO BRITA 1, DE 30MPA | M3 | 0.3 | 480 | 0 | 144
13420 | ELETRODO C/DIAM.DE 5MM (3/16"), E-7018-6G | KG | 0.1 | 49.48 | 0 | 4.948
20132 | MAO-DE-OBRA DE SERVENTE DA CONSTRUCAO CIVIL, INCLUSIVE ENCAR | H | 0.55 | 15.87 | 3 | 8.9904
GOS SOCIAIS DESONERADOS
20134 | MAO-DE-OBRA DE SOLDADOR DA CONSTRUCAO CIVIL, INCLUSIVE ENCAR | H | 0.3 | 23.62 | 3 | 7.2986
GOS SOCIAIS DESONERADOS
30300 | BARRA ACO CA-25 DIAM. IGUAL A 5MM | KG | 2.55 | 11.1951 | 0 | 28.5475
30303 | BARRA ACO CA-50B DIAM. ACIMA DE 12,5MM | KG | 15 | 6.8956 | 0 | 103.434
30306 | CORTE ACO CA-25 DIAM. IGUAL A 6,3MM | KG | 2.55 | 4.6757 | 0 | 11.923
30310 | CORTE ACO CA-50,DIAM. ACIMA 12,5MM | KG | 15 | 3.5067 | 0 | 52.6005
30423 | CAMINHAO BASCUL. NO TOCO, 5M3 (CP) | H | 0.08 | 203.72 | 0 | 16.2976
30589 | RETRO-ESCAVADEIRA,MOTOR DIESEL 75CV (CP) | H | 0.12 | 185.5342 | 0 | 22.2641
30854 | ROTATIVA P/EXECUCAO POCOS PROFUNDOS (CP) | H | 0.5 | 620.3372 | 0 | 310.1686
30857 | RETIFICADOR SOLDA ELETRICA DE 430A (CP) | H | 0.5 | 19.7619 | 0 | 9.881
10.004.0130-0 | ESTACA PRE-FABRICADA DE CONCRETO,MEDIDA A PARTIR DA COTA DE | M |  | 60
ARRASAMENTO,EXCLUSIVE EMENDAS,CRAVACAO E TRANSPORTE DE BATE-
ESTACAS,PARA CARGA DE TRABALHO DE COMPRESSAO AXIAL DE ATE 25
0KN (25TF),CONFORME ABNT NBR 16258.FORNECIMENTO
06403 | ESTACA PRE-FABRICADA DE CONCRETO, FORN.EXCLUSIVE CRAVACAO E | M | 1 | 60 | 0 | 60
EMENDA, P/CARGA DE TRAB.DE COMPRES.AXIAL, ATE 250KN (25TF)
10.004.0130-A | ESTACA PRE-FABRICADA DE CONCRETO,MEDIDA A PARTIR DA COTA DE | M |  | 60
ARRASAMENTO,EXCLUSIVE EMENDAS,CRAVACAO E TRANSPORTE DE BATE-
ESTACAS,PARA CARGA DE TRABALHO DE COMPRESSAO AXIAL DE ATE 25
0KN (25TF),CONFORME ABNT NBR 16258.FORNECIMENTO
06403 | ESTACA PRE-FABRICADA DE CONCRETO, FORN.EXCLUSIVE CRAVACAO E | M | 1 | 60 | 0 | 60
EMENDA, P/CARGA DE TRAB.DE COMPRES.AXIAL, ATE 250KN (25TF)
10.004.0135-0 | ESTACA PRE-FABRICADA DE CONCRETO,MEDIDA A PARTIR DA COTA DE | M |  | 80.7
ARRASAMENTO,EXCLUSIVE EMENDAS,CRAVACAO E TRANSPORTE DE BATE-
ESTACAS,PARA CARGA DE TRABALHO DE COMPRESSAO AXIAL DE ATE 35
0KN (35TF),CONFORME ABNT NBR 16258.FORNECIMENTO
06404 | ESTACA PRE-FABRICADA DE CONCRETO, FORN.EXCLUS.CRAVACAO E EME | M | 1 | 80.7 | 0 | 80.7
NDA, P/CARGA DE TRAB.DE COMPRES.AXIAL, ATE 350KN (35TF)
10.004.0135-A | ESTACA PRE-FABRICADA DE CONCRETO,MEDIDA A PARTIR DA COTA DE | M |  | 80.7
ARRASAMENTO,EXCLUSIVE EMENDAS,CRAVACAO E TRANSPORTE DE BATE-
ESTACAS,PARA CARGA DE TRABALHO DE COMPRESSAO AXIAL DE ATE 35
0KN (35TF),CONFORME ABNT NBR 16258.FORNECIMENTO
06404 | ESTACA PRE-FABRICADA DE CONCRETO, FORN.EXCLUS.CRAVACAO E EME | M | 1 | 80.7 | 0 | 80.7
NDA, P/CARGA DE TRAB.DE COMPRES.AXIAL, ATE 350KN (35TF)
10.004.0140-0 | ESTACA PRE-FABRICADA DE CONCRETO,MEDIDA A PARTIR DA COTA DE | M |  | 92.69
ARRASAMENTO,EXCLUSIVE EMENDAS,CRAVACAO E TRANSPORTE DE BATE-
ESTACAS,PARA CARGA DE TRABALHO DE COMPRESSAO AXIAL DE ATE 45
0KN (45TF),CONFORME ABNT NBR 16258.FORNECIMENTO
06405 | ESTACA PRE-FABRICADA DE CONCRETO, FORN.EXCLUSIVE CRAVACAO E | M | 1 | 92.69 | 0 | 92.69
EMENDA, P/CARGA DE TRAB. DE COMPRES.AXIAL, ATE 450KN (45TF)
10.004.0140-A | ESTACA PRE-FABRICADA DE CONCRETO,MEDIDA A PARTIR DA COTA DE | M |  | 92.69
ARRASAMENTO,EXCLUSIVE EMENDAS,CRAVACAO E TRANSPORTE DE BATE-
ESTACAS,PARA CARGA DE TRABALHO DE COMPRESSAO AXIAL DE ATE 45
0KN (45TF),CONFORME ABNT NBR 16258.FORNECIMENTO
06405 | ESTACA PRE-FABRICADA DE CONCRETO, FORN.EXCLUSIVE CRAVACAO E | M | 1 | 92.69 | 0 | 92.69
EMENDA, P/CARGA DE TRAB. DE COMPRES.AXIAL, ATE 450KN (45TF)
10.004.0145-0 | ESTACA PRE-FABRICADA DE CONCRETO,MEDIDA A PARTIR DA COTA DE | M |  | 120
ARRASAMENTO,EXCLUSIVE EMENDAS,CRAVACAO E TRANSPORTE DE BATE-
ESTACAS,PARA CARGA DE TRABALHO DE COMPRESSAO AXIAL DE ATE 60
0KN (60TF),CONFORME ABNT NBR 16258.FORNECIMENTO
06406 | ESTACA PRE-FABRICADA DE CONCRETO, FORN. EXCLUSIVE CRAVACAO E | M | 1 | 120 | 0 | 120
EMENDA, P/CARGA DE TRAB.DE COMPRES.AXIAL, ATE 600KN (60TF)
10.004.0145-A | ESTACA PRE-FABRICADA DE CONCRETO,MEDIDA A PARTIR DA COTA DE | M |  | 120
ARRASAMENTO,EXCLUSIVE EMENDAS,CRAVACAO E TRANSPORTE DE BATE-
ESTACAS,PARA CARGA DE TRABALHO DE COMPRESSAO AXIAL DE ATE 60
0KN (60TF),CONFORME ABNT NBR 16258.FORNECIMENTO
06406 | ESTACA PRE-FABRICADA DE CONCRETO, FORN. EXCLUSIVE CRAVACAO E | M | 1 | 120 | 0 | 120
EMENDA, P/CARGA DE TRAB.DE COMPRES.AXIAL, ATE 600KN (60TF)
10.004.0149-0 | ESTACA PRE-FABRICADA DE CONCRETO,MEDIDA A PARTIR DA COTA DE | M |  | 150
ARRASAMENTO,EXCLUSIVE EMENDAS,CRAVACAO E TRANSPORTE DE BATE-
ESTACAS,PARA CARGA DE TRABALHO DE COMPRESSAO AXIAL DE ATE 75
0KN (75TF),CONFORME ABNT NBR 16258.FORNECIMENTO
06407 | ESTACA PRE-FABRICADA DE CONCRETO, FORN.EXCLUSIVE CRAVACAO E | M | 1 | 150 | 0 | 150
EMENDA, P/CARGA DE TRAB.DE COMPRES.AXIAL, ATE 750KN (75TF)
10.004.0149-A | ESTACA PRE-FABRICADA DE CONCRETO,MEDIDA A PARTIR DA COTA DE | M |  | 150
ARRASAMENTO,EXCLUSIVE EMENDAS,CRAVACAO E TRANSPORTE DE BATE-
ESTACAS,PARA CARGA DE TRABALHO DE COMPRESSAO AXIAL DE ATE 75
0KN (75TF),CONFORME ABNT NBR 16258.FORNECIMENTO
06407 | ESTACA PRE-FABRICADA DE CONCRETO, FORN.EXCLUSIVE CRAVACAO E | M | 1 | 150 | 0 | 150
EMENDA, P/CARGA DE TRAB.DE COMPRES.AXIAL, ATE 750KN (75TF)
10.004.0165-0 | ESTACA PRE-FABRICADA DE CONCRETO,MEDIDA A PARTIR DA COTA DE | M |  | 202
ARRASAMENTO,EXCLUSIVE EMENDAS,CRAVACAO E TRANSPORTE DE BATE-
ESTACAS,PARA CARGA DE TRABALHO DE COMPRESSAO AXIAL DE ATE 95
0KN (95TF),CONFORME ABNT NBR 16258.FORNECIMENTO
06408 | ESTACA PRE-FABRICADA DE CONCRETO, FORN.EXCLUSIVE CRAVACAO E | M | 1 | 202 | 0 | 202
EMENDA, P/CARGA DE TRAB.DE COMPRES.AXIAL, ATE 950KN (95TF)
10.004.0165-A | ESTACA PRE-FABRICADA DE CONCRETO,MEDIDA A PARTIR DA COTA DE | M |  | 202
ARRASAMENTO,EXCLUSIVE EMENDAS,CRAVACAO E TRANSPORTE DE BATE-
ESTACAS,PARA CARGA DE TRABALHO DE COMPRESSAO AXIAL DE ATE 95
0KN (95TF),CONFORME ABNT NBR 16258.FORNECIMENTO
06408 | ESTACA PRE-FABRICADA DE CONCRETO, FORN.EXCLUSIVE CRAVACAO E | M | 1 | 202 | 0 | 202
EMENDA, P/CARGA DE TRAB.DE COMPRES.AXIAL, ATE 950KN (95TF)
10.004.0170-0 | ESTACA PRE-FABRICADA DE CONCRETO,MEDIDA A PARTIR DA COTA DE | M |  | 250
ARRASAMENTO,EXCLUSIVE EMENDAS,CRAVACAO E TRANSPORTE DE BATE-
ESTACAS,PARA CARGA DE TRABALHO DE COMPRESSAO AXIAL DE ATE 13
00KN (130TF),CONFORME ABNT NBR 16258.FORNECIMENTO
06409 | ESTACA PRE-FABRICADA DE CONCRETO, FORN.EXCLUSIVE CRAVACAO E | M | 1 | 250 | 0 | 250
EMENDA, P/CARGA DE TRAB.DE COMPRES.AXIAL, ATE 1300KN (130TF)
10.004.0170-A | ESTACA PRE-FABRICADA DE CONCRETO,MEDIDA A PARTIR DA COTA DE | M |  | 250
ARRASAMENTO,EXCLUSIVE EMENDAS,CRAVACAO E TRANSPORTE DE BATE-
ESTACAS,PARA CARGA DE TRABALHO DE COMPRESSAO AXIAL DE ATE 13
00KN (130TF),CONFORME ABNT NBR 16258.FORNECIMENTO
06409 | ESTACA PRE-FABRICADA DE CONCRETO, FORN.EXCLUSIVE CRAVACAO E | M | 1 | 250 | 0 | 250
EMENDA, P/CARGA DE TRAB.DE COMPRES.AXIAL, ATE 1300KN (130TF)
10.004.0175-0 | ESTACA PRE-FABRICADA DE CONCRETO,MEDIDA A PARTIR DA COTA DE | M |  | 429
ARRASAMENTO,EXCLUSIVE EMENDAS,CRAVACAO E TRANSPORTE DE BATE-
ESTACAS,PARA CARGA DE TRABALHO DE COMPRESSAO AXIAL DE ATE 17
00KN (170TF),CONFORME ABNT NBR 16258.FORNECIMENTO
06410 | ESTACA PRE-FABRICADA DE CONCRETO, FORN.EXCLUSIVE CRAVACAO E | M | 1 | 429.0049 | 0 | 429.0049
EMENDA, P/CARGA DE TRAB.DE COMPRES.AXIAL, ATE 1700KN (170TF)
10.004.0175-A | ESTACA PRE-FABRICADA DE CONCRETO,MEDIDA A PARTIR DA COTA DE | M |  | 429
ARRASAMENTO,EXCLUSIVE EMENDAS,CRAVACAO E TRANSPORTE DE BATE-
ESTACAS,PARA CARGA DE TRABALHO DE COMPRESSAO AXIAL DE ATE 17
00KN (170TF),CONFORME ABNT NBR 16258.FORNECIMENTO
06410 | ESTACA PRE-FABRICADA DE CONCRETO, FORN.EXCLUSIVE CRAVACAO E | M | 1 | 429.0049 | 0 | 429.0049
EMENDA, P/CARGA DE TRAB.DE COMPRES.AXIAL, ATE 1700KN (170TF)
10.004.0180-0 | ESTACA PRE-MOLDADA DE CONCRETO ARMADO,CENTRIFUGADA,MEDIDA A | M |  | 196.11
PARTIR DA COTA DE ARRASAMENTO,EXCLUSIVE EMENDAS,CRAVACAO E T
RANSPORTE DO BATE-ESTACAS,D=26CM,PARA CARGA DE TRABALHO DE C
OMPRESSAO AXIAL DE ATE 500KN(50TF).FORNECIMENTO
11029 | ESTACA PRE-MOLDADA DE CONCRETO ARMADO, CENTRIFUGADA D=26CM, | M | 1 | 196.1165 | 0 | 196.1165
P/CARGA DE TRABALHO DE COMPRESSAO AXIAL ATE 500KN (50TF)
10.004.0180-A | ESTACA PRE-MOLDADA DE CONCRETO ARMADO,CENTRIFUGADA,MEDIDA A | M |  | 196.11
PARTIR DA COTA DE ARRASAMENTO,EXCLUSIVE EMENDAS,CRAVACAO E T
RANSPORTE DO BATE-ESTACAS,D=26CM,PARA CARGA DE TRABALHO DE C
OMPRESSAO AXIAL DE ATE 500KN(50TF).FORNECIMENTO
11029 | ESTACA PRE-MOLDADA DE CONCRETO ARMADO, CENTRIFUGADA D=26CM, | M | 1 | 196.1165 | 0 | 196.1165
P/CARGA DE TRABALHO DE COMPRESSAO AXIAL ATE 500KN (50TF)
10.004.0181-0 | ESTACA PRE-MOLDADA DE CONCRETO ARMADO,CENTRIFUGADA,MEDIDA A | M |  | 220.63
PARTIR DA COTA DE ARRASAMENTO,EXCLUSIVE EMENDAS,CRAVACAO E T
RANSPORTE DE BATE-ESTACAS,D=33CM,PARA CARGA DE TRABALHO DE C
OMPRESSAO AXIAL DE ATE 800KN(80TF).FORNECIMENTO
11030 | ESTACA PRE-MOLDADA DE CONCRETO ARMADO, CENTRIFUGADA, D=33CM, | M | 1 | 220.631 | 0 | 220.631
P/CARGA DE TRABALHO DE COMPRESSAO AXIAL ATE 800KN (80TF)
10.004.0181-A | ESTACA PRE-MOLDADA DE CONCRETO ARMADO,CENTRIFUGADA,MEDIDA A | M |  | 220.63
PARTIR DA COTA DE ARRASAMENTO,EXCLUSIVE EMENDAS,CRAVACAO E T
RANSPORTE DE BATE-ESTACAS,D=33CM,PARA CARGA DE TRABALHO DE C
OMPRESSAO AXIAL DE ATE 800KN(80TF).FORNECIMENTO
11030 | ESTACA PRE-MOLDADA DE CONCRETO ARMADO, CENTRIFUGADA, D=33CM, | M | 1 | 220.631 | 0 | 220.631
P/CARGA DE TRABALHO DE COMPRESSAO AXIAL ATE 800KN (80TF)
10.004.0182-0 | ESTACA PRE-MOLDADA DE CONCRETO ARMADO,CENTRIFUGADA,MEDIDA A | M |  | 269.66
PARTIR DA COTA DE ARRASAMENTO,EXCLUSIVE EMENDAS,CRAVACAO E T
RANSPORTE DO BATE-ESTACAS,D=38CM,PARA CARGA DE TRABALHO DE C
OMPRESSAO AXIAL DE ATE 1000KN(100TF).FORNECIMENTO
11031 | ESTACA PRE-MOLDADA DE CONCRETO ARMADO, CENTRIFUGADA, D=38CM, | M | 1 | 269.6602 | 0 | 269.6602
P/CARGA DE TRABALHO DE COMPRESSAO AXIAL ATE 1000KN (100TF)
10.004.0182-A | ESTACA PRE-MOLDADA DE CONCRETO ARMADO,CENTRIFUGADA,MEDIDA A | M |  | 269.66
PARTIR DA COTA DE ARRASAMENTO,EXCLUSIVE EMENDAS,CRAVACAO E T
RANSPORTE DO BATE-ESTACAS,D=38CM,PARA CARGA DE TRABALHO DE C
OMPRESSAO AXIAL DE ATE 1000KN(100TF).FORNECIMENTO
11031 | ESTACA PRE-MOLDADA DE CONCRETO ARMADO, CENTRIFUGADA, D=38CM, | M | 1 | 269.6602 | 0 | 269.6602
P/CARGA DE TRABALHO DE COMPRESSAO AXIAL ATE 1000KN (100TF)
10.004.0183-0 | ESTACA PRE-MOLDADA DE CONCRETO ARMADO,CENTRIFUGADA,MEDIDA A | M |  | 330.94
PARTIR DA COTA DE ARRASAMENTO,EXCLUSIVE EMENDAS,CRAVACAO E T
RANSPORTE DE BATE-ESTACAS,D=42CM,PARA CARGA DE TRABALHO DE C
OMPRESSAO AXIAL DE ATE 1250KN(125TF).FORNECIMENTO
11032 | ESTACA PRE-MOLDADA DE CONCRETO ARMADO, CENTRIFUGADA, D=42CM, | M | 1 | 330.9467 | 0 | 330.9467
P/CARGA DE TRABALHO DE COMPRESSAO AXIAL ATE 1250KN (125TF)
10.004.0183-A | ESTACA PRE-MOLDADA DE CONCRETO ARMADO,CENTRIFUGADA,MEDIDA A | M |  | 330.94
PARTIR DA COTA DE ARRASAMENTO,EXCLUSIVE EMENDAS,CRAVACAO E T
RANSPORTE DE BATE-ESTACAS,D=42CM,PARA CARGA DE TRABALHO DE C
OMPRESSAO AXIAL DE ATE 1250KN(125TF).FORNECIMENTO
11032 | ESTACA PRE-MOLDADA DE CONCRETO ARMADO, CENTRIFUGADA, D=42CM, | M | 1 | 330.9467 | 0 | 330.9467
P/CARGA DE TRABALHO DE COMPRESSAO AXIAL ATE 1250KN (125TF)
10.004.0184-0 | ESTACA PRE-MOLDADA DE CONCRETO ARMADO,CENTRIFUGADA,MEDIDA A | M |  | 465.77
PARTIR DA COTA DE ARRASAMENTO,EXCLUSIVE EMENDAS,CRAVACAO E T
RANSPORTE DE BATE-ESTACAS,D=50CM,PARA CARGA DE TRABALHO DE C
OMPRESSAO AXIAL DE ATE 1700KN(170TF).FORNECIMENTO
11033 | ESTACA PRE-MOLDADA DE CONCRETO ARMADO, CENTRIFUGADA, D=50CM, | M | 1 | 465.7767 | 0 | 465.7767
P/CARGA DE TRABALHO DE COMPRESSAO AXIAL ATE 1700KN (170TF)
10.004.0184-A | ESTACA PRE-MOLDADA DE CONCRETO ARMADO,CENTRIFUGADA,MEDIDA A | M |  | 465.77
PARTIR DA COTA DE ARRASAMENTO,EXCLUSIVE EMENDAS,CRAVACAO E T
RANSPORTE DE BATE-ESTACAS,D=50CM,PARA CARGA DE TRABALHO DE C
OMPRESSAO AXIAL DE ATE 1700KN(170TF).FORNECIMENTO
11033 | ESTACA PRE-MOLDADA DE CONCRETO ARMADO, CENTRIFUGADA, D=50CM, | M | 1 | 465.7767 | 0 | 465.7767
P/CARGA DE TRABALHO DE COMPRESSAO AXIAL ATE 1700KN (170TF)
10.004.0185-0 | ESTACA PRE-MOLDADA DE CONCRETO ARMADO,CENTRIFUGADA,MEDIDA A | M |  | 674.15
PARTIR DA COTA DE ARRASAMENTO,EXCLUSIVE EMENDAS,CRAVACAO E T
RANSPORTE DE BATE-ESTACAS,D=60CM,PARA CARGA DE TRABALHO DE C
OMPRESSAO AXIAL DE ATE 2350KN(235TF).FORNECIMENTO
11034 | ESTACA PRE-MOLDADA DE CONCRETO ARMADO, CENTRIFUGADA, D=60CM, | M | 1 | 674.1505 | 0 | 674.1505
P/CARGA DE TRABALHO DE COMPRESSAO AXIAL ATE 2350KN (235TF)
10.004.0185-A | ESTACA PRE-MOLDADA DE CONCRETO ARMADO,CENTRIFUGADA,MEDIDA A | M |  | 674.15
PARTIR DA COTA DE ARRASAMENTO,EXCLUSIVE EMENDAS,CRAVACAO E T
RANSPORTE DE BATE-ESTACAS,D=60CM,PARA CARGA DE TRABALHO DE C
OMPRESSAO AXIAL DE ATE 2350KN(235TF).FORNECIMENTO
11034 | ESTACA PRE-MOLDADA DE CONCRETO ARMADO, CENTRIFUGADA, D=60CM, | M | 1 | 674.1505 | 0 | 674.1505
P/CARGA DE TRABALHO DE COMPRESSAO AXIAL ATE 2350KN (235TF)
10.004.0186-0 | ESTACA PRE-MOLDADA DE CONCRETO ARMADO,CENTRIFUGADA,MEDIDA A | M |  | 1043.32
PARTIR DA COTA DE ARRASAMENTO,EXCLUSIVE EMENDAS,CRAVACAO E T
RANSPORTE DO BATE-ESTACAS,D=70CM,PARA CARGA DE TRABALHO DE C
OMPRESSAO AXIAL DE ATE 3150KN(315TF).FORNECIMENTO
11035 | ESTACA PRE-MOLDADA DE CONCRETO ARMADO, CENTRIFUGADA, D=70CM, | M | 1 | 1043.3275 | 0 | 1043.3275
P/CARGA DE TRABALHO DE COMPRESSAO AXIAL ATE 3150KN (315TF)
10.004.0186-A | ESTACA PRE-MOLDADA DE CONCRETO ARMADO,CENTRIFUGADA,MEDIDA A | M |  | 1043.32
PARTIR DA COTA DE ARRASAMENTO,EXCLUSIVE EMENDAS,CRAVACAO E T
RANSPORTE DO BATE-ESTACAS,D=70CM,PARA CARGA DE TRABALHO DE C
OMPRESSAO AXIAL DE ATE 3150KN(315TF).FORNECIMENTO
11035 | ESTACA PRE-MOLDADA DE CONCRETO ARMADO, CENTRIFUGADA, D=70CM, | M | 1 | 1043.3275 | 0 | 1043.3275
P/CARGA DE TRABALHO DE COMPRESSAO AXIAL ATE 3150KN (315TF)
10.004.0200-0 | CRAVACAO DE ESTACA PRE-FABRICADA DE CONCRETO,INCLUSIVE BATE- | M |  | 66.95
ESTACAS (VIDE TRANSPORTE NA FAMILIA 04.025),MEDIDA A PARTIR
DO NIVEL DE OPERACAO DO BATE-ESTACAS PARA CARGA DE TRABALHO
DE COMPRESSAO AXIAL DE ATE 250KN (25TF)
06412 | CRAVACAO DE ESTACA PRE-FABRICADA DE CONCRETO, EXCLUSIVE FORN | M | 1 | 66.95 | 0 | 66.95
.E EMENDA, P/CARGA DE TRAB.COMPRES.AXIAL, ATE 0250KN (25TF)
10.004.0200-A | CRAVACAO DE ESTACA PRE-FABRICADA DE CONCRETO,INCLUSIVE BATE- | M |  | 66.95
ESTACAS (VIDE TRANSPORTE NA FAMILIA 04.025),MEDIDA A PARTIR
DO NIVEL DE OPERACAO DO BATE-ESTACAS PARA CARGA DE TRABALHO
DE COMPRESSAO AXIAL DE ATE 250KN (25TF)
06412 | CRAVACAO DE ESTACA PRE-FABRICADA DE CONCRETO, EXCLUSIVE FORN | M | 1 | 66.95 | 0 | 66.95
.E EMENDA, P/CARGA DE TRAB.COMPRES.AXIAL, ATE 0250KN (25TF)
10.004.0205-0 | CRAVACAO DE ESTACA PRE-FABRICADA DE CONCRETO,INCLUSIVE BATE- | M |  | 72.1
ESTACAS (VIDE TRANSPORTE NA FAMILIA 04.025),MEDIDA A PARTIR
DO NIVEL DE OPERACAO DO BATE-ESTACAS PARA CARGA DE TRABALHO
DE COMPRESSAO AXIAL DE ATE 350KN(35TF)
06413 | CRAVACAO DE ESTACA PRE-FABRICADA DE CONCRETO, EXCLUSIVE FORN | M | 1 | 72.1 | 0 | 72.1
.E EMENDA, P/CARGA DE TRAB.COMPR.AXIAL, ATE 0350KN (35TF)
10.004.0205-A | CRAVACAO DE ESTACA PRE-FABRICADA DE CONCRETO,INCLUSIVE BATE- | M |  | 72.1
ESTACAS (VIDE TRANSPORTE NA FAMILIA 04.025),MEDIDA A PARTIR
DO NIVEL DE OPERACAO DO BATE-ESTACAS PARA CARGA DE TRABALHO
DE COMPRESSAO AXIAL DE ATE 350KN(35TF)
06413 | CRAVACAO DE ESTACA PRE-FABRICADA DE CONCRETO, EXCLUSIVE FORN | M | 1 | 72.1 | 0 | 72.1
.E EMENDA, P/CARGA DE TRAB.COMPR.AXIAL, ATE 0350KN (35TF)
10.004.0210-0 | CRAVACAO DE ESTACAS PRE-FABRICADAS DE CONCRETO,INCLUSIVE BAT | M |  | 87.55
E-ESTACA(VIBE TRANSPORTE NA FAMILIA 04.025),MEDIDA A PARTIR
DO NIVEL DE OPERACAO DO BATE-ESTACAS PARA CARGA DE TRABALHO
DE COMPRESSAO AXIAL DE ATE 450KN(45TF)
06414 | CRAVACAO DE ESTACA PRE-FABRICADA DE CONCRETO, EXCLUSIVE FORN | M | 1 | 87.55 | 0 | 87.55
.E EMENDA, P/CARGA DE TRAB.COMPRES.AXIAL, ATE 0450KN (45TF)
10.004.0210-A | CRAVACAO DE ESTACAS PRE-FABRICADAS DE CONCRETO,INCLUSIVE BAT | M |  | 87.55
E-ESTACA(VIBE TRANSPORTE NA FAMILIA 04.025),MEDIDA A PARTIR
DO NIVEL DE OPERACAO DO BATE-ESTACAS PARA CARGA DE TRABALHO
DE COMPRESSAO AXIAL DE ATE 450KN(45TF)
06414 | CRAVACAO DE ESTACA PRE-FABRICADA DE CONCRETO, EXCLUSIVE FORN | M | 1 | 87.55 | 0 | 87.55
.E EMENDA, P/CARGA DE TRAB.COMPRES.AXIAL, ATE 0450KN (45TF)
10.004.0215-0 | CRAVACAO DE ESTACA PRE-FABRICADA DE CONCRETO,INCLUSIVE BATE- | M |  | 94.76
ESTACAS (VIDE TRANSPORTE NA FAMILIA 04.025),MEDIDA A PARTIR
DO NIVEL DE OPERACAO DO BATE-ESTACAS PARA CARGA DE TRABALHO
DE COMPRESSAO AXIAL DE ATE 600KN (60TF)
06415 | CRAVACAO DE ESTACA PRE-FABRICADA DE CONCRETO, EXCLUSIVE FORN | M | 1 | 94.76 | 0 | 94.76
.E EMENDA, P/CARGA DE TRAB.COMPRES.AXIAL, ATE 0600KN (60TF)
10.004.0215-A | CRAVACAO DE ESTACA PRE-FABRICADA DE CONCRETO,INCLUSIVE BATE- | M |  | 94.76
ESTACAS (VIDE TRANSPORTE NA FAMILIA 04.025),MEDIDA A PARTIR
DO NIVEL DE OPERACAO DO BATE-ESTACAS PARA CARGA DE TRABALHO
DE COMPRESSAO AXIAL DE ATE 600KN (60TF)
06415 | CRAVACAO DE ESTACA PRE-FABRICADA DE CONCRETO, EXCLUSIVE FORN | M | 1 | 94.76 | 0 | 94.76
.E EMENDA, P/CARGA DE TRAB.COMPRES.AXIAL, ATE 0600KN (60TF)
10.004.0220-0 | CRAVACAO DE ESTACA PRE-FABRICADA DE CONCRETO,INCLUSIVE BATE- | M |  | 108.15
ESTACAS (VIDE TRANSPORTE NA FAMILIA 04.025),MEDIDA A PARTIR
DO NIVEL DE OPERACAO DO BATE-ESTACAS PARA CARGA DE TRABALHO
DE COMPRESSAO AXIAL DE ATE 750KN (75TF)
06416 | CRAVACAO DE ESTACA PRE-FABRICADA DE CONCRETO, EXCLUSIVE FORN | M | 1 | 108.15 | 0 | 108.15
.E EMENDA, P/CARGA DE TRAB.COMPRES.AXIAL, ATE 0750KN (75TF)
10.004.0220-A | CRAVACAO DE ESTACA PRE-FABRICADA DE CONCRETO,INCLUSIVE BATE- | M |  | 108.15
ESTACAS (VIDE TRANSPORTE NA FAMILIA 04.025),MEDIDA A PARTIR
DO NIVEL DE OPERACAO DO BATE-ESTACAS PARA CARGA DE TRABALHO
DE COMPRESSAO AXIAL DE ATE 750KN (75TF)
06416 | CRAVACAO DE ESTACA PRE-FABRICADA DE CONCRETO, EXCLUSIVE FORN | M | 1 | 108.15 | 0 | 108.15
.E EMENDA, P/CARGA DE TRAB.COMPRES.AXIAL, ATE 0750KN (75TF)
10.004.0225-0 | CRAVACAO DE ESTACA PRE-FABRICADA DE CONCRETO,INCLUSIVE BATE- | M |  | 132
ESTACAS (VIDE TRANSPORTE NA FAMILIA 04.025),MEDIDA A PARTIR
DO NIVEL DE OPERACAO DO BATE-ESTACAS PARA CARGA DE TRABALHO
DE COMPRESSAO AXIAL DE ATE 950KN (95TF)
06417 | CRAVACAO DE ESTACA PRE-FABRICADA DE CONCRETO, EXCLUSIVE FORN | M | 1 | 132 | 0 | 132
.E EMENDA, P/CARGA DE TRAB.COMPRES.AXIAL, ATE 0950KN (95TF)
10.004.0225-A | CRAVACAO DE ESTACA PRE-FABRICADA DE CONCRETO,INCLUSIVE BATE- | M |  | 132
ESTACAS (VIDE TRANSPORTE NA FAMILIA 04.025),MEDIDA A PARTIR
DO NIVEL DE OPERACAO DO BATE-ESTACAS PARA CARGA DE TRABALHO
DE COMPRESSAO AXIAL DE ATE 950KN (95TF)
06417 | CRAVACAO DE ESTACA PRE-FABRICADA DE CONCRETO, EXCLUSIVE FORN | M | 1 | 132 | 0 | 132
.E EMENDA, P/CARGA DE TRAB.COMPRES.AXIAL, ATE 0950KN (95TF)
10.004.0230-0 | CRAVACAO DE ESTACA PRE-FABRICADA DE CONCRETO,INCLUSIVE BATE- | M |  | 176.98
ESTACAS (VIDE TRANSPORTE NA FAMILIA 04.025),MEDIDA A PARTIR
DO NIVEL DE OPERACAO DO BATE-ESTACAS PARA CARGA DE TRABALHO
DE COMPRESSAO AXIAL DE ATE 1300KN (130TF)
06418 | CRAVACAO DE ESTACA PRE-FABRICADA DE CONCRETO, EXCLUSIVE FORN | M | 1 | 176.9831 | 0 | 176.9831
.E EMENDA, P/CARGA DE TRAB.COMPRES.AXIAL, ATE 1300KN (130TF)
10.004.0230-A | CRAVACAO DE ESTACA PRE-FABRICADA DE CONCRETO,INCLUSIVE BATE- | M |  | 176.98
ESTACAS (VIDE TRANSPORTE NA FAMILIA 04.025),MEDIDA A PARTIR
DO NIVEL DE OPERACAO DO BATE-ESTACAS PARA CARGA DE TRABALHO
DE COMPRESSAO AXIAL DE ATE 1300KN (130TF)
06418 | CRAVACAO DE ESTACA PRE-FABRICADA DE CONCRETO, EXCLUSIVE FORN | M | 1 | 176.9831 | 0 | 176.9831
.E EMENDA, P/CARGA DE TRAB.COMPRES.AXIAL, ATE 1300KN (130TF)
10.004.0235-0 | CRAVACAO DE ESTACA PRE-FABRICADA DE CONCRETO,INCLUSIVE BATE- | M |  | 195.16
ESTACAS (VIDE TRANSPORTE NA FAMILIA 04.025),MEDIDA A PARTIR
DO NIVEL DE OPERACAO DO BATE-ESTACAS PARA CARGA DE TRABALHO
DE COMPRESSAO AXIAL DE ATE 1700KN (170TF)
06419 | CRAVACAO DE ESTACA PRE-FABRICADA DE CONCRETO, EXCLUSIVE FORN | M | 1 | 195.1631 | 0 | 195.1631
.E EMENDA, P/CARGA DE TRAB.COMPRES.AXIAL, ATE 1700KN (170TF)
10.004.0235-A | CRAVACAO DE ESTACA PRE-FABRICADA DE CONCRETO,INCLUSIVE BATE- | M |  | 195.16
ESTACAS (VIDE TRANSPORTE NA FAMILIA 04.025),MEDIDA A PARTIR
DO NIVEL DE OPERACAO DO BATE-ESTACAS PARA CARGA DE TRABALHO
DE COMPRESSAO AXIAL DE ATE 1700KN (170TF)
06419 | CRAVACAO DE ESTACA PRE-FABRICADA DE CONCRETO, EXCLUSIVE FORN | M | 1 | 195.1631 | 0 | 195.1631
.E EMENDA, P/CARGA DE TRAB.COMPRES.AXIAL, ATE 1700KN (170TF)
10.004.0260-0 | EMENDA METALICA EM ESTACA PRE-FABRICADA,PARA CARGA DE TRABAL | UN |  | 90
HO DE COMPRESSAO AXIAL DE ATE 250KN(25TF)
06421 | EMENDA METALICA EM ESTACA PRE-FABRICADA DE CONCRETO, P/CARGA | UN | 1 | 90 | 0 | 90
DE TRABALHO DE COMPRESSAO AXIAL, ATE 0250KN (25TF)
10.004.0260-A | EMENDA METALICA EM ESTACA PRE-FABRICADA,PARA CARGA DE TRABAL | UN |  | 90
HO DE COMPRESSAO AXIAL DE ATE 250KN(25TF)
06421 | EMENDA METALICA EM ESTACA PRE-FABRICADA DE CONCRETO, P/CARGA | UN | 1 | 90 | 0 | 90
DE TRABALHO DE COMPRESSAO AXIAL, ATE 0250KN (25TF)
10.004.0265-0 | EMENDA METALICA EM ESTACA PRE-FABRICADA,PARA CARGA DE TRABAL | UN |  | 92.7
HO DE COMPRESSAO AXIAL DE ATE 350KN(35TF)
06422 | EMENDA METALICA EM ESTACA PRE-FABRICADA DE CONCRETO, P/CARGA | UN | 1 | 92.7 | 0 | 92.7
DE TRABALHO DE COMPRESSAO AXIAL, ATE 0350KN (35TF)
10.004.0265-A | EMENDA METALICA EM ESTACA PRE-FABRICADA,PARA CARGA DE TRABAL | UN |  | 92.7
HO DE COMPRESSAO AXIAL DE ATE 350KN(35TF)
06422 | EMENDA METALICA EM ESTACA PRE-FABRICADA DE CONCRETO, P/CARGA | UN | 1 | 92.7 | 0 | 92.7
DE TRABALHO DE COMPRESSAO AXIAL, ATE 0350KN (35TF)
10.004.0270-0 | EMENDA METALICA EM ESTACA PRE-FABRICADA,PARA CARGA DE TRABAL | UN |  | 100.94
HO DE COMPRESSAO AXIAL DE ATE 450KN(45TF)
06423 | EMENDA METALICA EM ESTACA PRE-FABRICADA DE CONCRETO, P/CARGA | UN | 1 | 100.94 | 0 | 100.94
DE TRABALHO DE COMPRESSAO AXIAL, ATE 0450KN (45TF)
10.004.0270-A | EMENDA METALICA EM ESTACA PRE-FABRICADA,PARA CARGA DE TRABAL | UN |  | 100.94
HO DE COMPRESSAO AXIAL DE ATE 450KN(45TF)
06423 | EMENDA METALICA EM ESTACA PRE-FABRICADA DE CONCRETO, P/CARGA | UN | 1 | 100.94 | 0 | 100.94
DE TRABALHO DE COMPRESSAO AXIAL, ATE 0450KN (45TF)
10.004.0275-0 | EMENDA METALICA EM ESTACA PRE-FABRICADA,PARA CARGA DE TRABAL | UN |  | 111.24
HO DE COMPRESSAO AXIAL DE ATE 600KN(60TF)
06424 | EMENDA METALICA EM ESTACA PRE-FABRICADA DE CONCRETO, PARA CA | UN | 1 | 111.24 | 0 | 111.24
RGA DE TRABALHO DE COMPRESSAO AXIAL, ATE 0600KN (60TF)
10.004.0275-A | EMENDA METALICA EM ESTACA PRE-FABRICADA,PARA CARGA DE TRABAL | UN |  | 111.24
HO DE COMPRESSAO AXIAL DE ATE 600KN(60TF)
06424 | EMENDA METALICA EM ESTACA PRE-FABRICADA DE CONCRETO, PARA CA | UN | 1 | 111.24 | 0 | 111.24
RGA DE TRABALHO DE COMPRESSAO AXIAL, ATE 0600KN (60TF)
10.004.0280-0 | EMENDA METALICA EM ESTACA PRE-FABRICADA,PARA CARGA DE TRABAL | UN |  | 133.9
HO DE COMPRESSAO AXIAL DE ATE 750KN(75TF)
06425 | EMENDA METALICA EM ESTACA PRE-FABRICADA DE CONCRETO, P/CARGA | UN | 1 | 133.9 | 0 | 133.9
DE TRABALHO DE COMPRESSAO AXIAL, ATE 0750KN (75TF)
10.004.0280-A | EMENDA METALICA EM ESTACA PRE-FABRICADA,PARA CARGA DE TRABAL | UN |  | 133.9
HO DE COMPRESSAO AXIAL DE ATE 750KN(75TF)
06425 | EMENDA METALICA EM ESTACA PRE-FABRICADA DE CONCRETO, P/CARGA | UN | 1 | 133.9 | 0 | 133.9
DE TRABALHO DE COMPRESSAO AXIAL, ATE 0750KN (75TF)
10.004.0285-0 | EMENDA METALICA EM ESTACA PRE-FABRICADA,PARA CARGA DE TRABAL | UN |  | 195.7
HO DE COMPRESSAO AXIAL DE ATE 950KN(95TF)
06426 | EMENDA METALICA EM ESTACA PRE-FABRICADA DE CONCRETO, P/CARGA | UN | 1 | 195.7 | 0 | 195.7
DE TRABALHO DE COMPRESSAO AXIAL, ATE 0950KN (95TF)
10.004.0285-A | EMENDA METALICA EM ESTACA PRE-FABRICADA,PARA CARGA DE TRABAL | UN |  | 195.7
HO DE COMPRESSAO AXIAL DE ATE 950KN(95TF)
06426 | EMENDA METALICA EM ESTACA PRE-FABRICADA DE CONCRETO, P/CARGA | UN | 1 | 195.7 | 0 | 195.7
DE TRABALHO DE COMPRESSAO AXIAL, ATE 0950KN (95TF)
10.004.0290-0 | EMENDA METALICA EM ESTACA PRE-FABRICADA,PARA CARGA DE TRABAL | UN |  | 267.8
HO DE COMPRESSAO AXIAL DE ATE 1300KN(130TF)
06427 | EMENDA METALICA EM ESTACA PRE-FABRICADA DE CONCRETO, P/CARGA | UN | 1 | 267.8 | 0 | 267.8
DE TRABALHO DE COMPRESSAO AXIAL, ATE 1300KN (130TF)
10.004.0290-A | EMENDA METALICA EM ESTACA PRE-FABRICADA,PARA CARGA DE TRABAL | UN |  | 267.8
HO DE COMPRESSAO AXIAL DE ATE 1300KN(130TF)
06427 | EMENDA METALICA EM ESTACA PRE-FABRICADA DE CONCRETO, P/CARGA | UN | 1 | 267.8 | 0 | 267.8
DE TRABALHO DE COMPRESSAO AXIAL, ATE 1300KN (130TF)
10.004.0295-0 | EMENDA METALICA EM ESTACA PRE-FABRICADA,PARA CARGA DE TRABAL | UN |  | 339.9
HO DE COMPRESSAO AXIAL DE ATE 1700KN(170TF)
06428 | EMENDA METALICA EM ESTACA PRE-FABRICADA DE CONCRETO, PARA CA | UN | 1 | 339.9 | 0 | 339.9
RGA DE TRABALHO DE COMPRESSAO AXIAL, ATE 1700KN (170TF)
10.004.0295-A | EMENDA METALICA EM ESTACA PRE-FABRICADA,PARA CARGA DE TRABAL | UN |  | 339.9
HO DE COMPRESSAO AXIAL DE ATE 1700KN(170TF)
06428 | EMENDA METALICA EM ESTACA PRE-FABRICADA DE CONCRETO, PARA CA | UN | 1 | 339.9 | 0 | 339.9
RGA DE TRABALHO DE COMPRESSAO AXIAL, ATE 1700KN (170TF)
10.005.0002-0 | ESTACA DE CONCRETO ARMADO,MOLDADA NO TERRENO,TIPO "FRANKI ST | M |  | 353.82
ANDARD",COM DIAMETRO DE 350MM,PROFUNDIDADE ATE 16,00M,CAPACI
DADE MEDIA DE CARGA IGUAL A 55T,INCLUSIVE FORNECIMENTO DOS M
ATERIAIS,CONSIDERANDO O TRECHO CRAVADO E CONCRETADO
00001 | AREIA LAVADA, GROSSA, PARA REGIAO METROPOLITANA DO RIO DE JA | M3 | 0.08 | 118.5 | 0 | 9.48
NEIRO
00004 | ARAME RECOZIDO Nº 18 | KG | 0.1 | 12.3723 | 0 | 1.2372
00029 | ACO CA-25, ESTIRADO, PRECO DE REVENDEDOR, NO DIAMETRO DE 06, | KG | 1.5 | 10.3208 | 0 | 15.4812
3MM
00033 | ACO CA-25, ESTIRADO, PRECO DE REVENDEDOR, NO DIAMETRO DE 16, | KG | 8.2 | 9.7955 | 0 | 80.3231
0MM
00149 | CIMENTO PORTLAND CP II 32, EM SACO DE 50KG | KG | 39 | 0.5622 | 0 | 21.9258
00322 | ELETRODO, P/SOLDA DE ACO (AWS E-6013), IND.P/TRAB.EM SERRAL. | KG | 0.07 | 28.34 | 0 | 1.9838
, ESTRUT.METAL.,TUBUL.CONSTR.GERAL CHAPAS FINAS, DIAM.4MM
01028 | BETONEIRA DIESEL 600L, MISTURA SECA (CP) | H | 0.23 | 28.3948 | 0 | 6.5308
01029 | BETONEIRA DIESEL 600L, MISTURA SECA (CI) | H | 0.05 | 7.3066 | 0 | 0.3653
01048 | DUMPER MOTOR DIESEL 18HP CARGA 1000L(CP) | H | 0.23 | 53.498 | 0 | 12.3045
01049 | DUMPER MOTOR DIESEL 18HP CARGA 1000L(CF) | H | 0.012 | 37.9004 | 0 | 0.4548
01050 | DUMPER MOTOR DIESEL 18HP CARGA 1000L(CI) | H | 0.072 | 35.7168 | 0 | 2.5716
01284 | MAQUINA DE SOLDA, DIESEL 33CV (CP) | H | 0.17 | 74.2797 | 0 | 12.6275
01285 | MAQUINA DE SOLDA, DIESEL 33CV (CI) | H | 0.06 | 8.6028 | 0 | 0.5162
01299 | MAQUINA DE SOLDA, DIESEL 33CV (CF) | H | 0.08 | 15.6005 | 0 | 1.248
01944 | MAO-DE-OBRA DE SOLDADOR DA CONSTRUCAO CIVIL, INCLUSIVE ENCAR | H | 0.25 | 27.26 | 3 | 7.0195
GOS SOCIAIS
01998 | MAO-DE-OBRA DE ARMADOR DE CONCRETO ARMADO, INCLUSIVE ENCARGO | H | 0.25 | 25.34 | 3 | 6.5251
S SOCIAIS
01999 | MAO-DE-OBRA DE SERVENTE DA CONSTRUCAO CIVIL, INCLUSIVE ENCAR | H | 1.75 | 18.31 | 3 | 33.0038
GOS SOCIAIS
14543 | PEDRA BRITADA 1 E 2 (MEDIA), PARA REGIAO METROPOLITANA DO RI | T | 0.1885 | 90.4 | 0 | 17.0404
O DE JANEIRO
15102 | BATE-ESTACAS TIPO MARTELO HIDRAULICO,ACOPLADO EM EQUIPAMENTO | H | 0.23 | 458.7287 | 0 | 105.5076
DE ESTEIRAS(INCL.ESTE),CAPACIDADE EM TORNO DE 5,00T
15103 | BATE-ESTACAS TIPO MARTELO HIDRAULICO,ACOPLADO EM EQUIPAMENTO | H | 0.014 | 253.1753 | 0 | 3.5445
DE ESTEIRAS(INCL.ESTE),CAPACIDADE EM TORNO DE 5,00T
15104 | BATE-ESTACAS TIPO MARTELO HIDRAULICO,ACOPLADO EM EQUIPAMENTO | H | 0.065 | 217.4 | 0 | 14.131
DE ESTEIRAS(INCL.ESTE),CAPACIDADE EM TORNO DE 5,00T
10.005.0002-A | ESTACA DE CONCRETO ARMADO,MOLDADA NO TERRENO,TIPO "FRANKI ST | M |  | 345.37
ANDARD",COM DIAMETRO DE 350MM,PROFUNDIDADE ATE 16,00M,CAPACI
DADE MEDIA DE CARGA IGUAL A 55T,INCLUSIVE FORNECIMENTO DOS M
ATERIAIS,CONSIDERANDO O TRECHO CRAVADO E CONCRETADO
00001 | AREIA LAVADA, GROSSA, PARA REGIAO METROPOLITANA DO RIO DE JA | M3 | 0.08 | 118.5 | 0 | 9.48
NEIRO
00004 | ARAME RECOZIDO Nº 18 | KG | 0.1 | 12.3723 | 0 | 1.2372
00029 | ACO CA-25, ESTIRADO, PRECO DE REVENDEDOR, NO DIAMETRO DE 06, | KG | 1.5 | 10.3208 | 0 | 15.4812
3MM
00033 | ACO CA-25, ESTIRADO, PRECO DE REVENDEDOR, NO DIAMETRO DE 16, | KG | 8.2 | 9.7955 | 0 | 80.3231
0MM
00149 | CIMENTO PORTLAND CP II 32, EM SACO DE 50KG | KG | 39 | 0.5622 | 0 | 21.9258
00322 | ELETRODO, P/SOLDA DE ACO (AWS E-6013), IND.P/TRAB.EM SERRAL. | KG | 0.07 | 28.34 | 0 | 1.9838
, ESTRUT.METAL.,TUBUL.CONSTR.GERAL CHAPAS FINAS, DIAM.4MM
14543 | PEDRA BRITADA 1 E 2 (MEDIA), PARA REGIAO METROPOLITANA DO RI | T | 0.1885 | 90.4 | 0 | 17.0404
O DE JANEIRO
20015 | MAO-DE-OBRA DE ARMADOR DE CONCRETO ARMADO, INCLUSIVE ENCARGO | H | 0.25 | 21.96 | 3 | 5.6547
S SOCIAIS DESONERADOS
20132 | MAO-DE-OBRA DE SERVENTE DA CONSTRUCAO CIVIL, INCLUSIVE ENCAR | H | 1.75 | 15.87 | 3 | 28.6057
GOS SOCIAIS DESONERADOS
20134 | MAO-DE-OBRA DE SOLDADOR DA CONSTRUCAO CIVIL, INCLUSIVE ENCAR | H | 0.25 | 23.62 | 3 | 6.0822
GOS SOCIAIS DESONERADOS
30551 | DUMPER MOTOR DIESEL 18HP CARGA 1000L(CP) | H | 0.23 | 50.118 | 0 | 11.5271
30552 | DUMPER MOTOR DIESEL 18HP CARGA 1000L(CF) | H | 0.012 | 34.5204 | 0 | 0.4142
30553 | DUMPER MOTOR DIESEL 18HP CARGA 1000L(CI) | H | 0.072 | 32.3368 | 0 | 2.3282
30714 | BETONEIRA DIESEL 600L, MISTURA SECA (CP) | H | 0.23 | 28.3948 | 0 | 6.5308
30715 | BETONEIRA DIESEL 600L, MISTURA SECA (CI) | H | 0.05 | 7.3066 | 0 | 0.3653
30831 | MAQUINA DE SOLDA, DIESEL 33CV (CP) | H | 0.17 | 74.2797 | 0 | 12.6275
30832 | MAQUINA DE SOLDA, DIESEL 33CV (CF) | H | 0.08 | 15.6005 | 0 | 1.248
30833 | MAQUINA DE SOLDA, DIESEL 33CV (CI) | H | 0.06 | 8.6028 | 0 | 0.5162
31073 | BATE-ESTACAS TIPO MARTELO HIDRAULICO,ACOPLADO EM EQUIPAMENTO | H | 0.23 | 454.9287 | 0 | 104.6336
DE ESTEIRAS(INCL.ESTE),CAPACIDADE EM TORNO DE 5,00T
31074 | BATE-ESTACAS TIPO MARTELO HIDRAULICO,ACOPLADO EM EQUIPAMENTO | H | 0.014 | 249.3753 | 0 | 3.4913
DE ESTEIRAS(INCL.ESTE),CAPACIDADE EM TORNO DE 5,00T
31075 | BATE-ESTACAS TIPO MARTELO HIDRAULICO,ACOPLADO EM EQUIPAMENTO | H | 0.065 | 213.6 | 0 | 13.884
DE ESTEIRAS(INCL.ESTE),CAPACIDADE EM TORNO DE 5,00T
10.005.0003-1 | ESTACA DE CONCRETO ARMADO,MOLDADA NO TERRENO,TIPO "FRANKI ST | M |  | 382.11
ANDARD",COM DIAMETRO DE 400MM,PROFUNDIDADE ATE 16,00M,CAPACI
DADE MEDIA DE CARGA IGUAL A 70T,INCLUSIVE FORNECIMENTO DOS M
ATERIAIS,CONSIDERANDO O TRECHO CRAVADO E CONCRETADO
00001 | AREIA LAVADA, GROSSA, PARA REGIAO METROPOLITANA DO RIO DE JA | M3 | 0.09 | 118.5 | 0 | 10.665
NEIRO
00004 | ARAME RECOZIDO Nº 18 | KG | 0.12 | 12.3723 | 0 | 1.4847
00029 | ACO CA-25, ESTIRADO, PRECO DE REVENDEDOR, NO DIAMETRO DE 06, | KG | 1.7 | 10.3208 | 0 | 17.5454
3MM
00033 | ACO CA-25, ESTIRADO, PRECO DE REVENDEDOR, NO DIAMETRO DE 16, | KG | 8.2 | 9.7955 | 0 | 80.3231
0MM
00149 | CIMENTO PORTLAND CP II 32, EM SACO DE 50KG | KG | 50 | 0.5622 | 0 | 28.11
00322 | ELETRODO, P/SOLDA DE ACO (AWS E-6013), IND.P/TRAB.EM SERRAL. | KG | 0.09 | 28.34 | 0 | 2.5506
, ESTRUT.METAL.,TUBUL.CONSTR.GERAL CHAPAS FINAS, DIAM.4MM
01028 | BETONEIRA DIESEL 600L, MISTURA SECA (CP) | H | 0.24 | 28.3948 | 0 | 6.8148
01029 | BETONEIRA DIESEL 600L, MISTURA SECA (CI) | H | 0.05 | 7.3066 | 0 | 0.3653
01048 | DUMPER MOTOR DIESEL 18HP CARGA 1000L(CP) | H | 0.24 | 53.498 | 0 | 12.8395
01049 | DUMPER MOTOR DIESEL 18HP CARGA 1000L(CF) | H | 0.012 | 37.9004 | 0 | 0.4548
01050 | DUMPER MOTOR DIESEL 18HP CARGA 1000L(CI) | H | 0.072 | 35.7168 | 0 | 2.5716
01284 | MAQUINA DE SOLDA, DIESEL 33CV (CP) | H | 0.22 | 74.2797 | 0 | 16.3415
01285 | MAQUINA DE SOLDA, DIESEL 33CV (CI) | H | 0.08 | 8.6028 | 0 | 0.6882
01299 | MAQUINA DE SOLDA, DIESEL 33CV (CF) | H | 0.1 | 15.6005 | 0 | 1.5601
01944 | MAO-DE-OBRA DE SOLDADOR DA CONSTRUCAO CIVIL, INCLUSIVE ENCAR | H | 0.26 | 27.26 | 3 | 7.3002
GOS SOCIAIS
01998 | MAO-DE-OBRA DE ARMADOR DE CONCRETO ARMADO, INCLUSIVE ENCARGO | H | 0.26 | 25.34 | 3 | 6.7861
S SOCIAIS
01999 | MAO-DE-OBRA DE SERVENTE DA CONSTRUCAO CIVIL, INCLUSIVE ENCAR | H | 1.82 | 18.31 | 3 | 34.3239
GOS SOCIAIS
14543 | PEDRA BRITADA 1 E 2 (MEDIA), PARA REGIAO METROPOLITANA DO RI | T | 0.2465 | 90.4 | 0 | 22.2836
O DE JANEIRO
15102 | BATE-ESTACAS TIPO MARTELO HIDRAULICO,ACOPLADO EM EQUIPAMENTO | H | 0.24 | 458.7287 | 0 | 110.0949
DE ESTEIRAS(INCL.ESTE),CAPACIDADE EM TORNO DE 5,00T
15103 | BATE-ESTACAS TIPO MARTELO HIDRAULICO,ACOPLADO EM EQUIPAMENTO | H | 0.015 | 253.1753 | 0 | 3.7976
DE ESTEIRAS(INCL.ESTE),CAPACIDADE EM TORNO DE 5,00T
15104 | BATE-ESTACAS TIPO MARTELO HIDRAULICO,ACOPLADO EM EQUIPAMENTO | H | 0.07 | 217.4 | 0 | 15.218
DE ESTEIRAS(INCL.ESTE),CAPACIDADE EM TORNO DE 5,00T
10.005.0003-B | ESTACA DE CONCRETO ARMADO,MOLDADA NO TERRENO,TIPO "FRANKI ST | M |  | 373.33
ANDARD",COM DIAMETRO DE 400MM,PROFUNDIDADE ATE 16,00M,CAPACI
DADE MEDIA DE CARGA IGUAL A 70T,INCLUSIVE FORNECIMENTO DOS M
ATERIAIS,CONSIDERANDO O TRECHO CRAVADO E CONCRETADO
00001 | AREIA LAVADA, GROSSA, PARA REGIAO METROPOLITANA DO RIO DE JA | M3 | 0.09 | 118.5 | 0 | 10.665
NEIRO
00004 | ARAME RECOZIDO Nº 18 | KG | 0.12 | 12.3723 | 0 | 1.4847
00029 | ACO CA-25, ESTIRADO, PRECO DE REVENDEDOR, NO DIAMETRO DE 06, | KG | 1.7 | 10.3208 | 0 | 17.5454
3MM
00033 | ACO CA-25, ESTIRADO, PRECO DE REVENDEDOR, NO DIAMETRO DE 16, | KG | 8.2 | 9.7955 | 0 | 80.3231
0MM
00149 | CIMENTO PORTLAND CP II 32, EM SACO DE 50KG | KG | 50 | 0.5622 | 0 | 28.11
00322 | ELETRODO, P/SOLDA DE ACO (AWS E-6013), IND.P/TRAB.EM SERRAL. | KG | 0.09 | 28.34 | 0 | 2.5506
, ESTRUT.METAL.,TUBUL.CONSTR.GERAL CHAPAS FINAS, DIAM.4MM
14543 | PEDRA BRITADA 1 E 2 (MEDIA), PARA REGIAO METROPOLITANA DO RI | T | 0.2465 | 90.4 | 0 | 22.2836
O DE JANEIRO
20015 | MAO-DE-OBRA DE ARMADOR DE CONCRETO ARMADO, INCLUSIVE ENCARGO | H | 0.26 | 21.96 | 3 | 5.8809
S SOCIAIS DESONERADOS
20132 | MAO-DE-OBRA DE SERVENTE DA CONSTRUCAO CIVIL, INCLUSIVE ENCAR | H | 1.82 | 15.87 | 3 | 29.7499
GOS SOCIAIS DESONERADOS
20134 | MAO-DE-OBRA DE SOLDADOR DA CONSTRUCAO CIVIL, INCLUSIVE ENCAR | H | 0.26 | 23.62 | 3 | 6.3254
GOS SOCIAIS DESONERADOS
30551 | DUMPER MOTOR DIESEL 18HP CARGA 1000L(CP) | H | 0.24 | 50.118 | 0 | 12.0283
30552 | DUMPER MOTOR DIESEL 18HP CARGA 1000L(CF) | H | 0.012 | 34.5204 | 0 | 0.4142
30553 | DUMPER MOTOR DIESEL 18HP CARGA 1000L(CI) | H | 0.072 | 32.3368 | 0 | 2.3282
30714 | BETONEIRA DIESEL 600L, MISTURA SECA (CP) | H | 0.24 | 28.3948 | 0 | 6.8148
30715 | BETONEIRA DIESEL 600L, MISTURA SECA (CI) | H | 0.05 | 7.3066 | 0 | 0.3653
30831 | MAQUINA DE SOLDA, DIESEL 33CV (CP) | H | 0.22 | 74.2797 | 0 | 16.3415
30832 | MAQUINA DE SOLDA, DIESEL 33CV (CF) | H | 0.1 | 15.6005 | 0 | 1.5601
30833 | MAQUINA DE SOLDA, DIESEL 33CV (CI) | H | 0.08 | 8.6028 | 0 | 0.6882
31073 | BATE-ESTACAS TIPO MARTELO HIDRAULICO,ACOPLADO EM EQUIPAMENTO | H | 0.24 | 454.9287 | 0 | 109.1829
DE ESTEIRAS(INCL.ESTE),CAPACIDADE EM TORNO DE 5,00T
31074 | BATE-ESTACAS TIPO MARTELO HIDRAULICO,ACOPLADO EM EQUIPAMENTO | H | 0.015 | 249.3753 | 0 | 3.7406
DE ESTEIRAS(INCL.ESTE),CAPACIDADE EM TORNO DE 5,00T
31075 | BATE-ESTACAS TIPO MARTELO HIDRAULICO,ACOPLADO EM EQUIPAMENTO | H | 0.07 | 213.6 | 0 | 14.952
DE ESTEIRAS(INCL.ESTE),CAPACIDADE EM TORNO DE 5,00T
10.005.0004-0 | ESTACA DE CONCRETO ARMADO,MOLDADA NO TERRENO,TIPO "FRANKI ST | M |  | 463.67
ANDARD",COM DIAMETRO DE 450MM,PROFUNDIDADE ATE 16,00M,CAPACI
DADE MEDIA DE CARGA IGUAL A 100T,INCLUSIVE FORNECIMENTO DOS
MATERIAIS,CONSIDERANDO O TRECHO CRAVADO E CONCRETADO
00001 | AREIA LAVADA, GROSSA, PARA REGIAO METROPOLITANA DO RIO DE JA | M3 | 0.11 | 118.5 | 0 | 13.035
NEIRO
00004 | ARAME RECOZIDO Nº 18 | KG | 0.14 | 12.3723 | 0 | 1.7321
00029 | ACO CA-25, ESTIRADO, PRECO DE REVENDEDOR, NO DIAMETRO DE 06, | KG | 1.8 | 10.3208 | 0 | 18.5774
3MM
00033 | ACO CA-25, ESTIRADO, PRECO DE REVENDEDOR, NO DIAMETRO DE 16, | KG | 12.64 | 9.7955 | 0 | 123.8151
0MM
00149 | CIMENTO PORTLAND CP II 32, EM SACO DE 50KG | KG | 64 | 0.5622 | 0 | 35.9808
00322 | ELETRODO, P/SOLDA DE ACO (AWS E-6013), IND.P/TRAB.EM SERRAL. | KG | 0.13 | 28.34 | 0 | 3.6842
, ESTRUT.METAL.,TUBUL.CONSTR.GERAL CHAPAS FINAS, DIAM.4MM
01028 | BETONEIRA DIESEL 600L, MISTURA SECA (CP) | H | 0.26 | 28.3948 | 0 | 7.3826
01029 | BETONEIRA DIESEL 600L, MISTURA SECA (CI) | H | 0.019 | 7.3066 | 0 | 0.1388
01048 | DUMPER MOTOR DIESEL 18HP CARGA 1000L(CP) | H | 0.26 | 53.498 | 0 | 13.9095
01049 | DUMPER MOTOR DIESEL 18HP CARGA 1000L(CF) | H | 0.019 | 37.9004 | 0 | 0.7201
01050 | DUMPER MOTOR DIESEL 18HP CARGA 1000L(CI) | H | 0.078 | 35.7168 | 0 | 2.7859
01284 | MAQUINA DE SOLDA, DIESEL 33CV (CP) | H | 0.26 | 74.2797 | 0 | 19.3127
01285 | MAQUINA DE SOLDA, DIESEL 33CV (CI) | H | 0.088 | 8.6028 | 0 | 0.757
01299 | MAQUINA DE SOLDA, DIESEL 33CV (CF) | H | 0.12 | 15.6005 | 0 | 1.8721
01944 | MAO-DE-OBRA DE SOLDADOR DA CONSTRUCAO CIVIL, INCLUSIVE ENCAR | H | 0.28 | 27.26 | 3 | 7.8618
GOS SOCIAIS
01998 | MAO-DE-OBRA DE ARMADOR DE CONCRETO ARMADO, INCLUSIVE ENCARGO | H | 0.28 | 25.34 | 3 | 7.3081
S SOCIAIS
01999 | MAO-DE-OBRA DE SERVENTE DA CONSTRUCAO CIVIL, INCLUSIVE ENCAR | H | 1.96 | 18.31 | 3 | 36.9642
GOS SOCIAIS
14543 | PEDRA BRITADA 1 E 2 (MEDIA), PARA REGIAO METROPOLITANA DO RI | T | 0.3045 | 90.4 | 0 | 27.5268
O DE JANEIRO
15102 | BATE-ESTACAS TIPO MARTELO HIDRAULICO,ACOPLADO EM EQUIPAMENTO | H | 0.26 | 458.7287 | 0 | 119.2695
DE ESTEIRAS(INCL.ESTE),CAPACIDADE EM TORNO DE 5,00T
15103 | BATE-ESTACAS TIPO MARTELO HIDRAULICO,ACOPLADO EM EQUIPAMENTO | H | 0.017 | 253.1753 | 0 | 4.304
DE ESTEIRAS(INCL.ESTE),CAPACIDADE EM TORNO DE 5,00T
15104 | BATE-ESTACAS TIPO MARTELO HIDRAULICO,ACOPLADO EM EQUIPAMENTO | H | 0.077 | 217.4 | 0 | 16.7398
DE ESTEIRAS(INCL.ESTE),CAPACIDADE EM TORNO DE 5,00T
10.005.0004-A | ESTACA DE CONCRETO ARMADO,MOLDADA NO TERRENO,TIPO "FRANKI ST | M |  | 454.17
ANDARD",COM DIAMETRO DE 450MM,PROFUNDIDADE ATE 16,00M,CAPACI
DADE MEDIA DE CARGA IGUAL A 100T,INCLUSIVE FORNECIMENTO DOS
MATERIAIS,CONSIDERANDO O TRECHO CRAVADO E CONCRETADO
00001 | AREIA LAVADA, GROSSA, PARA REGIAO METROPOLITANA DO RIO DE JA | M3 | 0.11 | 118.5 | 0 | 13.035
NEIRO
00004 | ARAME RECOZIDO Nº 18 | KG | 0.14 | 12.3723 | 0 | 1.7321
00029 | ACO CA-25, ESTIRADO, PRECO DE REVENDEDOR, NO DIAMETRO DE 06, | KG | 1.8 | 10.3208 | 0 | 18.5774
3MM
00033 | ACO CA-25, ESTIRADO, PRECO DE REVENDEDOR, NO DIAMETRO DE 16, | KG | 12.64 | 9.7955 | 0 | 123.8151
0MM
00149 | CIMENTO PORTLAND CP II 32, EM SACO DE 50KG | KG | 64 | 0.5622 | 0 | 35.9808
00322 | ELETRODO, P/SOLDA DE ACO (AWS E-6013), IND.P/TRAB.EM SERRAL. | KG | 0.13 | 28.34 | 0 | 3.6842
, ESTRUT.METAL.,TUBUL.CONSTR.GERAL CHAPAS FINAS, DIAM.4MM
14543 | PEDRA BRITADA 1 E 2 (MEDIA), PARA REGIAO METROPOLITANA DO RI | T | 0.3045 | 90.4 | 0 | 27.5268
O DE JANEIRO
20015 | MAO-DE-OBRA DE ARMADOR DE CONCRETO ARMADO, INCLUSIVE ENCARGO | H | 0.28 | 21.96 | 3 | 6.3333
S SOCIAIS DESONERADOS
20132 | MAO-DE-OBRA DE SERVENTE DA CONSTRUCAO CIVIL, INCLUSIVE ENCAR | H | 1.96 | 15.87 | 3 | 32.0384
GOS SOCIAIS DESONERADOS
20134 | MAO-DE-OBRA DE SOLDADOR DA CONSTRUCAO CIVIL, INCLUSIVE ENCAR | H | 0.28 | 23.62 | 3 | 6.812
GOS SOCIAIS DESONERADOS
30551 | DUMPER MOTOR DIESEL 18HP CARGA 1000L(CP) | H | 0.26 | 50.118 | 0 | 13.0307
30552 | DUMPER MOTOR DIESEL 18HP CARGA 1000L(CF) | H | 0.019 | 34.5204 | 0 | 0.6559
30553 | DUMPER MOTOR DIESEL 18HP CARGA 1000L(CI) | H | 0.078 | 32.3368 | 0 | 2.5223
30714 | BETONEIRA DIESEL 600L, MISTURA SECA (CP) | H | 0.26 | 28.3948 | 0 | 7.3826
30715 | BETONEIRA DIESEL 600L, MISTURA SECA (CI) | H | 0.019 | 7.3066 | 0 | 0.1388
30831 | MAQUINA DE SOLDA, DIESEL 33CV (CP) | H | 0.26 | 74.2797 | 0 | 19.3127
30832 | MAQUINA DE SOLDA, DIESEL 33CV (CF) | H | 0.12 | 15.6005 | 0 | 1.8721
30833 | MAQUINA DE SOLDA, DIESEL 33CV (CI) | H | 0.088 | 8.6028 | 0 | 0.757
31073 | BATE-ESTACAS TIPO MARTELO HIDRAULICO,ACOPLADO EM EQUIPAMENTO | H | 0.26 | 454.9287 | 0 | 118.2815
DE ESTEIRAS(INCL.ESTE),CAPACIDADE EM TORNO DE 5,00T
31074 | BATE-ESTACAS TIPO MARTELO HIDRAULICO,ACOPLADO EM EQUIPAMENTO | H | 0.017 | 249.3753 | 0 | 4.2394
DE ESTEIRAS(INCL.ESTE),CAPACIDADE EM TORNO DE 5,00T
31075 | BATE-ESTACAS TIPO MARTELO HIDRAULICO,ACOPLADO EM EQUIPAMENTO | H | 0.077 | 213.6 | 0 | 16.4472
DE ESTEIRAS(INCL.ESTE),CAPACIDADE EM TORNO DE 5,00T
10.005.0005-0 | ESTACA DE CONCRETO ARMADO,MOLDADA NO TERRENO,TIPO "FRANKI ST | M |  | 548.08
ANDARD",COM DIAMETRO DE 520MM,PROFUNDIDADE ATE 16,00M,CAPACI
DADE MEDIA DE CARGA IGUAL A 130T,INCLUSIVE FORNECIMENTO DOS
MATERIAIS,CONSIDERANDO O TRECHO CRAVADO E CONCRETADO
00001 | AREIA LAVADA, GROSSA, PARA REGIAO METROPOLITANA DO RIO DE JA | M3 | 0.15 | 118.5 | 0 | 17.775
NEIRO
00004 | ARAME RECOZIDO Nº 18 | KG | 0.16 | 12.3723 | 0 | 1.9796
00029 | ACO CA-25, ESTIRADO, PRECO DE REVENDEDOR, NO DIAMETRO DE 06, | KG | 2.1 | 10.3208 | 0 | 21.6737
3MM
00033 | ACO CA-25, ESTIRADO, PRECO DE REVENDEDOR, NO DIAMETRO DE 16, | KG | 16.8 | 9.7955 | 0 | 164.5644
0MM
00149 | CIMENTO PORTLAND CP II 32, EM SACO DE 50KG | KG | 85 | 0.5622 | 0 | 47.787
00322 | ELETRODO, P/SOLDA DE ACO (AWS E-6013), IND.P/TRAB.EM SERRAL. | KG | 0.16 | 28.34 | 0 | 4.5344
, ESTRUT.METAL.,TUBUL.CONSTR.GERAL CHAPAS FINAS, DIAM.4MM
01028 | BETONEIRA DIESEL 600L, MISTURA SECA (CP) | H | 0.28 | 28.3948 | 0 | 7.9505
01029 | BETONEIRA DIESEL 600L, MISTURA SECA (CI) | H | 0.02 | 7.3066 | 0 | 0.1461
01048 | DUMPER MOTOR DIESEL 18HP CARGA 1000L(CP) | H | 0.28 | 53.498 | 0 | 14.9794
01049 | DUMPER MOTOR DIESEL 18HP CARGA 1000L(CF) | H | 0.02 | 37.9004 | 0 | 0.758
01050 | DUMPER MOTOR DIESEL 18HP CARGA 1000L(CI) | H | 0.06 | 35.7168 | 0 | 2.143
01284 | MAQUINA DE SOLDA, DIESEL 33CV (CP) | H | 0.28 | 74.2797 | 0 | 20.7983
01285 | MAQUINA DE SOLDA, DIESEL 33CV (CI) | H | 0.09 | 8.6028 | 0 | 0.7743
01299 | MAQUINA DE SOLDA, DIESEL 33CV (CF) | H | 0.14 | 15.6005 | 0 | 2.1841
01944 | MAO-DE-OBRA DE SOLDADOR DA CONSTRUCAO CIVIL, INCLUSIVE ENCAR | H | 0.3 | 27.26 | 3 | 8.4233
GOS SOCIAIS
01998 | MAO-DE-OBRA DE ARMADOR DE CONCRETO ARMADO, INCLUSIVE ENCARGO | H | 0.3 | 25.34 | 3 | 7.8301
S SOCIAIS
01999 | MAO-DE-OBRA DE SERVENTE DA CONSTRUCAO CIVIL, INCLUSIVE ENCAR | H | 2.1 | 18.31 | 3 | 39.6045
GOS SOCIAIS
14543 | PEDRA BRITADA 1 E 2 (MEDIA), PARA REGIAO METROPOLITANA DO RI | T | 0.3625 | 90.4 | 0 | 32.77
O DE JANEIRO
15102 | BATE-ESTACAS TIPO MARTELO HIDRAULICO,ACOPLADO EM EQUIPAMENTO | H | 0.28 | 458.7287 | 0 | 128.444
DE ESTEIRAS(INCL.ESTE),CAPACIDADE EM TORNO DE 5,00T
15103 | BATE-ESTACAS TIPO MARTELO HIDRAULICO,ACOPLADO EM EQUIPAMENTO | H | 0.022 | 253.1753 | 0 | 5.5699
DE ESTEIRAS(INCL.ESTE),CAPACIDADE EM TORNO DE 5,00T
15104 | BATE-ESTACAS TIPO MARTELO HIDRAULICO,ACOPLADO EM EQUIPAMENTO | H | 0.08 | 217.4 | 0 | 17.392
DE ESTEIRAS(INCL.ESTE),CAPACIDADE EM TORNO DE 5,00T
10.005.0005-A | ESTACA DE CONCRETO ARMADO,MOLDADA NO TERRENO,TIPO "FRANKI ST | M |  | 537.96
ANDARD",COM DIAMETRO DE 520MM,PROFUNDIDADE ATE 16,00M,CAPACI
DADE MEDIA DE CARGA IGUAL A 130T,INCLUSIVE FORNECIMENTO DOS
MATERIAIS,CONSIDERANDO O TRECHO CRAVADO E CONCRETADO
00001 | AREIA LAVADA, GROSSA, PARA REGIAO METROPOLITANA DO RIO DE JA | M3 | 0.15 | 118.5 | 0 | 17.775
NEIRO
00004 | ARAME RECOZIDO Nº 18 | KG | 0.16 | 12.3723 | 0 | 1.9796
00029 | ACO CA-25, ESTIRADO, PRECO DE REVENDEDOR, NO DIAMETRO DE 06, | KG | 2.1 | 10.3208 | 0 | 21.6737
3MM
00033 | ACO CA-25, ESTIRADO, PRECO DE REVENDEDOR, NO DIAMETRO DE 16, | KG | 16.8 | 9.7955 | 0 | 164.5644
0MM
00149 | CIMENTO PORTLAND CP II 32, EM SACO DE 50KG | KG | 85 | 0.5622 | 0 | 47.787
00322 | ELETRODO, P/SOLDA DE ACO (AWS E-6013), IND.P/TRAB.EM SERRAL. | KG | 0.16 | 28.34 | 0 | 4.5344
, ESTRUT.METAL.,TUBUL.CONSTR.GERAL CHAPAS FINAS, DIAM.4MM
14543 | PEDRA BRITADA 1 E 2 (MEDIA), PARA REGIAO METROPOLITANA DO RI | T | 0.3625 | 90.4 | 0 | 32.77
O DE JANEIRO
20015 | MAO-DE-OBRA DE ARMADOR DE CONCRETO ARMADO, INCLUSIVE ENCARGO | H | 0.3 | 21.96 | 3 | 6.7856
S SOCIAIS DESONERADOS
20132 | MAO-DE-OBRA DE SERVENTE DA CONSTRUCAO CIVIL, INCLUSIVE ENCAR | H | 2.1 | 15.87 | 3 | 34.3268
GOS SOCIAIS DESONERADOS
20134 | MAO-DE-OBRA DE SOLDADOR DA CONSTRUCAO CIVIL, INCLUSIVE ENCAR | H | 0.3 | 23.62 | 3 | 7.2986
GOS SOCIAIS DESONERADOS
30551 | DUMPER MOTOR DIESEL 18HP CARGA 1000L(CP) | H | 0.28 | 50.118 | 0 | 14.033
30552 | DUMPER MOTOR DIESEL 18HP CARGA 1000L(CF) | H | 0.02 | 34.5204 | 0 | 0.6904
30553 | DUMPER MOTOR DIESEL 18HP CARGA 1000L(CI) | H | 0.06 | 32.3368 | 0 | 1.9402
30714 | BETONEIRA DIESEL 600L, MISTURA SECA (CP) | H | 0.28 | 28.3948 | 0 | 7.9505
30715 | BETONEIRA DIESEL 600L, MISTURA SECA (CI) | H | 0.02 | 7.3066 | 0 | 0.1461
30831 | MAQUINA DE SOLDA, DIESEL 33CV (CP) | H | 0.28 | 74.2797 | 0 | 20.7983
30832 | MAQUINA DE SOLDA, DIESEL 33CV (CF) | H | 0.14 | 15.6005 | 0 | 2.1841
30833 | MAQUINA DE SOLDA, DIESEL 33CV (CI) | H | 0.09 | 8.6028 | 0 | 0.7743
31073 | BATE-ESTACAS TIPO MARTELO HIDRAULICO,ACOPLADO EM EQUIPAMENTO | H | 0.28 | 454.9287 | 0 | 127.38
DE ESTEIRAS(INCL.ESTE),CAPACIDADE EM TORNO DE 5,00T
31074 | BATE-ESTACAS TIPO MARTELO HIDRAULICO,ACOPLADO EM EQUIPAMENTO | H | 0.022 | 249.3753 | 0 | 5.4863
DE ESTEIRAS(INCL.ESTE),CAPACIDADE EM TORNO DE 5,00T
31075 | BATE-ESTACAS TIPO MARTELO HIDRAULICO,ACOPLADO EM EQUIPAMENTO | H | 0.08 | 213.6 | 0 | 17.088
DE ESTEIRAS(INCL.ESTE),CAPACIDADE EM TORNO DE 5,00T
10.005.0006-0 | ESTACA DE CONCRETO ARMADO,MOLDADA NO TERRENO,TIPO "FRANKI ST | M |  | 621.88
ANDARD",COM DIAMETRO DE 600MM,PROFUNDIDADE ATE 16,00M,CAPACI
CIDADE MEDIA DE CARGA IGUAL A 170T,INCLUSIVE FORNECIMENTO DO
S MATERIAIS,CONSIDERANDO O TRECHO CRAVADO E CONCRETADO
00001 | AREIA LAVADA, GROSSA, PARA REGIAO METROPOLITANA DO RIO DE JA | M3 | 0.21 | 118.5 | 0 | 24.885
NEIRO
00004 | ARAME RECOZIDO Nº 18 | KG | 0.2 | 12.3723 | 0 | 2.4745
00029 | ACO CA-25, ESTIRADO, PRECO DE REVENDEDOR, NO DIAMETRO DE 06, | KG | 2.3 | 10.3208 | 0 | 23.7378
3MM
00033 | ACO CA-25, ESTIRADO, PRECO DE REVENDEDOR, NO DIAMETRO DE 16, | KG | 16.9 | 9.7955 | 0 | 165.544
0MM
00149 | CIMENTO PORTLAND CP II 32, EM SACO DE 50KG | KG | 114 | 0.5622 | 0 | 64.0908
00322 | ELETRODO, P/SOLDA DE ACO (AWS E-6013), IND.P/TRAB.EM SERRAL. | KG | 0.18 | 28.34 | 0 | 5.1012
, ESTRUT.METAL.,TUBUL.CONSTR.GERAL CHAPAS FINAS, DIAM.4MM
01028 | BETONEIRA DIESEL 600L, MISTURA SECA (CP) | H | 0.31 | 28.3948 | 0 | 8.8024
01029 | BETONEIRA DIESEL 600L, MISTURA SECA (CI) | H | 0.022 | 7.3066 | 0 | 0.1607
01048 | DUMPER MOTOR DIESEL 18HP CARGA 1000L(CP) | H | 0.31 | 53.498 | 0 | 16.5844
01049 | DUMPER MOTOR DIESEL 18HP CARGA 1000L(CF) | H | 0.22 | 37.9004 | 0 | 8.3381
01050 | DUMPER MOTOR DIESEL 18HP CARGA 1000L(CI) | H | 0.066 | 35.7168 | 0 | 2.3573
01284 | MAQUINA DE SOLDA, DIESEL 33CV (CP) | H | 0.31 | 74.2797 | 0 | 23.0267
01285 | MAQUINA DE SOLDA, DIESEL 33CV (CI) | H | 0.1 | 8.6028 | 0 | 0.8603
01299 | MAQUINA DE SOLDA, DIESEL 33CV (CF) | H | 0.16 | 15.6005 | 0 | 2.4961
01944 | MAO-DE-OBRA DE SOLDADOR DA CONSTRUCAO CIVIL, INCLUSIVE ENCAR | H | 0.33 | 27.26 | 3 | 9.2657
GOS SOCIAIS
01998 | MAO-DE-OBRA DE ARMADOR DE CONCRETO ARMADO, INCLUSIVE ENCARGO | H | 0.33 | 25.34 | 3 | 8.6131
S SOCIAIS
01999 | MAO-DE-OBRA DE SERVENTE DA CONSTRUCAO CIVIL, INCLUSIVE ENCAR | H | 2.31 | 18.31 | 3 | 43.565
GOS SOCIAIS
14543 | PEDRA BRITADA 1 E 2 (MEDIA), PARA REGIAO METROPOLITANA DO RI | T | 0.493 | 90.4 | 0 | 44.5672
O DE JANEIRO
15102 | BATE-ESTACAS TIPO MARTELO HIDRAULICO,ACOPLADO EM EQUIPAMENTO | H | 0.31 | 458.7287 | 0 | 142.2059
DE ESTEIRAS(INCL.ESTE),CAPACIDADE EM TORNO DE 5,00T
15103 | BATE-ESTACAS TIPO MARTELO HIDRAULICO,ACOPLADO EM EQUIPAMENTO | H | 0.024 | 253.1753 | 0 | 6.0762
DE ESTEIRAS(INCL.ESTE),CAPACIDADE EM TORNO DE 5,00T
15104 | BATE-ESTACAS TIPO MARTELO HIDRAULICO,ACOPLADO EM EQUIPAMENTO | H | 0.088 | 217.4 | 0 | 19.1312
DE ESTEIRAS(INCL.ESTE),CAPACIDADE EM TORNO DE 5,00T
10.005.0006-A | ESTACA DE CONCRETO ARMADO,MOLDADA NO TERRENO,TIPO "FRANKI ST | M |  | 610.07
ANDARD",COM DIAMETRO DE 600MM,PROFUNDIDADE ATE 16,00M,CAPACI
CIDADE MEDIA DE CARGA IGUAL A 170T,INCLUSIVE FORNECIMENTO DO
S MATERIAIS,CONSIDERANDO O TRECHO CRAVADO E CONCRETADO
00001 | AREIA LAVADA, GROSSA, PARA REGIAO METROPOLITANA DO RIO DE JA | M3 | 0.21 | 118.5 | 0 | 24.885
NEIRO
00004 | ARAME RECOZIDO Nº 18 | KG | 0.2 | 12.3723 | 0 | 2.4745
00029 | ACO CA-25, ESTIRADO, PRECO DE REVENDEDOR, NO DIAMETRO DE 06, | KG | 2.3 | 10.3208 | 0 | 23.7378
3MM
00033 | ACO CA-25, ESTIRADO, PRECO DE REVENDEDOR, NO DIAMETRO DE 16, | KG | 16.9 | 9.7955 | 0 | 165.544
0MM
00149 | CIMENTO PORTLAND CP II 32, EM SACO DE 50KG | KG | 114 | 0.5622 | 0 | 64.0908
00322 | ELETRODO, P/SOLDA DE ACO (AWS E-6013), IND.P/TRAB.EM SERRAL. | KG | 0.18 | 28.34 | 0 | 5.1012
, ESTRUT.METAL.,TUBUL.CONSTR.GERAL CHAPAS FINAS, DIAM.4MM
14543 | PEDRA BRITADA 1 E 2 (MEDIA), PARA REGIAO METROPOLITANA DO RI | T | 0.493 | 90.4 | 0 | 44.5672
O DE JANEIRO
20015 | MAO-DE-OBRA DE ARMADOR DE CONCRETO ARMADO, INCLUSIVE ENCARGO | H | 0.33 | 21.96 | 3 | 7.4642
S SOCIAIS DESONERADOS
20132 | MAO-DE-OBRA DE SERVENTE DA CONSTRUCAO CIVIL, INCLUSIVE ENCAR | H | 2.31 | 15.87 | 3 | 37.7595
GOS SOCIAIS DESONERADOS
20134 | MAO-DE-OBRA DE SOLDADOR DA CONSTRUCAO CIVIL, INCLUSIVE ENCAR | H | 0.33 | 23.62 | 3 | 8.0284
GOS SOCIAIS DESONERADOS
30551 | DUMPER MOTOR DIESEL 18HP CARGA 1000L(CP) | H | 0.31 | 50.118 | 0 | 15.5366
30552 | DUMPER MOTOR DIESEL 18HP CARGA 1000L(CF) | H | 0.22 | 34.5204 | 0 | 7.5945
30553 | DUMPER MOTOR DIESEL 18HP CARGA 1000L(CI) | H | 0.066 | 32.3368 | 0 | 2.1342
30714 | BETONEIRA DIESEL 600L, MISTURA SECA (CP) | H | 0.31 | 28.3948 | 0 | 8.8024
30715 | BETONEIRA DIESEL 600L, MISTURA SECA (CI) | H | 0.022 | 7.3066 | 0 | 0.1607
30831 | MAQUINA DE SOLDA, DIESEL 33CV (CP) | H | 0.31 | 74.2797 | 0 | 23.0267
30832 | MAQUINA DE SOLDA, DIESEL 33CV (CF) | H | 0.16 | 15.6005 | 0 | 2.4961
30833 | MAQUINA DE SOLDA, DIESEL 33CV (CI) | H | 0.1 | 8.6028 | 0 | 0.8603
31073 | BATE-ESTACAS TIPO MARTELO HIDRAULICO,ACOPLADO EM EQUIPAMENTO | H | 0.31 | 454.9287 | 0 | 141.0279
DE ESTEIRAS(INCL.ESTE),CAPACIDADE EM TORNO DE 5,00T
31074 | BATE-ESTACAS TIPO MARTELO HIDRAULICO,ACOPLADO EM EQUIPAMENTO | H | 0.024 | 249.3753 | 0 | 5.985
DE ESTEIRAS(INCL.ESTE),CAPACIDADE EM TORNO DE 5,00T
31075 | BATE-ESTACAS TIPO MARTELO HIDRAULICO,ACOPLADO EM EQUIPAMENTO | H | 0.088 | 213.6 | 0 | 18.7968
DE ESTEIRAS(INCL.ESTE),CAPACIDADE EM TORNO DE 5,00T
10.005.0022-0 | ESTACA DE CONCRETO ARMADO,MOLDADA NO TERRENO,TIPO "FRANKI ST | M |  | 359.26
ANDARD",COM DIAMETRO DE 350MM,PROFUNDIDADE ACIMA DE 16,00M E
ATE 18,00M,CAPACIDADE MEDIA DE CARGA IGUAL A 55T,INCLUSIVE
FORNECIMENTO DOS MATERIAIS,CONSIDERANDO O TRECHO CRAVADO E C
ONCRETADO
00001 | AREIA LAVADA, GROSSA, PARA REGIAO METROPOLITANA DO RIO DE JA | M3 | 0.08 | 118.5 | 0 | 9.48
NEIRO
00004 | ARAME RECOZIDO Nº 18 | KG | 0.1 | 12.3723 | 0 | 1.2372
00029 | ACO CA-25, ESTIRADO, PRECO DE REVENDEDOR, NO DIAMETRO DE 06, | KG | 1.5 | 10.3208 | 0 | 15.4812
3MM
00033 | ACO CA-25, ESTIRADO, PRECO DE REVENDEDOR, NO DIAMETRO DE 16, | KG | 8.2 | 9.7955 | 0 | 80.3231
0MM
00149 | CIMENTO PORTLAND CP II 32, EM SACO DE 50KG | KG | 39 | 0.5622 | 0 | 21.9258
00322 | ELETRODO, P/SOLDA DE ACO (AWS E-6013), IND.P/TRAB.EM SERRAL. | KG | 0.07 | 28.34 | 0 | 1.9838
, ESTRUT.METAL.,TUBUL.CONSTR.GERAL CHAPAS FINAS, DIAM.4MM
01028 | BETONEIRA DIESEL 600L, MISTURA SECA (CP) | H | 0.23 | 28.3948 | 0 | 6.5308
01029 | BETONEIRA DIESEL 600L, MISTURA SECA (CI) | H | 0.05 | 7.3066 | 0 | 0.3653
01048 | DUMPER MOTOR DIESEL 18HP CARGA 1000L(CP) | H | 0.23 | 53.498 | 0 | 12.3045
01049 | DUMPER MOTOR DIESEL 18HP CARGA 1000L(CF) | H | 0.034 | 37.9004 | 0 | 1.2886
01050 | DUMPER MOTOR DIESEL 18HP CARGA 1000L(CI) | H | 0.069 | 35.7168 | 0 | 2.4645
01284 | MAQUINA DE SOLDA, DIESEL 33CV (CP) | H | 0.17 | 74.2797 | 0 | 12.6275
01285 | MAQUINA DE SOLDA, DIESEL 33CV (CI) | H | 0.06 | 8.6028 | 0 | 0.5162
01299 | MAQUINA DE SOLDA, DIESEL 33CV (CF) | H | 0.08 | 15.6005 | 0 | 1.248
01944 | MAO-DE-OBRA DE SOLDADOR DA CONSTRUCAO CIVIL, INCLUSIVE ENCAR | H | 0.25 | 27.26 | 3 | 7.0195
GOS SOCIAIS
01998 | MAO-DE-OBRA DE ARMADOR DE CONCRETO ARMADO, INCLUSIVE ENCARGO | H | 0.25 | 25.34 | 3 | 6.5251
S SOCIAIS
01999 | MAO-DE-OBRA DE SERVENTE DA CONSTRUCAO CIVIL, INCLUSIVE ENCAR | H | 2 | 18.31 | 3 | 37.7186
GOS SOCIAIS
14543 | PEDRA BRITADA 1 E 2 (MEDIA), PARA REGIAO METROPOLITANA DO RI | T | 0.1885 | 90.4 | 0 | 17.0404
O DE JANEIRO
15102 | BATE-ESTACAS TIPO MARTELO HIDRAULICO,ACOPLADO EM EQUIPAMENTO | H | 0.23 | 458.7287 | 0 | 105.5076
DE ESTEIRAS(INCL.ESTE),CAPACIDADE EM TORNO DE 5,00T
15103 | BATE-ESTACAS TIPO MARTELO HIDRAULICO,ACOPLADO EM EQUIPAMENTO | H | 0.014 | 253.1753 | 0 | 3.5445
DE ESTEIRAS(INCL.ESTE),CAPACIDADE EM TORNO DE 5,00T
15104 | BATE-ESTACAS TIPO MARTELO HIDRAULICO,ACOPLADO EM EQUIPAMENTO | H | 0.065 | 217.4 | 0 | 14.131
DE ESTEIRAS(INCL.ESTE),CAPACIDADE EM TORNO DE 5,00T
10.005.0022-A | ESTACA DE CONCRETO ARMADO,MOLDADA NO TERRENO,TIPO "FRANKI ST | M |  | 350.12
ANDARD",COM DIAMETRO DE 350MM,PROFUNDIDADE ACIMA DE 16,00M E
ATE 18,00M,CAPACIDADE MEDIA DE CARGA IGUAL A 55T,INCLUSIVE
FORNECIMENTO DOS MATERIAIS,CONSIDERANDO O TRECHO CRAVADO E C
ONCRETADO
00001 | AREIA LAVADA, GROSSA, PARA REGIAO METROPOLITANA DO RIO DE JA | M3 | 0.08 | 118.5 | 0 | 9.48
NEIRO
00004 | ARAME RECOZIDO Nº 18 | KG | 0.1 | 12.3723 | 0 | 1.2372
00029 | ACO CA-25, ESTIRADO, PRECO DE REVENDEDOR, NO DIAMETRO DE 06, | KG | 1.5 | 10.3208 | 0 | 15.4812
3MM
00033 | ACO CA-25, ESTIRADO, PRECO DE REVENDEDOR, NO DIAMETRO DE 16, | KG | 8.2 | 9.7955 | 0 | 80.3231
0MM
00149 | CIMENTO PORTLAND CP II 32, EM SACO DE 50KG | KG | 39 | 0.5622 | 0 | 21.9258
00322 | ELETRODO, P/SOLDA DE ACO (AWS E-6013), IND.P/TRAB.EM SERRAL. | KG | 0.07 | 28.34 | 0 | 1.9838
, ESTRUT.METAL.,TUBUL.CONSTR.GERAL CHAPAS FINAS, DIAM.4MM
14543 | PEDRA BRITADA 1 E 2 (MEDIA), PARA REGIAO METROPOLITANA DO RI | T | 0.1885 | 90.4 | 0 | 17.0404
O DE JANEIRO
20015 | MAO-DE-OBRA DE ARMADOR DE CONCRETO ARMADO, INCLUSIVE ENCARGO | H | 0.25 | 21.96 | 3 | 5.6547
S SOCIAIS DESONERADOS
20132 | MAO-DE-OBRA DE SERVENTE DA CONSTRUCAO CIVIL, INCLUSIVE ENCAR | H | 2 | 15.87 | 3 | 32.6922
GOS SOCIAIS DESONERADOS
20134 | MAO-DE-OBRA DE SOLDADOR DA CONSTRUCAO CIVIL, INCLUSIVE ENCAR | H | 0.25 | 23.62 | 3 | 6.0822
GOS SOCIAIS DESONERADOS
30551 | DUMPER MOTOR DIESEL 18HP CARGA 1000L(CP) | H | 0.23 | 50.118 | 0 | 11.5271
30552 | DUMPER MOTOR DIESEL 18HP CARGA 1000L(CF) | H | 0.034 | 34.5204 | 0 | 1.1737
30553 | DUMPER MOTOR DIESEL 18HP CARGA 1000L(CI) | H | 0.069 | 32.3368 | 0 | 2.2312
30714 | BETONEIRA DIESEL 600L, MISTURA SECA (CP) | H | 0.23 | 28.3948 | 0 | 6.5308
30715 | BETONEIRA DIESEL 600L, MISTURA SECA (CI) | H | 0.05 | 7.3066 | 0 | 0.3653
30831 | MAQUINA DE SOLDA, DIESEL 33CV (CP) | H | 0.17 | 74.2797 | 0 | 12.6275
30832 | MAQUINA DE SOLDA, DIESEL 33CV (CF) | H | 0.08 | 15.6005 | 0 | 1.248
30833 | MAQUINA DE SOLDA, DIESEL 33CV (CI) | H | 0.06 | 8.6028 | 0 | 0.5162
31073 | BATE-ESTACAS TIPO MARTELO HIDRAULICO,ACOPLADO EM EQUIPAMENTO | H | 0.23 | 454.9287 | 0 | 104.6336
DE ESTEIRAS(INCL.ESTE),CAPACIDADE EM TORNO DE 5,00T
31074 | BATE-ESTACAS TIPO MARTELO HIDRAULICO,ACOPLADO EM EQUIPAMENTO | H | 0.014 | 249.3753 | 0 | 3.4913
DE ESTEIRAS(INCL.ESTE),CAPACIDADE EM TORNO DE 5,00T
31075 | BATE-ESTACAS TIPO MARTELO HIDRAULICO,ACOPLADO EM EQUIPAMENTO | H | 0.065 | 213.6 | 0 | 13.884
DE ESTEIRAS(INCL.ESTE),CAPACIDADE EM TORNO DE 5,00T
10.005.0023-1 | ESTACA DE CONCRETO ARMADO,MOLDADA NO TERRENO,TIPO "FRANKI ST | M |  | 387.02
ANDARD",COM DIAMETRO DE 400MM,PROFUNDIDADE ACIMA DE 16,00M E
ATE 23,00M,CAPACIDADE MEDIA DE CARGA IGUAL A 70T,INCLUSIVE
FORNECIMENTO DOS MATERIAIS,CONSIDERANDO O TRECHO CRAVADO E C
ONCRETADO
00001 | AREIA LAVADA, GROSSA, PARA REGIAO METROPOLITANA DO RIO DE JA | M3 | 0.09 | 118.5 | 0 | 10.665
NEIRO
00004 | ARAME RECOZIDO Nº 18 | KG | 0.12 | 12.3723 | 0 | 1.4847
00029 | ACO CA-25, ESTIRADO, PRECO DE REVENDEDOR, NO DIAMETRO DE 06, | KG | 1.7 | 10.3208 | 0 | 17.5454
3MM
00033 | ACO CA-25, ESTIRADO, PRECO DE REVENDEDOR, NO DIAMETRO DE 16, | KG | 8.2 | 9.7955 | 0 | 80.3231
0MM
00149 | CIMENTO PORTLAND CP II 32, EM SACO DE 50KG | KG | 50 | 0.5622 | 0 | 28.11
00322 | ELETRODO, P/SOLDA DE ACO (AWS E-6013), IND.P/TRAB.EM SERRAL. | KG | 0.09 | 28.34 | 0 | 2.5506
, ESTRUT.METAL.,TUBUL.CONSTR.GERAL CHAPAS FINAS, DIAM.4MM
01028 | BETONEIRA DIESEL 600L, MISTURA SECA (CP) | H | 0.24 | 28.3948 | 0 | 6.8148
01029 | BETONEIRA DIESEL 600L, MISTURA SECA (CI) | H | 0.05 | 7.3066 | 0 | 0.3653
01048 | DUMPER MOTOR DIESEL 18HP CARGA 1000L(CP) | H | 0.24 | 53.498 | 0 | 12.8395
01049 | DUMPER MOTOR DIESEL 18HP CARGA 1000L(CF) | H | 0.012 | 37.9004 | 0 | 0.4548
01050 | DUMPER MOTOR DIESEL 18HP CARGA 1000L(CI) | H | 0.072 | 35.7168 | 0 | 2.5716
01284 | MAQUINA DE SOLDA, DIESEL 33CV (CP) | H | 0.22 | 74.2797 | 0 | 16.3415
01285 | MAQUINA DE SOLDA, DIESEL 33CV (CI) | H | 0.08 | 8.6028 | 0 | 0.6882
01299 | MAQUINA DE SOLDA, DIESEL 33CV (CF) | H | 0.1 | 15.6005 | 0 | 1.5601
01944 | MAO-DE-OBRA DE SOLDADOR DA CONSTRUCAO CIVIL, INCLUSIVE ENCAR | H | 0.26 | 27.26 | 3 | 7.3002
GOS SOCIAIS
01998 | MAO-DE-OBRA DE ARMADOR DE CONCRETO ARMADO, INCLUSIVE ENCARGO | H | 0.26 | 25.34 | 3 | 6.7861
S SOCIAIS
01999 | MAO-DE-OBRA DE SERVENTE DA CONSTRUCAO CIVIL, INCLUSIVE ENCAR | H | 2.08 | 18.31 | 3 | 39.2273
GOS SOCIAIS
14543 | PEDRA BRITADA 1 E 2 (MEDIA), PARA REGIAO METROPOLITANA DO RI | T | 0.2465 | 90.4 | 0 | 22.2836
O DE JANEIRO
15102 | BATE-ESTACAS TIPO MARTELO HIDRAULICO,ACOPLADO EM EQUIPAMENTO | H | 0.24 | 458.7287 | 0 | 110.0949
DE ESTEIRAS(INCL.ESTE),CAPACIDADE EM TORNO DE 5,00T
15103 | BATE-ESTACAS TIPO MARTELO HIDRAULICO,ACOPLADO EM EQUIPAMENTO | H | 0.015 | 253.1753 | 0 | 3.7976
DE ESTEIRAS(INCL.ESTE),CAPACIDADE EM TORNO DE 5,00T
15104 | BATE-ESTACAS TIPO MARTELO HIDRAULICO,ACOPLADO EM EQUIPAMENTO | H | 0.07 | 217.4 | 0 | 15.218
DE ESTEIRAS(INCL.ESTE),CAPACIDADE EM TORNO DE 5,00T
10.005.0023-B | ESTACA DE CONCRETO ARMADO,MOLDADA NO TERRENO,TIPO "FRANKI ST | M |  | 377.58
ANDARD",COM DIAMETRO DE 400MM,PROFUNDIDADE ACIMA DE 16,00M E
ATE 23,00M,CAPACIDADE MEDIA DE CARGA IGUAL A 70T,INCLUSIVE
FORNECIMENTO DOS MATERIAIS,CONSIDERANDO O TRECHO CRAVADO E C
ONCRETADO
00001 | AREIA LAVADA, GROSSA, PARA REGIAO METROPOLITANA DO RIO DE JA | M3 | 0.09 | 118.5 | 0 | 10.665
NEIRO
00004 | ARAME RECOZIDO Nº 18 | KG | 0.12 | 12.3723 | 0 | 1.4847
00029 | ACO CA-25, ESTIRADO, PRECO DE REVENDEDOR, NO DIAMETRO DE 06, | KG | 1.7 | 10.3208 | 0 | 17.5454
3MM
00033 | ACO CA-25, ESTIRADO, PRECO DE REVENDEDOR, NO DIAMETRO DE 16, | KG | 8.2 | 9.7955 | 0 | 80.3231
0MM
00149 | CIMENTO PORTLAND CP II 32, EM SACO DE 50KG | KG | 50 | 0.5622 | 0 | 28.11
00322 | ELETRODO, P/SOLDA DE ACO (AWS E-6013), IND.P/TRAB.EM SERRAL. | KG | 0.09 | 28.34 | 0 | 2.5506
, ESTRUT.METAL.,TUBUL.CONSTR.GERAL CHAPAS FINAS, DIAM.4MM
14543 | PEDRA BRITADA 1 E 2 (MEDIA), PARA REGIAO METROPOLITANA DO RI | T | 0.2465 | 90.4 | 0 | 22.2836
O DE JANEIRO
20015 | MAO-DE-OBRA DE ARMADOR DE CONCRETO ARMADO, INCLUSIVE ENCARGO | H | 0.26 | 21.96 | 3 | 5.8809
S SOCIAIS DESONERADOS
20132 | MAO-DE-OBRA DE SERVENTE DA CONSTRUCAO CIVIL, INCLUSIVE ENCAR | H | 2.08 | 15.87 | 3 | 33.9999
GOS SOCIAIS DESONERADOS
20134 | MAO-DE-OBRA DE SOLDADOR DA CONSTRUCAO CIVIL, INCLUSIVE ENCAR | H | 0.26 | 23.62 | 3 | 6.3254
GOS SOCIAIS DESONERADOS
30551 | DUMPER MOTOR DIESEL 18HP CARGA 1000L(CP) | H | 0.24 | 50.118 | 0 | 12.0283
30552 | DUMPER MOTOR DIESEL 18HP CARGA 1000L(CF) | H | 0.012 | 34.5204 | 0 | 0.4142
30553 | DUMPER MOTOR DIESEL 18HP CARGA 1000L(CI) | H | 0.072 | 32.3368 | 0 | 2.3282
30714 | BETONEIRA DIESEL 600L, MISTURA SECA (CP) | H | 0.24 | 28.3948 | 0 | 6.8148
30715 | BETONEIRA DIESEL 600L, MISTURA SECA (CI) | H | 0.05 | 7.3066 | 0 | 0.3653
30831 | MAQUINA DE SOLDA, DIESEL 33CV (CP) | H | 0.22 | 74.2797 | 0 | 16.3415
30832 | MAQUINA DE SOLDA, DIESEL 33CV (CF) | H | 0.1 | 15.6005 | 0 | 1.5601
30833 | MAQUINA DE SOLDA, DIESEL 33CV (CI) | H | 0.08 | 8.6028 | 0 | 0.6882
31073 | BATE-ESTACAS TIPO MARTELO HIDRAULICO,ACOPLADO EM EQUIPAMENTO | H | 0.24 | 454.9287 | 0 | 109.1829
DE ESTEIRAS(INCL.ESTE),CAPACIDADE EM TORNO DE 5,00T
31074 | BATE-ESTACAS TIPO MARTELO HIDRAULICO,ACOPLADO EM EQUIPAMENTO | H | 0.015 | 249.3753 | 0 | 3.7406
DE ESTEIRAS(INCL.ESTE),CAPACIDADE EM TORNO DE 5,00T
31075 | BATE-ESTACAS TIPO MARTELO HIDRAULICO,ACOPLADO EM EQUIPAMENTO | H | 0.07 | 213.6 | 0 | 14.952
DE ESTEIRAS(INCL.ESTE),CAPACIDADE EM TORNO DE 5,00T
10.005.0024-0 | ESTACA DE CONCRETO ARMADO,MOLDADA NO TERRENO,TIPO "FRANKI ST | M |  | 468.95
ANDARD",COM DIAMETRO DE 450MM,PROFUNDIDADE ACIMA DE 16,00M E
ATE 27,00M,CAPACIDADE MEDIA DE CARGA IGUAL A 100T,INCLUSIVE
FORNECIMENTO DOS MATERIAIS,CONSIDERANDO O TRECHO CRAVADO E C
ONCRETADO
00001 | AREIA LAVADA, GROSSA, PARA REGIAO METROPOLITANA DO RIO DE JA | M3 | 0.11 | 118.5 | 0 | 13.035
NEIRO
00004 | ARAME RECOZIDO Nº 18 | KG | 0.14 | 12.3723 | 0 | 1.7321
00029 | ACO CA-25, ESTIRADO, PRECO DE REVENDEDOR, NO DIAMETRO DE 06, | KG | 1.8 | 10.3208 | 0 | 18.5774
3MM
00033 | ACO CA-25, ESTIRADO, PRECO DE REVENDEDOR, NO DIAMETRO DE 16, | KG | 12.64 | 9.7955 | 0 | 123.8151
0MM
00149 | CIMENTO PORTLAND CP II 32, EM SACO DE 50KG | KG | 64 | 0.5622 | 0 | 35.9808
00322 | ELETRODO, P/SOLDA DE ACO (AWS E-6013), IND.P/TRAB.EM SERRAL. | KG | 0.13 | 28.34 | 0 | 3.6842
, ESTRUT.METAL.,TUBUL.CONSTR.GERAL CHAPAS FINAS, DIAM.4MM
01028 | BETONEIRA DIESEL 600L, MISTURA SECA (CP) | H | 0.26 | 28.3948 | 0 | 7.3826
01029 | BETONEIRA DIESEL 600L, MISTURA SECA (CI) | H | 0.019 | 7.3066 | 0 | 0.1388
01048 | DUMPER MOTOR DIESEL 18HP CARGA 1000L(CP) | H | 0.26 | 53.498 | 0 | 13.9095
01049 | DUMPER MOTOR DIESEL 18HP CARGA 1000L(CF) | H | 0.019 | 37.9004 | 0 | 0.7201
01050 | DUMPER MOTOR DIESEL 18HP CARGA 1000L(CI) | H | 0.078 | 35.7168 | 0 | 2.7859
01284 | MAQUINA DE SOLDA, DIESEL 33CV (CP) | H | 0.26 | 74.2797 | 0 | 19.3127
01285 | MAQUINA DE SOLDA, DIESEL 33CV (CI) | H | 0.088 | 8.6028 | 0 | 0.757
01299 | MAQUINA DE SOLDA, DIESEL 33CV (CF) | H | 0.12 | 15.6005 | 0 | 1.8721
01944 | MAO-DE-OBRA DE SOLDADOR DA CONSTRUCAO CIVIL, INCLUSIVE ENCAR | H | 0.28 | 27.26 | 3 | 7.8618
GOS SOCIAIS
01998 | MAO-DE-OBRA DE ARMADOR DE CONCRETO ARMADO, INCLUSIVE ENCARGO | H | 0.28 | 25.34 | 3 | 7.3081
S SOCIAIS
01999 | MAO-DE-OBRA DE SERVENTE DA CONSTRUCAO CIVIL, INCLUSIVE ENCAR | H | 2.24 | 18.31 | 3 | 42.2448
GOS SOCIAIS
14543 | PEDRA BRITADA 1 E 2 (MEDIA), PARA REGIAO METROPOLITANA DO RI | T | 0.3045 | 90.4 | 0 | 27.5268
O DE JANEIRO
15102 | BATE-ESTACAS TIPO MARTELO HIDRAULICO,ACOPLADO EM EQUIPAMENTO | H | 0.26 | 458.7287 | 0 | 119.2695
DE ESTEIRAS(INCL.ESTE),CAPACIDADE EM TORNO DE 5,00T
15103 | BATE-ESTACAS TIPO MARTELO HIDRAULICO,ACOPLADO EM EQUIPAMENTO | H | 0.017 | 253.1753 | 0 | 4.304
DE ESTEIRAS(INCL.ESTE),CAPACIDADE EM TORNO DE 5,00T
15104 | BATE-ESTACAS TIPO MARTELO HIDRAULICO,ACOPLADO EM EQUIPAMENTO | H | 0.077 | 217.4 | 0 | 16.7398
DE ESTEIRAS(INCL.ESTE),CAPACIDADE EM TORNO DE 5,00T
10.005.0024-A | ESTACA DE CONCRETO ARMADO,MOLDADA NO TERRENO,TIPO "FRANKI ST | M |  | 458.75
ANDARD",COM DIAMETRO DE 450MM,PROFUNDIDADE ACIMA DE 16,00M E
ATE 27,00M,CAPACIDADE MEDIA DE CARGA IGUAL A 100T,INCLUSIVE
FORNECIMENTO DOS MATERIAIS,CONSIDERANDO O TRECHO CRAVADO E C
ONCRETADO
00001 | AREIA LAVADA, GROSSA, PARA REGIAO METROPOLITANA DO RIO DE JA | M3 | 0.11 | 118.5 | 0 | 13.035
NEIRO
00004 | ARAME RECOZIDO Nº 18 | KG | 0.14 | 12.3723 | 0 | 1.7321
00029 | ACO CA-25, ESTIRADO, PRECO DE REVENDEDOR, NO DIAMETRO DE 06, | KG | 1.8 | 10.3208 | 0 | 18.5774
3MM
00033 | ACO CA-25, ESTIRADO, PRECO DE REVENDEDOR, NO DIAMETRO DE 16, | KG | 12.64 | 9.7955 | 0 | 123.8151
0MM
00149 | CIMENTO PORTLAND CP II 32, EM SACO DE 50KG | KG | 64 | 0.5622 | 0 | 35.9808
00322 | ELETRODO, P/SOLDA DE ACO (AWS E-6013), IND.P/TRAB.EM SERRAL. | KG | 0.13 | 28.34 | 0 | 3.6842
, ESTRUT.METAL.,TUBUL.CONSTR.GERAL CHAPAS FINAS, DIAM.4MM
14543 | PEDRA BRITADA 1 E 2 (MEDIA), PARA REGIAO METROPOLITANA DO RI | T | 0.3045 | 90.4 | 0 | 27.5268
O DE JANEIRO
20015 | MAO-DE-OBRA DE ARMADOR DE CONCRETO ARMADO, INCLUSIVE ENCARGO | H | 0.28 | 21.96 | 3 | 6.3333
S SOCIAIS DESONERADOS
20132 | MAO-DE-OBRA DE SERVENTE DA CONSTRUCAO CIVIL, INCLUSIVE ENCAR | H | 2.24 | 15.87 | 3 | 36.6153
GOS SOCIAIS DESONERADOS
20134 | MAO-DE-OBRA DE SOLDADOR DA CONSTRUCAO CIVIL, INCLUSIVE ENCAR | H | 0.28 | 23.62 | 3 | 6.812
GOS SOCIAIS DESONERADOS
30551 | DUMPER MOTOR DIESEL 18HP CARGA 1000L(CP) | H | 0.26 | 50.118 | 0 | 13.0307
30552 | DUMPER MOTOR DIESEL 18HP CARGA 1000L(CF) | H | 0.019 | 34.5204 | 0 | 0.6559
30553 | DUMPER MOTOR DIESEL 18HP CARGA 1000L(CI) | H | 0.078 | 32.3368 | 0 | 2.5223
30714 | BETONEIRA DIESEL 600L, MISTURA SECA (CP) | H | 0.26 | 28.3948 | 0 | 7.3826
30715 | BETONEIRA DIESEL 600L, MISTURA SECA (CI) | H | 0.019 | 7.3066 | 0 | 0.1388
30831 | MAQUINA DE SOLDA, DIESEL 33CV (CP) | H | 0.26 | 74.2797 | 0 | 19.3127
30832 | MAQUINA DE SOLDA, DIESEL 33CV (CF) | H | 0.12 | 15.6005 | 0 | 1.8721
30833 | MAQUINA DE SOLDA, DIESEL 33CV (CI) | H | 0.088 | 8.6028 | 0 | 0.757
31073 | BATE-ESTACAS TIPO MARTELO HIDRAULICO,ACOPLADO EM EQUIPAMENTO | H | 0.26 | 454.9287 | 0 | 118.2815
DE ESTEIRAS(INCL.ESTE),CAPACIDADE EM TORNO DE 5,00T
31074 | BATE-ESTACAS TIPO MARTELO HIDRAULICO,ACOPLADO EM EQUIPAMENTO | H | 0.017 | 249.3753 | 0 | 4.2394
DE ESTEIRAS(INCL.ESTE),CAPACIDADE EM TORNO DE 5,00T
31075 | BATE-ESTACAS TIPO MARTELO HIDRAULICO,ACOPLADO EM EQUIPAMENTO | H | 0.077 | 213.6 | 0 | 16.4472
DE ESTEIRAS(INCL.ESTE),CAPACIDADE EM TORNO DE 5,00T
10.005.0025-0 | ESTACA DE CONCRETO ARMADO,MOLDADA NO TERRENO,TIPO "FRANKI ST | M |  | 553.73
ANDARD",COM DIAMETRO DE 520MM,PROFUNDIDADE ACIMA DE 16,00M E
ATE 35,00M,CAPACIDADE MEDIA DE CARGA IGUAL A 130T,INCLUSIVE
FORNECIMENTO DOS MATERIAIS,CONSIDERANDO O TRECHO CRAVADO E C
ONCRETADO
00001 | AREIA LAVADA, GROSSA, PARA REGIAO METROPOLITANA DO RIO DE JA | M3 | 0.15 | 118.5 | 0 | 17.775
NEIRO
00004 | ARAME RECOZIDO Nº 18 | KG | 0.16 | 12.3723 | 0 | 1.9796
00029 | ACO CA-25, ESTIRADO, PRECO DE REVENDEDOR, NO DIAMETRO DE 06, | KG | 2.1 | 10.3208 | 0 | 21.6737
3MM
00033 | ACO CA-25, ESTIRADO, PRECO DE REVENDEDOR, NO DIAMETRO DE 16, | KG | 16.8 | 9.7955 | 0 | 164.5644
0MM
00149 | CIMENTO PORTLAND CP II 32, EM SACO DE 50KG | KG | 85 | 0.5622 | 0 | 47.787
00322 | ELETRODO, P/SOLDA DE ACO (AWS E-6013), IND.P/TRAB.EM SERRAL. | KG | 0.16 | 28.34 | 0 | 4.5344
, ESTRUT.METAL.,TUBUL.CONSTR.GERAL CHAPAS FINAS, DIAM.4MM
01028 | BETONEIRA DIESEL 600L, MISTURA SECA (CP) | H | 0.28 | 28.3948 | 0 | 7.9505
01029 | BETONEIRA DIESEL 600L, MISTURA SECA (CI) | H | 0.02 | 7.3066 | 0 | 0.1461
01048 | DUMPER MOTOR DIESEL 18HP CARGA 1000L(CP) | H | 0.28 | 53.498 | 0 | 14.9794
01049 | DUMPER MOTOR DIESEL 18HP CARGA 1000L(CF) | H | 0.02 | 37.9004 | 0 | 0.758
01050 | DUMPER MOTOR DIESEL 18HP CARGA 1000L(CI) | H | 0.06 | 35.7168 | 0 | 2.143
01284 | MAQUINA DE SOLDA, DIESEL 33CV (CP) | H | 0.28 | 74.2797 | 0 | 20.7983
01285 | MAQUINA DE SOLDA, DIESEL 33CV (CI) | H | 0.09 | 8.6028 | 0 | 0.7743
01299 | MAQUINA DE SOLDA, DIESEL 33CV (CF) | H | 0.14 | 15.6005 | 0 | 2.1841
01944 | MAO-DE-OBRA DE SOLDADOR DA CONSTRUCAO CIVIL, INCLUSIVE ENCAR | H | 0.3 | 27.26 | 3 | 8.4233
GOS SOCIAIS
01998 | MAO-DE-OBRA DE ARMADOR DE CONCRETO ARMADO, INCLUSIVE ENCARGO | H | 0.3 | 25.34 | 3 | 7.8301
S SOCIAIS
01999 | MAO-DE-OBRA DE SERVENTE DA CONSTRUCAO CIVIL, INCLUSIVE ENCAR | H | 2.4 | 18.31 | 3 | 45.2623
GOS SOCIAIS
14543 | PEDRA BRITADA 1 E 2 (MEDIA), PARA REGIAO METROPOLITANA DO RI | T | 0.3625 | 90.4 | 0 | 32.77
O DE JANEIRO
15102 | BATE-ESTACAS TIPO MARTELO HIDRAULICO,ACOPLADO EM EQUIPAMENTO | H | 0.28 | 458.7287 | 0 | 128.444
DE ESTEIRAS(INCL.ESTE),CAPACIDADE EM TORNO DE 5,00T
15103 | BATE-ESTACAS TIPO MARTELO HIDRAULICO,ACOPLADO EM EQUIPAMENTO | H | 0.022 | 253.1753 | 0 | 5.5699
DE ESTEIRAS(INCL.ESTE),CAPACIDADE EM TORNO DE 5,00T
15104 | BATE-ESTACAS TIPO MARTELO HIDRAULICO,ACOPLADO EM EQUIPAMENTO | H | 0.08 | 217.4 | 0 | 17.392
DE ESTEIRAS(INCL.ESTE),CAPACIDADE EM TORNO DE 5,00T
10.005.0025-A | ESTACA DE CONCRETO ARMADO,MOLDADA NO TERRENO,TIPO "FRANKI ST | M |  | 542.86
ANDARD",COM DIAMETRO DE 520MM,PROFUNDIDADE ACIMA DE 16,00M E
ATE 35,00M,CAPACIDADE MEDIA DE CARGA IGUAL A 130T,INCLUSIVE
FORNECIMENTO DOS MATERIAIS,CONSIDERANDO O TRECHO CRAVADO E C
ONCRETADO
00001 | AREIA LAVADA, GROSSA, PARA REGIAO METROPOLITANA DO RIO DE JA | M3 | 0.15 | 118.5 | 0 | 17.775
NEIRO
00004 | ARAME RECOZIDO Nº 18 | KG | 0.16 | 12.3723 | 0 | 1.9796
00029 | ACO CA-25, ESTIRADO, PRECO DE REVENDEDOR, NO DIAMETRO DE 06, | KG | 2.1 | 10.3208 | 0 | 21.6737
3MM
00033 | ACO CA-25, ESTIRADO, PRECO DE REVENDEDOR, NO DIAMETRO DE 16, | KG | 16.8 | 9.7955 | 0 | 164.5644
0MM
00149 | CIMENTO PORTLAND CP II 32, EM SACO DE 50KG | KG | 85 | 0.5622 | 0 | 47.787
00322 | ELETRODO, P/SOLDA DE ACO (AWS E-6013), IND.P/TRAB.EM SERRAL. | KG | 0.16 | 28.34 | 0 | 4.5344
, ESTRUT.METAL.,TUBUL.CONSTR.GERAL CHAPAS FINAS, DIAM.4MM
14543 | PEDRA BRITADA 1 E 2 (MEDIA), PARA REGIAO METROPOLITANA DO RI | T | 0.3625 | 90.4 | 0 | 32.77
O DE JANEIRO
20015 | MAO-DE-OBRA DE ARMADOR DE CONCRETO ARMADO, INCLUSIVE ENCARGO | H | 0.3 | 21.96 | 3 | 6.7856
S SOCIAIS DESONERADOS
20132 | MAO-DE-OBRA DE SERVENTE DA CONSTRUCAO CIVIL, INCLUSIVE ENCAR | H | 2.4 | 15.87 | 3 | 39.2306
GOS SOCIAIS DESONERADOS
20134 | MAO-DE-OBRA DE SOLDADOR DA CONSTRUCAO CIVIL, INCLUSIVE ENCAR | H | 0.3 | 23.62 | 3 | 7.2986
GOS SOCIAIS DESONERADOS
30551 | DUMPER MOTOR DIESEL 18HP CARGA 1000L(CP) | H | 0.28 | 50.118 | 0 | 14.033
30552 | DUMPER MOTOR DIESEL 18HP CARGA 1000L(CF) | H | 0.02 | 34.5204 | 0 | 0.6904
30553 | DUMPER MOTOR DIESEL 18HP CARGA 1000L(CI) | H | 0.06 | 32.3368 | 0 | 1.9402
30714 | BETONEIRA DIESEL 600L, MISTURA SECA (CP) | H | 0.28 | 28.3948 | 0 | 7.9505
30715 | BETONEIRA DIESEL 600L, MISTURA SECA (CI) | H | 0.02 | 7.3066 | 0 | 0.1461
30831 | MAQUINA DE SOLDA, DIESEL 33CV (CP) | H | 0.28 | 74.2797 | 0 | 20.7983
30832 | MAQUINA DE SOLDA, DIESEL 33CV (CF) | H | 0.14 | 15.6005 | 0 | 2.1841
30833 | MAQUINA DE SOLDA, DIESEL 33CV (CI) | H | 0.09 | 8.6028 | 0 | 0.7743
31073 | BATE-ESTACAS TIPO MARTELO HIDRAULICO,ACOPLADO EM EQUIPAMENTO | H | 0.28 | 454.9287 | 0 | 127.38
DE ESTEIRAS(INCL.ESTE),CAPACIDADE EM TORNO DE 5,00T
31074 | BATE-ESTACAS TIPO MARTELO HIDRAULICO,ACOPLADO EM EQUIPAMENTO | H | 0.022 | 249.3753 | 0 | 5.4863
DE ESTEIRAS(INCL.ESTE),CAPACIDADE EM TORNO DE 5,00T
31075 | BATE-ESTACAS TIPO MARTELO HIDRAULICO,ACOPLADO EM EQUIPAMENTO | H | 0.08 | 213.6 | 0 | 17.088
DE ESTEIRAS(INCL.ESTE),CAPACIDADE EM TORNO DE 5,00T
10.005.0026-0 | ESTACA DE CONCRETO ARMADO,MOLDADA NO TERRENO,TIPO "FRANKI ST | M |  | 620.6
ANDARD",COM DIAMETRO DE 600MM,PROFUNDIDADE ACIMA DE 16,00M E
ATE 35,00M,CAPACIDADE MEDIA DE CARGA IGUAL A 170T,INCLUSIVE
FORNECIMENTO DOS MATERIAIS,CONSIDERANDO O TRECHO CRAVADO E C
ONCRETADO
00001 | AREIA LAVADA, GROSSA, PARA REGIAO METROPOLITANA DO RIO DE JA | M3 | 0.21 | 118.5 | 0 | 24.885
NEIRO
00004 | ARAME RECOZIDO Nº 18 | KG | 0.2 | 12.3723 | 0 | 2.4745
00029 | ACO CA-25, ESTIRADO, PRECO DE REVENDEDOR, NO DIAMETRO DE 06, | KG | 2.3 | 10.3208 | 0 | 23.7378
3MM
00033 | ACO CA-25, ESTIRADO, PRECO DE REVENDEDOR, NO DIAMETRO DE 16, | KG | 16.9 | 9.7955 | 0 | 165.544
0MM
00149 | CIMENTO PORTLAND CP II 32, EM SACO DE 50KG | KG | 114 | 0.5622 | 0 | 64.0908
00322 | ELETRODO, P/SOLDA DE ACO (AWS E-6013), IND.P/TRAB.EM SERRAL. | KG | 0.18 | 28.34 | 0 | 5.1012
, ESTRUT.METAL.,TUBUL.CONSTR.GERAL CHAPAS FINAS, DIAM.4MM
01028 | BETONEIRA DIESEL 600L, MISTURA SECA (CP) | H | 0.31 | 28.3948 | 0 | 8.8024
01029 | BETONEIRA DIESEL 600L, MISTURA SECA (CI) | H | 0.022 | 7.3066 | 0 | 0.1607
01048 | DUMPER MOTOR DIESEL 18HP CARGA 1000L(CP) | H | 0.31 | 53.498 | 0 | 16.5844
01049 | DUMPER MOTOR DIESEL 18HP CARGA 1000L(CF) | H | 0.022 | 37.9004 | 0 | 0.8338
01050 | DUMPER MOTOR DIESEL 18HP CARGA 1000L(CI) | H | 0.066 | 35.7168 | 0 | 2.3573
01284 | MAQUINA DE SOLDA, DIESEL 33CV (CP) | H | 0.31 | 74.2797 | 0 | 23.0267
01285 | MAQUINA DE SOLDA, DIESEL 33CV (CI) | H | 0.1 | 8.6028 | 0 | 0.8603
01299 | MAQUINA DE SOLDA, DIESEL 33CV (CF) | H | 0.16 | 15.6005 | 0 | 2.4961
01944 | MAO-DE-OBRA DE SOLDADOR DA CONSTRUCAO CIVIL, INCLUSIVE ENCAR | H | 0.33 | 27.26 | 3 | 9.2657
GOS SOCIAIS
01998 | MAO-DE-OBRA DE ARMADOR DE CONCRETO ARMADO, INCLUSIVE ENCARGO | H | 0.33 | 25.34 | 3 | 8.6131
S SOCIAIS
01999 | MAO-DE-OBRA DE SERVENTE DA CONSTRUCAO CIVIL, INCLUSIVE ENCAR | H | 2.64 | 18.31 | 3 | 49.7886
GOS SOCIAIS
14543 | PEDRA BRITADA 1 E 2 (MEDIA), PARA REGIAO METROPOLITANA DO RI | T | 0.493 | 90.4 | 0 | 44.5672
O DE JANEIRO
15102 | BATE-ESTACAS TIPO MARTELO HIDRAULICO,ACOPLADO EM EQUIPAMENTO | H | 0.31 | 458.7287 | 0 | 142.2059
DE ESTEIRAS(INCL.ESTE),CAPACIDADE EM TORNO DE 5,00T
15103 | BATE-ESTACAS TIPO MARTELO HIDRAULICO,ACOPLADO EM EQUIPAMENTO | H | 0.024 | 253.1753 | 0 | 6.0762
DE ESTEIRAS(INCL.ESTE),CAPACIDADE EM TORNO DE 5,00T
15104 | BATE-ESTACAS TIPO MARTELO HIDRAULICO,ACOPLADO EM EQUIPAMENTO | H | 0.088 | 217.4 | 0 | 19.1312
DE ESTEIRAS(INCL.ESTE),CAPACIDADE EM TORNO DE 5,00T
10.005.0026-A | ESTACA DE CONCRETO ARMADO,MOLDADA NO TERRENO,TIPO "FRANKI ST | M |  | 608.63
ANDARD",COM DIAMETRO DE 600MM,PROFUNDIDADE ACIMA DE 16,00M E
ATE 35,00M,CAPACIDADE MEDIA DE CARGA IGUAL A 170T,INCLUSIVE
FORNECIMENTO DOS MATERIAIS,CONSIDERANDO O TRECHO CRAVADO E C
ONCRETADO
00001 | AREIA LAVADA, GROSSA, PARA REGIAO METROPOLITANA DO RIO DE JA | M3 | 0.21 | 118.5 | 0 | 24.885
NEIRO
00004 | ARAME RECOZIDO Nº 18 | KG | 0.2 | 12.3723 | 0 | 2.4745
00029 | ACO CA-25, ESTIRADO, PRECO DE REVENDEDOR, NO DIAMETRO DE 06, | KG | 2.3 | 10.3208 | 0 | 23.7378
3MM
00033 | ACO CA-25, ESTIRADO, PRECO DE REVENDEDOR, NO DIAMETRO DE 16, | KG | 16.9 | 9.7955 | 0 | 165.544
0MM
00149 | CIMENTO PORTLAND CP II 32, EM SACO DE 50KG | KG | 114 | 0.5622 | 0 | 64.0908
00322 | ELETRODO, P/SOLDA DE ACO (AWS E-6013), IND.P/TRAB.EM SERRAL. | KG | 0.18 | 28.34 | 0 | 5.1012
, ESTRUT.METAL.,TUBUL.CONSTR.GERAL CHAPAS FINAS, DIAM.4MM
14543 | PEDRA BRITADA 1 E 2 (MEDIA), PARA REGIAO METROPOLITANA DO RI | T | 0.493 | 90.4 | 0 | 44.5672
O DE JANEIRO
20015 | MAO-DE-OBRA DE ARMADOR DE CONCRETO ARMADO, INCLUSIVE ENCARGO | H | 0.33 | 21.96 | 3 | 7.4642
S SOCIAIS DESONERADOS
20132 | MAO-DE-OBRA DE SERVENTE DA CONSTRUCAO CIVIL, INCLUSIVE ENCAR | H | 2.64 | 15.87 | 3 | 43.1537
GOS SOCIAIS DESONERADOS
20134 | MAO-DE-OBRA DE SOLDADOR DA CONSTRUCAO CIVIL, INCLUSIVE ENCAR | H | 0.33 | 23.62 | 3 | 8.0284
GOS SOCIAIS DESONERADOS
30551 | DUMPER MOTOR DIESEL 18HP CARGA 1000L(CP) | H | 0.31 | 50.118 | 0 | 15.5366
30552 | DUMPER MOTOR DIESEL 18HP CARGA 1000L(CF) | H | 0.022 | 34.5204 | 0 | 0.7594
30553 | DUMPER MOTOR DIESEL 18HP CARGA 1000L(CI) | H | 0.066 | 32.3368 | 0 | 2.1342
30714 | BETONEIRA DIESEL 600L, MISTURA SECA (CP) | H | 0.31 | 28.3948 | 0 | 8.8024
30715 | BETONEIRA DIESEL 600L, MISTURA SECA (CI) | H | 0.022 | 7.3066 | 0 | 0.1607
30831 | MAQUINA DE SOLDA, DIESEL 33CV (CP) | H | 0.31 | 74.2797 | 0 | 23.0267
30832 | MAQUINA DE SOLDA, DIESEL 33CV (CF) | H | 0.16 | 15.6005 | 0 | 2.4961
30833 | MAQUINA DE SOLDA, DIESEL 33CV (CI) | H | 0.1 | 8.6028 | 0 | 0.8603
31073 | BATE-ESTACAS TIPO MARTELO HIDRAULICO,ACOPLADO EM EQUIPAMENTO | H | 0.31 | 454.9287 | 0 | 141.0279
DE ESTEIRAS(INCL.ESTE),CAPACIDADE EM TORNO DE 5,00T
31074 | BATE-ESTACAS TIPO MARTELO HIDRAULICO,ACOPLADO EM EQUIPAMENTO | H | 0.024 | 249.3753 | 0 | 5.985
DE ESTEIRAS(INCL.ESTE),CAPACIDADE EM TORNO DE 5,00T
31075 | BATE-ESTACAS TIPO MARTELO HIDRAULICO,ACOPLADO EM EQUIPAMENTO | H | 0.088 | 213.6 | 0 | 18.7968
DE ESTEIRAS(INCL.ESTE),CAPACIDADE EM TORNO DE 5,00T
10.005.0030-0 | TRECHO CRAVADO,MAS NAO CONCRETADO(SITUADO ACIMA DA COTA DE A | M |  | 196.44
RRASAMENTO),DE TUBULACAO NECESSARIA PARA EXECUCAO DE ESTACA
MOLDADA NO TERRENO,TIPO "FRANKI",COM DIAMETRO DE 350MM
00004 | ARAME RECOZIDO Nº 18 | KG | 0.1 | 12.3723 | 0 | 1.2372
00029 | ACO CA-25, ESTIRADO, PRECO DE REVENDEDOR, NO DIAMETRO DE 06, | KG | 1.5 | 10.3208 | 0 | 15.4812
3MM
00322 | ELETRODO, P/SOLDA DE ACO (AWS E-6013), IND.P/TRAB.EM SERRAL. | KG | 0.07 | 28.34 | 0 | 1.9838
, ESTRUT.METAL.,TUBUL.CONSTR.GERAL CHAPAS FINAS, DIAM.4MM
00683 | ACO CA-50 DIAM. 5/8" A 1" (MEDIA) | KG | 8.2 | 8.7999 | 0 | 72.1592
01284 | MAQUINA DE SOLDA, DIESEL 33CV (CP) | H | 0.17 | 74.2797 | 0 | 12.6275
01285 | MAQUINA DE SOLDA, DIESEL 33CV (CI) | H | 0.06 | 8.6028 | 0 | 0.5162
01299 | MAQUINA DE SOLDA, DIESEL 33CV (CF) | H | 0.08 | 15.6005 | 0 | 1.248
01944 | MAO-DE-OBRA DE SOLDADOR DA CONSTRUCAO CIVIL, INCLUSIVE ENCAR | H | 0.25 | 27.26 | 3 | 7.0195
GOS SOCIAIS
01998 | MAO-DE-OBRA DE ARMADOR DE CONCRETO ARMADO, INCLUSIVE ENCARGO | H | 0.25 | 25.34 | 3 | 6.5251
S SOCIAIS
01999 | MAO-DE-OBRA DE SERVENTE DA CONSTRUCAO CIVIL, INCLUSIVE ENCAR | H | 0.7 | 18.31 | 3 | 13.2015
GOS SOCIAIS
15102 | BATE-ESTACAS TIPO MARTELO HIDRAULICO,ACOPLADO EM EQUIPAMENTO | H | 0.115 | 458.7287 | 0 | 52.7538
DE ESTEIRAS(INCL.ESTE),CAPACIDADE EM TORNO DE 5,00T
15103 | BATE-ESTACAS TIPO MARTELO HIDRAULICO,ACOPLADO EM EQUIPAMENTO | H | 0.017 | 253.1753 | 0 | 4.304
DE ESTEIRAS(INCL.ESTE),CAPACIDADE EM TORNO DE 5,00T
15104 | BATE-ESTACAS TIPO MARTELO HIDRAULICO,ACOPLADO EM EQUIPAMENTO | H | 0.034 | 217.4 | 0 | 7.3916
DE ESTEIRAS(INCL.ESTE),CAPACIDADE EM TORNO DE 5,00T
10.005.0030-A | TRECHO CRAVADO,MAS NAO CONCRETADO(SITUADO ACIMA DA COTA DE A | M |  | 192.25
RRASAMENTO),DE TUBULACAO NECESSARIA PARA EXECUCAO DE ESTACA
MOLDADA NO TERRENO,TIPO "FRANKI",COM DIAMETRO DE 350MM
00004 | ARAME RECOZIDO Nº 18 | KG | 0.1 | 12.3723 | 0 | 1.2372
00029 | ACO CA-25, ESTIRADO, PRECO DE REVENDEDOR, NO DIAMETRO DE 06, | KG | 1.5 | 10.3208 | 0 | 15.4812
3MM
00322 | ELETRODO, P/SOLDA DE ACO (AWS E-6013), IND.P/TRAB.EM SERRAL. | KG | 0.07 | 28.34 | 0 | 1.9838
, ESTRUT.METAL.,TUBUL.CONSTR.GERAL CHAPAS FINAS, DIAM.4MM
20015 | MAO-DE-OBRA DE ARMADOR DE CONCRETO ARMADO, INCLUSIVE ENCARGO | H | 0.25 | 21.96 | 3 | 5.6547
S SOCIAIS DESONERADOS
20132 | MAO-DE-OBRA DE SERVENTE DA CONSTRUCAO CIVIL, INCLUSIVE ENCAR | H | 0.7 | 15.87 | 3 | 11.4423
GOS SOCIAIS DESONERADOS
20134 | MAO-DE-OBRA DE SOLDADOR DA CONSTRUCAO CIVIL, INCLUSIVE ENCAR | H | 0.25 | 23.62 | 3 | 6.0822
GOS SOCIAIS DESONERADOS
30831 | MAQUINA DE SOLDA, DIESEL 33CV (CP) | H | 0.17 | 74.2797 | 0 | 12.6275
30832 | MAQUINA DE SOLDA, DIESEL 33CV (CF) | H | 0.08 | 15.6005 | 0 | 1.248
30833 | MAQUINA DE SOLDA, DIESEL 33CV (CI) | H | 0.06 | 8.6028 | 0 | 0.5162
30874 | ACO CA-50 DIAM. 5/8" A 1" (MEDIA) | KG | 8.2 | 8.7999 | 0 | 72.1592
31073 | BATE-ESTACAS TIPO MARTELO HIDRAULICO,ACOPLADO EM EQUIPAMENTO | H | 0.115 | 454.9287 | 0 | 52.3168
DE ESTEIRAS(INCL.ESTE),CAPACIDADE EM TORNO DE 5,00T
31074 | BATE-ESTACAS TIPO MARTELO HIDRAULICO,ACOPLADO EM EQUIPAMENTO | H | 0.017 | 249.3753 | 0 | 4.2394
DE ESTEIRAS(INCL.ESTE),CAPACIDADE EM TORNO DE 5,00T
31075 | BATE-ESTACAS TIPO MARTELO HIDRAULICO,ACOPLADO EM EQUIPAMENTO | H | 0.034 | 213.6 | 0 | 7.2624
DE ESTEIRAS(INCL.ESTE),CAPACIDADE EM TORNO DE 5,00T
10.005.0031-0 | TRECHO CRAVADO,MAS NAO CONCRETADO(SITUADO ACIMA DA COTA DE A | M |  | 213.17
RRASAMENTO),DE TUBULACAO NECESSARIA PARA EXECUCAO DE ESTACA
MOLDADA NO TERRENO,TIPO "FRANKI",COM DIAMETRO DE 400MM
00004 | ARAME RECOZIDO Nº 18 | KG | 0.12 | 12.3723 | 0 | 1.4847
00029 | ACO CA-25, ESTIRADO, PRECO DE REVENDEDOR, NO DIAMETRO DE 06, | KG | 1.7 | 10.3208 | 0 | 17.5454
3MM
00322 | ELETRODO, P/SOLDA DE ACO (AWS E-6013), IND.P/TRAB.EM SERRAL. | KG | 0.09 | 28.34 | 0 | 2.5506
, ESTRUT.METAL.,TUBUL.CONSTR.GERAL CHAPAS FINAS, DIAM.4MM
00683 | ACO CA-50 DIAM. 5/8" A 1" (MEDIA) | KG | 8.2 | 8.7999 | 0 | 72.1592
01284 | MAQUINA DE SOLDA, DIESEL 33CV (CP) | H | 0.22 | 74.2797 | 0 | 16.3415
01285 | MAQUINA DE SOLDA, DIESEL 33CV (CI) | H | 0.08 | 8.6028 | 0 | 0.6882
01299 | MAQUINA DE SOLDA, DIESEL 33CV (CF) | H | 0.1 | 15.6005 | 0 | 1.5601
01944 | MAO-DE-OBRA DE SOLDADOR DA CONSTRUCAO CIVIL, INCLUSIVE ENCAR | H | 0.26 | 27.26 | 3 | 7.3002
GOS SOCIAIS
01998 | MAO-DE-OBRA DE ARMADOR DE CONCRETO ARMADO, INCLUSIVE ENCARGO | H | 0.26 | 25.34 | 3 | 6.7861
S SOCIAIS
01999 | MAO-DE-OBRA DE SERVENTE DA CONSTRUCAO CIVIL, INCLUSIVE ENCAR | H | 0.72 | 18.31 | 3 | 13.5787
GOS SOCIAIS
15102 | BATE-ESTACAS TIPO MARTELO HIDRAULICO,ACOPLADO EM EQUIPAMENTO | H | 0.13 | 458.7287 | 0 | 59.6347
DE ESTEIRAS(INCL.ESTE),CAPACIDADE EM TORNO DE 5,00T
15103 | BATE-ESTACAS TIPO MARTELO HIDRAULICO,ACOPLADO EM EQUIPAMENTO | H | 0.02 | 253.1753 | 0 | 5.0635
DE ESTEIRAS(INCL.ESTE),CAPACIDADE EM TORNO DE 5,00T
15104 | BATE-ESTACAS TIPO MARTELO HIDRAULICO,ACOPLADO EM EQUIPAMENTO | H | 0.039 | 217.4 | 0 | 8.4786
DE ESTEIRAS(INCL.ESTE),CAPACIDADE EM TORNO DE 5,00T
10.005.0031-A | TRECHO CRAVADO,MAS NAO CONCRETADO(SITUADO ACIMA DA COTA DE A | M |  | 208.76
RRASAMENTO),DE TUBULACAO NECESSARIA PARA EXECUCAO DE ESTACA
MOLDADA NO TERRENO,TIPO "FRANKI",COM DIAMETRO DE 400MM
00004 | ARAME RECOZIDO Nº 18 | KG | 0.12 | 12.3723 | 0 | 1.4847
00029 | ACO CA-25, ESTIRADO, PRECO DE REVENDEDOR, NO DIAMETRO DE 06, | KG | 1.7 | 10.3208 | 0 | 17.5454
3MM
00322 | ELETRODO, P/SOLDA DE ACO (AWS E-6013), IND.P/TRAB.EM SERRAL. | KG | 0.09 | 28.34 | 0 | 2.5506
, ESTRUT.METAL.,TUBUL.CONSTR.GERAL CHAPAS FINAS, DIAM.4MM
20015 | MAO-DE-OBRA DE ARMADOR DE CONCRETO ARMADO, INCLUSIVE ENCARGO | H | 0.26 | 21.96 | 3 | 5.8809
S SOCIAIS DESONERADOS
20132 | MAO-DE-OBRA DE SERVENTE DA CONSTRUCAO CIVIL, INCLUSIVE ENCAR | H | 0.72 | 15.87 | 3 | 11.7692
GOS SOCIAIS DESONERADOS
20134 | MAO-DE-OBRA DE SOLDADOR DA CONSTRUCAO CIVIL, INCLUSIVE ENCAR | H | 0.26 | 23.62 | 3 | 6.3254
GOS SOCIAIS DESONERADOS
30831 | MAQUINA DE SOLDA, DIESEL 33CV (CP) | H | 0.22 | 74.2797 | 0 | 16.3415
30832 | MAQUINA DE SOLDA, DIESEL 33CV (CF) | H | 0.1 | 15.6005 | 0 | 1.5601
30833 | MAQUINA DE SOLDA, DIESEL 33CV (CI) | H | 0.08 | 8.6028 | 0 | 0.6882
30874 | ACO CA-50 DIAM. 5/8" A 1" (MEDIA) | KG | 8.2 | 8.7999 | 0 | 72.1592
31073 | BATE-ESTACAS TIPO MARTELO HIDRAULICO,ACOPLADO EM EQUIPAMENTO | H | 0.13 | 454.9287 | 0 | 59.1407
DE ESTEIRAS(INCL.ESTE),CAPACIDADE EM TORNO DE 5,00T
31074 | BATE-ESTACAS TIPO MARTELO HIDRAULICO,ACOPLADO EM EQUIPAMENTO | H | 0.02 | 249.3753 | 0 | 4.9875
DE ESTEIRAS(INCL.ESTE),CAPACIDADE EM TORNO DE 5,00T
31075 | BATE-ESTACAS TIPO MARTELO HIDRAULICO,ACOPLADO EM EQUIPAMENTO | H | 0.039 | 213.6 | 0 | 8.3304
DE ESTEIRAS(INCL.ESTE),CAPACIDADE EM TORNO DE 5,00T
10.005.0032-0 | TRECHO CRAVADO,MAS NAO CONCRETADO(SITUADO ACIMA DA COTA DE A | M |  | 265.71
RRASAMENTO),DE TUBULACAO NECESSARIA PARA EXECUCAO DE ESTACA
MOLDADA NO TERRENO,TIPO "FRANKI",COM DIAMETRO DE 450MM
00004 | ARAME RECOZIDO Nº 18 | KG | 0.14 | 12.3723 | 0 | 1.7321
00029 | ACO CA-25, ESTIRADO, PRECO DE REVENDEDOR, NO DIAMETRO DE 06, | KG | 1.8 | 10.3208 | 0 | 18.5774
3MM
00322 | ELETRODO, P/SOLDA DE ACO (AWS E-6013), IND.P/TRAB.EM SERRAL. | KG | 0.13 | 28.34 | 0 | 3.6842
, ESTRUT.METAL.,TUBUL.CONSTR.GERAL CHAPAS FINAS, DIAM.4MM
00683 | ACO CA-50 DIAM. 5/8" A 1" (MEDIA) | KG | 12.64 | 8.7999 | 0 | 111.2307
01284 | MAQUINA DE SOLDA, DIESEL 33CV (CP) | H | 0.26 | 74.2797 | 0 | 19.3127
01285 | MAQUINA DE SOLDA, DIESEL 33CV (CI) | H | 0.088 | 8.6028 | 0 | 0.757
01299 | MAQUINA DE SOLDA, DIESEL 33CV (CF) | H | 0.12 | 15.6005 | 0 | 1.8721
01944 | MAO-DE-OBRA DE SOLDADOR DA CONSTRUCAO CIVIL, INCLUSIVE ENCAR | H | 0.28 | 27.26 | 3 | 7.8618
GOS SOCIAIS
01998 | MAO-DE-OBRA DE ARMADOR DE CONCRETO ARMADO, INCLUSIVE ENCARGO | H | 0.28 | 25.34 | 3 | 7.3081
S SOCIAIS
01999 | MAO-DE-OBRA DE SERVENTE DA CONSTRUCAO CIVIL, INCLUSIVE ENCAR | H | 0.78 | 18.31 | 3 | 14.7103
GOS SOCIAIS
15102 | BATE-ESTACAS TIPO MARTELO HIDRAULICO,ACOPLADO EM EQUIPAMENTO | H | 0.14 | 458.7287 | 0 | 64.222
DE ESTEIRAS(INCL.ESTE),CAPACIDADE EM TORNO DE 5,00T
15103 | BATE-ESTACAS TIPO MARTELO HIDRAULICO,ACOPLADO EM EQUIPAMENTO | H | 0.021 | 253.1753 | 0 | 5.3167
DE ESTEIRAS(INCL.ESTE),CAPACIDADE EM TORNO DE 5,00T
15104 | BATE-ESTACAS TIPO MARTELO HIDRAULICO,ACOPLADO EM EQUIPAMENTO | H | 0.042 | 217.4 | 0 | 9.1308
DE ESTEIRAS(INCL.ESTE),CAPACIDADE EM TORNO DE 5,00T
10.005.0032-A | TRECHO CRAVADO,MAS NAO CONCRETADO(SITUADO ACIMA DA COTA DE A | M |  | 260.95
RRASAMENTO),DE TUBULACAO NECESSARIA PARA EXECUCAO DE ESTACA
MOLDADA NO TERRENO,TIPO "FRANKI",COM DIAMETRO DE 450MM
00004 | ARAME RECOZIDO Nº 18 | KG | 0.14 | 12.3723 | 0 | 1.7321
00029 | ACO CA-25, ESTIRADO, PRECO DE REVENDEDOR, NO DIAMETRO DE 06, | KG | 1.8 | 10.3208 | 0 | 18.5774
3MM
00322 | ELETRODO, P/SOLDA DE ACO (AWS E-6013), IND.P/TRAB.EM SERRAL. | KG | 0.13 | 28.34 | 0 | 3.6842
, ESTRUT.METAL.,TUBUL.CONSTR.GERAL CHAPAS FINAS, DIAM.4MM
20015 | MAO-DE-OBRA DE ARMADOR DE CONCRETO ARMADO, INCLUSIVE ENCARGO | H | 0.28 | 21.96 | 3 | 6.3333
S SOCIAIS DESONERADOS
20132 | MAO-DE-OBRA DE SERVENTE DA CONSTRUCAO CIVIL, INCLUSIVE ENCAR | H | 0.78 | 15.87 | 3 | 12.75
GOS SOCIAIS DESONERADOS
20134 | MAO-DE-OBRA DE SOLDADOR DA CONSTRUCAO CIVIL, INCLUSIVE ENCAR | H | 0.28 | 23.62 | 3 | 6.812
GOS SOCIAIS DESONERADOS
30831 | MAQUINA DE SOLDA, DIESEL 33CV (CP) | H | 0.26 | 74.2797 | 0 | 19.3127
30832 | MAQUINA DE SOLDA, DIESEL 33CV (CF) | H | 0.12 | 15.6005 | 0 | 1.8721
30833 | MAQUINA DE SOLDA, DIESEL 33CV (CI) | H | 0.088 | 8.6028 | 0 | 0.757
30874 | ACO CA-50 DIAM. 5/8" A 1" (MEDIA) | KG | 12.64 | 8.7999 | 0 | 111.2307
31073 | BATE-ESTACAS TIPO MARTELO HIDRAULICO,ACOPLADO EM EQUIPAMENTO | H | 0.14 | 454.9287 | 0 | 63.69
DE ESTEIRAS(INCL.ESTE),CAPACIDADE EM TORNO DE 5,00T
31074 | BATE-ESTACAS TIPO MARTELO HIDRAULICO,ACOPLADO EM EQUIPAMENTO | H | 0.021 | 249.3753 | 0 | 5.2369
DE ESTEIRAS(INCL.ESTE),CAPACIDADE EM TORNO DE 5,00T
31075 | BATE-ESTACAS TIPO MARTELO HIDRAULICO,ACOPLADO EM EQUIPAMENTO | H | 0.042 | 213.6 | 0 | 8.9712
DE ESTEIRAS(INCL.ESTE),CAPACIDADE EM TORNO DE 5,00T
10.005.0033-0 | TRECHO CRAVADO,MAS NAO CONCRETADO(SITUADO ACIMA DA COTA DE A | M |  | 310.54
RRASAMENTO),DE TUBULACAO NECESSARIA PARA EXECUCAO DE ESTACA
MOLDADA NO TERRENO,TIPO "FRANKI",COM DIAMETRO DE 520MM
00004 | ARAME RECOZIDO Nº 18 | KG | 0.16 | 12.3723 | 0 | 1.9796
00029 | ACO CA-25, ESTIRADO, PRECO DE REVENDEDOR, NO DIAMETRO DE 06, | KG | 2.1 | 10.3208 | 0 | 21.6737
3MM
00322 | ELETRODO, P/SOLDA DE ACO (AWS E-6013), IND.P/TRAB.EM SERRAL. | KG | 0.16 | 28.34 | 0 | 4.5344
, ESTRUT.METAL.,TUBUL.CONSTR.GERAL CHAPAS FINAS, DIAM.4MM
00683 | ACO CA-50 DIAM. 5/8" A 1" (MEDIA) | KG | 16.8 | 8.7999 | 0 | 147.8383
01284 | MAQUINA DE SOLDA, DIESEL 33CV (CP) | H | 0.28 | 74.2797 | 0 | 20.7983
01285 | MAQUINA DE SOLDA, DIESEL 33CV (CI) | H | 0.09 | 8.6028 | 0 | 0.7743
01299 | MAQUINA DE SOLDA, DIESEL 33CV (CF) | H | 0.14 | 15.6005 | 0 | 2.1841
01944 | MAO-DE-OBRA DE SOLDADOR DA CONSTRUCAO CIVIL, INCLUSIVE ENCAR | H | 0.3 | 27.26 | 3 | 8.4233
GOS SOCIAIS
01998 | MAO-DE-OBRA DE ARMADOR DE CONCRETO ARMADO, INCLUSIVE ENCARGO | H | 0.3 | 25.34 | 3 | 7.8301
S SOCIAIS
01999 | MAO-DE-OBRA DE SERVENTE DA CONSTRUCAO CIVIL, INCLUSIVE ENCAR | H | 0.84 | 18.31 | 3 | 15.8418
GOS SOCIAIS
15102 | BATE-ESTACAS TIPO MARTELO HIDRAULICO,ACOPLADO EM EQUIPAMENTO | H | 0.14 | 458.7287 | 0 | 64.222
DE ESTEIRAS(INCL.ESTE),CAPACIDADE EM TORNO DE 5,00T
15103 | BATE-ESTACAS TIPO MARTELO HIDRAULICO,ACOPLADO EM EQUIPAMENTO | H | 0.021 | 253.1753 | 0 | 5.3167
DE ESTEIRAS(INCL.ESTE),CAPACIDADE EM TORNO DE 5,00T
15104 | BATE-ESTACAS TIPO MARTELO HIDRAULICO,ACOPLADO EM EQUIPAMENTO | H | 0.042 | 217.4 | 0 | 9.1308
DE ESTEIRAS(INCL.ESTE),CAPACIDADE EM TORNO DE 5,00T
10.005.0033-A | TRECHO CRAVADO,MAS NAO CONCRETADO(SITUADO ACIMA DA COTA DE A | M |  | 305.49
RRASAMENTO),DE TUBULACAO NECESSARIA PARA EXECUCAO DE ESTACA
MOLDADA NO TERRENO,TIPO "FRANKI",COM DIAMETRO DE 520MM
00004 | ARAME RECOZIDO Nº 18 | KG | 0.16 | 12.3723 | 0 | 1.9796
00029 | ACO CA-25, ESTIRADO, PRECO DE REVENDEDOR, NO DIAMETRO DE 06, | KG | 2.1 | 10.3208 | 0 | 21.6737
3MM
00322 | ELETRODO, P/SOLDA DE ACO (AWS E-6013), IND.P/TRAB.EM SERRAL. | KG | 0.16 | 28.34 | 0 | 4.5344
, ESTRUT.METAL.,TUBUL.CONSTR.GERAL CHAPAS FINAS, DIAM.4MM
20015 | MAO-DE-OBRA DE ARMADOR DE CONCRETO ARMADO, INCLUSIVE ENCARGO | H | 0.3 | 21.96 | 3 | 6.7856
S SOCIAIS DESONERADOS
20132 | MAO-DE-OBRA DE SERVENTE DA CONSTRUCAO CIVIL, INCLUSIVE ENCAR | H | 0.84 | 15.87 | 3 | 13.7307
GOS SOCIAIS DESONERADOS
20134 | MAO-DE-OBRA DE SOLDADOR DA CONSTRUCAO CIVIL, INCLUSIVE ENCAR | H | 0.3 | 23.62 | 3 | 7.2986
GOS SOCIAIS DESONERADOS
30831 | MAQUINA DE SOLDA, DIESEL 33CV (CP) | H | 0.28 | 74.2797 | 0 | 20.7983
30832 | MAQUINA DE SOLDA, DIESEL 33CV (CF) | H | 0.14 | 15.6005 | 0 | 2.1841
30833 | MAQUINA DE SOLDA, DIESEL 33CV (CI) | H | 0.09 | 8.6028 | 0 | 0.7743
30874 | ACO CA-50 DIAM. 5/8" A 1" (MEDIA) | KG | 16.8 | 8.7999 | 0 | 147.8383
31073 | BATE-ESTACAS TIPO MARTELO HIDRAULICO,ACOPLADO EM EQUIPAMENTO | H | 0.14 | 454.9287 | 0 | 63.69
DE ESTEIRAS(INCL.ESTE),CAPACIDADE EM TORNO DE 5,00T
31074 | BATE-ESTACAS TIPO MARTELO HIDRAULICO,ACOPLADO EM EQUIPAMENTO | H | 0.021 | 249.3753 | 0 | 5.2369
DE ESTEIRAS(INCL.ESTE),CAPACIDADE EM TORNO DE 5,00T
31075 | BATE-ESTACAS TIPO MARTELO HIDRAULICO,ACOPLADO EM EQUIPAMENTO | H | 0.042 | 213.6 | 0 | 8.9712
DE ESTEIRAS(INCL.ESTE),CAPACIDADE EM TORNO DE 5,00T
10.005.0034-0 | TRECHO CRAVADO,MAS NAO CONCRETADO(SITUADO ACIMA DA COTA DE A | M |  | 328.57
RRASAMENTO),DE TUBULACAO NECESSARIA PARA EXECUCAO DE ESTACA
MOLDADA NO TERRENO,TIPO "FRANKI",COM DIAMETRO DE 600MM
00004 | ARAME RECOZIDO Nº 18 | KG | 0.2 | 12.3723 | 0 | 2.4745
00029 | ACO CA-25, ESTIRADO, PRECO DE REVENDEDOR, NO DIAMETRO DE 06, | KG | 2.3 | 10.3208 | 0 | 23.7378
3MM
00322 | ELETRODO, P/SOLDA DE ACO (AWS E-6013), IND.P/TRAB.EM SERRAL. | KG | 0.18 | 28.34 | 0 | 5.1012
, ESTRUT.METAL.,TUBUL.CONSTR.GERAL CHAPAS FINAS, DIAM.4MM
00683 | ACO CA-50 DIAM. 5/8" A 1" (MEDIA) | KG | 16.9 | 8.7999 | 0 | 148.7183
01284 | MAQUINA DE SOLDA, DIESEL 33CV (CP) | H | 0.31 | 74.2797 | 0 | 23.0267
01285 | MAQUINA DE SOLDA, DIESEL 33CV (CI) | H | 0.1 | 8.6028 | 0 | 0.8603
01299 | MAQUINA DE SOLDA, DIESEL 33CV (CF) | H | 0.16 | 15.6005 | 0 | 2.4961
01944 | MAO-DE-OBRA DE SOLDADOR DA CONSTRUCAO CIVIL, INCLUSIVE ENCAR | H | 0.33 | 27.26 | 3 | 9.2657
GOS SOCIAIS
01998 | MAO-DE-OBRA DE ARMADOR DE CONCRETO ARMADO, INCLUSIVE ENCARGO | H | 0.33 | 25.34 | 3 | 8.6131
S SOCIAIS
01999 | MAO-DE-OBRA DE SERVENTE DA CONSTRUCAO CIVIL, INCLUSIVE ENCAR | H | 0.92 | 18.31 | 3 | 17.3506
GOS SOCIAIS
15102 | BATE-ESTACAS TIPO MARTELO HIDRAULICO,ACOPLADO EM EQUIPAMENTO | H | 0.155 | 458.7287 | 0 | 71.1029
DE ESTEIRAS(INCL.ESTE),CAPACIDADE EM TORNO DE 5,00T
15103 | BATE-ESTACAS TIPO MARTELO HIDRAULICO,ACOPLADO EM EQUIPAMENTO | H | 0.023 | 253.1753 | 0 | 5.823
DE ESTEIRAS(INCL.ESTE),CAPACIDADE EM TORNO DE 5,00T
15104 | BATE-ESTACAS TIPO MARTELO HIDRAULICO,ACOPLADO EM EQUIPAMENTO | H | 0.046 | 217.4 | 0 | 10.0004
DE ESTEIRAS(INCL.ESTE),CAPACIDADE EM TORNO DE 5,00T
10.005.0034-A | TRECHO CRAVADO,MAS NAO CONCRETADO(SITUADO ACIMA DA COTA DE A | M |  | 323.02
RRASAMENTO),DE TUBULACAO NECESSARIA PARA EXECUCAO DE ESTACA
MOLDADA NO TERRENO,TIPO "FRANKI",COM DIAMETRO DE 600MM
00004 | ARAME RECOZIDO Nº 18 | KG | 0.2 | 12.3723 | 0 | 2.4745
00029 | ACO CA-25, ESTIRADO, PRECO DE REVENDEDOR, NO DIAMETRO DE 06, | KG | 2.3 | 10.3208 | 0 | 23.7378
3MM
00322 | ELETRODO, P/SOLDA DE ACO (AWS E-6013), IND.P/TRAB.EM SERRAL. | KG | 0.18 | 28.34 | 0 | 5.1012
, ESTRUT.METAL.,TUBUL.CONSTR.GERAL CHAPAS FINAS, DIAM.4MM
20015 | MAO-DE-OBRA DE ARMADOR DE CONCRETO ARMADO, INCLUSIVE ENCARGO | H | 0.33 | 21.96 | 3 | 7.4642
S SOCIAIS DESONERADOS
20132 | MAO-DE-OBRA DE SERVENTE DA CONSTRUCAO CIVIL, INCLUSIVE ENCAR | H | 0.92 | 15.87 | 3 | 15.0384
GOS SOCIAIS DESONERADOS
20134 | MAO-DE-OBRA DE SOLDADOR DA CONSTRUCAO CIVIL, INCLUSIVE ENCAR | H | 0.33 | 23.62 | 3 | 8.0284
GOS SOCIAIS DESONERADOS
30831 | MAQUINA DE SOLDA, DIESEL 33CV (CP) | H | 0.31 | 74.2797 | 0 | 23.0267
30832 | MAQUINA DE SOLDA, DIESEL 33CV (CF) | H | 0.16 | 15.6005 | 0 | 2.4961
30833 | MAQUINA DE SOLDA, DIESEL 33CV (CI) | H | 0.1 | 8.6028 | 0 | 0.8603
30874 | ACO CA-50 DIAM. 5/8" A 1" (MEDIA) | KG | 16.9 | 8.7999 | 0 | 148.7183
31073 | BATE-ESTACAS TIPO MARTELO HIDRAULICO,ACOPLADO EM EQUIPAMENTO | H | 0.155 | 454.9287 | 0 | 70.5139
DE ESTEIRAS(INCL.ESTE),CAPACIDADE EM TORNO DE 5,00T
31074 | BATE-ESTACAS TIPO MARTELO HIDRAULICO,ACOPLADO EM EQUIPAMENTO | H | 0.023 | 249.3753 | 0 | 5.7356
DE ESTEIRAS(INCL.ESTE),CAPACIDADE EM TORNO DE 5,00T
31075 | BATE-ESTACAS TIPO MARTELO HIDRAULICO,ACOPLADO EM EQUIPAMENTO | H | 0.046 | 213.6 | 0 | 9.8256
DE ESTEIRAS(INCL.ESTE),CAPACIDADE EM TORNO DE 5,00T
10.005.0050-1 | BULBO DE ALARGAMENTO PARA ESTACA TIPO "FRANKI",DIAMETRO DE 3 | UN |  | 353.82
50MM(ATE 270L)
00001 | AREIA LAVADA, GROSSA, PARA REGIAO METROPOLITANA DO RIO DE JA | M3 | 0.08 | 118.5 | 0 | 9.48
NEIRO
00004 | ARAME RECOZIDO Nº 18 | KG | 0.1 | 12.3723 | 0 | 1.2372
00029 | ACO CA-25, ESTIRADO, PRECO DE REVENDEDOR, NO DIAMETRO DE 06, | KG | 1.5 | 10.3208 | 0 | 15.4812
3MM
00033 | ACO CA-25, ESTIRADO, PRECO DE REVENDEDOR, NO DIAMETRO DE 16, | KG | 8.2 | 9.7955 | 0 | 80.3231
0MM
00149 | CIMENTO PORTLAND CP II 32, EM SACO DE 50KG | KG | 39 | 0.5622 | 0 | 21.9258
00322 | ELETRODO, P/SOLDA DE ACO (AWS E-6013), IND.P/TRAB.EM SERRAL. | KG | 0.07 | 28.34 | 0 | 1.9838
, ESTRUT.METAL.,TUBUL.CONSTR.GERAL CHAPAS FINAS, DIAM.4MM
01028 | BETONEIRA DIESEL 600L, MISTURA SECA (CP) | H | 0.23 | 28.3948 | 0 | 6.5308
01029 | BETONEIRA DIESEL 600L, MISTURA SECA (CI) | H | 0.05 | 7.3066 | 0 | 0.3653
01048 | DUMPER MOTOR DIESEL 18HP CARGA 1000L(CP) | H | 0.23 | 53.498 | 0 | 12.3045
01049 | DUMPER MOTOR DIESEL 18HP CARGA 1000L(CF) | H | 0.012 | 37.9004 | 0 | 0.4548
01050 | DUMPER MOTOR DIESEL 18HP CARGA 1000L(CI) | H | 0.072 | 35.7168 | 0 | 2.5716
01284 | MAQUINA DE SOLDA, DIESEL 33CV (CP) | H | 0.17 | 74.2797 | 0 | 12.6275
01285 | MAQUINA DE SOLDA, DIESEL 33CV (CI) | H | 0.06 | 8.6028 | 0 | 0.5162
01299 | MAQUINA DE SOLDA, DIESEL 33CV (CF) | H | 0.08 | 15.6005 | 0 | 1.248
01944 | MAO-DE-OBRA DE SOLDADOR DA CONSTRUCAO CIVIL, INCLUSIVE ENCAR | H | 0.25 | 27.26 | 3 | 7.0195
GOS SOCIAIS
01998 | MAO-DE-OBRA DE ARMADOR DE CONCRETO ARMADO, INCLUSIVE ENCARGO | H | 0.25 | 25.34 | 3 | 6.5251
S SOCIAIS
01999 | MAO-DE-OBRA DE SERVENTE DA CONSTRUCAO CIVIL, INCLUSIVE ENCAR | H | 1.75 | 18.31 | 3 | 33.0038
GOS SOCIAIS
14543 | PEDRA BRITADA 1 E 2 (MEDIA), PARA REGIAO METROPOLITANA DO RI | T | 0.1885 | 90.4 | 0 | 17.0404
O DE JANEIRO
15102 | BATE-ESTACAS TIPO MARTELO HIDRAULICO,ACOPLADO EM EQUIPAMENTO | H | 0.23 | 458.7287 | 0 | 105.5076
DE ESTEIRAS(INCL.ESTE),CAPACIDADE EM TORNO DE 5,00T
15103 | BATE-ESTACAS TIPO MARTELO HIDRAULICO,ACOPLADO EM EQUIPAMENTO | H | 0.014 | 253.1753 | 0 | 3.5445
DE ESTEIRAS(INCL.ESTE),CAPACIDADE EM TORNO DE 5,00T
15104 | BATE-ESTACAS TIPO MARTELO HIDRAULICO,ACOPLADO EM EQUIPAMENTO | H | 0.065 | 217.4 | 0 | 14.131
DE ESTEIRAS(INCL.ESTE),CAPACIDADE EM TORNO DE 5,00T
10.005.0050-B | BULBO DE ALARGAMENTO PARA ESTACA TIPO "FRANKI",DIAMETRO DE 3 | UN |  | 345.37
50MM(ATE 270L)
00001 | AREIA LAVADA, GROSSA, PARA REGIAO METROPOLITANA DO RIO DE JA | M3 | 0.08 | 118.5 | 0 | 9.48
NEIRO
00004 | ARAME RECOZIDO Nº 18 | KG | 0.1 | 12.3723 | 0 | 1.2372
00029 | ACO CA-25, ESTIRADO, PRECO DE REVENDEDOR, NO DIAMETRO DE 06, | KG | 1.5 | 10.3208 | 0 | 15.4812
3MM
00033 | ACO CA-25, ESTIRADO, PRECO DE REVENDEDOR, NO DIAMETRO DE 16, | KG | 8.2 | 9.7955 | 0 | 80.3231
0MM
00149 | CIMENTO PORTLAND CP II 32, EM SACO DE 50KG | KG | 39 | 0.5622 | 0 | 21.9258
00322 | ELETRODO, P/SOLDA DE ACO (AWS E-6013), IND.P/TRAB.EM SERRAL. | KG | 0.07 | 28.34 | 0 | 1.9838
, ESTRUT.METAL.,TUBUL.CONSTR.GERAL CHAPAS FINAS, DIAM.4MM
14543 | PEDRA BRITADA 1 E 2 (MEDIA), PARA REGIAO METROPOLITANA DO RI | T | 0.1885 | 90.4 | 0 | 17.0404
O DE JANEIRO
20015 | MAO-DE-OBRA DE ARMADOR DE CONCRETO ARMADO, INCLUSIVE ENCARGO | H | 0.25 | 21.96 | 3 | 5.6547
S SOCIAIS DESONERADOS
20132 | MAO-DE-OBRA DE SERVENTE DA CONSTRUCAO CIVIL, INCLUSIVE ENCAR | H | 1.75 | 15.87 | 3 | 28.6057
GOS SOCIAIS DESONERADOS
20134 | MAO-DE-OBRA DE SOLDADOR DA CONSTRUCAO CIVIL, INCLUSIVE ENCAR | H | 0.25 | 23.62 | 3 | 6.0822
GOS SOCIAIS DESONERADOS
30551 | DUMPER MOTOR DIESEL 18HP CARGA 1000L(CP) | H | 0.23 | 50.118 | 0 | 11.5271
30552 | DUMPER MOTOR DIESEL 18HP CARGA 1000L(CF) | H | 0.012 | 34.5204 | 0 | 0.4142
30553 | DUMPER MOTOR DIESEL 18HP CARGA 1000L(CI) | H | 0.072 | 32.3368 | 0 | 2.3282
30714 | BETONEIRA DIESEL 600L, MISTURA SECA (CP) | H | 0.23 | 28.3948 | 0 | 6.5308
30715 | BETONEIRA DIESEL 600L, MISTURA SECA (CI) | H | 0.05 | 7.3066 | 0 | 0.3653
30831 | MAQUINA DE SOLDA, DIESEL 33CV (CP) | H | 0.17 | 74.2797 | 0 | 12.6275
30832 | MAQUINA DE SOLDA, DIESEL 33CV (CF) | H | 0.08 | 15.6005 | 0 | 1.248
30833 | MAQUINA DE SOLDA, DIESEL 33CV (CI) | H | 0.06 | 8.6028 | 0 | 0.5162
31073 | BATE-ESTACAS TIPO MARTELO HIDRAULICO,ACOPLADO EM EQUIPAMENTO | H | 0.23 | 454.9287 | 0 | 104.6336
DE ESTEIRAS(INCL.ESTE),CAPACIDADE EM TORNO DE 5,00T
31074 | BATE-ESTACAS TIPO MARTELO HIDRAULICO,ACOPLADO EM EQUIPAMENTO | H | 0.014 | 249.3753 | 0 | 3.4913
DE ESTEIRAS(INCL.ESTE),CAPACIDADE EM TORNO DE 5,00T
31075 | BATE-ESTACAS TIPO MARTELO HIDRAULICO,ACOPLADO EM EQUIPAMENTO | H | 0.065 | 213.6 | 0 | 13.884
DE ESTEIRAS(INCL.ESTE),CAPACIDADE EM TORNO DE 5,00T
10.005.0052-0 | BULBO DE ALARGAMENTO PARA ESTACA TIPO "FRANKI",DIAMETRO DE 4 | UN |  | 400.91
00MM(ATE 360L)
03468 | BULBO ALARGAMENTO P/ESTACA DIAM. 350MM | UN | 1.1331 | 353.8212 | 0 | 400.9114
10.005.0052-A | BULBO DE ALARGAMENTO PARA ESTACA TIPO "FRANKI",DIAMETRO DE 4 | UN |  | 391.34
00MM(ATE 360L)
30210 | BULBO ALARGAMENTO P/ESTACA DIAM. 350MM | UN | 1.1331 | 345.3799 | 0 | 391.3467
10.005.0055-0 | BULBO DE ALARGAMENTO PARA ESTACA TIPO "FRANKI",DIAMETRO DE 4 | UN |  | 493.21
50MM(ATE 450L)
03468 | BULBO ALARGAMENTO P/ESTACA DIAM. 350MM | UN | 1.394 | 353.8212 | 0 | 493.2104
10.005.0055-A | BULBO DE ALARGAMENTO PARA ESTACA TIPO "FRANKI",DIAMETRO DE 4 | UN |  | 481.44
50MM(ATE 450L)
30210 | BULBO ALARGAMENTO P/ESTACA DIAM. 350MM | UN | 1.394 | 345.3799 | 0 | 481.4437
10.005.0057-0 | BULBO DE ALARGAMENTO PARA ESTACA TIPO "FRANKI",DIAMETRO DE 5 | UN |  | 594.51
20MM(ATE 600L)
03468 | BULBO ALARGAMENTO P/ESTACA DIAM. 350MM | UN | 1.6803 | 353.8212 | 0 | 594.5143
10.005.0057-A | BULBO DE ALARGAMENTO PARA ESTACA TIPO "FRANKI",DIAMETRO DE 5 | UN |  | 580.33
20MM(ATE 600L)
30210 | BULBO ALARGAMENTO P/ESTACA DIAM. 350MM | UN | 1.6803 | 345.3799 | 0 | 580.3307
10.005.0060-0 | BULBO DE ALARGAMENTO PARA ESTACA TIPO "FRANKI",DIAMETRO DE 6 | UN |  | 708.93
00MM(ATE 750L)
03468 | BULBO ALARGAMENTO P/ESTACA DIAM. 350MM | UN | 2.0036 | 353.8212 | 0 | 708.9338
10.005.0060-A | BULBO DE ALARGAMENTO PARA ESTACA TIPO "FRANKI",DIAMETRO DE 6 | UN |  | 692.02
00MM(ATE 750L)
30210 | BULBO ALARGAMENTO P/ESTACA DIAM. 350MM | UN | 2.0036 | 345.3799 | 0 | 692.0204
10.008.0001-1 | ESCAVACAO DE FUSTE DE TUBULAO COM CAMISA DE CONCRETO ARMADO, | M |  | 233.72
TENDO 1,40M DE DIAMETRO EXTERNO E PLANO DA BASE ATE 4,50M DE
PROFUNDIDADE,A CEU ABERTO EM MATERIAL DE 1ª CATEGORIA,EXCLU
SIVE MATERIAL,MAO-DE-OBRA E MATERIAL PARA CONCRETO,FORMAS,AR
MACAO,CARGA,TRANSPORTE E DESCARGA DO MATERIAL ESCAVADO E ALA
RGAMENTO DA BASE
03032 | ESCAVACAO MAN. 1ªCAT., ATE 1,50M | M3 | 0.51 | 64.1216 | 80 | 58.8636
03072 | ESCAVACAO MAN. 1ªCAT., 1,50 A 3M | M3 | 0.51 | 81.0949 | 80 | 74.4451
03073 | ESCAVACAO MAN. 1ªCAT., 3 A 4,5M | M3 | 0.51 | 109.3839 | 80 | 100.4144
10.008.0001-B | ESCAVACAO DE FUSTE DE TUBULAO COM CAMISA DE CONCRETO ARMADO, | M |  | 202.57
TENDO 1,40M DE DIAMETRO EXTERNO E PLANO DA BASE ATE 4,50M DE
PROFUNDIDADE,A CEU ABERTO EM MATERIAL DE 1ª CATEGORIA,EXCLU
SIVE MATERIAL,MAO-DE-OBRA E MATERIAL PARA CONCRETO,FORMAS,AR
MACAO,CARGA,TRANSPORTE E DESCARGA DO MATERIAL ESCAVADO E ALA
RGAMENTO DA BASE
30003 | ESCAVACAO MAN. 1ªCAT., ATE 1,50M | M3 | 0.51 | 55.5767 | 80 | 51.0194
30004 | ESCAVACAO MAN. 1ªCAT., 1,50 A 3M | M3 | 0.51 | 70.2882 | 80 | 64.5246
30005 | ESCAVACAO MAN. 1ªCAT., 3 A 4,5M | M3 | 0.51 | 94.8073 | 80 | 87.0331
10.008.0002-1 | ESCAVACAO DE FUSTE DE TUBULAO COM CAMISA DE CONCRETO ARMADO, | M |  | 359.68
TENDO 1,40M DE DIAMETRO EXTERNO E PLANO DA BASE ENTRE 4,50 E
7,50M DE PROFUNDIDADE,A CEU ABERTO EM MATERIAL DE 1ª CATEGO
RIA,EXCLUSIVE MATERIAL,MAO-DE-OBRA E MATERIAL PARA CONCRETO,
FORMAS,ARMACAO,CARGA,TRANSPORTE E DESCARGA DO MATERIAL ESCAV
ADO E ALARGAMENTO DA BASE
03032 | ESCAVACAO MAN. 1ªCAT., ATE 1,50M | M3 | 0.308 | 64.1216 | 80 | 35.549
03072 | ESCAVACAO MAN. 1ªCAT., 1,50 A 3M | M3 | 0.308 | 81.0949 | 80 | 44.959
03073 | ESCAVACAO MAN. 1ªCAT., 3 A 4,5M | M3 | 0.308 | 109.3839 | 80 | 60.6424
03099 | ESCAVACAO MAN. 1ªCAT., 4,5 A 6M | M3 | 0.308 | 147.1025 | 80 | 81.5536
03484 | ESCAVACAO MAN. 1ªCAT., 6 A 7,50M | M3 | 0.416 | 182.9352 | 80 | 136.9819
10.008.0002-B | ESCAVACAO DE FUSTE DE TUBULAO COM CAMISA DE CONCRETO ARMADO, | M |  | 311.75
TENDO 1,40M DE DIAMETRO EXTERNO E PLANO DA BASE ENTRE 4,50 E
7,50M DE PROFUNDIDADE,A CEU ABERTO EM MATERIAL DE 1ª CATEGO
RIA,EXCLUSIVE MATERIAL,MAO-DE-OBRA E MATERIAL PARA CONCRETO,
FORMAS,ARMACAO,CARGA,TRANSPORTE E DESCARGA DO MATERIAL ESCAV
ADO E ALARGAMENTO DA BASE
30003 | ESCAVACAO MAN. 1ªCAT., ATE 1,50M | M3 | 0.308 | 55.5767 | 80 | 30.8117
30004 | ESCAVACAO MAN. 1ªCAT., 1,50 A 3M | M3 | 0.308 | 70.2882 | 80 | 38.9678
30005 | ESCAVACAO MAN. 1ªCAT., 3 A 4,5M | M3 | 0.308 | 94.8073 | 80 | 52.5612
30006 | ESCAVACAO MAN. 1ªCAT., 4,5 A 6M | M3 | 0.308 | 127.4995 | 80 | 70.6857
30007 | ESCAVACAO MAN. 1ªCAT., 6 A 7,50M | M3 | 0.416 | 158.5571 | 80 | 118.7276
10.008.0003-1 | ESCAVACAO DE FUSTE DE TUBULAO COM CAMISA DE CONCRETO ARMADO, | M |  | 269.46
TENDO 1,50M DE DIAMETRO EXTERNO E PLANO DA BASE ATE 4,50M DE
PROFUNDIDADE,A CEU ABERTO EM MATERIAL EM 1ª CATEGORIA,EXCLU
SIVE MATERIAL,MAO-DE-OBRA E MATERIAL PARA CONCRETO,FORMAS,AR
MACAO,CARGA,TRANSPORTE E DESCARGA DO MATERIAL ESCAVADO E ALA
RGAMENTO DA BASE
03032 | ESCAVACAO MAN. 1ªCAT., ATE 1,50M | M3 | 0.588 | 64.1216 | 80 | 67.8663
03072 | ESCAVACAO MAN. 1ªCAT., 1,50 A 3M | M3 | 0.588 | 81.0949 | 80 | 85.8308
03073 | ESCAVACAO MAN. 1ªCAT., 3 A 4,5M | M3 | 0.588 | 109.3839 | 80 | 115.7719
10.008.0003-B | ESCAVACAO DE FUSTE DE TUBULAO COM CAMISA DE CONCRETO ARMADO, | M |  | 233.55
TENDO 1,50M DE DIAMETRO EXTERNO E PLANO DA BASE ATE 4,50M DE
PROFUNDIDADE,A CEU ABERTO EM MATERIAL EM 1ª CATEGORIA,EXCLU
SIVE MATERIAL,MAO-DE-OBRA E MATERIAL PARA CONCRETO,FORMAS,AR
MACAO,CARGA,TRANSPORTE E DESCARGA DO MATERIAL ESCAVADO E ALA
RGAMENTO DA BASE
30003 | ESCAVACAO MAN. 1ªCAT., ATE 1,50M | M3 | 0.588 | 55.5767 | 80 | 58.8224
30004 | ESCAVACAO MAN. 1ªCAT., 1,50 A 3M | M3 | 0.588 | 70.2882 | 80 | 74.393
30005 | ESCAVACAO MAN. 1ªCAT., 3 A 4,5M | M3 | 0.588 | 94.8073 | 80 | 100.344
10.008.0004-1 | ESCAVACAO DE FUSTE DE TUBULAO COM CAMISA DE CONCRETO ARMADO, | M |  | 412.3
TENDO 1,50M DE DIAMETRO EXTERNO E PLANO DA BASE ENTRE 4,50 E
7,50M DE PROFUNDIDADE,A CEU ABERTO EM MATERIAL DE 1ª CATEGO
RIA,EXCLUSIVE MATERIAL,MAO-DE-OBRA E MATERIAL PARA CONCRETO,
FORMAS,ARMACAO,CARGA,TRANSPORTE E DESCARGA DO MATERIAL ESCAV
ADO E ALARGAMENTO DA BASE
03032 | ESCAVACAO MAN. 1ªCAT., ATE 1,50M | M3 | 0.353 | 64.1216 | 80 | 40.7429
03072 | ESCAVACAO MAN. 1ªCAT., 1,50 A 3M | M3 | 0.353 | 81.0949 | 80 | 51.5277
03073 | ESCAVACAO MAN. 1ªCAT., 3 A 4,5M | M3 | 0.353 | 109.3839 | 80 | 69.5025
03099 | ESCAVACAO MAN. 1ªCAT., 4,5 A 6M | M3 | 0.353 | 147.1025 | 80 | 93.4689
03484 | ESCAVACAO MAN. 1ªCAT., 6 A 7,50M | M3 | 0.477 | 182.9352 | 80 | 157.0682
10.008.0004-B | ESCAVACAO DE FUSTE DE TUBULAO COM CAMISA DE CONCRETO ARMADO, | M |  | 357.36
TENDO 1,50M DE DIAMETRO EXTERNO E PLANO DA BASE ENTRE 4,50 E
7,50M DE PROFUNDIDADE,A CEU ABERTO EM MATERIAL DE 1ª CATEGO
RIA,EXCLUSIVE MATERIAL,MAO-DE-OBRA E MATERIAL PARA CONCRETO,
FORMAS,ARMACAO,CARGA,TRANSPORTE E DESCARGA DO MATERIAL ESCAV
ADO E ALARGAMENTO DA BASE
30003 | ESCAVACAO MAN. 1ªCAT., ATE 1,50M | M3 | 0.353 | 55.5767 | 80 | 35.3134
30004 | ESCAVACAO MAN. 1ªCAT., 1,50 A 3M | M3 | 0.353 | 70.2882 | 80 | 44.6611
30005 | ESCAVACAO MAN. 1ªCAT., 3 A 4,5M | M3 | 0.353 | 94.8073 | 80 | 60.2406
30006 | ESCAVACAO MAN. 1ªCAT., 4,5 A 6M | M3 | 0.353 | 127.4995 | 80 | 81.0132
30007 | ESCAVACAO MAN. 1ªCAT., 6 A 7,50M | M3 | 0.477 | 158.5571 | 80 | 136.1371
10.008.0005-1 | ESCAVACAO DE FUSTE DE TUBULAO COM CAMISA DE CONCRETO ARMADO, | M |  | 306.58
TENDO 1,60M DE DIAMETRO EXTERNO E PLANO DA BASE ATE 4,50M DE
PROFUNDIDADE,A CEU ABERTO EM MATERIAL DE 1ª CATEGORIA,EXCLU
SIVE MATERIAL,MAO-DE-OBRA E MATERIAL PARA CONCRETO,FORMAS,AR
MACAO,CARGA,TRANSPORTE E DESCARGA DO MATERIAL ESCAVADO E ALA
RGAMENTO DA BASE
03032 | ESCAVACAO MAN. 1ªCAT., ATE 1,50M | M3 | 0.669 | 64.1216 | 80 | 77.2152
03072 | ESCAVACAO MAN. 1ªCAT., 1,50 A 3M | M3 | 0.669 | 81.0949 | 80 | 97.6545
03073 | ESCAVACAO MAN. 1ªCAT., 3 A 4,5M | M3 | 0.669 | 109.3839 | 80 | 131.7201
10.008.0005-B | ESCAVACAO DE FUSTE DE TUBULAO COM CAMISA DE CONCRETO ARMADO, | M |  | 265.73
TENDO 1,60M DE DIAMETRO EXTERNO E PLANO DA BASE ATE 4,50M DE
PROFUNDIDADE,A CEU ABERTO EM MATERIAL DE 1ª CATEGORIA,EXCLU
SIVE MATERIAL,MAO-DE-OBRA E MATERIAL PARA CONCRETO,FORMAS,AR
MACAO,CARGA,TRANSPORTE E DESCARGA DO MATERIAL ESCAVADO E ALA
RGAMENTO DA BASE
30003 | ESCAVACAO MAN. 1ªCAT., ATE 1,50M | M3 | 0.669 | 55.5767 | 80 | 66.9255
30004 | ESCAVACAO MAN. 1ªCAT., 1,50 A 3M | M3 | 0.669 | 70.2882 | 80 | 84.6411
30005 | ESCAVACAO MAN. 1ªCAT., 3 A 4,5M | M3 | 0.669 | 94.8073 | 80 | 114.167
10.008.0006-1 | ESCAVACAO DE FUSTE DE TUBULAO COM CAMISA DE CONCRETO ARMADO, | M |  | 469.47
TENDO 1,60M DE DIAMETRO EXTERNO E PLANO DA BASE ENTRE 4,50 E
7,50M DE PROFUNDIDADE,A CEU ABERTO EM MATERIAL DE 1ª CATEGO
RIA,EXCLUSIVE MATERIAL,MAO-DE-OBRA E MATERIAL PARA CONCRETO,
FORMAS,ARMACAO,CARGA,TRANSPORTE E DESCARGA DO MATERIAL ESCAV
ADO E ALARGAMENTO DA BASE
03032 | ESCAVACAO MAN. 1ªCAT., ATE 1,50M | M3 | 0.402 | 64.1216 | 80 | 46.3984
03072 | ESCAVACAO MAN. 1ªCAT., 1,50 A 3M | M3 | 0.402 | 81.0949 | 80 | 58.6803
03073 | ESCAVACAO MAN. 1ªCAT., 3 A 4,5M | M3 | 0.402 | 109.3839 | 80 | 79.1502
03099 | ESCAVACAO MAN. 1ªCAT., 4,5 A 6M | M3 | 0.402 | 147.1025 | 80 | 106.4434
03484 | ESCAVACAO MAN. 1ªCAT., 6 A 7,50M | M3 | 0.543 | 182.9352 | 80 | 178.8009
10.008.0006-B | ESCAVACAO DE FUSTE DE TUBULAO COM CAMISA DE CONCRETO ARMADO, | M |  | 406.91
TENDO 1,60M DE DIAMETRO EXTERNO E PLANO DA BASE ENTRE 4,50 E
7,50M DE PROFUNDIDADE,A CEU ABERTO EM MATERIAL DE 1ª CATEGO
RIA,EXCLUSIVE MATERIAL,MAO-DE-OBRA E MATERIAL PARA CONCRETO,
FORMAS,ARMACAO,CARGA,TRANSPORTE E DESCARGA DO MATERIAL ESCAV
ADO E ALARGAMENTO DA BASE
30003 | ESCAVACAO MAN. 1ªCAT., ATE 1,50M | M3 | 0.402 | 55.5767 | 80 | 40.2153
30004 | ESCAVACAO MAN. 1ªCAT., 1,50 A 3M | M3 | 0.402 | 70.2882 | 80 | 50.8605
30005 | ESCAVACAO MAN. 1ªCAT., 3 A 4,5M | M3 | 0.402 | 94.8073 | 80 | 68.6026
30006 | ESCAVACAO MAN. 1ªCAT., 4,5 A 6M | M3 | 0.402 | 127.4995 | 80 | 92.2586
30007 | ESCAVACAO MAN. 1ªCAT., 6 A 7,50M | M3 | 0.543 | 158.5571 | 80 | 154.9737
10.008.0007-1 | ESCAVACAO DE FUSTE DE TUBULAO COM CAMISA DE CONCRETO ARMADO, | M |  | 388.62
TENDO 1,80M DE DIAMETRO EXTERNO E PLANO DA BASE ATE 4,50M DE
PROFUNDIDADE,A CEU ABERTO EM MATERIAL DE 1ª CATEGORIA,EXCLU
SIVE MATERIAL,MAO-DE-OBRA E MATERIAL PARA CONCRETO,FORMAS,AR
MACAO,CARGA,TRANSPORTE E DESCARGA DO MATERIAL ESCAVADO E ALA
RGAMENTO DA BASE
03032 | ESCAVACAO MAN. 1ªCAT., ATE 1,50M | M3 | 0.848 | 64.1216 | 80 | 97.8752
03072 | ESCAVACAO MAN. 1ªCAT., 1,50 A 3M | M3 | 0.848 | 81.0949 | 80 | 123.7833
03073 | ESCAVACAO MAN. 1ªCAT., 3 A 4,5M | M3 | 0.848 | 109.3839 | 80 | 166.9636
10.008.0007-B | ESCAVACAO DE FUSTE DE TUBULAO COM CAMISA DE CONCRETO ARMADO, | M |  | 336.83
TENDO 1,80M DE DIAMETRO EXTERNO E PLANO DA BASE ATE 4,50M DE
PROFUNDIDADE,A CEU ABERTO EM MATERIAL DE 1ª CATEGORIA,EXCLU
SIVE MATERIAL,MAO-DE-OBRA E MATERIAL PARA CONCRETO,FORMAS,AR
MACAO,CARGA,TRANSPORTE E DESCARGA DO MATERIAL ESCAVADO E ALA
RGAMENTO DA BASE
30003 | ESCAVACAO MAN. 1ªCAT., ATE 1,50M | M3 | 0.848 | 55.5767 | 80 | 84.8323
30004 | ESCAVACAO MAN. 1ªCAT., 1,50 A 3M | M3 | 0.848 | 70.2882 | 80 | 107.2879
30005 | ESCAVACAO MAN. 1ªCAT., 3 A 4,5M | M3 | 0.848 | 94.8073 | 80 | 144.7139
10.008.0008-1 | ESCAVACAO DE FUSTE DE TUBULAO COM CAMISA DE CONCRETO ARMADO, | M |  | 594.25
TENDO 1,80M DE DIAMETRO EXTERNO E PLANO DA BASE ENTRE 4,50 E
7,50M DE PROFUNDIDADE,A CEU ABERTO EM MATERIAL DE 1ª CATEGO
RIA,EXCLUSIVE MATERIAL,MAO-DE-OBRA E MATERIAL PARA CONCRETO,
FORMAS,ARMACAO,CARGA,TRANSPORTE E DESCARGA DO MATERIAL ESCAV
ADO E ALARGAMENTO DA BASE
03032 | ESCAVACAO MAN. 1ªCAT., ATE 1,50M | M3 | 0.509 | 64.1216 | 80 | 58.7482
03072 | ESCAVACAO MAN. 1ªCAT., 1,50 A 3M | M3 | 0.509 | 81.0949 | 80 | 74.2991
03073 | ESCAVACAO MAN. 1ªCAT., 3 A 4,5M | M3 | 0.509 | 109.3839 | 80 | 100.2175
03099 | ESCAVACAO MAN. 1ªCAT., 4,5 A 6M | M3 | 0.509 | 147.1025 | 80 | 134.7753
03484 | ESCAVACAO MAN. 1ªCAT., 6 A 7,50M | M3 | 0.687 | 182.9352 | 80 | 226.2177
10.008.0008-B | ESCAVACAO DE FUSTE DE TUBULAO COM CAMISA DE CONCRETO ARMADO, | M |  | 515.06
TENDO 1,80M DE DIAMETRO EXTERNO E PLANO DA BASE ENTRE 4,50 E
7,50M DE PROFUNDIDADE,A CEU ABERTO EM MATERIAL DE 1ª CATEGO
RIA,EXCLUSIVE MATERIAL,MAO-DE-OBRA E MATERIAL PARA CONCRETO,
FORMAS,ARMACAO,CARGA,TRANSPORTE E DESCARGA DO MATERIAL ESCAV
ADO E ALARGAMENTO DA BASE
30003 | ESCAVACAO MAN. 1ªCAT., ATE 1,50M | M3 | 0.509 | 55.5767 | 80 | 50.9194
30004 | ESCAVACAO MAN. 1ªCAT., 1,50 A 3M | M3 | 0.509 | 70.2882 | 80 | 64.398
30005 | ESCAVACAO MAN. 1ªCAT., 3 A 4,5M | M3 | 0.509 | 94.8073 | 80 | 86.8624
30006 | ESCAVACAO MAN. 1ªCAT., 4,5 A 6M | M3 | 0.509 | 127.4995 | 80 | 116.815
30007 | ESCAVACAO MAN. 1ªCAT., 6 A 7,50M | M3 | 0.687 | 158.5571 | 80 | 196.0717
10.008.0009-1 | ESCAVACAO DE FUSTE DE TUBULAO COM CAMISA DE CONCRETO ARMADO, | M |  | 479.36
TENDO 2,00M DE DIAMETRO EXTERNO E PLANO DA BASE ATE 4,50M DE
PROFUNDIDADE,A CEU ABERTO EM MATERIAL DE 1ª CATEGORIA,EXCLU
SIVE MATERIAL,MAO-DE-OBRA E MATERIAL PARA CONCRETO,FORMAS,AR
MACAO,CARGA,TRANSPORTE E DESCARGA DO MATERIAL ESCAVADO E ALA
RGAMENTO DA BASE
03032 | ESCAVACAO MAN. 1ªCAT., ATE 1,50M | M3 | 1.046 | 64.1216 | 80 | 120.7281
03072 | ESCAVACAO MAN. 1ªCAT., 1,50 A 3M | M3 | 1.046 | 81.0949 | 80 | 152.6855
03073 | ESCAVACAO MAN. 1ªCAT., 3 A 4,5M | M3 | 1.046 | 109.3839 | 80 | 205.948
10.008.0009-B | ESCAVACAO DE FUSTE DE TUBULAO COM CAMISA DE CONCRETO ARMADO, | M |  | 415.48
TENDO 2,00M DE DIAMETRO EXTERNO E PLANO DA BASE ATE 4,50M DE
PROFUNDIDADE,A CEU ABERTO EM MATERIAL DE 1ª CATEGORIA,EXCLU
SIVE MATERIAL,MAO-DE-OBRA E MATERIAL PARA CONCRETO,FORMAS,AR
MACAO,CARGA,TRANSPORTE E DESCARGA DO MATERIAL ESCAVADO E ALA
RGAMENTO DA BASE
30003 | ESCAVACAO MAN. 1ªCAT., ATE 1,50M | M3 | 1.046 | 55.5767 | 80 | 104.6398
30004 | ESCAVACAO MAN. 1ªCAT., 1,50 A 3M | M3 | 1.046 | 70.2882 | 80 | 132.3386
30005 | ESCAVACAO MAN. 1ªCAT., 3 A 4,5M | M3 | 1.046 | 94.8073 | 80 | 178.5032
10.008.0010-1 | ESCAVACAO DE FUSTE DE TUBULAO COM CAMISA DE CONCRETO ARMADO, | M |  | 733.31
TENDO 2,00M DE DIAMETRO EXTERNO E PLANO DA BASE ENTRE 4,50 E
7,50M DE PROFUNDIDADE,A CEU ABERTO EM MATERIAL DE 1ª CATEGO
RIA,EXCLUSIVE MATERIAL,MAO-DE-OBRA E MATERIAL PARA CONCRETO,
FORMAS,ARMACAO,CARGA,TRANSPORTE E DESCARGA DO MATERIAL ESCAV
ADO E ALARGAMENTO DA BASE
03032 | ESCAVACAO MAN. 1ªCAT., ATE 1,50M | M3 | 0.628 | 64.1216 | 80 | 72.4831
03072 | ESCAVACAO MAN. 1ªCAT., 1,50 A 3M | M3 | 0.628 | 81.0949 | 80 | 91.6697
03073 | ESCAVACAO MAN. 1ªCAT., 3 A 4,5M | M3 | 0.628 | 109.3839 | 80 | 123.6476
03099 | ESCAVACAO MAN. 1ªCAT., 4,5 A 6M | M3 | 0.628 | 147.1025 | 80 | 166.2847
03484 | ESCAVACAO MAN. 1ªCAT., 6 A 7,50M | M3 | 0.848 | 182.9352 | 80 | 279.2323
10.008.0010-B | ESCAVACAO DE FUSTE DE TUBULAO COM CAMISA DE CONCRETO ARMADO, | M |  | 635.59
TENDO 2,00M DE DIAMETRO EXTERNO E PLANO DA BASE ENTRE 4,50 E
7,50M DE PROFUNDIDADE,A CEU ABERTO EM MATERIAL DE 1ª CATEGO
RIA,EXCLUSIVE MATERIAL,MAO-DE-OBRA E MATERIAL PARA CONCRETO,
FORMAS,ARMACAO,CARGA,TRANSPORTE E DESCARGA DO MATERIAL ESCAV
ADO E ALARGAMENTO DA BASE
30003 | ESCAVACAO MAN. 1ªCAT., ATE 1,50M | M3 | 0.628 | 55.5767 | 80 | 62.8239
30004 | ESCAVACAO MAN. 1ªCAT., 1,50 A 3M | M3 | 0.628 | 70.2882 | 80 | 79.4538
30005 | ESCAVACAO MAN. 1ªCAT., 3 A 4,5M | M3 | 0.628 | 94.8073 | 80 | 107.1702
30006 | ESCAVACAO MAN. 1ªCAT., 4,5 A 6M | M3 | 0.628 | 127.4995 | 80 | 144.1254
30007 | ESCAVACAO MAN. 1ªCAT., 6 A 7,50M | M3 | 0.848 | 158.5571 | 80 | 242.0216
10.008.0020-0 | ESCAVACAO DE FUSTE DE TUBULAO COM CAMISA DE CONCRETO ARMADO, | M |  | 327.21
TENDO 1,40M DE DIAMETRO EXTERNO E PLANO DA BASE ATE 4,50M DE
PROFUNDIDADE,A CEU ABERTO EM MATERIAL DE 2ª CATEGORIA,EXCLU
SIVE MATERIAL,MAO-DE-OBRA E MATERIAL PARA CONCRETO,FORMAS,AR
MACAO,CARGA,TRANSPORTE E DESCARGA DO MATERIAL ESCAVADO E ALA
RGAMENTO DA BASE
03385 | ESCAVACAO TUBUL.1ª D=1,40M, PROF. 4,50M | M | 1.4 | 233.7231 | 0 | 327.2123
10.008.0020-A | ESCAVACAO DE FUSTE DE TUBULAO COM CAMISA DE CONCRETO ARMADO, | M |  | 283.6
TENDO 1,40M DE DIAMETRO EXTERNO E PLANO DA BASE ATE 4,50M DE
PROFUNDIDADE,A CEU ABERTO EM MATERIAL DE 2ª CATEGORIA,EXCLU
SIVE MATERIAL,MAO-DE-OBRA E MATERIAL PARA CONCRETO,FORMAS,AR
MACAO,CARGA,TRANSPORTE E DESCARGA DO MATERIAL ESCAVADO E ALA
RGAMENTO DA BASE
30224 | ESCAVACAO TUBUL.1ª D=1,40M, PROF. 4,50M | M | 1.4 | 202.577 | 0 | 283.6078
10.008.0021-0 | ESCAVACAO DE FUSTE DE TUBULAO COM CAMISA DE CONCRETO ARMADO, | M |  | 654.62
TENDO 1,40M DE DIAMETRO EXTERNO E PLANO DA BASE ENTRE 4,50 E
7,50M DE PROFUNDIDADE,A CEU ABERTO EM MATERIAL DE 2ª CATEGO
RIA,EXCLUSIVE MATERIAL,MAO-DE-OBRA E MATERIAL PARA CONCRETO,
FORMAS,ARMACAO,CARGA,TRANSPORTE E DESCARGA DO MATERIAL ESCAV
ADO E ALARGAMENTO DA BASE
03386 | ESCAVACAO TUBUL.1ª D=1,40M, PROF. 7,50M | M | 1.82 | 359.6858 | 0 | 654.6282
10.008.0021-A | ESCAVACAO DE FUSTE DE TUBULAO COM CAMISA DE CONCRETO ARMADO, | M |  | 567.39
TENDO 1,40M DE DIAMETRO EXTERNO E PLANO DA BASE ENTRE 4,50 E
7,50M DE PROFUNDIDADE,A CEU ABERTO EM MATERIAL DE 2ª CATEGO
RIA,EXCLUSIVE MATERIAL,MAO-DE-OBRA E MATERIAL PARA CONCRETO,
FORMAS,ARMACAO,CARGA,TRANSPORTE E DESCARGA DO MATERIAL ESCAV
ADO E ALARGAMENTO DA BASE
30225 | ESCAVACAO TUBUL.1ª D=1,40M, PROF. 7,50M | M | 1.82 | 311.7537 | 0 | 567.3917
10.008.0022-0 | ESCAVACAO DE FUSTE DE TUBULAO COM CAMISA DE CONCRETO ARMADO, | M |  | 377.25
TENDO 1,50M DE DIAMETRO EXTERNO E PLANO DA BASE ATE 4,50M DE
PROFUNDIDADE,A CEU ABERTO EM MATERIAL DE 2ª CATEGORIA,EXCLU
SIVE MATERIAL,MAO-DE-OBRA E MATERIAL PARA CONCRETO,FORMAS,AR
MACAO,CARGA,TRANSPORTE E DESCARGA DO MATERIAL ESCAVADO E ALA
RGAMENTO DA BASE
03387 | ESCAVACAO TUBUL.1ª D=1,50M, PROF. 4,50M | M | 1.4 | 269.469 | 0 | 377.2566
10.008.0022-A | ESCAVACAO DE FUSTE DE TUBULAO COM CAMISA DE CONCRETO ARMADO, | M |  | 326.98
TENDO 1,50M DE DIAMETRO EXTERNO E PLANO DA BASE ATE 4,50M DE
PROFUNDIDADE,A CEU ABERTO EM MATERIAL DE 2ª CATEGORIA,EXCLU
SIVE MATERIAL,MAO-DE-OBRA E MATERIAL PARA CONCRETO,FORMAS,AR
MACAO,CARGA,TRANSPORTE E DESCARGA DO MATERIAL ESCAVADO E ALA
RGAMENTO DA BASE
30226 | ESCAVACAO TUBUL.1ª D=1,50M, PROF. 4,50M | M | 1.4 | 233.5593 | 0 | 326.983
10.008.0023-0 | ESCAVACAO DE FUSTE DE TUBULAO COM CAMISA DE CONCRETO ARMADO, | M |  | 750.4
TENDO 1,50M DE DIAMETRO EXTERNO E PLANO DA BASE ENTRE 4,50 E
7,50M DE PROFUNDIDADE,A CEU ABERTO EM MATERIAL DE 2ª CATEGO
RIA,EXCLUSIVE MATERIAL,MAO-DE-OBRA E MATERIAL PARA CONCRETO,
FORMAS,ARMACAO,CARGA,TRANSPORTE E DESCARGA DO MATERIAL ESCAV
ADO E ALARGAMENTO DA BASE
03388 | ESCAVACAO TUBUL.1ª D=1,50M, PROF. 7,50M | M | 1.82 | 412.3099 | 0 | 750.404
10.008.0023-A | ESCAVACAO DE FUSTE DE TUBULAO COM CAMISA DE CONCRETO ARMADO, | M |  | 650.4
TENDO 1,50M DE DIAMETRO EXTERNO E PLANO DA BASE ENTRE 4,50 E
7,50M DE PROFUNDIDADE,A CEU ABERTO EM MATERIAL DE 2ª CATEGO
RIA,EXCLUSIVE MATERIAL,MAO-DE-OBRA E MATERIAL PARA CONCRETO,
FORMAS,ARMACAO,CARGA,TRANSPORTE E DESCARGA DO MATERIAL ESCAV
ADO E ALARGAMENTO DA BASE
30227 | ESCAVACAO TUBUL.1ª D=1,50M, PROF. 7,50M | M | 1.82 | 357.3652 | 0 | 650.4047
10.008.0024-0 | ESCAVACAO DE FUSTE DE TUBULAO COM CAMISA DE CONCRETO ARMADO, | M |  | 429.22
TENDO 1,60M DE DIAMETRO EXTERNO E PLANO DA BASE ATE 4,50M DE
PROFUNDIDADE,A CEU ABERTO EM MATERIAL DE 2ª CATEGORIA,EXCLU
SIVE MATERIAL,MAO-DE-OBRA E MATERIAL PARA CONCRETO,FORMAS,AR
MACAO,CARGA,TRANSPORTE E DESCARGA DO MATERIAL ESCAVADO E ALA
RGAMENTO DA BASE
03389 | ESCAVACAO TUBUL.1ª D=1,60M, PROF. 4,50M | M | 1.4 | 306.5896 | 0 | 429.2254
10.008.0024-A | ESCAVACAO DE FUSTE DE TUBULAO COM CAMISA DE CONCRETO ARMADO, | M |  | 372.02
TENDO 1,60M DE DIAMETRO EXTERNO E PLANO DA BASE ATE 4,50M DE
PROFUNDIDADE,A CEU ABERTO EM MATERIAL DE 2ª CATEGORIA,EXCLU
SIVE MATERIAL,MAO-DE-OBRA E MATERIAL PARA CONCRETO,FORMAS,AR
MACAO,CARGA,TRANSPORTE E DESCARGA DO MATERIAL ESCAVADO E ALA
RGAMENTO DA BASE
30228 | ESCAVACAO TUBUL.1ª D=1,60M, PROF. 4,50M | M | 1.4 | 265.7333 | 0 | 372.0266
10.008.0025-0 | ESCAVACAO DE FUSTE DE TUBULAO COM CAMISA DE CONCRETO ARMADO, | M |  | 854.44
TENDO 1,60M DE DIAMETRO EXTERNO E PLANO DA BASE ENTRE 4,50 E
7,50M DE PROFUNDIDADE,A CEU ABERTO EM MATERIAL DE 2ª CATEGO
RIA,EXCLUSIVE MATERIAL,MAO-DE-OBRA E MATERIAL PARA CONCRETO,
FORMAS,ARMACAO,CARGA,TRANSPORTE E DESCARGA DO MATERIAL ESCAV
ADO E ALARGAMENTO DA BASE
03390 | ESCAVACAO TUBUL.1ª D=1,60M, PROF. 7,50M | M | 1.82 | 469.4727 | 0 | 854.4403
10.008.0025-A | ESCAVACAO DE FUSTE DE TUBULAO COM CAMISA DE CONCRETO ARMADO, | M |  | 740.57
TENDO 1,60M DE DIAMETRO EXTERNO E PLANO DA BASE ENTRE 4,50 E
7,50M DE PROFUNDIDADE,A CEU ABERTO EM MATERIAL DE 2ª CATEGO
RIA,EXCLUSIVE MATERIAL,MAO-DE-OBRA E MATERIAL PARA CONCRETO,
FORMAS,ARMACAO,CARGA,TRANSPORTE E DESCARGA DO MATERIAL ESCAV
ADO E ALARGAMENTO DA BASE
30229 | ESCAVACAO TUBUL.1ª D=1,60M, PROF. 7,50M | M | 1.82 | 406.9106 | 0 | 740.5773
10.008.0026-0 | ESCAVACAO DE FUSTE DE TUBULAO COM CAMISA DE CONCRETO ARMADO, | M |  | 544.07
TENDO 1,80M DE DIAMETRO EXTERNO E PLANO DA BASE ATE 4,50M DE
PROFUNDIDADE,A CEU ABERTO EM MATERIAL DE 2ª CATEGORIA,EXCLU
SIVE MATERIAL,MAO-DE-OBRA E MATERIAL PARA CONCRETO,FORMAS,AR
MACAO,CARGA,TRANSPORTE E DESCARGA DO MATERIAL ESCAVADO E ALA
RGAMENTO DA BASE
03391 | ESCAVACAO TUBUL.1ª D=1,80M, PROF. 4,50M | M | 1.4 | 388.6219 | 0 | 544.0707
10.008.0026-A | ESCAVACAO DE FUSTE DE TUBULAO COM CAMISA DE CONCRETO ARMADO, | M |  | 471.56
TENDO 1,80M DE DIAMETRO EXTERNO E PLANO DA BASE ATE 4,50M DE
PROFUNDIDADE,A CEU ABERTO EM MATERIAL DE 2ª CATEGORIA,EXCLU
SIVE MATERIAL,MAO-DE-OBRA E MATERIAL PARA CONCRETO,FORMAS,AR
MACAO,CARGA,TRANSPORTE E DESCARGA DO MATERIAL ESCAVADO E ALA
RGAMENTO DA BASE
30230 | ESCAVACAO TUBUL.1ª D=1,80M, PROF. 4,50M | M | 1.4 | 336.8339 | 0 | 471.5675
10.008.0027-0 | ESCAVACAO DE FUSTE DE TUBULAO COM CAMISA DE CONCRETO ARMADO, | M |  | 1081.54
TENDO 1,80M DE DIAMETRO EXTERNO E PLANO DA BASE ENTRE 4,50 E
7,50M DE PROFUNDIDADE,A CEU ABERTO EM MATERIAL DE 2ª CATEGO
RIA,EXCLUSIVE MATERIAL,MAO-DE-OBRA E MATERIAL PARA CONCRETO,
FORMAS,ARMACAO,CARGA,TRANSPORTE E DESCARGA DO MATERIAL ESCAV
ADO E ALARGAMENTO DA BASE
03392 | ESCAVACAO TUBUL.1ª D=1,80M, PROF. 7,50M | M | 1.82 | 594.2577 | 0 | 1081.549
10.008.0027-A | ESCAVACAO DE FUSTE DE TUBULAO COM CAMISA DE CONCRETO ARMADO, | M |  | 937.42
TENDO 1,80M DE DIAMETRO EXTERNO E PLANO DA BASE ENTRE 4,50 E
7,50M DE PROFUNDIDADE,A CEU ABERTO EM MATERIAL DE 2ª CATEGO
RIA,EXCLUSIVE MATERIAL,MAO-DE-OBRA E MATERIAL PARA CONCRETO,
FORMAS,ARMACAO,CARGA,TRANSPORTE E DESCARGA DO MATERIAL ESCAV
ADO E ALARGAMENTO DA BASE
30231 | ESCAVACAO TUBUL.1ª D=1,80M, PROF. 7,50M | M | 1.82 | 515.0664 | 0 | 937.4208
10.008.0028-0 | ESCAVACAO DE FUSTE DE TUBULAO COM CAMISA DE CONCRETO ARMADO, | M |  | 671.1
TENDO 2,00M DE DIAMETRO EXTERNO E PLANO DA BASE ATE 4,50M DE
PROFUNDIDADE,A CEU ABERTO EM MATERIAL DE 2ª CATEGORIA,EXCLU
SIVE MATERIAL,MAO-DE-OBRA E MATERIAL PARA CONCRETO,FORMAS,AR
MACAO,CARGA,TRANSPORTE E DESCARGA DO MATERIAL ESCAVADO E ALA
RGAMENTO DA BASE
03393 | ESCAVACAO TUBUL.1ª D=2,00M, PROF. 4,50M | M | 1.4 | 479.3615 | 0 | 671.1061
10.008.0028-A | ESCAVACAO DE FUSTE DE TUBULAO COM CAMISA DE CONCRETO ARMADO, | M |  | 581.67
TENDO 2,00M DE DIAMETRO EXTERNO E PLANO DA BASE ATE 4,50M DE
PROFUNDIDADE,A CEU ABERTO EM MATERIAL DE 2ª CATEGORIA,EXCLU
SIVE MATERIAL,MAO-DE-OBRA E MATERIAL PARA CONCRETO,FORMAS,AR
MACAO,CARGA,TRANSPORTE E DESCARGA DO MATERIAL ESCAVADO E ALA
RGAMENTO DA BASE
30232 | ESCAVACAO TUBUL.1ª D=2,00M, PROF. 4,50M | M | 1.4 | 415.4815 | 0 | 581.6741
10.008.0029-0 | ESCAVACAO DE FUSTE DE TUBULAO COM CAMISA DE CONCRETO ARMADO, | M |  | 1334.63
TENDO 2,00M DE DIAMETRO EXTERNO E PLANO DE BASE ENTRE 4,50 E
7,50M DE PROFUNDIDADE,A CEU ABERTO EM MATERIAL DE 2ª CATEGO
RIA,EXCLUSIVE MATERIAL,MAO-DE-OBRA E MATERIAL PARA CONCRETO,
FORMAS,ARMACAO,CARGA,TRANSPORTE E DESCARGA DO MATERIAL ESCAV
ADO E ALARGAMENTO DA BASE
03394 | ESCAVACAO TUBUL.1ª D=2,00M, PROF. 7,50M | M | 1.82 | 733.3169 | 0 | 1334.6368
10.008.0029-A | ESCAVACAO DE FUSTE DE TUBULAO COM CAMISA DE CONCRETO ARMADO, | M |  | 1156.78
TENDO 2,00M DE DIAMETRO EXTERNO E PLANO DE BASE ENTRE 4,50 E
7,50M DE PROFUNDIDADE,A CEU ABERTO EM MATERIAL DE 2ª CATEGO
RIA,EXCLUSIVE MATERIAL,MAO-DE-OBRA E MATERIAL PARA CONCRETO,
FORMAS,ARMACAO,CARGA,TRANSPORTE E DESCARGA DO MATERIAL ESCAV
ADO E ALARGAMENTO DA BASE
30233 | ESCAVACAO TUBUL.1ª D=2,00M, PROF. 7,50M | M | 1.82 | 635.5946 | 0 | 1156.7822
10.008.0040-0 | ESCAVACAO DE FUSTE DE TUBULAO COM CAMISA DE CONCRETO ARMADO, | M |  | 362.27
TENDO 1,40M DE DIAMETRO EXTERNO E PLANO DA BASE ATE 4,50M DE
PROFUNDIDADE,A CEU ABERTO EM MATERIAL DE 3ª CATEGORIA,EXCLU
SIVE MATERIAL,MAO-DE-OBRA E MATERIAL PARA CONCRETO,FORMAS,AR
MACAO,CARGA,TRANSPORTE E DESCARGA DO MATERIAL ESCAVADO E ALA
RGAMENTO DA BASE
03385 | ESCAVACAO TUBUL.1ª D=1,40M, PROF. 4,50M | M | 1.55 | 233.7231 | 0 | 362.2708
10.008.0040-A | ESCAVACAO DE FUSTE DE TUBULAO COM CAMISA DE CONCRETO ARMADO, | M |  | 313.99
TENDO 1,40M DE DIAMETRO EXTERNO E PLANO DA BASE ATE 4,50M DE
PROFUNDIDADE,A CEU ABERTO EM MATERIAL DE 3ª CATEGORIA,EXCLU
SIVE MATERIAL,MAO-DE-OBRA E MATERIAL PARA CONCRETO,FORMAS,AR
MACAO,CARGA,TRANSPORTE E DESCARGA DO MATERIAL ESCAVADO E ALA
RGAMENTO DA BASE
30224 | ESCAVACAO TUBUL.1ª D=1,40M, PROF. 4,50M | M | 1.55 | 202.577 | 0 | 313.9944
10.008.0041-0 | ESCAVACAO DE FUSTE DE TUBULAO COM CAMISA DE CONCERTO ARMADO, | M |  | 724.76
TENDO 1,40M DE DIAMETRO EXTERNO E PLANO DA BASE ENTRE 4,50 E
7,50M DE PROFUNDIDADE,A CEU ABERTO EM MATERIAL DE 3ª CATEGO
RIA,EXCLUSIVE MATERIAL,MAO-DE-OBRA E MATERIAL PARA CONCRETO,
FORMAS,ARMACAO,CARGA,TRANSPORTE E DESCARGA DO MATERIAL ESCAV
ADO E ALARGAMENTO DA BASE
03386 | ESCAVACAO TUBUL.1ª D=1,40M, PROF. 7,50M | M | 2.015 | 359.6858 | 0 | 724.7669
10.008.0041-A | ESCAVACAO DE FUSTE DE TUBULAO COM CAMISA DE CONCERTO ARMADO, | M |  | 628.18
TENDO 1,40M DE DIAMETRO EXTERNO E PLANO DA BASE ENTRE 4,50 E
7,50M DE PROFUNDIDADE,A CEU ABERTO EM MATERIAL DE 3ª CATEGO
RIA,EXCLUSIVE MATERIAL,MAO-DE-OBRA E MATERIAL PARA CONCRETO,
FORMAS,ARMACAO,CARGA,TRANSPORTE E DESCARGA DO MATERIAL ESCAV
ADO E ALARGAMENTO DA BASE
30225 | ESCAVACAO TUBUL.1ª D=1,40M, PROF. 7,50M | M | 2.015 | 311.7537 | 0 | 628.1837
10.008.0042-0 | ESCAVACAO DE FUSTE DE TUBULAO COM CAMISA DE CONCRETO ARMADO, | M |  | 417.67
TENDO 1,50M DE DIAMETRO EXTERNO E PLANO DA BASE ATE 4,50M DE
PROFUNDIDADE,A CEU ABERTO EM MATERIAL DE 3ª CATEGORIA,EXCLU
SIVE MATERIAL,MAO-DE-OBRA E MATERIAL PARA CONCRETO,FORMAS,AR
MACAO,CARGA,TRANSPORTE E DESCARGA DO MATERIAL ESCAVADO E ALA
RGAMENTO DA BASE
03387 | ESCAVACAO TUBUL.1ª D=1,50M, PROF. 4,50M | M | 1.55 | 269.469 | 0 | 417.677
10.008.0042-A | ESCAVACAO DE FUSTE DE TUBULAO COM CAMISA DE CONCRETO ARMADO, | M |  | 362.01
TENDO 1,50M DE DIAMETRO EXTERNO E PLANO DA BASE ATE 4,50M DE
PROFUNDIDADE,A CEU ABERTO EM MATERIAL DE 3ª CATEGORIA,EXCLU
SIVE MATERIAL,MAO-DE-OBRA E MATERIAL PARA CONCRETO,FORMAS,AR
MACAO,CARGA,TRANSPORTE E DESCARGA DO MATERIAL ESCAVADO E ALA
RGAMENTO DA BASE
30226 | ESCAVACAO TUBUL.1ª D=1,50M, PROF. 4,50M | M | 1.55 | 233.5593 | 0 | 362.0169
10.008.0043-0 | ESCAVACAO DE FUSTE DE TUBULAO COM CAMISA DE CONCRETO ARMADO, | M |  | 830.8
TENDO 1,50M DE DIAMETRO EXTERNO E PLANO DA BASE ENTRE 4,50 E
7,50M DE PROFUNDIDADE,A CEU ABERTO EM MATERIAL DE 3ª CATEGO
RIA,EXCLUSIVE MATERIAL,MAO-DE-OBRA E MATERIAL PARA CONCRETO,
FORMAS,ARMACAO,CARGA,TRANSPORTE E DESCARGA DO MATERIAL ESCAV
ADO E ALARGAMENTO DA BASE
03388 | ESCAVACAO TUBUL.1ª D=1,50M, PROF. 7,50M | M | 2.015 | 412.3099 | 0 | 830.8044
10.008.0043-A | ESCAVACAO DE FUSTE DE TUBULAO COM CAMISA DE CONCRETO ARMADO, | M |  | 720.09
TENDO 1,50M DE DIAMETRO EXTERNO E PLANO DA BASE ENTRE 4,50 E
7,50M DE PROFUNDIDADE,A CEU ABERTO EM MATERIAL DE 3ª CATEGO
RIA,EXCLUSIVE MATERIAL,MAO-DE-OBRA E MATERIAL PARA CONCRETO,
FORMAS,ARMACAO,CARGA,TRANSPORTE E DESCARGA DO MATERIAL ESCAV
ADO E ALARGAMENTO DA BASE
30227 | ESCAVACAO TUBUL.1ª D=1,50M, PROF. 7,50M | M | 2.015 | 357.3652 | 0 | 720.0909
10.008.0044-0 | ESCAVACAO DE FUSTE DE TUBULAO COM CAMISA DE CONCRETO ARMADO, | M |  | 475.21
TENDO 1,60M DE DIAMETRO EXTERNO E PLANO DA BASE ATE 4,50M DE
PROFUNDIDADE,A CEU ABERTO EM MATERIAL DE 3ª CATEGORIA,EXCLU
SIVE MATERIAL,MAO-DE-OBRA E MATERIAL PARA CONCRETO,FORMAS,AR
MACAO,CARGA,TRANSPORTE E DESCARGA DO MATERIAL ESCAVADO E ALA
RGAMENTO DA BASE
03389 | ESCAVACAO TUBUL.1ª D=1,60M, PROF. 4,50M | M | 1.55 | 306.5896 | 0 | 475.2139
10.008.0044-A | ESCAVACAO DE FUSTE DE TUBULAO COM CAMISA DE CONCRETO ARMADO, | M |  | 411.88
TENDO 1,60M DE DIAMETRO EXTERNO E PLANO DA BASE ATE 4,50M DE
PROFUNDIDADE,A CEU ABERTO EM MATERIAL DE 3ª CATEGORIA,EXCLU
SIVE MATERIAL,MAO-DE-OBRA E MATERIAL PARA CONCRETO,FORMAS,AR
MACAO,CARGA,TRANSPORTE E DESCARGA DO MATERIAL ESCAVADO E ALA
RGAMENTO DA BASE
30228 | ESCAVACAO TUBUL.1ª D=1,60M, PROF. 4,50M | M | 1.55 | 265.7333 | 0 | 411.8866
10.008.0045-0 | ESCAVACAO DE FUSTE DE TUBULAO COM CAMISA DE CONCRETO ARMADO, | M |  | 945.98
TENDO 1,60M DE DIAMETRO EXTERNO E PLANO DA BASE ENTRE 4,50 E
7,50M DE PROFUNDIDADE,A CEU ABERTO EM MATERIAL DE 3ª CATEGO
RIA,EXCLUSIVE MATERIAL,MAO-DE-OBRA E MATERIAL PARA CONCRETO,
FORMAS,ARMACAO,CARGA,TRANSPORTE E DESCARGA DO MATERIAL ESCAV
ADO E ALARGAMENTO DA BASE
03390 | ESCAVACAO TUBUL.1ª D=1,60M, PROF. 7,50M | M | 2.015 | 469.4727 | 0 | 945.9875
10.008.0045-A | ESCAVACAO DE FUSTE DE TUBULAO COM CAMISA DE CONCRETO ARMADO, | M |  | 819.92
TENDO 1,60M DE DIAMETRO EXTERNO E PLANO DA BASE ENTRE 4,50 E
7,50M DE PROFUNDIDADE,A CEU ABERTO EM MATERIAL DE 3ª CATEGO
RIA,EXCLUSIVE MATERIAL,MAO-DE-OBRA E MATERIAL PARA CONCRETO,
FORMAS,ARMACAO,CARGA,TRANSPORTE E DESCARGA DO MATERIAL ESCAV
ADO E ALARGAMENTO DA BASE
30229 | ESCAVACAO TUBUL.1ª D=1,60M, PROF. 7,50M | M | 2.015 | 406.9106 | 0 | 819.9249
10.008.0046-0 | ESCAVACAO DE FUSTE DE TUBULAO COM CAMISA DE CONCRETO ARMADO, | M |  | 602.36
TENDO 1,80M DE DIAMETRO EXTERNO E PLANO DA BASE ATE 4,50M DE
PROFUNDIDADE,A CEU ABERTO EM MATERIAL EM 3ª CATEGORIA,EXCLU
SIVE MATERIAL,MAO-DE-OBRA E MATERIAL PARA CONCRETO,FORMAS,AR
MACAO,CARGA,TRANSPORTE E DESCARGA DO MATERIAL ESCAVADO E ALA
RGAMENTO DA BASE
03391 | ESCAVACAO TUBUL.1ª D=1,80M, PROF. 4,50M | M | 1.55 | 388.6219 | 0 | 602.3639
10.008.0046-A | ESCAVACAO DE FUSTE DE TUBULAO COM CAMISA DE CONCRETO ARMADO, | M |  | 522.09
TENDO 1,80M DE DIAMETRO EXTERNO E PLANO DA BASE ATE 4,50M DE
PROFUNDIDADE,A CEU ABERTO EM MATERIAL EM 3ª CATEGORIA,EXCLU
SIVE MATERIAL,MAO-DE-OBRA E MATERIAL PARA CONCRETO,FORMAS,AR
MACAO,CARGA,TRANSPORTE E DESCARGA DO MATERIAL ESCAVADO E ALA
RGAMENTO DA BASE
30230 | ESCAVACAO TUBUL.1ª D=1,80M, PROF. 4,50M | M | 1.55 | 336.8339 | 0 | 522.0925
10.008.0047-0 | ESCAVACAO DE FUSTE DE TUBULAO COM CAMISA DE CONCRETO ARMADO, | M |  | 1197.42
TENDO 1,80M DE DIAMETRO EXTERNO E PLANO DA BASE ENTRE 4,50 E
7,50M DE PROFUNDIDADE,A CEU ABERTO EM MATERIAL DE 3ª CATEGO
RIA,EXCLUSIVE MATERIAL,MAO-DE-OBRA E MATERIAL PARA CONCRETO,
FORMAS,ARMACAO,CARGA,TRANSPORTE E DESCARGA DO MATERIAL ESCAV
ADO E ALARGAMENTO DA BASE
03392 | ESCAVACAO TUBUL.1ª D=1,80M, PROF. 7,50M | M | 2.015 | 594.2577 | 0 | 1197.4293
10.008.0047-A | ESCAVACAO DE FUSTE DE TUBULAO COM CAMISA DE CONCRETO ARMADO, | M |  | 1037.85
TENDO 1,80M DE DIAMETRO EXTERNO E PLANO DA BASE ENTRE 4,50 E
7,50M DE PROFUNDIDADE,A CEU ABERTO EM MATERIAL DE 3ª CATEGO
RIA,EXCLUSIVE MATERIAL,MAO-DE-OBRA E MATERIAL PARA CONCRETO,
FORMAS,ARMACAO,CARGA,TRANSPORTE E DESCARGA DO MATERIAL ESCAV
ADO E ALARGAMENTO DA BASE
30231 | ESCAVACAO TUBUL.1ª D=1,80M, PROF. 7,50M | M | 2.015 | 515.0664 | 0 | 1037.8588
10.008.0048-0 | ESCAVACAO DE FUSTE DE TUBULAO COM CAMISA DE CONCRETO ARMADO, | M |  | 743.01
TENDO 2,00M DE DIAMETRO EXTERNO E PLANO DA BASE ATE 4,50M DE
PROFUNDIDADE,A CEU ABERTO EM MATERIAL DE 3ª CATEGORIA,EXCLU
SIVE MATERIAL,MAO-DE-OBRA E MATERIAL PARA CONCRETO,FORMAS,AR
MACAO,CARGA,TRANSPORTE E DESCARGA DO MATERIAL ESCAVADO E ALA
RGAMENTO DA BASE
03393 | ESCAVACAO TUBUL.1ª D=2,00M, PROF. 4,50M | M | 1.55 | 479.3615 | 0 | 743.0103
10.008.0048-A | ESCAVACAO DE FUSTE DE TUBULAO COM CAMISA DE CONCRETO ARMADO, | M |  | 643.99
TENDO 2,00M DE DIAMETRO EXTERNO E PLANO DA BASE ATE 4,50M DE
PROFUNDIDADE,A CEU ABERTO EM MATERIAL DE 3ª CATEGORIA,EXCLU
SIVE MATERIAL,MAO-DE-OBRA E MATERIAL PARA CONCRETO,FORMAS,AR
MACAO,CARGA,TRANSPORTE E DESCARGA DO MATERIAL ESCAVADO E ALA
RGAMENTO DA BASE
30232 | ESCAVACAO TUBUL.1ª D=2,00M, PROF. 4,50M | M | 1.55 | 415.4815 | 0 | 643.9963
10.008.0049-0 | ESCAVACAO DE FUSTE DE TUBULAO COM CAMISA DE CONCRETO ARMADO, | M |  | 1477.63
TENDO 2,00M DE DIAMETRO EXTERNO E PLANO DA BASE ENTRE 4,50 E
7,50M DE PROFUNDIDADE,A CEU ABERTO EM MATERIAL DE 3ª CATEGO
RIA,EXCLUSIVE MATERIAL,MAO-DE-OBRA E MATERIAL PARA CONCRETO,
FORMAS,ARMACAO,CARGA,TRANSPORTE E DESCARGA DO MATERIAL ESCAV
ADO E ALARGAMENTO DA BASE
03394 | ESCAVACAO TUBUL.1ª D=2,00M, PROF. 7,50M | M | 2.015 | 733.3169 | 0 | 1477.6336
10.008.0049-A | ESCAVACAO DE FUSTE DE TUBULAO COM CAMISA DE CONCRETO ARMADO, | M |  | 1280.72
TENDO 2,00M DE DIAMETRO EXTERNO E PLANO DA BASE ENTRE 4,50 E
7,50M DE PROFUNDIDADE,A CEU ABERTO EM MATERIAL DE 3ª CATEGO
RIA,EXCLUSIVE MATERIAL,MAO-DE-OBRA E MATERIAL PARA CONCRETO,
FORMAS,ARMACAO,CARGA,TRANSPORTE E DESCARGA DO MATERIAL ESCAV
ADO E ALARGAMENTO DA BASE
30233 | ESCAVACAO TUBUL.1ª D=2,00M, PROF. 7,50M | M | 2.015 | 635.5946 | 0 | 1280.7231
10.008.0050-1 | ESCAVACAO DE BASE ALARGADA DE TUBULAO A CEU ABERTO,EM MATERI | M3 |  | 153.2
AL DE 1ª CATEGORIA,ESTANDO O PLANO INFERIOR DA MESMA ATE 4,5
0M DA COTA DE ARRASAMENTO,EXCLUSIVE CARGA,TRANSPORTE E DESCA
RGA DO MATERIAL ESCAVADO
03032 | ESCAVACAO MAN. 1ªCAT., ATE 1,50M | M3 | 0.33 | 64.1216 | 80 | 38.0882
03072 | ESCAVACAO MAN. 1ªCAT., 1,50 A 3M | M3 | 0.33 | 81.0949 | 80 | 48.1704
03073 | ESCAVACAO MAN. 1ªCAT., 3 A 4,5M | M3 | 0.34 | 109.3839 | 80 | 66.9429
10.008.0050-B | ESCAVACAO DE BASE ALARGADA DE TUBULAO A CEU ABERTO,EM MATERI | M3 |  | 132.78
AL DE 1ª CATEGORIA,ESTANDO O PLANO INFERIOR DA MESMA ATE 4,5
0M DA COTA DE ARRASAMENTO,EXCLUSIVE CARGA,TRANSPORTE E DESCA
RGA DO MATERIAL ESCAVADO
30003 | ESCAVACAO MAN. 1ªCAT., ATE 1,50M | M3 | 0.33 | 55.5767 | 80 | 33.0126
30004 | ESCAVACAO MAN. 1ªCAT., 1,50 A 3M | M3 | 0.33 | 70.2882 | 80 | 41.7512
30005 | ESCAVACAO MAN. 1ªCAT., 3 A 4,5M | M3 | 0.34 | 94.8073 | 80 | 58.0221
10.008.0051-1 | ESCAVACAO DE BASE ALARGADA DE TUBULAO A CEU ABERTO,EM MATERI | M3 |  | 297.03
AL DE 1ª CATEGORIA,ESTANDO O PLANO INFERIOR DA MESMA ENTRE
4,50 E 7,50M DE PROFUNDIDADE DA COTA DE ARRASAMENTO,EXCLUSIV
E CARGA,TRANSPORTE E DESCARGA DO MATERIAL ESCAVADO
03099 | ESCAVACAO MAN. 1ªCAT., 4,5 A 6M | M3 | 0.5 | 147.1025 | 80 | 132.3923
03484 | ESCAVACAO MAN. 1ªCAT., 6 A 7,50M | M3 | 0.5 | 182.9352 | 80 | 164.6417
10.008.0051-B | ESCAVACAO DE BASE ALARGADA DE TUBULAO A CEU ABERTO,EM MATERI | M3 |  | 257.45
AL DE 1ª CATEGORIA,ESTANDO O PLANO INFERIOR DA MESMA ENTRE
4,50 E 7,50M DE PROFUNDIDADE DA COTA DE ARRASAMENTO,EXCLUSIV
E CARGA,TRANSPORTE E DESCARGA DO MATERIAL ESCAVADO
30006 | ESCAVACAO MAN. 1ªCAT., 4,5 A 6M | M3 | 0.5 | 127.4995 | 80 | 114.7496
30007 | ESCAVACAO MAN. 1ªCAT., 6 A 7,50M | M3 | 0.5 | 158.5571 | 80 | 142.7014
10.008.0060-0 | ESCAVACAO DE BASE ALARGADA DE TUBULAO A CEU ABERTO,EM MATERI | M3 |  | 214.48
AL DE 2ª CATEGORIA,ESTANDO O PLANO INFERIOR DA MESMA ATE 4,5
0M DA COTA DE ARRASAMENTO,EXCLUSIVE CARGA,TRANSPORTE E DESCA
RGA DO MATERIAL ESCAVADO
03465 | ESCAVACAO BASE ALARGADA, ATE 4,50M | M3 | 1.4 | 153.2014 | 0 | 214.482
10.008.0060-A | ESCAVACAO DE BASE ALARGADA DE TUBULAO A CEU ABERTO,EM MATERI | M3 |  | 185.89
AL DE 2ª CATEGORIA,ESTANDO O PLANO INFERIOR DA MESMA ATE 4,5
0M DA COTA DE ARRASAMENTO,EXCLUSIVE CARGA,TRANSPORTE E DESCA
RGA DO MATERIAL ESCAVADO
30234 | ESCAVACAO BASE ALARGADA, ATE 4,50M | M3 | 1.4 | 132.7856 | 0 | 185.8998
10.008.0061-0 | ESCAVACAO DE BASE ALARGADA DE TUBULAO A CEU ABERTO,EM MATERI | M3 |  | 540.6
AL DE 2ª CATEGORIA,ESTANDO O PLANO INFERIOR DA MESMA ENTRE 4
,50 E 7,50M DE PROFUNDIDADE DA COTA DE ARRASAMENTO,EXCLUSIVE
CARGA,TRANSPORTE E DESCARGA DO MATERIAL ESCAVADO
03466 | ESCAVACAO BASE ALARGADA 4,50 A 7,50M | M3 | 1.82 | 297.0338 | 0 | 540.6015
10.008.0061-A | ESCAVACAO DE BASE ALARGADA DE TUBULAO A CEU ABERTO,EM MATERI | M3 |  | 468.56
AL DE 2ª CATEGORIA,ESTANDO O PLANO INFERIOR DA MESMA ENTRE 4
,50 E 7,50M DE PROFUNDIDADE DA COTA DE ARRASAMENTO,EXCLUSIVE
CARGA,TRANSPORTE E DESCARGA DO MATERIAL ESCAVADO
30235 | ESCAVACAO BASE ALARGADA 4,50 A 7,50M | M3 | 1.82 | 257.4508 | 0 | 468.5605
10.008.0070-0 | ESCAVACAO DE BASE ALARGADA DE TUBULAO A CEU ABERTO,EM MATERI | M3 |  | 237.46
AL DE 3ª CATEGORIA,ESTANDO O PLANO INFERIOR DA MESMA ATE 4,5
0M DA COTA DE ARRASAMENTO,EXCLUSIVE CARGA,TRANSPORTE E DESCA
RGA DO MATERIAL ESCAVADO
03465 | ESCAVACAO BASE ALARGADA, ATE 4,50M | M3 | 1.55 | 153.2014 | 0 | 237.4622
10.008.0070-A | ESCAVACAO DE BASE ALARGADA DE TUBULAO A CEU ABERTO,EM MATERI | M3 |  | 205.81
AL DE 3ª CATEGORIA,ESTANDO O PLANO INFERIOR DA MESMA ATE 4,5
0M DA COTA DE ARRASAMENTO,EXCLUSIVE CARGA,TRANSPORTE E DESCA
RGA DO MATERIAL ESCAVADO
30234 | ESCAVACAO BASE ALARGADA, ATE 4,50M | M3 | 1.55 | 132.7856 | 0 | 205.8177
10.008.0071-0 | ESCAVACAO DE BASE ALARGADA DE TUBULAO A CEU ABERTO,EM MATERI | M3 |  | 598.52
AL DE 3ª CATEGORIA,ESTANDO O PLANO INFERIOR DA MESMA ENTRE 4
,50 E 7,50M DE PROFUNDIDADE DA COTA DE ARRASAMENTO,EXCLUSIVE
CARGA,TRANSPORTE E DESCARGA DO MATERIAL ESCAVADO
03466 | ESCAVACAO BASE ALARGADA 4,50 A 7,50M | M3 | 2.015 | 297.0338 | 0 | 598.5231
10.008.0071-A | ESCAVACAO DE BASE ALARGADA DE TUBULAO A CEU ABERTO,EM MATERI | M3 |  | 518.76
AL DE 3ª CATEGORIA,ESTANDO O PLANO INFERIOR DA MESMA ENTRE 4
,50 E 7,50M DE PROFUNDIDADE DA COTA DE ARRASAMENTO,EXCLUSIVE
CARGA,TRANSPORTE E DESCARGA DO MATERIAL ESCAVADO
30235 | ESCAVACAO BASE ALARGADA 4,50 A 7,50M | M3 | 2.015 | 257.4508 | 0 | 518.7634
10.010.0001-1 | EMENDA DE PERFIL DE ACO "H",DE 6",1ª ALMA,PARA ESTACA,CONSID | UN |  | 307.97
ERANDO UM CORTE AO MACARICO E SOLDAGEM DE TOPO EM TODO O PER
IMETRO E DE 4 TALAS,EM BARRAS CHATAS DE 5/16" DE ESPESSURA,I
NCLUSIVE FORNECIMENTO DE TODO O MATERIAL
00686 | CHAPA ACO CARBONO, P/USOS GERAIS, LAMINADA QUENTE, TAM.PADRA | KG | 9.36 | 7.909 | 0 | 74.0282
O, BORDAS UNIV.CHAPA RETA, PRECO DE REVEND., C/ESPES. 9,5MM
01999 | MAO-DE-OBRA DE SERVENTE DA CONSTRUCAO CIVIL, INCLUSIVE ENCAR | H | 0.64 | 18.31 | 3 | 12.07
GOS SOCIAIS
03268 | SOLDA TOPO 5/16",CONVERSOR ELETROMOTORIZ | M | 3.4 | 59.9729 | 0 | 203.9079
06913 | MAO-DE-OBRA DE SERRALHEIRO DA CONSTRUCAOCIVIL, INCLUSIVE ENC | H | 0.64 | 27.26 | 3 | 17.9698
ARGOS SOCIAIS
10.010.0001-B | EMENDA DE PERFIL DE ACO "H",DE 6",1ª ALMA,PARA ESTACA,CONSID | UN |  | 294.58
ERANDO UM CORTE AO MACARICO E SOLDAGEM DE TOPO EM TODO O PER
IMETRO E DE 4 TALAS,EM BARRAS CHATAS DE 5/16" DE ESPESSURA,I
NCLUSIVE FORNECIMENTO DE TODO O MATERIAL
00686 | CHAPA ACO CARBONO, P/USOS GERAIS, LAMINADA QUENTE, TAM.PADRA | KG | 9.36 | 7.909 | 0 | 74.0282
O, BORDAS UNIV.CHAPA RETA, PRECO DE REVEND., C/ESPES. 9,5MM
20131 | MAO-DE-OBRA DE SERRALHEIRO DA CONSTRUCAO CIVIL, INCLUSIVE EN | H | 0.64 | 23.62 | 3 | 15.5703
CARGOS SOCIAIS DESONERADOS
20132 | MAO-DE-OBRA DE SERVENTE DA CONSTRUCAO CIVIL, INCLUSIVE ENCAR | H | 0.64 | 15.87 | 3 | 10.4615
GOS SOCIAIS DESONERADOS
30113 | SOLDA TOPO 5/16",CONVERSOR ELETROMOTORIZ | M | 3.4 | 57.212 | 0 | 194.5208
10.010.0002-0 | EMENDA DE PERFIL DE ACO "I",DE 8",1ª E 2ª ALMAS,PARA ESTACA, | UN |  | 296.54
CONSIDERANDO UM CORTE AO MACARICO E SOLDAGEM DE TOPO EM TODO
O PERIMETRO E DE 4 TALAS,EM BARRAS CHATAS DE 5/16" DE ESPESS
URA,INCLUSIVE FORNECIMENTO DE TODO O MATERIAL