## Table 1
Composição 08.017.0020-F

## Table 2
08.017.0020-F | Pavimento rigido, p/ ciclovia, c/ 10cm esp. em concr. argamassado, 25mpa, colorido c/ oxido ferro vermelho sintetico, juntas serradas, lona plast. polietileno 0,20 mm, camada regularizadora po-de -pedra, compactada mecanicamente, c/acabamento superf. desempenado, ca | M2 EMOP: 12/2024 | BASE: 08.017.0020- A e 11.001.0007-B

## Table 3
codigo | descrição | unid | pr.unit | quant | acresc % | quant corrigida | pr parcial

## Table 4
1 - EQUIPAMENTOS

## Table 5
2 - MATERIAIS

## Table 6
1 | Areia lavada, grossa, para regiao metropolitana do rio de janeiro | M3 | 118.5 | 0.059 | 5 | 0.06195 | 7.3411
149 | Cimento portland em saco de 50kg | KG | 0.59 | 39 | 5 | 40.95 | 24.1605
453 | Prego com ou sem cabeca, em caixas de 50kg, ou quantidades equivalentes, nº12x12a 18x30 | KG | 15.45 | 0.15 | 0 | 0.15 | 2.3175
488 | Plastificante, tipo liquido, em baldes de 20kg | KG | 7.38 | 0.09 | 0 | 0.09 | 0.6642
5350 | Oxido de ferro | KG | 48.04 | 1.464 | 0 | 1.464 | 70.3306
13631 | Lona de polietileno, (lona de terreiro),espessura de 0,20mm | M2 | 1.5141 | 1.45 | 0 | 1.45 | 2.1954
13663 | Manta geotextil nao tecido poliester larg.2,30m, resist.tracao faixa larga ruptura de 21kn/m e ao puncion. 700n | M2 | 12.08 | 0.055 | 0 | 0.055 | 0.6644
14543 | Pedra britada 1 e 2 (media), para regiaometropolitana do rio de janeiro | T | 96 | 0.11513 | 5 | 0.12089 | 11.6051
14574 | Po de pedra, para regiao metropolitana do rio de janeiro | T | 82 | 0.10296 | 5 | 0.10811 | 8.8649

## Table 7
3 - MÃO DE OBRA

## Table 8
20046 | Mao-de-obra de carpinteiro de forma de concreto, inclusive encargos sociais desonerados | H | 24.2 | 0.55 | 3 | 0.5665 | 13.7093
20112 | Mao-de-obra de operador de maquinas aux.(compressor, rolo compactador leve...),inclusive encargos sociais desonerados | H | 24.2 | 0.0245 | 3 | 0.025235 | 0.61069
20115 | Mao-de-obra de pedreiro, inclusive encargos sociais desonerados | H | 24.2 | 1.7 | 3 | 1.751 | 42.3742
20132 | Mao-de-obra de servente da construcao civil, inclusive encargos sociais desonerados | H | 17.5 | 5.6731 | 3 | 5.8433 | 102.2576

## Table 9
4 - RE-UTILIZADAS

## Table 10
30676 | Maquina de juntas 8,25cv gasolina (cp) | H | 72.2827 | 0.05 | 0 | 0.05 | 3.6141
30678 | Maquina de juntas 8,25cv gasolina (ci) | H | 27.87 | 0.395 | 0 | 0.395 | 11.0086
30693 | Soquete vibratorio 78kg; 2,5cv (cp) | H | 8.9592 | 0.0245 | 0 | 0.0245 | 0.2195
30710 | Betoneira gasolina 320l,mistura seca(cp) | H | 11.714 | 0.2857 | 0 | 0.2857 | 3.3467
30730 | Vibrador imersao eletr. 2cv (cp) | H | 1.7177 | 0.4 | 0 | 0.4 | 0.68708
30731 | Vibrador imersao eletr. 2cv (ci) | H | 0.4282 | 0.6 | 0 | 0.6 | 0.25692

## Table 11
TOTAL: