## Table 1
Composição 13.371.0015-F

## Table 2
13.371.0015-F | Patio de concreto importado de usina, fck=25mpa, na espessura de 10cm,no traco 1:2:3 em volume, formando quadros de 1,50x1,50m, com sarrafos de madeira incorporados, exclusive preparo do terre no | M2 EMOP: 11/2024 | BASE: 13.371.0015- A e 07328

## Table 3
codigo | descrição | unid | pr.unit | quant | acresc % | quant corrigida | pr parcial

## Table 4
1 - EQUIPAMENTOS

## Table 5
2 - MATERIAIS

## Table 6
349 | Pinus, em pecas de 2,50x30,00cm (1"x12") | M | 12.2 | 0.44 | 0 | 0.44 | 5.368
7328 | Concreto importado de usina, utilizandobrita 1, de 25mpa | M3 | 522 | 0.1 | 0 | 0.1 | 52.2

## Table 7
3 - MÃO DE OBRA

## Table 8
20046 | Mao-de-obra de carpinteiro de forma de concreto, inclusive encargos sociais desonerados | H | 24.2 | 0.57 | 3 | 0.5871 | 14.2078

## Table 9
4 - RE-UTILIZADAS

## Table 10
30270 | Lancamento conc.s/arm.2,0m3/h, horiz. | M3 | 79.816 | 0.1 | 0 | 0.1 | 7.9816
30845 | Serra circ. motor 5cv (cp) | H | 4.4753 | 0.07 | 0 | 0.07 | 0.31327

## Table 11
TOTAL: